## 知识产权_专利
知识产权_专利
序号 | 专利名称 | 申请公布号 | 专利类型 | 法律状态 | 申请日 | 申请公布日 | 分类 | 发明人 | 所属公司 | 专利代理机构 | 摘要
1 | 一种电源关机电路 | CN117578863A | 发明专利 | 实审 | 2023-12-21 | 2024-02-20 | H02M1/36(2007.01)I;H02M1/00(2007.01)I;H03K17/22(2006.01)I;H03K17/687(2006.01)I;H03K17/60(2006.01)I;G06F1/26(2006.01)I; | 雷雪婷;刘稳根;邓君;方刚 | 北京三聚阳光知识产权代理有限公司; 固德威技术股份有限公司 | 北京三聚阳光知识产权代理有限公司 | 本发明涉及电力电子技术领域,公开了一种电源关机电路。所述电路包括电源模块,包括反馈端以及电源端,反馈端的电压用于确定电源单元的输出电压,电源端用于向电源单元提供电源;反馈端控制模块,输入端与关机信号端连接,反馈端控制模块的输出端与反馈端电连接,关机信号端用于接收关机信号,反馈端控制模块用于在接收到关机信号时将反馈端的电压调整至第一预设值;电源端控制模块,输入端与关机信号端连接,电源端控制模块的输出端与电源端电连接,电源端控制模块用于在接收到关机信号时将电源端的电压调整至第二预设值。因此上述电路,能够彻底关机,避免器件因无法复位而影响作业。
2 | 一种散热装置及功率设备 | CN117641860A | 发明专利 | 实审 | 2023-12-21 | 2024-03-01 | H05K7/20(2006.01)I;H02M1/00(2007.01)I;H02M7/00(2006.01)I; | 王浩原;李辉;王涛;黄敏;方刚;向军 | 北京三聚阳光知识产权代理有限公司; 固德威技术股份有限公司 | 北京三聚阳光知识产权代理有限公司 | 本发明公开了一种散热装置及功率设备,涉及功率设备散热领域。散热装置包括壳本体、散热组件以及引流件;通过壳本体内第二腔体和散热组件共同构建气流的流通路径;通过引流件将外部低温气流引流置换第二腔体内一侧区域的高温气体,并单向强制引流至第一出风口和第二出风口,以换热降低第二腔体内温度。本发明能够提高装置的均热性能,提高换热效率,使散热装置能够进行高效散热。
3 | 一种抗风掀检测方法及抗风掀检测设备 | CN117516911A | 发明专利 | 实审 | 2023-12-19 | 2024-02-06 | G01M13/00(2019.01)I;H02S50/10(2014.01)I; | 严煜;赵亮;王五雷 | 北京三聚阳光知识产权代理有限公司; 固德威技术股份有限公司 | 北京三聚阳光知识产权代理有限公司 | 本发明公开了一种抗风掀检测方法及抗风掀检测设备,涉及抗风检测领域。抗风掀检测方法包括根据第一风速特征和第二风速特征,计算待测试件所处的测试风载荷状态,若测试风载荷状态预设风载荷状态一致,则在预设时间段测试待测试件,通过判断待测试件和安装架之间的连接端面是否发生相对位移,以判定待测试件抗风掀检测是否合格。本发明综合外部环境对光伏系统产生的竖向以及侧向的风载荷作用,相较于传统检测通过动态压力法对光伏系统实施检测测试,本发明提供的检测方法更匹配于实际工况环境,降低了风载荷差异,能够提高待测试件抗风掀检测结果的准确性和可靠性。
4 | 一种储能户外柜 | CN117458038A | 发明专利 | 实审 | 2023-12-11 | 2024-01-26 | H01M10/613(2014.01)I;H01M10/6563(2014.01)I;H01M10/6566(2014.01)I;H01M10/6568(2014.01)I;H01M50/244(2021.01)I;H01M50/289(2021.01)I;H02J7/00(2006.01)I | 史辰雷;曹帅;时伟 | 北京集佳知识产权代理有限公司; 固德威技术股份有限公司 | 北京集佳知识产权代理有限公司 | 本申请公开了一种储能户外柜,包括柜体以及内置于柜体中的液冷主机,液冷主机位于柜体内部的顶部或底部,液冷主机的冷却方式为风冷;液冷主机上设置有进风口和出风口,在柜体的第一面板上开设有与进风口对应的通风口,在出风口与柜体的第二面板之间设置有用于改变出风口空气流向的导流件,导流件能够使得空气从柜体的第三面板排出;第一面板与第二面板相对设置;第三面板设置在第一面板和第二面板之间。当多台储能柜并机时,因为独特的出风设计,储能柜可以肩并肩、背靠背地紧密排布安放,可以大大地节省产品成本及用地成本。
5 | 一种散热装置及功率设备 | CN117641844A | 发明专利 | 实审 | 2023-11-30 | 2024-03-01 | H05K7/20(2006.01)I;H02M1/00(2007.01)I;H02M7/00(2006.01)I; | 王浩原;李辉;黄敏;方刚;向军;王涛 | 北京三聚阳光知识产权代理有限公司; 固德威技术股份有限公司 | 北京三聚阳光知识产权代理有限公司 | 本发明涉及光伏散热技术领域,具体涉及一种散热装置及功率设备,该散热装置包括至少一蒸发器,对应任一待散热件设置至少一蒸发器,且任一蒸发器与对应的待散热件相背设置;冷凝器,在所有的蒸发器上的一侧设置至少一冷凝器,且各冷凝器的至少部分与蒸发器相对设置,所有的蒸发器与冷凝器对应连通设置;流通通道。当需要对待散热件进行散热时,蒸发器内的冷却介质与待散热件进行换热,在换热后,冷却介质会在蒸发器中蒸发为气体并进入到冷凝器中,再利用冷凝器将冷却介质冷凝为液体的冷却状态,在该冷却状态下,再向流通通道中通入散热介质,利用该散热介质能够辅助冷凝器对冷却介质冷凝,进而提高散热装置的散热效果。
6 | 一种电池包及其热管理方法、装置、设备 | CN117578000A | 发明专利 | 实审 | 2023-11-28 | 2024-02-20 | H01M10/613(2014.01)I;H01M10/615(2014.01)I;H01M10/617(2014.01)I;H01M10/635(2014.01)I;H01M10/6563(2014.01)I;H01M10/6556(2014.01)I;H01M10/633(2014.01)I;H01M50/258(2021.01)I;H01M50/204(2021.01)I; | 徐业飞;杨金相;钱佳敏;向军 | 北京三聚阳光知识产权代理有限公司; 固德威技术股份有限公司 | 北京三聚阳光知识产权代理有限公司 | 本发明提供了一种电池包及其热管理方法、装置、设备,电池包包括电池仓;电子器件仓,通过隔热装置与电池仓隔开;多个温度传感器,用于检测预设位置的温度;散热风扇,位于隔热装置上,用于将电池仓内的低温空气直吹到电子器件仓,使电子器件仓内的热量散发到外界环境中;回热风扇,位于隔热装置上,用于将电子器件仓的热量传输到电池仓;控制器,位于电子器件仓内,用于根据所述预设位置的温度控制散热风扇和回热风扇的启停。本发明提供的电池包,对电子器件仓的废热进行利用,低温环境下对电池仓进行加热来调节电池温度及不同位置的温差,提高了电子器件仓的散热效率,同时保证了电池仓的温度一致性。
7 | 一种基于无功功率调整微电网功率因数的方法及装置 | CN117559467A | 发明专利 | 实审 | 2023-11-28 | 2024-02-13 | H02J3/18(2006.01)I;H02J3/50(2006.01)I | 尹进;刘映辉;戴晨松;胡骞;杨永红 | 北京三聚阳光知识产权代理有限公司; 固德威技术股份有限公司 | 北京三聚阳光知识产权代理有限公司 | --
8 | 一种逆变器的电压控制方法、装置、电子设备及介质 | CN117543949A | 发明专利 | 实审 | 2023-11-13 | 2024-02-09 | H02M1/32(2007.01)I | 朱诗尧;陈晨;项坤 | 北京集佳知识产权代理有限公司; 固德威技术股份有限公司 | 北京集佳知识产权代理有限公司 | 本发明公开了一种逆变器的电压控制方法、装置、电子设备及介质,涉及光伏储能发电领域,先确定逆变器的输出电流值及逆变器的负载的阻抗值,再确定逆变器的运行情况,然后基于确定的输出电流值及阻抗值判断是否需要对逆变器的输出电压进行与运行情况相对应的预设控制,并在判定需要对逆变器的输出电压进行预设控制后,及时准确的对逆变器的输出电压进行相应的预设控制,通过改变逆变器输出电压的方式对逆变器的过载性能进行了调整,且无需通过硬件电路去调整滤波电感,避免因其产生的电流谐振对逆变器造成损害,提高了方案的可靠性。
9 | 一种IV故障曲线的分类方法及装置 | CN117351290A | 发明专利 | 实审 | 2023-11-10 | 2024-01-05 | G06V10/764(2022.01)I;G06V10/774(2022.01)I;G06V10/80(2022.01)I;G06V10/82(2022.01)I;G06N3/0464(2023.01)I;G06N3/048(2023.01)I;G06N3/094(2023.01)I | 费远宇;张衡;曾维波 | 北京三聚阳光知识产权代理有限公司; 固德威技术股份有限公司 | 北京三聚阳光知识产权代理有限公司 | 本申请涉及光伏系统故障分析技术领域,具体涉及一种IV故障曲线的分类方法及装置,该方法包括:获取历史IV故障曲线数据,并转换成图片形式的故障数据集,从中选取训练集;将训练集输入至U‑Net网络中生成各个特征图;将特征图输入至对抗网络的特征分类器中进行特征分类训练,并获取故障分类结果;将故障分类结果输入至对抗网络的判别器中,获取差距判别结果;根据判别结果,对分类器与判别器进行交替训练,并获取训练好的对抗网络,以对待分类IV故障曲线进行故障分类。上述方案将U‑Net网络与对抗网络结合起来,以使用少量训练数据就能提升故障分类的准确率,且大幅提升模型泛化性。
10 | 一种电力仪表以及负载功率检测方法、装置 | CN117517770A | 发明专利 | 实审 | 2023-10-31 | 2024-02-06 | G01R21/133(2006.01)I | 李阳;薛友金;宁增琨;方刚;黄敏 | 北京集佳知识产权代理有限公司; 固德威技术股份有限公司 | 北京集佳知识产权代理有限公司 | 本申请涉及电力电子技术领域,公开了一种电力仪表以及负载功率检测方法、装置。相对于当前技术中,电力仪表只能采集电网侧或逆变器侧一侧的负载用电信息,若想要同时采集电网侧和逆变器侧的负载用电信息则需要至少两个仪表进行检测,造成了成本的浪费。采用本技术方案,电力仪表中包括两个电流采集通道,在应用中只需将两个电流采集通道分别设置于电网侧和逆变器侧的待测点处,即可采集负载分别在电网侧和逆变器侧的用电电流,并且通过共用的电压采集通道采集负载的用电电压,可以计算出负载在电网侧和逆变器侧的用电功率,进而计算出负载用电总功率,并且通过共用电力仪表中的其他元器件,降低了成本。
11 | 一种直流耦合制氢系统 | CN117458423A | 发明专利 | 实审 | 2023-10-26 | 2024-01-26 | H02J1/10(2006.01)I;H02J1/12(2006.01)I;H02J1/08(2006.01)I;H02J9/06(2006.01)I;C25B9/65(2021.01)I;C25B1/02(2006.01)I;C25B9/70(2021.01)I;C25B15/02(2021.01)I | 魏超全;郭伟;洪长功 | 北京三聚阳光知识产权代理有限公司; 固德威技术股份有限公司 | 北京三聚阳光知识产权代理有限公司 | 本发明涉及电力变换技术领域,公开了一种直流耦合制氢系统,当直流侧转换模块无法为电解槽供电时,交流侧最小支撑电路提供的电能使得交流侧单向导通装置导通后传输至电解槽,为电解槽供电;当直流侧转换模块提供的电能大于等于预设的电解槽工作功率阈值时,直流侧转换模块提供的电能使得直流侧单向导通装置导通后传输至电解槽,为电解槽供电;当直流侧转换模块提供的电能小于预设的电解槽工作功率阈值时,直流侧单向导通装置和交流侧单向导通装置同时导通,直流侧转换模块和交流侧最小支撑电路同时为电解槽供电。本发明可实现电解槽所需功率能量在直流侧和交流侧能量之间自动切换,降低制氢系统的控制的复杂度。
12 | 一种多路PV接入同源的识别方法 | CN117318157A | 发明专利 | 实审 | 2023-10-10 | 2023-12-29 | H02J3/38(2006.01)I | 陈晨;项坤;朱诗尧;蒋峰;徐卫军 | 北京三聚阳光知识产权代理有限公司; 固德威技术股份有限公司 | 北京三聚阳光知识产权代理有限公司 | 本发明涉及光伏发电技术领域,公开了一种多路PV接入同源的识别方法,采用阈值比较法对每路PV进行预识别,筛分出独立路PV和并联路PV;控制逆变器并网后,控制独立路PV输出能量,并判断所有独立路PV输出的能量是否满足逆变器需求;当预识别筛分出的所有独立路PV输出的能量未满足逆变器需求时,采用电压扰动法对预识别为并联路PV进行识别,将电压波动有关联的并联路PV视为同源,控制识别完成的同源的并联路PV输出能量;若能量满足逆变器需求时,则暂停识别。该方法能够准确识别光伏面板同源工况,提高逆变器的发电效率。
13 | 逆变器与电网电压相位同步、并网方法及控制装置 | CN117175689A | 发明专利 | 实审 | 2023-09-14 | 2023-12-05 | H02J3/38(2006.01)I;H02J3/24(2006.01)I;H02J3/32(2006.01)I;H02M7/42(2006.01)I | 潘冬华;李武杰;周银萍;祝正河 | 北京三聚阳光知识产权代理有限公司; 固德威技术股份有限公司 | 北京三聚阳光知识产权代理有限公司 | 本发明涉及光伏储能技术领域,公开了一种逆变器与电网电压相位同步、并网方法及控制装置,通过获取逆变器的输出电压及电网电压,并设立电网电压预设相位,判断电网电压的相位是否达到预设相位,当达到时,产生一个I/O信号跳变,此时立刻获取逆变器的输出电压相位;再对逆变器的输出电压相位与预设相位进行比较,并基于比较结果,通过调整逆变器的输出频率,将逆变器的输出电压的相位调整至预设相位。本发明可以应用在光伏储能技术领域,仅通过一个I/O口即可实现逆变器和电网的相位同步,为系统的离网切并网工况奠定了基础。
14 | 一种逆变器并网控制方法、逆变器、设备及存储介质 | CN117175690A | 发明专利 | 实审 | 2023-09-14 | 2023-12-05 | H02J3/38(2006.01)I;H02J3/32(2006.01)I;H02J3/16(2006.01)I;H02J3/24(2006.01)I | 潘冬华;李武杰;祝正河;周银萍 | 北京三聚阳光知识产权代理有限公司; 固德威技术股份有限公司 | 北京三聚阳光知识产权代理有限公司 | 本发明涉及光伏储能技术领域,公开了一种逆变器并网控制方法、逆变器、设备及存储介质,方法包括获取逆变器输出电压及电网电压;基于逆变器输出电压及电网电压,利用瞬时功率法计算无功功率;将无功功率与预设值进行比对,若无功功率与预设值不同,则利用无功闭环控制得到的频率偏差对逆变器输出频率进行调节,直至无功功率等于预设值;当无功功率与预设值相同时,判定逆变器输出电压相位与电网电压相位一致,控制逆变器并网。本发明利用无功闭环控制得到的频率偏差实现逆变器和电网的相位同步,为系统的离网切并网工况奠定了基础。
15 | 一种逆变器与电网电压相位同步方法 | CN117220339A | 发明专利 | 实审 | 2023-09-14 | 2023-12-12 | H02J3/38(2006.01)I;H02J3/44(2006.01)I;H02M7/42(2006.01)I | 潘冬华;李武杰;周银萍;祝正河 | 北京三聚阳光知识产权代理有限公司; 固德威技术股份有限公司 | 北京三聚阳光知识产权代理有限公司 | 本发明涉及光伏储能技术领域,公开了一种逆变器与电网电压相位同步、并网方法及控制装置,该方法获取逆变电压及电网电压,并对二者同时进行锁相,然后判断电网电压的相位是否达到预设相位,当达到时,获取逆变器的频率增量,再基于频率增量,通过调整逆变器的输出频率,将逆变器的输出电压的相位调整至预设相位。本发明可以应用在光伏储能技术领域,仅通过通信即可实现逆变器和电网的相位同步,为系统的离网切并网工况奠定了基础。
16 | 一种储能系统的充电控制方法及相关组件 | CN117118028A | 发明专利 | 实审 | 2023-09-04 | 2023-11-24 | H02J7/00(2006.01)I;H01M10/44(2006.01)I | 贾梅;陈佳倩 | 北京集佳知识产权代理有限公司; 固德威技术股份有限公司 | 北京集佳知识产权代理有限公司 | 本发明公开了一种储能系统的充电控制方法及相关组件,涉及储能技术领域,根据储能器件在不同温度下的充电能力和端电压的对应关系,只需采集当前温度和当前电压值,即可实时确定储能器件的当前充电能力,并根据当前充电能力对储能变流器进行控制,无需通过估算的电荷状态对储能器件的充电能力进行评估,控制过程准确,减少提前降低储能变流器的输出电流导致的充电时间延长的情况出现的概率,提高充电效率,延长储能器件的寿命。
17 | 一种光伏模组及幕墙水平遮阳光伏系统 | CN117155227A | 发明专利 | 实审 | 2023-08-31 | 2023-12-01 | H02S20/26(2014.01)I;H02S40/42(2014.01)I;H02S40/00(2014.01)I;E04F10/00(2006.01)I;F24S25/61(2018.01)I;F24S25/63(2018.01)I | 时维贺;徐惠;夏远富 | 北京三聚阳光知识产权代理有限公司; 固德威技术股份有限公司 | 北京三聚阳光知识产权代理有限公司 | 本发明公开了一种光伏模组及幕墙水平遮阳光伏系统,光伏模组包括支架组件和光伏组件,支架组件适于与幕墙结构相连,支架组件包括可拆卸连接支撑部件和限位部件。本发明将支架组件连接在幕墙结构外侧,利用幕墙结构外立面空间构建光伏安装空间,具体通过支撑部件和限位部件围合构造形成安装腔,以支撑定位光电转换件;光电转换件在远离建筑外立面的方向上倾斜向下延伸,以向幕墙结构外立面拓展光电转换件的表面积,从而获取充足光伏使用面积;本发明能够提高建筑外立面的使用率,可兼顾幕墙遮阳和光伏节能减排的使用需求。
18 | 逆变器(ET) | CN308425104S | 外观设计 | 有效-授权 | 2023-08-28 | 2024-01-16 | 13-02 (14) | 万巍;赵慧涛;岳端木 | 北京集佳知识产权代理有限公司; 固德威技术股份有限公司 | 北京集佳知识产权代理有限公司 | 1.本外观设计产品的名称逆变器(ET)。2.本外观设计产品的用途用于将光伏组件(PV)产生的直流电(DC)转换为市电频率交流电(AC),实现直交流电力的转换。3.本外观设计产品的设计要点在于形状。4.最能表明设计要点的图片或照片立体图1。
19 | 变流器控制方法、变流器控制装置、变流器及存储介质 | CN117081373A | 发明专利 | 实审 | 2023-08-24 | 2023-11-17 | H02M1/14(2006.01)I;H02M1/08(2006.01)I;H02M7/537(2006.01)I;H02J3/38(2006.01)I | 蔡文;向军;邓君 | 北京集佳知识产权代理有限公司; 固德威技术股份有限公司 | 北京集佳知识产权代理有限公司 | 本发明公开了一种变流器控制方法、变流器控制装置、变流器及存储介质,涉及变流器控制领域,在确定变流器输入的电网电压处于正半周期且第一开关管为断开状态且逆变电感上的逆变电流由正向负穿过零点时,控制第三开关管断开,使第三开关管的续流路径提前断开,避免逆变电流持续下降;在确定电网电压处于负半周期且第四开关管为断开状态且变流器上的逆变电流由负向正穿过零点时,控制第二开关管断开,使第二开关管的续流路径提前断开,避免逆变电流持续上升。通过提前断开第二开关管和第三开关管使逆变电感工作在断续模式,抑制逆变电感上的纹波电流,保证变流器的输出电流的正弦度,从而提高轻载时变流器输出的电能质量。
20 | 一种前端脚手架的搭建方法 | CN117055858A | 发明专利 | 实审 | 2023-08-22 | 2023-11-14 | G06F8/30(2018.01)I;G06F8/20(2018.01)I | 李菁菁;张朋;刘振 | 北京三聚阳光知识产权代理有限公司; 固德威技术股份有限公司 | 北京三聚阳光知识产权代理有限公司 | 本申请涉及前端开发技术领域,具体涉及一种前端脚手架的搭建方法;该方法包括获取待搭建的目标前端脚手架的框架类型;根据该框架类型,创建各个模板工程;获取目标一键生成脚本,并通过该目标一键生成脚本拉取该各个模板工程,以搭建该目标前端脚手架。上述方案使用自定义的模板工程生成项目,统一所有项目的目录结构、编码风格、引入的第三方软件包版本;在业务需求多元化时代,能支持一键生成多种类型的项目应用,有效提高业务开发人员的项目创建速率;支持一键生成微前端基座和微前端子应用,为企业快速实施微前端架构提供实践基础。
21 | 组件级关断器(RSD2.0) | CN308434360S | 外观设计 | 有效-授权 | 2023-08-14 | 2024-01-23 | 13-03(14) | 王惠惠;夏梦倩;张旭;方刚;黄敏 | 北京三聚阳光知识产权代理有限公司; 固德威技术股份有限公司 | 北京三聚阳光知识产权代理有限公司 | 1.本外观设计产品的名称组件级关断器(RSD2.0)。2.本外观设计产品的用途用于快速关断设备。3.本外观设计产品的设计要点在于形状。4.最能表明设计要点的图片或照片设计1立体图。5.指定设计1为基本设计。
22 | 一种绝缘阻抗在线检测方法、逆变器故障检测及定位方法 | CN117269609A | 发明专利 | 实审 | 2023-08-11 | 2023-12-22 | G01R27/02(2006.01)I;G01R27/08(2006.01)I;H02J3/38(2006.01)N | 程汪扬;闻一鸣;于鲲鹏;曾维波;李金荣 | 北京三聚阳光知识产权代理有限公司; 固德威技术股份有限公司 | 北京三聚阳光知识产权代理有限公司 | 本发明涉及光伏并网逆变器技术领域,公开了一种绝缘阻抗在线检测方法、逆变器故障检测及定位方法,针对一路或多路光伏单元与逆变器连接,光伏并网逆变系统工作时,利用采样单元获知共模电压、共模电流,经过滤波单元提取预设倍频电压分量与电流分量,和离线情况下估测出来的电阻值,经过计算单元得出系统原始有功功率的大小,获取到系统的有功功率变化来感知绝缘阻值的绝缘变化。本发明提升了对地绝缘阻抗检测的实时性,保证了并网逆变器系统的安全性。
23 | 一种散热装置及逆变器 | CN220511560U | 实用新型 | 有效-授权 | 2023-08-11 | 2024-02-20 | H05K7/20(2006.01)I;H02M7/00(2006.01)I; | 丁倩 | 北京集佳知识产权代理有限公司; 固德威技术股份有限公司 | 北京集佳知识产权代理有限公司 | 本实用新型公开了一种散热装置及逆变器,涉及散热技术领域,在功率器件的热作用下,容纳腔的蒸发侧的冷凝液吸收热量蒸发成蒸汽,蒸汽逸向较冷的冷却侧,散发热量后蒸汽在冷却侧冷凝成冷凝液。当散热装置在垂直于地面的方向对逆变器中的功率器件进行散热时,由于导流部件的第一端与容纳腔的底部的距离小于导流部件的第二端与容纳腔的底部的距离,即导流部件的第一端高于导流部件的第二端,积聚的冷凝液沿着导流部件又流回到功率器件附近,构成气‑液循环路径,整板均热,散热效果好。
24 | 一种采样电路、逆变器及储能系统 | CN220457287U | 实用新型 | 有效-授权 | 2023-08-02 | 2024-02-06 | H02M1/32(2007.01)I;G01R19/00(2006.01)I; | 王凯伦 | 北京集佳知识产权代理有限公司; 固德威技术股份有限公司 | 北京集佳知识产权代理有限公司 | 本实用新型公开了一种采样电路、逆变器及储能系统,涉及逆变器领域,N个采样子电路的公共端均接入预设电压,通过预设电压将各个采样子电路中的单电源运算放大器的同相输入端的电压拉高,使得采样子电路中的单电源运算放大器的共模电压在整个采样过程中始终处于正压状态,从而抑制运放输入端的共模电压,避免由于输入端存在的负压超出共模范围导致的故障情况,避免运放失调、输出紊乱甚至运放损坏的情况,确保采样电路的正常工作;由于利用预设电压避免了负压的存在,采样子电路中使用的运放也可以是单电源运放,无需使用双电源运放,降低了采样电路的成本,确保了采样精度。
25 | 一种磁芯及电抗器 | CN220341024U | 实用新型 | 有效-授权 | 2023-08-02 | 2024-01-12 | H01F27/26(2006.01)I;H01F27/30(2006.01)I; | 邓炼;向军 | 北京集佳知识产权代理有限公司; 固德威技术股份有限公司 | 北京集佳知识产权代理有限公司 | 本实用新型公开了一种磁芯及电抗器,涉及电抗器技术领域,采用第一中柱、第二中柱、上轭部及下轭部构成闭合磁路,第一线圈和第二线圈分别绕制在第一中柱和第二中柱上,以实现分别对电网的L相输出端和N相输出端的输出电压进行滤波,即将原本的至少两个的环形电抗器耦合在一起,体积小,占用空间少;由于第一中柱、第二中柱和上轭部、下轭部之间的连接是可拆的,即可以由机器单独绕线后再套在柱状磁芯上,完成绕线后的柱状磁芯和上轭部、下轭部装在一起构成完整的电抗器,容易制造,且可以通过机器实现绕线的过程,线与线之间更加紧凑,节约成本,提高效率。
26 | 一种过流检测电路 | CN220440374U | 实用新型 | -- | 2023-08-02 | 2024-02-02 | H02H7/122(2006.01)I;G01R19/165(2006.01)I;H02H1/00(2006.01)I | 雷雪婷;李浩洋;黄蓉 | 北京集佳知识产权代理有限公司; 固德威技术股份有限公司 | 北京集佳知识产权代理有限公司 | 本实用新型公开了一种过流检测电路,涉及逆变器过流保护领域,由于第一采样电路采样到的逆变器的第一输出电流是正弦波,通过相位反转电路对第一输出电流所对应的正弦波中的负半周期进行反转,以使负半周期的电流在数值大小不变的情况下,全部反转为正电流,即电流比较电路接收到的值均为正数值,反转结果准确,提高过流检测电路的可靠性;此时只需要通过电流比较电路设置一个预设的峰值电流值,就可以将正半周期的电流对应的正峰值电流和负半周期的电流对应的负峰值电流全部保护到,电路结构简单,节约成本。
27 | 一种通讯电路 | CN220401768U | 实用新型 | 有效-授权 | 2023-07-31 | 2024-01-26 | H04L12/40(2006.01)I;H04B1/40(2015.01)I | 郭智祺;韦慧明;刘稳根;邓炼;向军;邓君;方刚 | 北京集佳知识产权代理有限公司; 固德威技术股份有限公司 | 北京集佳知识产权代理有限公司 | 本实用新型公开了一种通讯电路,涉及CAN通讯领域,线与电路的N个输入端与N个CAN控制器的发送端一一对应连接,N个CAN控制器的接收端均与线与电路的输出端连接,CAN控制器发送数据时,线与电路将该数据输出至各个CAN控制器的接收端,此时N个CAN控制器的接收端均接收到该数据;某一CAN控制器想要发送数据时,会先通过自身的接收端确定是否存在其他CAN控制器在发送数据,从而避免多个设备同时发送数据,确保整个通讯过程的正常进行;CAN控制器之间的数据通讯无需再借助CAN收发器和CAN总线,直接利用线与电路实现数据通讯,节约了通讯成本,避免了CAN收发器及其外围电路的大体积,有利于设备的小型化设计。
28 | 一种旋紧连接结构及逆变器系统 | CN220401032U | 实用新型 | 有效-授权 | 2023-07-27 | 2024-01-26 | H01R13/639(2006.01)I;H01R24/00(2011.01)I;H02M1/00(2007.01)I | 王涛;李婷婷;向军;方刚;黄敏 | 北京集佳知识产权代理有限公司; 固德威技术股份有限公司 | 北京集佳知识产权代理有限公司 | 本申请公开了一种旋紧连接结构及逆变器系统,涉及光伏发电领域;所述旋紧连接结构包括第一壳体、第二壳体和弹性件,所述第一壳体与所述第二壳体旋接且所述弹性件位于二者之间;其中,所述第一壳体的周向上设置有固定件,所述第二壳体的周向上设置有安装轨道,所述安装轨道包括供所述固定件滑入的斜坡段和阻挡所述固定件滑出的阻挡段,所述斜坡段的端部与所述阻挡段邻接,所述斜坡段的端部与所述弹性件之间的距离小于所述固定件的宽度,以实现所述固定件在由所述斜坡段进入所述阻挡段时所述弹性件受所述固定件挤压后向所述固定件施力。上述旋紧连接结构,使用方便,组装和拆卸效率提高,与卡扣的连接方式相比更经久耐用,稳定性和可靠性高。
29 | 一种确定自发自用率的方法、装置、设备及介质 | CN116937683A | 发明专利 | 实审 | 2023-07-24 | 2023-10-24 | H02J3/38(2006.01)I;G01R22/06(2006.01)I | 戴晨松;胡骞 | 北京集佳知识产权代理有限公司; 固德威技术股份有限公司 | 北京集佳知识产权代理有限公司 | 本发明公开了一种确定自发自用率的方法、装置、设备及介质,涉及数据分析技术领域。该方法应用于设置有分布式电源的配电系统,配电系统中设置有负载电表和光伏并网点电表,方法包括:获取负载电表对应的负载电表数据和光伏并网点电表对应的电表数据;本发明自发自用率计算可不依赖电网关口点电表的数据,无论电网关口点电表是否出现故障,均对自发自用率的确定不产生影响;根据负载电表数据和光伏并网点电表数据确定负载消耗的电量和光伏发电的电量;根据负载消耗的电量和光伏发电的电量的关系确定自发自用率。由此可知,在无法获取电网关口数据的情况下,能够确定配电系统新能源的自发自用率。
30 | 便携式储能电源 | CN308375694S | 外观设计 | 有效-授权 | 2023-07-19 | 2023-12-15 | 13-02 (14) | 王惠惠;张旭;夏梦倩;黄敏;方刚 | 北京三聚阳光知识产权代理有限公司; 固德威技术股份有限公司 | 北京三聚阳光知识产权代理有限公司 | 1.本外观设计产品的名称便携式储能电源。2.本外观设计产品的用途用于存储电能。3.本外观设计产品的设计要点在于形状。4.最能表明设计要点的图片或照片立体图1。
31 | 一种电池壳及具有其的电池 | CN220382167U | 实用新型 | 有效-授权 | 2023-07-12 | 2024-01-23 | H01M10/42(2006.01)I;H01M10/0563(2010.01)I;H01M10/0525(2010.01)I;H01M50/107(2021.01)I | 向军;高慧敏 | 北京三聚阳光知识产权代理有限公司; 固德威技术股份有限公司 | 北京三聚阳光知识产权代理有限公司 | 本实施例提供一种电池壳及具有其的电池,包括基壳和补锂结构;其中,基壳适于套设在电芯外侧;补锂结构设置在基壳与电芯之间,补锂结构适于与电池电解液接触;补锂结构包括补锂件和补锂室,补锂件设置在补锂室的开口端;补锂室内设置有锂补充部,补锂件中设置有锂填充部,锂填充部用于向电池电极补锂。此结构通过设置基壳和补锂结构,可避免化成过程中正极活性锂的不可逆消耗,提升电池首次效率及可逆容量,从而改善电芯循环性能。当补锂件中的锂离子浓度较少时,锂补充部中的锂离子会向补锂件中补充,有效提高补锂的时间,提升电池容量和循环寿命。
32 | 一种电力负荷的短期预测方法及装置 | CN116845874A | 发明专利 | 实审 | 2023-07-06 | 2023-10-03 | H02J3/00(2006.01)I;G06F18/214(2023.01)I;G06F18/241(2023.01)I;G06F18/10(2023.01)I | 熊正勇;方刚;曾维波;张衡;孙展展 | 北京三聚阳光知识产权代理有限公司; 固德威技术股份有限公司 | 北京三聚阳光知识产权代理有限公司 | 本申请涉及电力系统自动化技术领域,具体涉及一种电力负荷的短期预测方法及装置,该方法包括构建电力系统的历史样本数据集;该历史样本数据集包括历史负荷数据、历史气象预测数据及每日负荷曲线类型;对该历史样本数据集进行预处理,并获取预处理结果;将预处理后的该历史样本数据集输入至目标Fedformer预测模型,并对该目标Fedformer预测模型进行训练及优化,以获取最优Fedformer预测模型;获取该电力系统的负荷预测样本,并通过该最优Fedformer预测模型对该负荷预测样本进行预测,以获取该负荷预测样本的负荷预测值。上述方案可以提高电力负荷短期预测技术的预测精度,并缩短其计算时间。
33 | 一种电池顶盖板组件 | CN220189841U | 实用新型 | 有效-授权 | 2023-07-06 | 2023-12-15 | H01M50/30(2021.01)I;H01M50/317(2021.01)I;H01M50/147(2021.01)I; | 向军;高慧敏 | 北京三聚阳光知识产权代理有限公司; 固德威技术股份有限公司 | 北京三聚阳光知识产权代理有限公司 | 本实用新型提供一种电池顶盖板组件,包括盖板、防爆阀和热敏件,盖板适于与电池设有极柱一侧连接,所述盖板上设有出气口;防爆阀与所述盖板连接,且所述防爆阀设于所述出气口侧;热敏件设于所述盖板与所述电池之间,所述热敏件被配置为受热膨胀,以挤压所述盖板与所述电池之间气体。此结构的电池顶盖板组件,通过在所述电池与所述盖板之间设有热敏件,在过充、过放、高温存储等极端条件下,电解液发生副反应分解产生大量气体,内部温度快速升高,热敏件在吸热后会发生膨胀,压缩盖板与所述电池之间气体,使得气压迅速增大,作用于防爆阀表面,起到及时冲开防爆阀的作用。
34 | 离网逆变器(EXG1) | CN308335088S | 外观设计 | 有效-授权 | 2023-07-06 | 2023-11-21 | 13-02(14) | 王惠惠;张旭;夏梦倩;方刚;黄敏 | 北京三聚阳光知识产权代理有限公司; 固德威技术股份有限公司 | 北京三聚阳光知识产权代理有限公司 | 1.本外观设计产品的名称离网逆变器(EX G1)。2.本外观设计产品的用途用于将光伏组件产生的直流电转换为市电频率交流电,同时匹配电池,实现直交流电力的相互转换,满足电力的存储和使用需求。3.本外观设计产品的设计要点在于形状。4.最能表明设计要点的图片或照片立体图1。
35 | 一种大功率器件的液冷散热装置 | CN220274145U | 实用新型 | 有效-授权 | 2023-07-04 | 2023-12-29 | H05K7/20(2006.01)I;H05K5/02(2006.01)I; | 张久亮;徐亚泉 | 北京集佳知识产权代理有限公司; 固德威技术股份有限公司 | 北京集佳知识产权代理有限公司 | 本实用新型公开一种大功率器件的液冷散热装置,包括具有液体流道的基座及固设于液体流道的敞口处的盖板;盖板的上表面与基座的上表面处于同一平面;大功率器件固设于基座,大功率器件横跨设于盖板并紧贴盖板。液体流道内的冷却液与大功率器件进行热交换,冷却液通过循环流动提升大功率器件的散热效率,相较于现有风道受限的风冷散热方式而言,散热效果较好。此外,流体流道内的冷却液和大功率器件二者直接与盖板的下表面和上表面对应接触,热交换效率更高,散热效果更好。
36 | 一种逆变器离网切并网的方法及相关组件 | CN116545022A | 发明专利 | 实审 | 2023-06-02 | 2023-08-04 | H02J3/38(2006.01)I;H02J3/44(2006.01)I;H02M1/32(2007.01)I;H02M7/5395(2006.01)I | 贾倩男;李浩洋;李胜;刘虔显 | 北京集佳知识产权代理有限公司; 固德威技术股份有限公司 | 北京集佳知识产权代理有限公司 | 本发明公开了一种逆变器离网切并网的方法及相关组件,涉及电力电子变换器领域,根据电网的电压相位和靠近电网侧的继电器闭合所需的闭合时长,确定继电器闭合时,电网电压与逆变模块输出的逆变电压的相位差,无需添加额外的器件对电网的电压进行检测,节约成本;为了减小电网侧电压和电容上残存的电压之间的电压差,根据继电器闭合时电网的电压相位对逆变电压进行调节,以使电容上残存的逆变电压和电网的电压的关系符合预设条件,即减小继电器闭合瞬间的冲击电流,提高逆变器中的继电器的寿命,无需添加放电电阻对电容进行放电,提高逆变器效率。
37 | 一种逆变器的控制方法及系统 | CN116632919A | 发明专利 | 实审 | 2023-05-31 | 2023-08-22 | H02J3/38(2006.01)I;H02J3/48(2006.01)I;H02J3/50(2006.01)I;H02M7/537(2006.01)I | 李浩洋;闻一鸣;于鲲鹏 | 北京集佳知识产权代理有限公司; 固德威技术股份有限公司 | 北京集佳知识产权代理有限公司 | 本申请公开了一种逆变器的控制方法及系统,涉及新能源发电领域,该控制方法包括并网控制,并网控制包括当检测到并网使能信号,获取电网电压和逆变器的输出电压;判断电网电压和输出电压的比较结果是否满足并网条件;若是,对逆变器输出并网驱动信号;若否,基于电网电压和输出电压对逆变器输出调压驱动信号,直至比较结果满足并网条件。本申请能够在满足并网条件后再控制逆变器执行并网操作,从而降低电流冲击,保证并网成功。
38 | 一种断续逆变电路 | CN116633183A | 发明专利 | 实审 | 2023-05-31 | 2023-08-22 | H02M7/5387(2007.01)I;H02M3/158(2006.01)I;H02J3/38(2006.01)I | 程尧;谢胜仁;邓炼;方刚;黄敏 | 北京三聚阳光知识产权代理有限公司; 固德威技术股份有限公司 | 北京三聚阳光知识产权代理有限公司 | 本申请涉及一种断续逆变电路,具体涉及电力变换技术领域。在所述电路中,光伏组件的正端通过第一电容连接至电路的第一交流输出端,光伏组件的负端通过第二电容连接至电路的第一交流输出端;光伏组件的正端还依次通过第一开关管以及第一电感连接至第一交流输出端;光伏组件的负端还依次通过第二开关管以及第二电感连接至第一交流输出端;第一开关管还通过第一晶闸管连接至第二交流输出端;第二开关管还通过第二晶闸管连接至第二交流输出端。上述电路在实现断续逆变功能时,结构简单且效率高。
39 | 一种三电平逆变器及其死区补偿电路 | CN219760859U | 实用新型 | 有效-授权 | 2023-05-31 | 2023-09-26 | H02M1/38(2007.01)I;H02M7/483(2007.01)I | 冯栋;祁尔杰;王金;李文成;潘冬华;方刚 | 北京集佳知识产权代理有限公司; 固德威技术股份有限公司 | 北京集佳知识产权代理有限公司 | 本实用新型公开一种三电平逆变器及其死区补偿电路,涉及逆变器死区补偿控制领域,用于补偿由死区影响造成的输出误差,针对目前的三电平逆变器死区补偿方案中的不足,提供一种三电平逆变器死区补偿电路,利用逆变器中间位置输出电压的波形特点,通过两特定电压值的基准电压与输出电压进行比较以获得两不同的比较信号;由两比较信号的特征即可判断出逆变器输出电流的方向,同时,两比较信号中至少有一个完整的保留了输出电压的PWM波形,可用于检测实际输出电压的波形,从而实现死区补偿。本申请在进行电流方向检测时采用的方案不易受到零电流钳位现象和脉宽调制噪声的影响,准确性更好,从而实现更好的死区补偿效果。
40 | 一种风冷电池包 | CN219832793U | 实用新型 | 有效-授权 | 2023-05-23 | 2023-10-13 | H01M10/613(2014.01)I;H01M10/6563(2014.01)I;H01M50/289(2021.01)I;H01M10/6566(2014.01)I | 孟凡虎 | 北京三聚阳光知识产权代理有限公司; 固德威技术股份有限公司 | 北京三聚阳光知识产权代理有限公司 | 本申请提供了一种风冷电池包,包括:电池模组和电池框架,该电池模组设置于该电池框架中;该电池框架上设有主进风口,该主进风口与该电池模组上的横向电池间隙对齐,以形成串联式的主进风道;该电池框架上还设有两个侧进风道,该两个侧进风道对称分布在该电池模组的两侧;该两个侧进风道内均设有第一分流板和第二分流板,该第一分流板和第二分流板用于对该电池模组的冷却气流进行均匀分流,以形成并联式的该侧进风道。主进风道与该侧进风道构成串联式与并联式的复合风道,以通过冷却气流,对电池模组进行冷却。上述方案采用串联式与并联式的复合风道,可以最大程度削弱风冷沿程加热效应,减小电池包整体温差,提高其均温性能。
41 | 一种并离网切换方法、系统及装置 | CN116742695A | 发明专利 | 实审 | 2023-05-04 | 2023-09-12 | H02J3/38(2006.01)I;H02J3/24(2006.01)I;H02J3/01(2006.01)I;H02J3/32(2006.01)I;H02J3/12(2006.01)I | 马小虎;田志强;熊勇;夏朝韩 | 北京三聚阳光知识产权代理有限公司; 固德威技术股份有限公司 | 北京三聚阳光知识产权代理有限公司 | 本发明提供了一种并离网切换方法、系统及装置,该方法包括:获取电网电压;提取所述电网电压中的D轴基波分量;当所述D轴基波分量超出第一阈值范围,且持续第一预设时间时,判定所述电网电压的波形异常,控制执行封脉冲操作并将并离网切换系统中的切换单元由第一状态转换为第二状态,延时第二预设时间后,将并网状态切换至离网状态。采用本发明提供的并离网切换方法,可以解决电网不稳定地区或电网谐波较大地区,并离网切换频繁或紧急负载保护停机的问题,避免逆变器损坏,并保证并网切离网的快速稳定性。
42 | 离网输出电压的直流分量抑制方法及光伏储能系统 | CN116647138A | 发明专利 | 实审 | 2023-04-26 | 2023-08-25 | H02M7/48(2007.01)I;H02M1/00(2007.01)I;H02M1/32(2007.01)I;H02J3/38(2006.01)I | 项坤 | 北京三聚阳光知识产权代理有限公司; 固德威技术股份有限公司 | 北京三聚阳光知识产权代理有限公司 | 本发明公开了一种离网输出电压的直流分量抑制方法及光伏储能系统,方法包括获取各相的电压直流分量采样值;比较各相的电压直流分量采样值的绝对值,确定最大采样值,并基于预设比例系数与所述最大采样值计算各相的电压直流分量校正控制输出值;将各相的电压直流分量采样值之和与预设直流分量进行比较,得到比较结果,并基于比较结果调整母线中点系数,得到目标母线中点系数;基于目标母线中点系数与各相的电压直流分量校正控制输出值进行离网电压环路控制。本方法使各相的直流分量被抑制在限制范围内,并通过直流分量采样值对母线中点系数进行校正,使母线中点达到平衡,无需依赖母线电压和母线中点电压,提升直流分量抑制的效率。
43 | 一种应力释放安装组件及电路板连接器 | CN219658990U | 实用新型 | 有效-授权 | 2023-04-25 | 2023-09-08 | H01R12/91(2011.01)I;H01R13/02(2006.01)I;H01R13/40(2006.01)I | 赵慧涛;黄敏;方刚;向军 | 北京三聚阳光知识产权代理有限公司; 固德威技术股份有限公司 | 北京三聚阳光知识产权代理有限公司 | 本实用新型公开了一种应力释放安装组件及电路板连接器,应力释放安装组件包括壳体、连接端子、连接件以及电路板,转接本体安装在壳体外侧,转接本体上设有安装部;任一连接件包括连接部和第二螺纹部,连接部设置在安装部内,安装部沿垂直于其中心轴线的径向尺寸大于连接部沿垂直于其中心轴线的径向尺寸,电路板可拆卸安装在壳体内,电路板和连接端子相连。本实用新型通过连接件穿设连接端子和壳体,安装部和连接部之间可形成间隙空间,利用该间隙空间作为连接端子结构应力的释放空间,从而将连接端子、连接件的自身变形转移至朝向间隙空间。本实用新型可用于降低安装产生的联接应力,降低结构安装误差,加强电路板的可靠性。
44 | 一种穿墙端子及逆变器 | CN219659048U | 实用新型 | 有效-授权 | 2023-04-25 | 2023-09-08 | H01R13/52(2006.01)I;H01R13/502(2006.01)I;H01R13/405(2006.01)I;H01R13/73(2006.01)I;H01R13/58(2006.01)I;H01R13/512(2006.01)I;H02M7/00(2006.01)I;H02M1/00(2007.01)I | 赵慧涛;王涛;黄敏;方刚;向军 | 北京三聚阳光知识产权代理有限公司; 固德威技术股份有限公司 | 北京三聚阳光知识产权代理有限公司 | 本实用新型公开了一种穿墙端子及逆变器,穿墙端子包括壳体结构和接线结构,壳体结构包括封盖件以及底座,封盖件和底座共同围合成连接空腔,壳体结构的一端开设有与连接空腔连通的若干连通孔,连通孔适于供外接线缆穿过;接线结构设置在底座上,至少部分接线结构设置在连接空腔内,接线结构的一端适于与通过连通孔伸入至连接空腔内的外接线缆电连接,接线结构的另一端适于与逆变器的内部元件电连接。上述结构的穿墙端子,将防水外壳与穿墙端子设置为一体结构,降低了穿墙端子安装的复杂程度。
45 | 一种彩色光伏组件 | CN219419051U | 实用新型 | 有效-授权 | 2023-04-21 | 2023-07-25 | H01L31/048(2014.01)I;H01L31/0236(2006.01)I;H02S20/26(2014.01)I | 张建峰;时维贺;王涛;颜佳华;夏远富 | 北京集佳知识产权代理有限公司; 固德威技术股份有限公司 | 北京集佳知识产权代理有限公司 | 本申请涉及光伏建筑一体化领域,公开了一种彩色光伏组件,包括第一彩色釉层,由上至下依次层叠的前透光板、第一胶膜层、电池片层、第二胶膜层和背板;所述第一彩色釉层设于所述前透光板的迎光面,所述迎光面为凹凸不平的表面。本申请中前透光板的迎光面为凹凸不平的表面,可以降低太阳光线在前透光板的迎光面上的反射,从而降低彩色光伏组件的反射率,从而使得彩色光伏组件的反射率满足建筑行业要求。第一彩色釉层设于前透光板的迎光面,可以使得彩色光伏组件与建筑物的外观颜色更加接近,提升建筑物的美观性。并且,凹凸不平的迎光面还可以增加前透光板的反射面,第一彩色釉层设于迎光面,从而达到多角度显色平衡的效果。
46 | 一种电弧故障识别方法、装置及设备 | CN116451080A | 发明专利 | 实审 | 2023-04-19 | 2023-07-18 | G06F18/214(2023.01)I;G06F18/213(2023.01)I;G06N3/0464(2023.01)I;G06N3/08(2023.01)I | 张亮亮;曾维波 | 北京三聚阳光知识产权代理有限公司; 固德威技术股份有限公司 | 北京三聚阳光知识产权代理有限公司 | 本申请是一种电弧故障识别方法、装置及设备,具体涉及故障识别技术领域。所述方法包括获取目标电流数据;通过电弧检测模型中的第一分支,对目标电流数据进行处理,获得第一特征向量;通过电弧检测模型中的第二分支,对目标电流数据进行信号分析,以通过目标电流数据中的各个频带能量生成第二特征向量;将第一特征向量与第二特征向量融合后通过电弧检测模型中的分类器进行处理,获得故障识别结果;电弧检测模型为通过电弧样本数据集进行训练得到的机器学习模型;电弧样本数据集中包括样本电流数据以及样本电流数据上的电弧标注。基于上述方案,在实现电弧故障识别功能时准确度高。
47 | 一种机箱及充逆变一体机 | CN219718846U | 实用新型 | 有效-授权 | 2023-04-18 | 2023-09-19 | H05K7/14(2006.01)I;H05K7/20(2006.01)I;H05K5/02(2006.01)I | 徐亚泉 | 北京三聚阳光知识产权代理有限公司; 固德威技术股份有限公司 | 北京三聚阳光知识产权代理有限公司 | 本实施例提供了一种机箱及充逆变一体机,机箱包括基架、PCB板和散热结构,基架包括相互连接的底板和若干立板,立板与底板共同构成适于容纳元件的容纳腔;PCB板与底板连接,PCB板上设有若干功率器件;散热结构包括主动散热组件和被动散热组件,主动散热组件设置在立板上,适于对容纳腔内介质产生对流,被动散热组件包括第一散热板、第二散热板和散热柱,第一散热板和第二散热板通过散热柱连接,第一散热板适于连接功率器件,第二散热板适于连接底板。第一散热板、第二散热板和散热柱可以将PCB板的热量传递至基架,主动散热组件在容纳腔内产生空气对流,带走PCB板传递出来的热量,从而可以有效地散热,保证元件的正常运行。
48 | 一种光伏组件边框结构 | CN219436932U | 实用新型 | 有效-授权 | 2023-04-18 | 2023-07-28 | H02S30/10(2014.01)I;H02S40/34(2014.01)I | 时维贺;王涛;徐惠;颜佳华 | 北京三聚阳光知识产权代理有限公司; 固德威技术股份有限公司 | 北京三聚阳光知识产权代理有限公司 | 本实用新型提供的一种光伏组件边框结构,包括边框,边框适于固定在光伏组件背侧边缘处,所述边框靠近所述光伏组件一侧设置有相邻的第一放置槽和第二放置槽,沿所述光伏组件中心向边缘方向,所述第一放置槽深度大于所述第二放置槽;其中,所述第一放置槽内适于放置设置在所述光伏组件边缘侧的接线盒,所述第二放置槽适于放置与所述接线盒连接的线缆。此结构的光伏组件边框结构,通过在边框靠近所述光伏组件一侧设置有相邻的第一放置槽和第二放置槽,所述第一放置槽内适于放置设置在所述光伏组件边缘侧的接线盒,所述第二放置槽适于放置与所述接线盒连接的线缆,进而能够对光伏组件边缘侧的接线盒以及线缆进行遮盖。
49 | 一种控制芯片的启动电路及开关电源 | CN219394688U | 实用新型 | 有效-授权 | 2023-04-17 | 2023-07-21 | H02M1/36(2007.01)I;H02M1/00(2007.01)I;H02M1/32(2007.01)I | 祁尔杰;冯栋;李文成;王金;潘冬华;方刚 | 北京集佳知识产权代理有限公司; 固德威技术股份有限公司 | 北京集佳知识产权代理有限公司 | 本实用新型公开了一种控制芯片的启动电路,涉及电源领域,控制模块在控制芯片的电源端不满足启动条件时控制启动开关导通,开关电源通过启动电阻为启动电容充电,使控制芯片启动;当控制芯片的电源端满足启动条件时控制启动开关关断,使启动电阻不接入开关电源中;通过启动电阻是否接入开关电源的电路来避免其产生过多的损耗,这种方式可以在满足低压快速启动控制芯片的条件下,避免启动电阻产生的大量损耗,特别是高压输入情况下的大量损耗,降低了整个开关电源工作过程的损耗,同时满足了热设计的需求,避免了热应力等风险,进一步提高了整个开关电源的寿命。本实用新型还公开了一种开关电源,具有与上述控制芯片的启动电路相同的有益效果。
50 | 逆变器(SMT-80K) | CN308156465S | 外观设计 | 有效-授权 | 2023-04-10 | 2023-08-04 | 13-02(14) | 王惠惠;黄敏;方刚 | 北京三聚阳光知识产权代理有限公司; 固德威技术股份有限公司 | 北京三聚阳光知识产权代理有限公司 | 1.本外观设计产品的名称逆变器(SMT‑80K)。2.本外观设计产品的用途用于将光伏组件(PV)产生的直流电(DC)转换为市电频率交流电(AC),实现直交流电力的转换。3.本外观设计产品的设计要点在于形状。4.最能表明设计要点的图片或照片立体图。
51 | 一种三电平双向DCDC变换电路 | CN116707303A | 发明专利 | 实审 | 2023-04-07 | 2023-09-05 | H02M3/155(2006.01)I;H02M1/088(2006.01)I;H02M1/36(2007.01)I | 蔡文;邵金呈 | 北京三聚阳光知识产权代理有限公司; 固德威技术股份有限公司 | 北京三聚阳光知识产权代理有限公司 | 本申请涉及一种三电平双向DCDC变换电路,具体涉及DCDC变换电路的技术领域。在所述电路中,第一电压端通过第一电容连接至第一节点;第一节点通过第二电容连接至第二电压端;第二电压端还通过第四二极管连接至第二节点;第二节点通过第三二极管连接至第三节点;第三节点通过第二二极管连接至第四节点;第四节点通过第一二极管连接至第一电压端;第二节点还通过第六二极管连接至第一节点;第一节点还通过第五二极管连接至第四节点;第二节点还通过第四电容连接至第四节点;第一二极管与第一开关管并联;第二二极管与第二开关管并联;第三二极管与第三开关管并联;第四二极管与第四开关管并联。上述电路在实现三电平双向DCDC变换功能时,结构简单效率高。
52 | 一种液冷储能电池优化器散热结构 | CN219801056U | 实用新型 | 有效-授权 | 2023-03-29 | 2023-10-03 | H01M10/6567(2014.01)I;H01M10/6554(2014.01)I;H01M10/653(2014.01)I;H01M10/613(2014.01)I;H01M10/42(2006.01)I | 艾华强;时伟 | 北京集佳知识产权代理有限公司; 固德威技术股份有限公司 | 北京集佳知识产权代理有限公司 | 本实用新型涉及电化学储能技术领域,公开了一种液冷储能电池优化器散热结构,用于液冷储能电池,包括电池包水冷板和用于控制电池包在线投切的优化器,优化器底部的散热基板与电池包水冷板抵接,优化器与电池包水冷板或液冷储能电池的外壳可拆卸连接。优化器底部散热基板与电池包水冷板抵接,可利用电池包水冷板对优化器散热,无需额外设置优化器冷却组件,散热效果好,并有利于缩小优化器尺寸、优化电池的整体设计。
53 | 一种数据处理方法、装置、计算机设备以及存储介质 | CN116204686A | 发明专利 | 实审 | 2023-03-16 | 2023-06-02 | G06F16/901(2019.01)I;G06F16/903(2019.01)I | 杨永红;夏庭飞;陆逢春;吉仲谋;田森 | 北京三聚阳光知识产权代理有限公司; 固德威技术股份有限公司 | 北京三聚阳光知识产权代理有限公司 | 本申请是关于一种数据处理方法、装置、计算机设备以及存储介质,该方法包括:当接收到目标查询请求时,根据所述目标查询请求确定目标拓扑图;根据所述目标查询请求,确定所述目标拓扑图中的目标父节点,以获得所述目标查询请求对应的查询结果;所述目标父节点具有聚合属性,所述目标父节点下的各个子节点在接收到对应的设备上传的目标数据时,将所述目标数据聚合至所述目标父节点。通过预先将对应的设备上传的数据聚合至父节点的方法,避免在接收到目标查询请求时服务器对大量设备上传的数据进行实时的处理与计算,大大降低了服务器的负荷及运行风险,提高了服务器的稳定性,还大大节省了服务器的接口延时进而提高了用户体验。
54 | 逆变器(ET50K) | CN308095551S | 外观设计 | 有效-授权 | 2023-03-15 | 2023-06-23 | 13-02(14) | 王惠惠;张旭;方刚;黄敏 | 北京三聚阳光知识产权代理有限公司; 固德威技术股份有限公司 | 北京三聚阳光知识产权代理有限公司 | 1.本外观设计产品的名称逆变器(ET50K)。2.本外观设计产品的用途将光伏组件(PV)产生的直流电(DC)转换为市电频率交流电(AC),同时匹配电池,实现直交流电力的相互转换。3.本外观设计产品的设计要点在于形状。4.最能表明设计要点的图片或照片立体图。
55 | 一种光伏逆变器及其安装方法 | CN116470778A | 发明专利 | 实审 | 2023-03-14 | 2023-07-21 | H02M7/42(2006.01)I;H02S40/32(2014.01)I;H02M1/44(2007.01)I;H01R12/55(2011.01)I;H01R13/04(2006.01)I | 李红斌;王涛;黄敏;方刚 | 北京集佳知识产权代理有限公司; 固德威技术股份有限公司 | 北京集佳知识产权代理有限公司 | 本申请公开了一种光伏逆变器及其安装方法,光伏逆变器包括PCB板、DC开关、PV端子和箱体,DC开关设有触片,通过触片与PCB板连接,以实现DC开关与PCB板的电连接,PV端子设有插头,插头穿过箱体后连接于DC开关,以实现DC开关与PV端子电连接。上述光伏逆变器的DC开关、PV端子和PCB板一体化集成设置于箱体中,DC开关通过触片与PCB板电连接,PV端子通过插头与DC开关实现电连接,这样一来,DC开关与PCB板以及PV端子与DC开关均无需采用线缆连接,这样可以解决传统采用线缆连接容易产生电磁干扰的问题,并且无需设置滤波板和磁环来抑制电磁干扰,从而可以减少组装工序、减小占用空间、降低生产成本。
56 | 逆变器(XSG3) | CN308078297S | 外观设计 | 有效-授权 | 2023-03-10 | 2023-06-13 | 13-02(14) | 王惠惠;张旭;夏梦倩;方刚;黄敏 | 北京集佳知识产权代理有限公司; 固德威技术股份有限公司 | 北京集佳知识产权代理有限公司 | 1.本外观设计产品的名称:逆变器(XSG3)。2.本外观设计产品的用途:用于将光伏组件(PV)产生的直流电(DC)转换为市电频率交流电(AC),实现直交流电力的转换。3.本外观设计产品的设计要点:在于形状。4.最能表明设计要点的图片或照片:立体图。
57 | 一种光伏发电格栅 | CN116169933A | 发明专利 | 实审 | 2023-03-08 | 2023-05-26 | H02S20/22(2014.01)I | 王涛;夏远富;王五雷 | 北京三聚阳光知识产权代理有限公司; 固德威技术股份有限公司 | 北京三聚阳光知识产权代理有限公司 | 本发明提供一种光伏发电格栅,包括光伏组件、背板件和固定组件,光伏组件包括若干相互连接的光伏板,背板件适于与墙体连接,所述背板件两端分别与处于所述光伏组件端部的光伏板连接,固定组件一端与所述背板件远离墙体一侧连接且凸出所述背板件设置,所述固定组件另一端与所述光伏组件两端之间的光伏板连接,以使所述光伏组件凸出所述墙体设置。此结构的光伏发电格栅,通过设置背板件与墙体连接,固定组件与背板件连接,且设置光伏组件连接在背板件与固定组件之间,使得格栅在实现装饰效果的同时还能够兼具发电的功能。
58 | 一种组串式储能变流器装置 | CN116406121A | 发明专利 | 实审 | 2023-03-08 | 2023-07-07 | H05K7/02(2006.01)I;H02J3/32(2006.01)I;H05K7/20(2006.01)I | 艾华强;时伟;郭伟;史辰雷 | 北京三聚阳光知识产权代理有限公司; 固德威技术股份有限公司 | 北京三聚阳光知识产权代理有限公司 | 本发明提供一种组串式储能变流器装置,包括支撑架、若干储能变流器和汇流箱,支撑架内设有放置空间,所述放置空间内设有隔板以将所述放置空间分为上放置部和下放置部,若干储能变流器并列设于所述上放置部内,且任一所述储能变流器一侧连接有直流电缆,所述储能变流器另一侧连接有交流电缆,汇流箱设于所述下放置部内,所述隔板靠近所述直流电缆与所述交流电缆侧均设置有若干通孔,所述直流电缆与所述交流电缆穿过所述通孔与所述汇流箱连接。通过将储能变流器并列设置,且在储能变流器两侧设置有直流电缆与所述交流电缆,直流电缆与所述交流电缆穿过所述通孔直接与设置在下放置部内的汇流箱连接,能够减少组串式储能变流器装置的走线。
59 | 一种光伏发电格栅 | CN219351590U | 实用新型 | 有效-授权 | 2023-03-08 | 2023-07-14 | H02S20/22(2014.01)I | 王涛;夏远富;王五雷 | 北京三聚阳光知识产权代理有限公司; 固德威技术股份有限公司 | 北京三聚阳光知识产权代理有限公司 | 本实用新型提供一种光伏发电格栅,包括光伏组件、背板件和固定组件,光伏组件包括若干相互连接的光伏板,背板件适于与墙体连接,所述背板件两端分别与处于所述光伏组件端部的光伏板连接,固定组件一端与所述背板件远离墙体一侧连接且凸出所述背板件设置,所述固定组件另一端与所述光伏组件两端之间的光伏板连接,以使所述光伏组件凸出所述墙体设置。此结构的光伏发电格栅,通过设置背板件与墙体连接,固定组件与背板件连接,且设置光伏组件连接在背板件与固定组件之间,使得格栅在实现装饰效果的同时还能够兼具发电的功能。
60 | 一种组串式储能变流器装置 | CN219592847U | 实用新型 | 有效-授权 | 2023-03-08 | 2023-08-25 | H05K7/02(2006.01)I;H02J3/32(2006.01)I;H05K7/20(2006.01)I | 艾华强;时伟;郭伟;史辰雷 | 北京三聚阳光知识产权代理有限公司; 固德威技术股份有限公司 | 北京三聚阳光知识产权代理有限公司 | 本实用新型提供一种组串式储能变流器装置,包括支撑架、若干储能变流器和汇流箱,支撑架内设有放置空间,所述放置空间内设有隔板以将所述放置空间分为上放置部和下放置部,若干储能变流器并列设于所述上放置部内,且任一所述储能变流器一侧连接有直流电缆,所述储能变流器另一侧连接有交流电缆,汇流箱设于所述下放置部内,所述隔板靠近所述直流电缆与所述交流电缆侧均设置有若干通孔,所述直流电缆与所述交流电缆穿过所述通孔与所述汇流箱连接。通过将储能变流器并列设置,且在储能变流器两侧设置有直流电缆与所述交流电缆,直流电缆与所述交流电缆穿过所述通孔直接与设置在下放置部内的汇流箱连接,能够减少组串式储能变流器装置的走线。
61 | 一种光伏发电龙鳞瓦及光伏发电龙鳞瓦安装结构 | CN116180988A | 发明专利 | 实审 | 2023-03-07 | 2023-05-30 | E04D3/35(2006.01)I;E04D3/38(2006.01)I;E04D13/18(2018.01)I | 王涛;夏远富;王五雷 | 北京三聚阳光知识产权代理有限公司; 固德威技术股份有限公司 | 北京三聚阳光知识产权代理有限公司 | 本发明提供一种光伏发电龙鳞瓦及光伏发电龙鳞瓦安装结构,光伏发电龙鳞瓦包括透光件、电池片和底板,透光件设于光伏发电龙鳞瓦向光侧,电池片设于所述透光件远离所述光伏发电龙鳞瓦向光侧的一侧;底板设于所述电池片远离所述透光件一侧,所述透光件、所述电池片以及所述底板相互连接。此结构的光伏发电龙鳞瓦,在透光件和底板之间设置电池片,且透光件设于光伏发电龙鳞瓦向光侧,使光伏发电龙鳞瓦既具备传统龙鳞瓦排水、装饰的功能,又具备光伏发电的功能。
62 | 一种逆变器及其外部风扇 | CN219672886U | 实用新型 | 有效-授权 | 2023-03-07 | 2023-09-12 | F04D25/08(2006.01)I;H02M1/00(2007.01)I;H02M7/42(2006.01)I;F04D25/16(2006.01)I;F04D29/64(2006.01)I;F04D29/00(2006.01)I | 刘建锋;李辉;王涛;黄敏;方刚;向军 | 北京集佳知识产权代理有限公司; 固德威技术股份有限公司 | 北京集佳知识产权代理有限公司 | 本实用新型公开一种逆变器及其外部风扇,其中,外部风扇包括至少一组可拆卸固设于箱体组件的风扇组件;每组风扇组件包括风扇支架和至少一个可拆卸固设于风扇支架的风扇,每个风扇设有接线端子,接线端子与风扇支架所设的接线卡槽插接配合。本实用新型既能满足单独拆换单个风扇,又能满足同时更换整组风扇,如此可有针对性地更换损坏的风扇,无需更换没有损坏的风扇,利于降低维护成本。
63 | 一种用于发热元器件的散热装置 | CN219536704U | 实用新型 | 有效-授权 | 2023-03-07 | 2023-08-15 | H05K7/20(2006.01)I;H05K1/02(2006.01)I | 刘建锋;李辉;王涛;黄敏;方刚;向军 | 北京集佳知识产权代理有限公司; 固德威技术股份有限公司 | 北京集佳知识产权代理有限公司 | 本实用新型公开一种用于发热元器件的散热装置,包括散热扇及分别与散热扇相连通的第一散热风道、第二散热风道和第三散热风道,其中,第一散热风道,用于形成于发热元器件与电路板之间;第二散热风道,用于形成于电路板与支撑板之间;第三散热风道,用于形成于支撑板的底部并对发热元器件的引脚进行散热。多风道分层设置,能确保发热元器件的各部位充分散热,避免局部过热,有利于提升散热效率。
64 | 一种光伏发电龙鳞瓦及光伏发电龙鳞瓦安装结构 | CN219386893U | 实用新型 | 有效-授权 | 2023-03-07 | 2023-07-21 | E04D3/35(2006.01)I;E04D3/38(2006.01)I;E04D13/18(2018.01)I | 王涛;夏远富;王五雷 | 北京三聚阳光知识产权代理有限公司; 固德威技术股份有限公司 | 北京三聚阳光知识产权代理有限公司 | 本实用新型提供一种光伏发电龙鳞瓦及光伏发电龙鳞瓦安装结构,光伏发电龙鳞瓦包括透光件、电池片和底板,透光件设于光伏发电龙鳞瓦向光侧,电池片设于所述透光件远离所述光伏发电龙鳞瓦向光侧的一侧;底板设于所述电池片远离所述透光件一侧,所述透光件、所述电池片以及所述底板相互连接。此结构的光伏发电龙鳞瓦,在透光件和底板之间设置电池片,且透光件设于光伏发电龙鳞瓦向光侧,使光伏发电龙鳞瓦既具备传统龙鳞瓦排水、装饰的功能,又具备光伏发电的功能。
65 | 一种汇流装置 | CN219498510U | 实用新型 | 有效-授权 | 2023-03-07 | 2023-08-08 | H02B1/20(2006.01)I;H01R25/14(2006.01)I;H02B1/48(2006.01)I | 艾华强;时伟;史辰雷;郭伟;曹帅;郑婷予 | 北京三聚阳光知识产权代理有限公司; 固德威技术股份有限公司 | 北京三聚阳光知识产权代理有限公司 | 本实用新型提供一种汇流装置,包括箱体、固定板、若干交流断路器、A相汇流大铜排与若干A相汇流小铜排、B相汇流大铜排与若干B相汇流小铜排和C相汇流大铜排与若干C相汇流小铜排;A相汇流大铜排与A相汇流小铜排,A相汇流小铜排一端与交流断路器A相接线端连接,A相汇流小铜排另一端与A相汇流大铜排连接;B相汇流大铜排与若干B相汇流小铜排,B相汇流小铜排一端与交流断路器B相接线端连接,B相汇流小铜排另一端与B相汇流大铜排连接;C相汇流大铜排与若干C相汇流小铜排,C相汇流小铜排一端与交流断路器C相接线端连接,C相汇流小铜排另一端与C相汇流大铜排连接;其中,A相汇流大铜排、B相汇流大铜排与C相汇流大铜排并列设置。
66 | 一种防爆阀及储能装置 | CN219493207U | 实用新型 | 有效-授权 | 2023-03-06 | 2023-08-08 | F16K27/12(2006.01)I;F16K47/00(2006.01)I;H01M50/30(2021.01)I | 余生利;孟凡虎;向军 | 北京三聚阳光知识产权代理有限公司; 固德威技术股份有限公司 | 北京三聚阳光知识产权代理有限公司 | 本实用新型公开了一种防爆阀及储能装置,防爆阀包括阀本体、至少两个一级爆破片以及二级爆破片,一级爆破片通过第一连接部交汇连接于二级爆破片上,二级爆破片与阀本体通过第二连接部连接,一级爆破片由第一刻痕以及第一连接部围合而成,相邻两一级爆破片之间通过第二刻痕连接,第一刻痕的深度为第一深度,第二刻痕的深度为第二深度,第一深度大于第二深度。该防爆阀通过设置由深度不同的第一刻痕以及第二刻痕围合而成的一级爆破片以及二级爆破片,在承受较低压力时一级爆破片先弯折,在承受较高压力时二级爆破片后弯折,从而产生逐级爆破,降低了高压气体短时间内喷出所携带的高温,进而降低了高温气体对相邻电芯的影响,使得电芯组更加安全。
67 | 智能集成箱变 | CN308074132S | 外观设计 | 有效-授权 | 2023-03-02 | 2023-06-09 | 13-03(14) | 张旭;王惠惠;夏梦倩;黄敏;方刚 | 北京三聚阳光知识产权代理有限公司; 固德威技术股份有限公司 | 北京三聚阳光知识产权代理有限公司 | 1.本外观设计产品的名称:智能集成箱变。2.本外观设计产品的用途:用于容纳低压柜、变压器、环网柜、辅助电源等设备。3.本外观设计产品的设计要点:在于形状与图案的结合。4.最能表明设计要点的图片或照片:立体图1。
68 | 逆变器(SDT-G3-GW) | CN308074017S | 外观设计 | 有效-授权 | 2023-03-02 | 2023-06-09 | 13-02(14) | 王惠惠;张旭;夏梦倩;黄敏;方刚 | 北京三聚阳光知识产权代理有限公司; 固德威技术股份有限公司 | 北京三聚阳光知识产权代理有限公司 | 1.本外观设计产品的名称:逆变器(SDT‑G3‑GW)。2.本外观设计产品的用途:用于将光伏组件产生的直流电转换为市电频率交流电,实现直交流电力的转换。3.本外观设计产品的设计要点:在于形状。4.最能表明设计要点的图片或照片:立体图。
69 | 逆变器(SDT-G3-GE) | CN308074021S | 外观设计 | 有效-授权 | 2023-03-02 | 2023-06-09 | 13-02(14) | 王惠惠;张旭;夏梦倩;方刚;黄敏 | 北京三聚阳光知识产权代理有限公司; 固德威技术股份有限公司 | 北京三聚阳光知识产权代理有限公司 | 1.本外观设计产品的名称:逆变器(SDT‑G3‑GE)。2.本外观设计产品的用途:用于将光伏组件产生的直流电转换为市电频率交流电,实现直交流电力的转换。3.本外观设计产品的设计要点:在于形状。4.最能表明设计要点的图片或照片:立体图。
70 | 逆变器并联IO通信系统的故障检测方法、装置及介质 | CN116299059A | 发明专利 | 实审 | 2023-02-28 | 2023-06-23 | G01R31/58(2020.01)I;G01R31/55(2020.01)I | 熊勇;马小虎;田志强;夏朝韩;蒋峰;徐卫军 | 北京集佳知识产权代理有限公司; 固德威技术股份有限公司 | 北京集佳知识产权代理有限公司 | 本申请公开了一种逆变器并联IO通信系统的故障检测方法、装置及介质,应用于逆变器技术领域。该方法中各逆变器预先分配有对应的相角区间,在逆变器并联IO总线进行故障检测时,控制各逆变器在各自对应的相角区间内进行动作,以控制各逆变器输出到IO总线的输出电平,然后需要获取IO总线输入到各逆变器的输入电平,最后就能根据输出电平以及输入电平确定IO通信系统存在的故障。本申请填补了并联系统中无IO总线自检的空白,能够在系统并联的情况下检测出由于IO通讯线没有好或者IO电路故障导致的IO通信系统故障。
71 | 一种光伏系统的直流电弧检测方法及装置 | CN116150588A | 发明专利 | 实审 | 2023-02-28 | 2023-05-23 | G06F18/10(2023.01)I;G06F18/213(2023.01)I;G06F18/24(2023.01)I;G06F18/214(2023.01)I;G06N20/20(2019.01)I | 张衡;方刚;张久亮 | 北京集佳知识产权代理有限公司; 固德威技术股份有限公司 | 北京集佳知识产权代理有限公司 | 本申请公开了一种光伏系统的直流电弧检测方法及装置,涉及光伏发电领域。获取待检测电路的电流信号;分别在时域、小波域和/或频域中对电流信号进行分析,得到与电流信号对应的时域特征、小波域特征和/或频域特征;将时域特征、小波域特征和/或频域特征输入预设训练模型中进行训练,得到模型训练结果;模型训练结果中包括光伏系统是否发生电弧现象的判定结果可见。可见,本申请中的检测方法在检测到电流信号时,并不只是在时域中对电流信号进行简单的阈值比较分析,而是联合时域、频域和/或小波域中的多特征进行综合分析,以得到光伏系统中是否发生电弧现象的判定结果,其得到的判定结果准确性更高。
72 | 一种直流分流箱及光伏发电系统 | CN219394439U | 实用新型 | 有效-授权 | 2023-02-24 | 2023-07-21 | H02J3/38(2006.01)I;H02S40/34(2014.01)I | 卢欢;陆皇峰;李翔;祁海军;俞智文 | 北京三聚阳光知识产权代理有限公司; 固德威技术股份有限公司 | 北京三聚阳光知识产权代理有限公司 | 本申请揭示了一种直流分流箱及光伏发电系统,具体涉及光伏发电的技术领域。在所述直流分流箱中,包括直流进线开关、第一铜排、第二铜排、各个直流电缆以及各个MC4端子;直流输入正端通过直流进线开关连接至第一铜排;直流输入负端通过直流进线开关连接至第二铜排;各个直流电缆的第一端分别连接至第一铜排以及第二铜排,且连接至第一铜排的直流电缆数量等于连接至第二铜排的直流电缆数量;每个直流电缆的第一端通过一个MC4端子连接至直流输出端。所述光伏发电系统包含所述直流分流箱。上述直流分流箱在实现直流分流功能时,结构简单、效率高且安全性强。
73 | 一种电池架、电池集成系统及集装箱式电池集成系统 | CN219436029U | 实用新型 | 有效-授权 | 2023-02-20 | 2023-07-28 | H01M50/244(2021.01)I;H01M50/289(2021.01)I;H01M50/242(2021.01)I;H01M50/258(2021.01)I;H01M50/251(2021.01)I | 曹帅;史辰雷;时伟;艾华强 | 北京三聚阳光知识产权代理有限公司; 固德威技术股份有限公司 | 北京三聚阳光知识产权代理有限公司 | 本实用新型公开了一种电池架、电池集成系统及集装箱式电池集成系统,电池架包括基架、至少一对安装架以及若干安装板,安装架与基架连接,任意两安装架平行间隔设置,安装板与安装架连接、且设置于安装架靠近相邻安装架的一侧,任一安装板在其相邻的安装架上均有另一安装板与之相对设置,相对设置的安装板适于共同承载电池包,安装板上具有限位组件,限位组件包括阻挡件,阻挡件设置于安装板沿轴向方向的一端,阻挡件具有止推部,止推部与安装板连接。该结构的电池架通过在安装板上增设限位组件,使得电池架在搬运途中遭遇颠簸时受止推部的制约,降低电池包所可能产生的位移,提高了使用该结构电池架存取以及运输电池包时的安全性。
74 | 一种光伏产品湿漏电流测试用可调水槽 | CN219247802U | 实用新型 | 有效-授权 | 2023-02-17 | 2023-06-23 | H02S50/10(2014.01)I | 徐源;陆建 | 北京三聚阳光知识产权代理有限公司; 固德威技术股份有限公司 | 北京三聚阳光知识产权代理有限公司 | 本实用新型提供一种光伏产品湿漏电流测试用可调水槽,包括底板、侧壁、分隔结构和固定结构,侧壁设置在底板边缘,与底板连接,二者共同围合成容纳腔;分隔结构包括若干第一板体和第二板体,第一板体抵接相对的两个侧壁,第二板体连接第一板体与侧壁,第一板体、第二板体、侧壁和底板共同围合成测试腔;固定结构包括若干第一连接件和第二连接件,第一连接件的一端与底板连接,任意两个第一连接件配合适于夹持分隔结构;第二连接件设置在第一连接件的另一端,适于连接固定相邻的若干第一连接件。通过设置底板与侧壁形成容纳部件的容纳腔,并且设置分隔结构对容纳腔进行分隔,从而实现测试水槽的便利调节,提高了操作效率,降低了测试用材的消耗。
75 | 一种抑制零漂的采样检测电路 | CN219285278U | 实用新型 | 有效-授权 | 2023-02-17 | 2023-06-30 | G01R19/25(2006.01)I | 许学添 | 北京三聚阳光知识产权代理有限公司; 固德威技术股份有限公司 | 北京三聚阳光知识产权代理有限公司 | 本申请提供了一种抑制零漂的采样检测电路,在该电路中,第一电压采样信号、第二电压采样信号以及基准电压分别接入采样电路的输入端;采样电路的输出端通过差分比较器接入处理芯片DSP;采样电路的输出端还直接接入处理芯片DSP;基准电压还直接通过差分比较器接入处理芯片DSP;在采样电路中,第一电压采样信号通过第二电阻接入比较放大器的正相输入端;第二电压采样信号分别接入比较放大器的反相输入端以及第六电阻,并通过第六电阻接入比较放大器的输出端。本申请通过采样电路与差分比较器实现前置的检测步骤,提前检查零漂或基准电压产生的误差信息,进而解决了基准电压不准和零漂的产生的误差问题。
76 | 一种光伏故障检测分类模型及其构建方法、检测分类方法 | CN116342929A | 发明专利 | 撤回 | 2023-02-16 | 2023-06-27 | G06V10/764(2022.01)I;G06V10/774(2022.01)I;G06V10/82(2022.01)I;G06V10/40(2022.01)I;G06N3/0464(2023.01)I;G06N3/048(2023.01)I;G06N3/08(2023.01)I | 费远宇;张衡;蒋文;曾维波 | 北京三聚阳光知识产权代理有限公司; 固德威技术股份有限公司 | 北京三聚阳光知识产权代理有限公司 | 本发明公开了一种光伏故障检测分类模型及其构建方法、检测分类方法,该模型包括:特征提取模型,用于根据U-Net网络模型对输入图像进行第一特征提取,输入图像包括光伏结构的电流电压曲线图像;特征分类模型,用于根据残差卷积网络模型对提取的第一特征进行第二特征提取,根据第二特征输出分类结果。通过实施本发明,特征提取模型采用U-Net网络模型进行特征提取,能够在少量训练数据的前提下,达到较高的特征提取能力;之后采用特征分类模型对特征提取模型提取的特征进一步进行特征提取和分类,由于特征分类模型采用残差卷积网络模型,能够较好的保证模型的学习能力不退化,进而可以在少量数据的情况下大大提升模型的分类准确能力。
77 | 一种电力负荷的短期预测方法及装置 | CN116151449A | 发明专利 | 实审 | 2023-02-15 | 2023-05-23 | G06Q10/04(2023.01)I;G06Q50/06(2012.01)I;H02J3/00(2006.01)I;G06F18/25(2023.01)I;G06F18/2411(2023.01)I;G06F18/22(2023.01)I;G06N3/0442(2023.01)I;G06N3/0464(2023.01)I;G06N3/08(2023.01)I | 熊正勇;张久亮;方刚;孙展展 | 北京三聚阳光知识产权代理有限公司; 固德威技术股份有限公司 | 北京三聚阳光知识产权代理有限公司 | 本申请提供了一种电力负荷的短期预测方法及装置,该方法包括:获取电力系统的历史样本数据,对历史样本数据进行预处理,并根据预处理后的历史样本数据,获取第一负荷时序特征;根据第一负荷时序特征,进行SVM模型、CNN模型以及GRU模型的融合预测,以获取SVM模型、CNN模型及GRU模型分别对应的负荷预测结果;对SVM模型、CNN模型以及GRU模型分别对应的负荷预测结果进行动态加权平均处理,以获取最终负荷预测值。上述方案基于多模型动态融合和相似日样本数据选取的方法,实现对电力系统短期负荷的高精度和快速预测,以满足当前电力调度对于短期负荷预测的要求,提高调度人员的工作效率和工作质量。
78 | 一种储能柜 | CN219459470U | 实用新型 | 有效-授权 | 2023-02-15 | 2023-08-01 | H05K5/02(2006.01)I;H02J7/00(2006.01)I;H02M1/00(2007.01)I;H01M10/613(2014.01)I;H01M10/663(2014.01)I;H01M10/6563(2014.01)I;H01M10/48(2006.01)I;H01M50/24(2021.01)I;H01M50/244(2021.01)I;H01M50/251(2021.01)I;H01M10/627(2014.01)I;H01M50/256(2021.01)I;H05K5/00(2006.01)I;H05K7/14(2006.01)I;H05K7/20(2006.01)I;H05K5/06(2006.01)I;H05K9/00(2006.01)I | 余生利 | 北京集佳知识产权代理有限公司; 固德威技术股份有限公司 | 北京集佳知识产权代理有限公司 | 本申请公开了一种储能柜,涉及储能技术领域,包括储能柜体,所述储能柜体的前侧设置有位于一侧的电池架以及位于另一侧的逆变器柜架和高压箱,所述高压箱位于所述逆变器柜架的下侧,且所述逆变器柜架的外侧用于安装固定外置逆变器;所述电池架用于从上至下依次排布多个电池PACK;所述高压箱与所述电池架和外置逆变器电连接。本申请通过将外置逆变器与该储能柜结合形成一体式安装结构,再通过高压箱电连接电池架和外置逆变器实现便捷美观的效果,使得该储能柜实现便于安装管理的目的。
79 | 一种集成式储能系统户外柜 | CN219371829U | 实用新型 | 有效-授权 | 2023-02-15 | 2023-07-18 | H02B1/56(2006.01)I;H02J3/32(2006.01)I;H05K5/02(2006.01)I;H01M10/613(2014.01)I;H01M10/627(2014.01)I;H01M10/6563(2014.01)I | 余生利 | 北京集佳知识产权代理有限公司; 固德威技术股份有限公司 | 北京集佳知识产权代理有限公司 | 本申请公开了一种集成式储能系统户外柜,包括机柜、电池组件和制冷组件,机柜内侧边设置有挂箱,制冷组件安装于挂箱上,电池组件位于制冷组件的一侧,电池组件包括竖向堆叠排列在机柜中的电池包,制冷组件的冷风口位于电池包的入风口处。本实用新型通过将机柜内的空间合理布局,制冷组件设置于机柜内的一侧,同时制冷组件的冷风口直接朝向电池包的入风口,使得制冷组件的冷风能够快速进入到电池包内,提高了电池包的散热效率以及散热均衡性。
80 | 一种光伏组件标板 | CN219246697U | 实用新型 | 有效-授权 | 2023-02-15 | 2023-06-23 | H01L31/048(2014.01)I;H01L31/049(2014.01)I | 徐源;陆建;申吉;任兆福 | 北京三聚阳光知识产权代理有限公司; 固德威技术股份有限公司 | 北京三聚阳光知识产权代理有限公司 | 本实用新型提供一种光伏组件标板,包括前板、电池片、背板和加强件,所述电池片与所述前板之间设有第一胶膜,以固定所述前板与所述电池片,背板设于所述电池片远离所述前板一侧,所述背板与所述电池片之间设有第二胶膜,以固定所述电池片与所述背板,加强件设于所述背板远离所述电池片一侧,且加强件强度大于背板强度,所述加强件厚度为2mm或大于2mm,通过在背板远离所述电池片一侧设置加强件,既增强光伏组件标板强度,又不影响光伏组件标板正面测试结果,还可降低在搬运、运输与储藏过程中外力造成的电池片隐裂,增加了光伏组件标板的生命周期。
81 | 一种带散热器的PCB | CN219437225U | 实用新型 | 有效-授权 | 2023-02-10 | 2023-07-28 | H05K1/02(2006.01)I;H05K1/18(2006.01)I | 徐亚泉 | 北京集佳知识产权代理有限公司; 固德威技术股份有限公司 | 北京集佳知识产权代理有限公司 | 本申请公开了一种带散热器的PCB,包括线路板本体、散热器和电子元器件;散热器包括筋板和多个分设于筋板的不同侧面的散热翅片;筋板固定于线路板本体,位于筋板至少一侧的散热翅片悬空于线路板本体;至少部分电子元器件设于线路板本体和悬空的散热翅片之间。该带散热器的PCB利用筋板实现至少部分散热翅片相对于线路板本体的悬空安装,这些散热翅片的下方可以用来安装电子元器件,前述散热翅片和电子元器件的布局能够合理充分利用线路板本体的可安装空间,还能够为电子元器件提供防护作用,避免外力冲击这些电子元器件,也避免灰尘、水等杂质直接落到这些电子元器件。
82 | 一种逆变器功率控制方法、装置、介质 | CN116054200A | 发明专利 | 实审 | 2023-02-08 | 2023-05-02 | H02J3/24(2006.01)I;H02J3/46(2006.01)I | 闻一鸣;曾维波;谢胜仁;于鲲鹏 | 北京集佳知识产权代理有限公司; 固德威技术股份有限公司 | 北京集佳知识产权代理有限公司 | 本申请涉及逆变器领域,公开了一种逆变器功率控制方法、装置、介质,包括获取功率控制指令,并对功率控制指令进行解析以获取目标功率值,从而确定逆变器电路的目标功率。根据目标功率值和测量功率值确定逆变器电路的参考角度和逆变器电路的电容功率误差值,以便于根据参考角度确定逆变器电路的控制频率,以提供定频功率控制,避免电网的频率随功率变化。将电容功率误差值和参考角度输入反馈控制系统中以生成控制信号,从而控制逆变器电路。本申请通过目标功率值和测量功率值确定逆变器电路的参考角度,从而确定逆变器电路的控制频率,以避免电网的频率受功率变化的影响和波动,以使逆变器能够更适应不同的电网控制环境。
83 | 一种飞跨升压变换电路的保护电路 | CN116191868A | 发明专利 | 实审 | 2023-02-06 | 2023-05-30 | H02M3/07(2006.01)I;H02M1/32(2007.01)I | 薛云龙;方刚;黄敏 | 北京集佳知识产权代理有限公司; 固德威技术股份有限公司 | 北京集佳知识产权代理有限公司 | 本申请公开了一种飞跨升压变换电路的保护电路,应用于电力电子变换器领域。保护电路可包括:第五二极管、第一电容、第一稳压二极管、第二稳压二极管、第一电阻。通过第五二极管、第一电容、第一稳压二极管、第二稳压二极管、第一电阻等元件的连接,可以避免第一开关管受到更高的冲击电压。另外,保护电路还可包括:第六二极管、第七二极管、第二电容、第三稳压二极管、第二电阻、第三开关管。通过第六二极管、第七二极管、第二电容、第三稳压二极管、第二电阻、第三开关管等元件的连接,可以使得第二二极管免于受到更高的冲击电压。本申请提供的保护电路在选取体积更小的器件的同时避免飞跨升压变换电路中的关键器件承受高电压。
84 | 一种三相脱线报警电路 | CN219245733U | 实用新型 | 有效-授权 | 2023-02-03 | 2023-06-23 | G01R31/58(2020.01)I;G01R25/00(2006.01)I | 沃晓丹;王立昌;凡道华;向军;方刚 | 北京三聚阳光知识产权代理有限公司; 固德威技术股份有限公司 | 北京三聚阳光知识产权代理有限公司 | 本申请是一种三相脱线报警电路,具体涉及三相电检测的技术领域。在所述电路中,第一使能端通过第一电阻连接至第一开关管的控制端;输入电压端依次通过第二电阻以及第一隔离电路的发光源端所在的支路连接至第一开关管的第一端;同相信号端依次通过第一隔离电路的受光器端所在的支路以及第一隔离变压器的次级线圈连接至反相信号端;第一接线端通过第一电容连接至第一隔离变压器的初级线圈的第一端;第二接线端通过第二电容连接至第一隔离变压器的初级线圈的第二端;同相信号端依次通过第四电阻以及第三电容连接至微波射频芯片;反相信号端依次通过第五电阻以及第四电容连接至微波射频芯片。上述电路在实现三相脱线报警功能时,结构简单效率高。
85 | 一种电弧故障检测方法及电弧故障检测模型训练方法 | CN116087660A | 发明专利 | 实审 | 2023-01-31 | 2023-05-09 | G01R31/00(2006.01)I;G01R23/16(2006.01)I | 张亮亮;费远宇;朱梓寒;曾维波 | 北京三聚阳光知识产权代理有限公司; 固德威技术股份有限公司 | 北京三聚阳光知识产权代理有限公司 | 本申请是关于一种电弧故障检测方法及电弧故障检测模型训练方法,具体涉及电信号处理技术领域。所述方法包括:获取目标设备生成的电流数据,并根据所述电流数据得到频域数据;将所述频域数据通过电弧故障检测模型的特征提取模块进行处理,获得电弧特征;将所述目标设备对应的设备编号与所述电弧特征进行拼接,获得待识别特征;通过所述电弧故障检测模型中的识别模块对所述待识别特征进行处理,确定所述目标设备的故障结果。上述方案中,电弧故障检测模型在识别是否存在电弧故障时,考虑到了不同设备之间的区别特性,使得故障检测模型在识别不同设备的电流数据时都具有较高的识别精度。
86 | 一种交流侧电网电压中点的检测方法及相关组件 | CN116359798A | 发明专利 | 实审 | 2023-01-30 | 2023-06-30 | G01R31/68(2020.01)I;G01R19/25(2006.01)I | 贾倩男;马晨阳;江涛;袁超 | 北京集佳知识产权代理有限公司; 固德威技术股份有限公司 | 北京集佳知识产权代理有限公司 | 本发明公开了一种交流侧电网电压中点的检测方法及相关组件,涉及电气检测领域,在逆变器的第一火线与N线之间设置单向导通的第一放电模块,当N线与用电负载的连接断开时,第一放电模块正向导通,由于第一火线与N线之间的相电压为交流电,只有半个周期的相电压可以通过单向导通的第一放电模块,以至于第一火线与N线之间的第一相电压在预设数目个电压周期内的算术平均值会发生改变。因此,当检测到第一相电压在预设数目个电压周期内的算术平均值超出预设的额定阈值,就可以判定电压中点没有可靠连接,无需较高的测量精度,更容易检测出相电压的变化情况,能更准确判断电压中点是否可靠连接,简单易实施,可靠性更高。
87 | 一种光伏功率预测方法及光伏功率预测模型训练方法 | CN116050627A | 发明专利 | 实审 | 2023-01-30 | 2023-05-02 | G06Q10/04(2023.01)I;G06Q50/06(2012.01)I;G06F18/25(2023.01)I | 蒋文;费远宇;曾维波 | 北京三聚阳光知识产权代理有限公司; 固德威技术股份有限公司 | 北京三聚阳光知识产权代理有限公司 | 本申请是一种光伏功率预测方法,具体涉及光伏电力技术领域。所述方法包括获取目标输入序列;对目标输入序列进行序列分解,获得初始化周期项以及初始化趋势项;对目标输入序列进行时间特征提取,获得第一时间向量以及第二时间向量;根据光伏功率预测模型中的编码器对目标输入序列以及第一时间向量进行处理,获得编码结果;将初始化周期项、第二时间向量以及编码结果输入光伏功率预测模型中的解码器的第一支路,获得解码器输出的第一子结果;将初始化趋势项输入解码器的第二支路,获得第二子结果;基于第一子结果以及第二子结果的融合结果,确定光伏功率结果。基于上述方案预测得到的光伏功率结果具有较高的准确性。
88 | 一种散热系统 | CN219248470U | 实用新型 | 有效-授权 | 2023-01-30 | 2023-06-23 | H05K7/20(2006.01)I;H05K5/06(2006.01)I | 伍士海;祁尔杰;潘冬华;周晓斌;方刚 | 北京三聚阳光知识产权代理有限公司; 固德威技术股份有限公司 | 北京三聚阳光知识产权代理有限公司 | 本实用新型公开了一种散热系统,包括散热件、发热件以及密封组件,散热件具有至少一散热部,散热部适于与发热件进行热交换,发热件具有至少一发热部,发热部靠近散热部设置,密封组件包括环状的安装结构以及设置于安装结构中的密封件,安装结构设置于散热部与发热部之间,安装结构具有第一部,第一部适于容纳密封件两端的搭接处,其中,第一部的截面尺寸为第一截面尺寸,密封件的截面尺寸为第二截面尺寸,第一部的截面尺寸大于两倍第二截面尺寸。该结构的散热系统可以使得密封件可以利用搭接的连接方式来代替粘接或者热熔连接,避免了由于粘接或者热熔连接在长期使用后容易导致密封失效的缺点。
89 | 一种辅助电源的保护电路、辅助电源及光伏逆变器系统 | CN219164218U | 实用新型 | 有效-授权 | 2023-01-17 | 2023-06-09 | H02H7/10(2006.01)I;H02H3/24(2006.01)I;H02M7/42(2006.01)I | 严亚东;邵金呈 | 北京集佳知识产权代理有限公司; 固德威技术股份有限公司 | 北京集佳知识产权代理有限公司 | 本实用新型公开了一种辅助电源的保护电路,涉及光伏发电领域,应用于光伏逆变器系统中的辅助电源,电压采集模块采集辅助电源的输入电压,当电压采集模块的输出端的电压低于稳压模块输出的基准电压时,比较模块控制开关模块导通,从而使辅助电源的电源管理模块的驱动端接地,实现对辅助电源的关机,避免由于辅助电源的输入电压的降低导致的米勒震荡,这种方式受外界环境的影响很小,在高温的应用环境中也可以有效的避免米勒震荡,保证了光伏逆变器系统的安全性和可靠性,提高了光伏逆变器系统工作的稳定性,降低后期运维中的维护成本。本实用新型还公开了一种辅助电源和光伏逆变器系统,具有与上述辅助电源的保护电路相同的有益效果。
90 | 一种直流电弧故障检测方法、系统及可起弧设备 | CN116049720A | 发明专利 | 实审 | 2023-01-16 | 2023-05-02 | G06F18/24(2023.01)I;G06F18/2411(2023.01)I;G01R31/12(2020.01)I | 朱梓寒 | 北京集佳知识产权代理有限公司; 固德威技术股份有限公司 | 北京集佳知识产权代理有限公司 | 本发明公开了一种直流电弧故障检测方法、系统及可起弧设备,涉及电弧故障检测领域,基于起弧时可起弧设备的输出电流的波动更加明显且不同于起弧后输出电流的波动,预先训练好电弧故障检测模型;获取当前采样周期下可起弧设备的输出电流,基于输出电流及预设时频转换策略,确定输出电流对应的频域信息,将频域信息作为输入项输入预先训练好的电弧故障检测模型,从而在判定电弧故障检测模型输出表征输出电流发生直流电弧故障的故障标识时,确定可起弧设备发生直流电弧故障。可见,该方案可以及时且可靠地捕捉到是否发生直流电弧故障,利于规避火灾风险,减少安全隐患,利于生产实际应用。
91 | 一种电池系统 | CN220272603U | 实用新型 | 有效-授权 | 2023-01-16 | 2023-12-29 | H01M10/615(2014.01)I;H01M10/6571(2014.01)I;H01M10/63(2014.01)I;H01M10/42(2006.01)I;H02J7/00(2006.01)I;H02J9/04(2006.01)I; | 吕俊峰;余生利;陈延强 | 北京集佳知识产权代理有限公司; 固德威技术股份有限公司 | 北京集佳知识产权代理有限公司 | 本实用新型公开了一种电池系统,涉及电化学储能领域。电池系统,包括BMS、加热装置和供电切换装置;BMS与供电切换装置连接,用于输出切换信号至供电切换装置;供电切换装置的第一输入端连接第一电源,供电切换装置的第二输入端连接第二电源,供电切换装置的输出端连接加热装置,用于根据切换信号切换第一电源与加热装置的导通,或第二电源与加热装置的导通;加热装置用于为电池加热。由此可知,上述方案通过加热装置实现了对电池的外部加热,同时通过供电切换装置为加热装置提供了多个的供电来源,能够受控实现对加热装置的供电切换,使得对锂离子电池低温加热更加稳定,提升了加热的可靠性。
92 | 一种光伏故障检测分类模型及其构建方法、检测分类方法 | CN116336428A | 发明专利 | 实审 | 2023-01-13 | 2023-06-27 | F21V21/22(2006.01)I;F21V31/00(2006.01)I;F21V15/04(2006.01)I;F21V17/10(2006.01)I | 费远宇;张衡;蒋文;曾维波 | 北京三聚阳光知识产权代理有限公司; 固德威技术股份有限公司 | 北京三聚阳光知识产权代理有限公司 | 本发明公开了一种光伏故障检测分类模型及其构建方法、检测分类方法,该模型包括特征提取模型,用于根据U-Net网络模型对输入图像进行第一特征提取,输入图像包括光伏结构的电流电压曲线图像;特征分类模型,用于根据残差卷积网络模型对提取的第一特征进行第二特征提取,根据第二特征输出分类结果。通过实施本发明,特征提取模型采用U-Net网络模型进行特征提取,能够在少量训练数据的前提下,达到较高的特征提取能力;之后采用特征分类模型对特征提取模型提取的特征进一步进行特征提取和分类,由于特征分类模型采用残差卷积网络模型,能够较好的保证模型的学习能力不退化,进而可以在少量数据的情况下大大提升模型的分类准确能力。
93 | 一种组串式集装箱储能电池簇转接结构 | CN219123413U | 实用新型 | 有效-授权 | 2023-01-09 | 2023-06-02 | H01M50/507(2021.01)I;H01M50/296(2021.01)I;H01R9/24(2006.01)I | 史辰雷;曹帅;时伟;梁世宏 | 北京集佳知识产权代理有限公司; 固德威技术股份有限公司 | 北京集佳知识产权代理有限公司 | 本申请公开了一种组串式集装箱储能电池簇转接结构,涉及组串式集装箱储能技术领域,包括电池簇转接柜,所述电池簇转接柜内设置有多个用于连接进线和出线的转接组件,所述转接组件设置有多个阶梯状连接台和多个分别固定在相应的所述阶梯状连接台上的铜鼻子。本申请具有通过有序编排并实现连接进线和连接出线,从而降低维修维护难度、提高空间利用率、减少电气干扰并降低电气故障程度的效果。
94 | 微网直流母线中点电位平衡控制方法及微网储能系统 | CN116247955A | 发明专利 | 实审 | 2023-01-06 | 2023-06-09 | H02M7/487(2007.01)I;H02J3/38(2006.01)I;H02J3/28(2006.01)I | 陈晨;项坤;朱诗尧;蒋峰 | 北京三聚阳光知识产权代理有限公司; 固德威技术股份有限公司 | 北京三聚阳光知识产权代理有限公司 | 本发明公开了一种微网直流母线中点电位平衡控制方法及微网储能系统,其中,所述方法包括:获取采样得到的正负半母线电压值;对所述正负半母线电压值求差,得到直流母线电压偏置量;在逆变器整体处于充电工况的情况下,基于所述直流母线电压偏置量确定与所述直流母线电压偏置量相同的直流母线中点调整量;在逆变器整体处于放电工况的情况下,基于所述直流母线电压偏置量确定与所述直流母线电压偏置量相反的直流母线中点调整量;基于所述直流母线中点调整量,调整直流母线中点电位。本发明提供的技术方案,能够使得列相T型三电平拓扑组成的逆变器在微网系统分相输出时实现直流母线中点电位的平衡,减少由于中点电位平不衡造成的危害。
95 | 一种光储系统配置方法、装置以及介质 | CN115940274A | 发明专利 | 实审 | 2023-01-05 | 2023-04-07 | H02J3/38(2006.01)I;H02J3/32(2006.01)I;H02J3/06(2006.01)I;G06F17/15(2006.01)I | 孙展展;谢胜仁;张久亮 | 北京集佳知识产权代理有限公司; 固德威技术股份有限公司 | 北京集佳知识产权代理有限公司 | 本申请公开了一种光储系统配置方法、装置以及介质,通过获取历史用电数据和环境信息;根据用户需求确认光储系统的配置参数;设置上层约束条件并构建上层优化模型,根据配置参数和环境信息建立上层目标函数;设置下层约束条件并构建下层优化模型,根据配置参数和历史用电数据建立下层目标函数;根据上层优化模型和下层优化模型的求解结果,确认光储系统的配置方案。本技术方案,历史用电数据可以反映用户的用电信息,环境信息能够反映光储系统的工作能力,通过用户的历史用电数据和环境信息,设置上层优化模型和下层优化模型,根据用户的不同需求设置不同的目标函数,使光储系统在综合考虑经济和性能的情况下做出优选的配置方法,从而提高性能。
96 | 一种光伏连接器及光伏系统 | CN219067324U | 实用新型 | 有效-授权 | 2023-01-05 | 2023-05-23 | H01R13/502(2006.01)I;H02S40/34(2014.01)I | 黄少峰;王涛;黄敏;方刚;向军 | 北京集佳知识产权代理有限公司; 固德威技术股份有限公司 | 北京集佳知识产权代理有限公司 | 本实用新型公开了一种光伏连接器及光伏系统,光伏连接器包括正极连接器和负极连接器,正极连接器具有第一容置腔,负极连接器具有第二容置腔,第一容置腔的外侧和第二容置腔的外侧均连接有弹性卡扣,用于与逆变器的箱体侧壁卡接。上述光伏连接器,通过弹性卡扣可轻易地将正极连接器和负极连接器与逆变器准确快速连接,不需要外部辅助工具安装,安装简单快捷。
97 | 一种接线端子以及一种逆变器的连接器 | CN219067305U | 实用新型 | 有效-授权 | 2023-01-05 | 2023-05-23 | H01R13/42(2006.01)I;H01R9/24(2006.01)I;H01R4/30(2006.01)I | 陈玮;黄敏;方刚;向军 | 北京集佳知识产权代理有限公司; 固德威技术股份有限公司 | 北京集佳知识产权代理有限公司 | 本实用新型涉及电路连接器技术领域,公开了一种接线端子及逆变器的连接器,该接线端子包括:端子台;端子台上设有从端子台的一端延伸至另一端的多个线路通道;设置在每个线路通道的第一端的铜片;用于将铜片和第一线缆的端部连接固定在线路通道的第一端的螺母部件;其中,每个铜片的尾部设置有线缆连接件,用于和第二线缆的端部相连接;铜片的尾部为铜片的端部,且当铜片设置在线路通道内时铜片的尾部靠近线路通道的第二端一侧。本申请中直接在铜片的尾部设置线缆连接件,也即是说该铜片和线缆连接件之间无铜排连接,而是直接进行电连接,在简化接线端子的结构的基础上,去除了铜排结构,从而降低了接线端子的成本。
98 | 一种光伏逆变器并网方法、装置以及介质 | CN115800321A | 发明专利 | 实审 | 2023-01-04 | 2023-03-14 | H02J3/24(2006.01)I;H02J3/46(2006.01)I;H02J3/38(2006.01)I | 李武杰;潘冬华;徐欢;方刚 | 北京集佳知识产权代理有限公司; 固德威技术股份有限公司 | 北京集佳知识产权代理有限公司 | 本申请公开一种光伏逆变器并网方法、装置以及介质,通过获取能源管理系统发送的并网总功率;获取其他逆变器模块的输出功率及参与并网的逆变器模块的数量;根据参与并网的逆变器模块的数量和并网总功率确定当前逆变器模块的并网目标功率;根据当前逆变器模块的并网目标功率、最大输出功率、其他逆变器模块的输出功率及并网总功率的对应关系调整当前逆变器模块的输出功率。采用本方案,根据参与并网的逆变器模块数量和并网总功率确定每个逆变器模块的并网目标功率,再根据每个逆变器模块的最大输出功率与并网目标功率及并网总功率的对应关系调整输出,使输出功率等级不同的逆变器模块实现并网,最大程度实现模块间的功率均分,保障并网功率的稳定。
99 | 一种光伏系统的检测控制设备 | CN219227551U | 实用新型 | 有效-授权 | 2023-01-04 | 2023-06-20 | H02S50/10(2014.01)I | 徐亚瑜;吴尚;王立昌;高举;向军;方刚 | 北京集佳知识产权代理有限公司; 固德威技术股份有限公司 | 北京集佳知识产权代理有限公司 | 本实用新型涉及光伏技术领域,公开了一种光伏系统的检测控制设备,包括主控芯片;通讯电路、电压采集电路、电流采集电路和拉弧检测电路;磁环以及电源组件;主控芯片通过通讯电路控制快速关断器的断开和闭合;电压采集电路用于检测快速关断器的静态电压值和光伏组件的光伏电压值;电流采集电路用于采集光伏组件的光伏电流值;拉弧检测电路用于检测光伏组件的拉弧信号。本申请中的检测控制设备中集成设置主控芯片、通讯电路、电压采集电路、电流采集电路和拉弧检测电路等电路结构,在光伏组件安装过程中,可以对光伏组件以及快速关断器是否能够正常工作进行检测,为光伏组件安装过程中的检测提供便利,有利于提升光伏组件的安装效率。
100 | 光伏逆变器(DNS-G3-GE) | CN307978585S | 外观设计 | 有效-授权 | 2022-12-30 | 2023-04-14 | 13-04(14) | 王惠惠;张旭;夏梦倩;黄敏;方刚 | 北京三聚阳光知识产权代理有限公司; 固德威技术股份有限公司 | 北京三聚阳光知识产权代理有限公司 | 1.本外观设计产品的名称光伏逆变器(DNS‑G3‑GE)。2.本外观设计产品的用途用于将光伏组件产生的直流电转换为市电频率交流电,实现直交流电力的转换。3.本外观设计产品的设计要点在于形状与图案的结合。4.最能表明设计要点的图片或照片立体图。
101 | 微逆网关(EzLogger1000M) | CN307978937S | 外观设计 | 有效-授权 | 2022-12-30 | 2023-04-14 | 14-03(14) | 王惠惠;张旭;夏梦倩;黄敏;方刚 | 北京三聚阳光知识产权代理有限公司; 固德威技术股份有限公司 | 北京三聚阳光知识产权代理有限公司 | 1.本外观设计产品的名称微逆网关(EzLogger1000M)。2.本外观设计产品的用途用于采集光伏逆变器数据,对光伏系统的数据进行监控和汇总,并将光伏系统的数据上传至云平台服务器。3.本外观设计产品的设计要点在于形状与图案的结合。4.最能表明设计要点的图片或照片立体图。
102 | 逆变器(微型) | CN307958759S | 外观设计 | 有效-授权 | 2022-12-30 | 2023-04-07 | 13-02(14) | 王惠惠;张旭;夏梦倩;黄敏;方刚 | 北京三聚阳光知识产权代理有限公司; 固德威技术股份有限公司 | 北京三聚阳光知识产权代理有限公司 | 1.本外观设计产品的名称逆变器(微型)。2.本外观设计产品的用途用于将光伏组件产生的直流电转换为市电频率交流电,实现直交流电力的转换。3.本外观设计产品的设计要点在于形状。4.最能表明设计要点的图片或照片立体图。
103 | 一种光伏融雪系统 | CN219659664U | 实用新型 | 有效-授权 | 2022-12-28 | 2023-09-08 | H02S40/12(2014.01)I;H02S40/32(2014.01)I;H02S40/30(2014.01)I;H02J3/38(2006.01)I;H02M7/44(2006.01)I | 王涛;颜佳华 | 北京三聚阳光知识产权代理有限公司; 固德威技术股份有限公司 | 北京三聚阳光知识产权代理有限公司 | 本申请公开了一种光伏融雪系统,该系统包括光伏面板、逆变器以及融雪控制器;该融雪控制器的两端分别接入该光伏面板以及该逆变器;该逆变器用于将该光伏面板的输出电流进行逆变,以为外部负载进行供电;该融雪控制器内设置有直流供电模块,该直流供电模块用于对该光伏面板施加反向电流,以实现融雪操作。上述方案大大简化了融雪控制器的设计难度,只需操作一个转换开关,即可实现逆变器关闭及直流供电的切换,进而实现光伏面板快速发电的能力以及快速融雪。
104 | 房车逆变器 | CN307925920S | 外观设计 | 有效-授权 | 2022-12-27 | 2023-03-21 | 13-02(14) | 王惠惠;张旭;夏梦倩 | 北京三聚阳光知识产权代理有限公司; 固德威技术股份有限公司 | 北京三聚阳光知识产权代理有限公司 | 1.本外观设计产品的名称房车逆变器。2.本外观设计产品的用途用于将房车电池的12V低压直流电转变为220V交流电,为房车内各种电器提供稳定的交流电,实现房车内直交流电力的转换。3.本外观设计产品的设计要点在于形状。4.最能表明设计要点的图片或照片立体图。
105 | 一种电池模组 | CN219017855U | 实用新型 | 有效-授权 | 2022-12-23 | 2023-05-12 | H01M50/392(2021.01)I;H01M50/271(2021.01)I;H01M50/258(2021.01)I;H01M50/209(2021.01)I | 吕俊峰 | 北京三聚阳光知识产权代理有限公司; 固德威技术股份有限公司 | 北京三聚阳光知识产权代理有限公司 | 本实用新型提供一种电池模组,包括若干电芯和防护板,任一所述电芯上设有防爆阀,所述防爆阀同向设置,防护板设于所述电芯一侧,所述防护板上设有若干排气孔,所述排气孔设于所述防爆阀阀口处,任一所述排气孔内设有多孔结构件和吸附件,此结构的电池模组,通过在排气孔内设有多孔结构件和吸附件,当电芯由于受热或者受到冲击,电芯内部气体堆积造成防爆阀冲开,电解液以及氢气和氧气等各种气体从防爆阀中流出时,设于防爆阀阀口处的排气孔内部的多孔结构件和吸附件会对电解液以及氢气和氧气等各种气体进行吸收,以防止电解液腐蚀模组结构部件或者其他电芯。
106 | 一种换流装置及集成系统 | CN115882355A | 发明专利 | 实审 | 2022-12-22 | 2023-03-31 | H02B1/30(2006.01)I;H02B1/56(2006.01)I;H02B1/32(2006.01)I;H02B1/20(2006.01)I | 时伟;艾华强;史辰雷;郭伟 | 北京三聚阳光知识产权代理有限公司; 固德威技术股份有限公司 | 北京三聚阳光知识产权代理有限公司 | 本发明提供了一种换流装置,包括机架、换流组件、直流控制柜和交流控制柜,换流组件安装在机架上,直流控制柜和交流控制柜间隔安装在机架上,且直流控制柜和交流控制柜分设在换流组件的两侧。直流控制柜的两侧分别与储能件和换流组件电连接;交流控制柜的两侧分别适于分别与变压器和换流组件电连接。通过将直流控制柜和交流控制柜分隔独立布置,便于装置整体的拆装和检修;将换流器设置在直流控制柜和交流控制柜之间,便于直流控制柜和交流控制柜分别与换流器线缆的连接操作,本发明还提供一种包括上述换流装置的集成系统,还包括变压器、高压环网柜和安装壳体。
107 | 一种高低穿越工况的检测方法、装置及介质 | CN115955191A | 发明专利 | 实审 | 2022-12-22 | 2023-04-11 | H02S50/00(2014.01)I;G01R31/00(2006.01)I;H02J3/38(2006.01)I | 李武杰;徐欢;潘冬华;方刚 | 北京集佳知识产权代理有限公司; 固德威技术股份有限公司 | 北京集佳知识产权代理有限公司 | 本申请公开了一种高低穿工况的检测方法、装置及介质,涉及光伏领域,为了快速计算出电压的幅值以检测高低穿工况,通过获取三相交流信号的各线电压瞬时值;根据各线电压瞬时值得到各相的相电压瞬时值;对各相的相电压瞬时值进行正负序分离,得到各相的重构相电压瞬时值;根据各相的重构相电压瞬时值得到各重构线电压瞬时值;根据各重构线电压瞬时值得到对应的线电压幅值;通过线电压幅值判断当前是否处于高电压穿越状态或低电压穿越状态。通过正负序电压对三相电压瞬时值进行重构,能够适应各种不同的电网工况,通过获取到的瞬时值计算出三路线电压的幅值,能够快速准确地识别出高低穿越工况。
108 | 一种电池系统绝缘检测装置 | CN218866059U | 实用新型 | 有效-授权 | 2022-12-22 | 2023-04-14 | G01R31/385(2019.01)I;G01R31/14(2006.01)I | 徐万芝 | 北京三聚阳光知识产权代理有限公司; 固德威技术股份有限公司 | 北京三聚阳光知识产权代理有限公司 | 本实用新型提供了一种电池系统绝缘检测装置,包括第一支路,包括串联的第一开关K1与电阻Ra,第一支路与第一等效绝缘电阻Rp并联;第一支路的第一端与电池系统的电源正极连接,第二端与系统地连接;第二支路,包括串联的第二开关K2与电阻Rb,第二支路与第二等效绝缘电阻Rn并联;第二支路的第一端与电池系统的电源负极连接,第二端与系统地连接;采样模块,用于采集系统地与电源负极之间的电压;采集电源正极与系统地之间的电压以及采集电池系统两端的电压。不仅降低了设计成本,还提高了电压数据的准确性,从而提高了绝缘电阻值的检测精度。
109 | 数据采集器(Ezlogger3000U) | CN307978795S | 外观设计 | 有效-授权 | 2022-12-22 | 2023-04-14 | 14-02(14) | 张旭;姜靖;王惠惠;方刚;黄敏 | 北京三聚阳光知识产权代理有限公司; 固德威技术股份有限公司 | 北京三聚阳光知识产权代理有限公司 | 1.本外观设计产品的名称数据采集器(Ezlogger3000U)。2.本外观设计产品的用途用于读取和记录光伏电站运行的各类数据。3.本外观设计产品的设计要点在于形状。4.最能表明设计要点的图片或照片立体图。
110 | 一种开关电源的短路延时保护装置、开关电源及设备 | CN218771280U | 实用新型 | 有效-授权 | 2022-12-19 | 2023-03-28 | H02H7/12(2006.01)I;H02H3/093(2006.01)I;G01R31/52(2020.01)I;H03K17/28(2006.01)I | 冯栋;祁尔杰;王金;王燮臣;潘冬华;方刚 | 北京集佳知识产权代理有限公司; 固德威技术股份有限公司 | 北京集佳知识产权代理有限公司 | 本实用新型公开了一种开关电源的短路延时保护装置、开关电源及设备,涉及短路保护领域,通过设置短路开关、输出电压采集模块、短路检测模块和短路保护模块,输出电压采集模块采集开关电源的输出电压,短路开关在开关电源发生短路故障时断开,短路检测模块根据输出电压和开关电源的comp引脚电压检测短路,短路保护模块在发生短路时对开关电源放电。当发生短路故障时,由于comp引脚电压逐渐上升,短路检测模块检测到电压过高时触发短路保护模块,从而对开关电源进行放电,使得开关电源需要重新充电之后才会重新启动,进而才能重新打开开关管,延缓了开关电源重新打开开关管以及重新工作的时间,降低了开关电源触发短路保护机制的频率。
111 | 一种电流采样电路、方法、装置及计算机可读存储介质 | CN115856657A | 发明专利 | 实审 | 2022-12-07 | 2023-03-28 | G01R31/382(2019.01)I;G01R19/00(2006.01)I;G01R1/30(2006.01)I;H03F3/68(2006.01)I;H03F1/34(2006.01)I | 马志远;权勇超;徐耀龙;吴桂琴 | 北京集佳知识产权代理有限公司; 固德威技术股份有限公司 | 北京集佳知识产权代理有限公司 | 本申请公开了一种电流采样电路、方法、装置及计算机可读存储介质,涉及电力电子技术领域。电流采样电路包括多个采样电阻、运算放大采样电路和MCU;具体通过MCU接收运算放大采样电路传输的放大后的采样电压;其中,采样电压为多个并联的采样电阻采集的蓄电池低压侧的电压;根据放大后的采样电压获取蓄电池低压侧的电流。上述方案通过在蓄电池低压侧功率回路中设置采样电阻,采样电阻上的采样电压经过运算放大采样电路差分放大以及二阶滤波后传输至MCU,MCU利用采样系数反算实际电池电流,使得采样精度高,节省了器件资源,降低了采样成本,提高了采样效率。
112 | 一种并网方法、系统、装置及存储介质 | CN115714428A | 发明专利 | 实审 | 2022-12-07 | 2023-02-24 | H02J3/38(2006.01)I;H02J3/12(2006.01)I | 吴龙翔;向军;方刚;刘稳根;韦慧明 | 北京集佳知识产权代理有限公司; 固德威技术股份有限公司 | 北京集佳知识产权代理有限公司 | 本申请公开了一种并网方法、系统、装置及存储介质,涉及光伏发电技术领域。该方案中,检测光伏组件的正极或负极与大地间的电压差;判断电压差是否在预设阈值的预设范围内;若否,则根据电压差生成补偿电压,以对逆变器输出的调制电压进行补偿,以使逆变器并网。本申请中的方式,光伏组件的正极或负极与大地之间的电压差发生变化时,可以生成补偿电压以对逆变器输出的调制电压进行补偿,进而避免逆变器输出至电网的电压出现下移或者上移的情况,也即,通过电压补偿,使得在电压差发生变化时,仍然保持逆变器输出至电网的电压保持稳定,进而避免在并网时产生过大的冲击电流,避免触发过流保护,使得逆变器可以正常并网。
113 | 一种光伏组件输出参数的预测方法、装置、设备及介质 | CN115879615A | 发明专利 | 实审 | 2022-12-02 | 2023-03-31 | G06Q10/04(2023.01)I;G06Q50/06(2012.01)I;G06N3/0442(2023.01)I;G06N3/0464(2023.01)I;G06N3/047(2023.01)I;G06N3/08(2023.01)I | 费远宇 | 北京集佳知识产权代理有限公司; 固德威技术股份有限公司 | 北京集佳知识产权代理有限公司 | 本申请公开了一种光伏组件输出参数的预测方法、装置、设备及介质,属于光伏组件技术领域,该方法包括:利用目标模型对光伏组件的输出参数进行预测;其中,目标模型的创建过程包括:获取光伏组件的历史运行数据,并从中选取训练数据;利用残差卷积神经网络、残差门控循环单元网络和全连接层对训练数据进行训练,并当全连接层的输出数据与预设标签数据之间的均方根误差达到最小值时,得到目标模型;残差卷积神经网络为利用残差网络对卷积神经网络优化所得的神经网络,残差门控循环单元网络为利用残差网络对门控循环单元网络优化所得的神经网络。通过该方法不仅可以更为准确地对光伏组件的输出参数进行预测,而且,也可以提高模型的泛化能力。
114 | 一种电池包 | CN218769774U | 实用新型 | 有效-授权 | 2022-12-02 | 2023-03-28 | H01M10/617(2014.01)I;H01M10/6556(2014.01)I;H01M10/6566(2014.01)I;H01M50/244(2021.01)I;H01M50/289(2021.01)I;H01M50/271(2021.01)I | 余生利;向军;陈延强 | 北京集佳知识产权代理有限公司; 固德威技术股份有限公司 | 北京集佳知识产权代理有限公司 | 本申请公开了一种电池包,包括箱体;多个进风口,设于所述箱体的两侧,且沿所述箱体的长度方向依次间隔设置;出风口,设于所述箱体的一端;电芯,至少两组所述电芯并排且间隔设于所述箱体内,每组所述电芯沿所述箱体的长度方向设置,任意相邻的两组所述电芯之间形成主风道,所述主风道与所述出风口对接相通;隔板,设于相邻的两个所述电芯之间,所述电芯与所述隔板之间形成至少两个次风道,所述次风道与所述进风口对接相通,且所述次风道的通风区域自所述电芯的上端至下端方向逐渐减小,以使所述电芯达到热平衡。该电池包成本低,内部温度均匀分布,且延长了使用寿命。
115 | 一种散热机构及逆变器 | CN219019395U | 实用新型 | 有效-授权 | 2022-12-02 | 2023-05-12 | H05K7/20(2006.01)I | 黄少峰;张国庆;王涛;黄敏;方刚;向军 | 北京三聚阳光知识产权代理有限公司; 固德威技术股份有限公司 | 北京三聚阳光知识产权代理有限公司 | 本实用新型公开了一种散热机构及逆变器,散热机构包括散热装置、导热件以及压片装置,散热装置的散热端开设一散热槽,散热槽底部突出设置一散热部,导热件设置于散热部远离散热槽底部的一端,导热件适于与晶体管连接,导热件在散热槽底部所在平面的投影为第一投影,散热部在散热槽底部所在平面的投影为第二投影,第一投影完全覆盖第二投影,并且第一投影的边缘上任一点与第二投影的边缘上任一点不重合,压片装置的一端与散热装置固定连接,另一端适于与晶体管远离导热件的一端连接。该散热机构提高了晶体管出现爬电现象时电流从晶体管到散热装置的爬电距离,降低了该散热机构中晶体管与散热装置由于爬电而发生导通的可能性。
116 | 一种输入检测电路 | CN218956657U | 实用新型 | 有效-授权 | 2022-12-01 | 2023-05-02 | G01R1/28(2006.01)I;H03K5/24(2006.01)I | 凡道华;袁乐明;王立昌;向军;方刚 | 北京集佳知识产权代理有限公司; 固德威技术股份有限公司 | 北京集佳知识产权代理有限公司 | 本实用新型公开了一种输入检测电路,当输入源发出输入信号时,若输入源为干接点输入源,由于干接点输入源输出的电压一般采用为供电电源的电压,预设电压值可能等于供电电源的电压值,此时无需稳压模块进行稳压,预设电压值也可能小于供电电源的电压值,此时稳压模块将干接点输入源的输出电压稳定在预设电压值;若输入源为湿接点输入源,湿接点输入源输出的电压值可能存在大于供电电源的电压值的情况,稳压模块将湿接点输入源的输出电压稳定在预设电压值,以此将干接点检测功能和湿接点检测功能融为一体,不需要针对不同的输入源选择不同的输入检测电路,无论是干接点还是湿接点都可以采用相同方式接入电路中,使用方便,节约人力,适用范围广。
117 | 一种逆变器ISO检测方法、装置以及介质 | CN115718219A | 发明专利 | 实审 | 2022-11-30 | 2023-02-28 | G01R27/02(2006.01)I | 戴丽丽;许学添;王春洋;方刚;向军;黄敏;刘稳根;姚璐 | 北京集佳知识产权代理有限公司; 固德威技术股份有限公司 | 北京集佳知识产权代理有限公司 | 本申请涉及逆变器领域,公开了一种逆变器ISO检测方法、装置以及介质,在进行逆变器自检前,通过获取输入电压和母线电压;根据输入电压和母线电压计算差值电压;判断差值电压是否大于最小并网电压且小于阈值电压;其中,阈值电压根据额定电压和最小并网电压计算得出;若是,则不进行自检;若否,则进行自检。相对于当前技术中,由于阻抗和采样电压的变化导致计算出的ISO计算值比实际值大,造成ISO漏报现象,采用本技术方案,划分出采样电压变化最大的波动区域,即大于最小并网电压且小于阈值电压的区域,通过判断差值电压是否在该区域内确认是否进行自检,从而避免了逆变器自检时由于采样电压误差较大而导致的ISO漏报现象。
118 | 一种户用储能的预充电路 | CN115714443A | 发明专利 | 实审 | 2022-11-29 | 2023-02-24 | H02J7/02(2016.01)I;H02J7/10(2006.01)I;H02J7/00(2006.01)I;H02M3/335(2006.01)I;H02J7/35(2006.01)I | 徐耀龙;权勇超;马志远;吴桂琴 | 北京三聚阳光知识产权代理有限公司; 固德威技术股份有限公司 | 北京三聚阳光知识产权代理有限公司 | 本申请是一种户用储能的预充电路,具体涉及电子电力技术领域。预充电路中电网电压通过整流桥连接至直流变压器的原边;直流变压器的第一副边的第一端连接至BUS电容的正极;BUS电容的负极通过第四电阻接地;第四电阻的两端接入比例放大电路;比例放大电路的输出端通过第一积分电路连接至隔离光耦的输入端;直流变压器的第一副边的第一端还通过第二二极管连接至第二积分电路的输入端;第二积分电路的输出端连接至隔离光耦的输入端;隔离光耦的输出端通过第三电阻连接至驱动控制芯片;驱动控制芯片连接至功率开关管的栅极。上述方案在不使用PTC电阻的前提下,实现了通过电网电压对BUS电容进行充电的方案,提高了BUS电容的充电效率。
119 | 一种电弧故障识别方法、装置、设备及可读存储介质 | CN115906942A | 发明专利 | 实审 | 2022-11-28 | 2023-04-04 | G06N3/0464(2023.01)I;G06N3/084(2023.01)I;G06Q10/20(2023.01)I;G06Q50/06(2012.01)I | 张亮亮;曾维波 | 北京三聚阳光知识产权代理有限公司; 固德威技术股份有限公司 | 北京三聚阳光知识产权代理有限公司 | 本申请是一种电弧故障识别方法,具体涉及故障识别技术领域。所述方法包括:获取目标电流数据;通过电弧检测模型对目标电流数据进行处理,获得电弧故障概率值;电弧检测模型为通过电弧样本数据集进行训练得到的机器学习模型;电弧样本数据集中包括样本电流数据以及样本电流数据上的电弧标注;当电弧故障概率值大于第一故障阈值时,将目标电流数据确定为故障电弧电流;当电弧故障概率值小于第一故障阈值且大于第二故障阈值时,根据目标电流数据对电弧样本数据集进行更新;其中,更新后的电弧样本数据集用于在满足指定条件时对电弧检测模型进行再训练。基于上述方案,在实现电弧故障识别功能时准确度高。
120 | 一种散热装置及电路板机构 | CN219628168U | 实用新型 | 有效-授权 | 2022-11-28 | 2023-09-01 | H05K7/20(2006.01)I | 徐亚泉 | 北京三聚阳光知识产权代理有限公司; 固德威技术股份有限公司 | 北京三聚阳光知识产权代理有限公司 | 本实用新型公开了一种散热装置及电路板机构,散热装置包括至少一支撑件、至少一换热件以及沿换热件长度方向设置的换热通路,支撑件的支撑端与换热件一体成型,支撑件的安装端适于安装在基板上,换热件适于与发热源贴合设置,以在支撑件的支撑下承载发热源、并吸收发热源的热量,换热通路具有容纳和/或传输换热介质的换热状态,在换热状态下,换热介质经由换热通路并与换热件远离发热源的一端接触,以吸收换热件的热量。该结构的散热装置在对发热源的散热的同时,提高了电路板与支撑部件的接触面积,降低了其单位面积所受到的支撑力,从而降低了其发生变形或者损坏的风险。
121 | 一种散热系统 | CN219628169U | 实用新型 | 有效-授权 | 2022-11-28 | 2023-09-01 | H05K7/20(2006.01)I | 丁倩;王涛 | 北京三聚阳光知识产权代理有限公司; 固德威技术股份有限公司 | 北京三聚阳光知识产权代理有限公司 | 本实用新型公开了一种散热系统,包括逆变器组件、耗能装置、第一管路以及换热结构,逆变器组件包括发热件以及散热件,散热件与发热件贴合设置,散热件中具有适于容纳液相散热介质的容纳空腔,耗能装置与逆变器组件间隔设置,第一管路设置于散热件与耗能装置之间,换热结构设置于散热件与耗能装置之间。散热件中的液相散热介质在吸收热量蒸发转变成为高压饱和气相散热介质后,通过第一管路运输至耗能装置,高压饱和气相散热介质在耗能装置内转变成为低压气相散热介质,再由换热结构将低压气相散热介质转变成凝结液并传输回散热件。降低了换热结构中介质所需要释放的热量,提高了换热结构对介质的冷凝效率,从而提高了散热件的散热效率。
122 | 一种无框组件夹具安装系统 | CN218541245U | 实用新型 | 有效-授权 | 2022-11-18 | 2023-02-28 | E04D13/18(2018.01)I;H02S20/23(2014.01)I;H02S40/00(2014.01)I | 陈建军;王涛;秦鑫 | 北京集佳知识产权代理有限公司; 固德威技术股份有限公司 | 北京集佳知识产权代理有限公司 | 本申请提供一种无框组件夹具安装系统,包括夹具盖板,所述夹具盖板的中部设有限位沉槽,位于所述限位沉槽两侧的所述夹具盖板的底部各开设有一处第一缓冲件安装槽;夹具组件,用以转动开合式地卡接于直立锁边蘑菇头,所述夹具组件的顶部开设有两处第二缓冲件安装槽;缓冲组件,分别安装于各所述第一缓冲件安装槽及各所述第二缓冲件安装槽中;夹具连接件,用以连接所述夹具盖板与所述夹具组件;锁紧件,用以对所述夹具组件和直立锁边蘑菇头进行锁紧固定。本方案,解决了无框光伏组件安装受夹具波峰间距影响而适用性差、安装成本较高的技术问题。
123 | 一种关断装置及接收机 | CN218679046U | 实用新型 | 有效-授权 | 2022-11-18 | 2023-03-21 | H04B1/16(2006.01)I | 高举;王立昌;吴尚;向军;方刚;徐亚瑜 | 北京集佳知识产权代理有限公司; 固德威技术股份有限公司 | 北京集佳知识产权代理有限公司 | 本实用新型公开了一种关断装置及接收机,涉及光伏发电领域,接收机的输入端通过第一电源线与PV面板的输出端连接,接收机的输出端通过第二电源线与逆变侧电路连接,关断装置中的电流处理模块的第一端与接收机的输入端连接,第二端与可控关断模块的第二端连接,第二电源线作为电能传输线的同时也充当用于载波通信的信号线,在电流处理模块的转换下实现逆变侧电路与控制模块间的载波通信;该电流处理模块还可输出第三电流信号,则可控关断模块在接收到第一关断信号时关断,切断PV面板与逆变侧电路间的电能传递。该关断装置同时集成了过流检测设备的过流检测功能及电力载波通信功能,集成度高,节省了成本,体积相对小,保障了接收机的安全工作。
124 | 一种电路板机构 | CN218941424U | 实用新型 | 有效-授权 | 2022-11-15 | 2023-04-28 | H05K1/02(2006.01)I;H05K1/14(2006.01)I | 徐亚泉 | 北京三聚阳光知识产权代理有限公司; 固德威技术股份有限公司 | 北京三聚阳光知识产权代理有限公司 | 本实用新型公开了一种电路板机构,包括第一电路板、第二电路板以及固定件,第一电路板以及第二电路板二者之一上具有插槽,二者另一上具有与插槽配合的插齿,通过将插齿插设于插槽当中,第二电路板与第一电路板可拆卸连接,固定件设置于第一电路板与第二电路板之间,固定件一端与第二电路板连接,另一端与第一电路板连接,固定件包括本体以及与本体轴线方向呈夹角设置的第一弯折部,本体与第一弯折部所在的平面为第一平面,第一平面垂直于第一电路板和第二电路板。该结构的电路板机构中固定件的本体与第一弯折部的部分可以获得垂直于第一电路板和垂直于第二电路板运动缓冲,在起到对两电路板固定效果的同时,减少了对电路板造成的机械损伤。
125 | 一种直流电弧测试装置 | CN218675190U | 实用新型 | 有效-授权 | 2022-11-14 | 2023-03-21 | G01R31/12(2006.01)I;H02S50/10(2014.01)I | 刘彬;宁增琨 | 北京三聚阳光知识产权代理有限公司; 固德威技术股份有限公司 | 北京三聚阳光知识产权代理有限公司 | 本实用新型公开了一种直流电弧测试装置,包括测试电路模块和起弧模块;测试电路模块,包括一个或多个目标元器件组、以及与目标元器件组对应的开关单元,每一目标元器件组由种类相同的目标元器件组成,目标元器件的种类包括电容、电阻和/或电感,开关单元用于调整目标元器件组中接入电路的目标元器件;起弧模块用于串联于测试电路模块中需要进行拉弧测试的目标位置,目标位置至少包括测试电路模块两个输出端的位置。本实用新型提供的技术方案,能够避免频繁拔插元器件导致连接端子接触不良或虚接进而导致测试装置自身出现直流拉弧现象的问题,提高了测试效率和拉弧检测程序的更新迭代的速度。
126 | 一种光伏面板夹具和具备该夹具的金属屋顶 | CN218920316U | 实用新型 | 有效-授权 | 2022-11-14 | 2023-04-25 | H02S20/23(2014.01)I;E04D13/18(2018.01)I;E04D13/064(2006.01)I;E04B7/00(2006.01)I;E04D3/16(2006.01)I | 王庆洲;王五雷;夏远富;郭海利 | 北京集佳知识产权代理有限公司; 固德威技术股份有限公司 | 北京集佳知识产权代理有限公司 | 本申请公开了一种光伏面板夹具和具备该夹具的金属屋顶,光伏面板夹具包括夹具底座和夹具压板;夹具底座的底部与金属屋顶的屋顶锁边固定连接,夹具压板设置在夹具底座的上方,上述夹具压板可通过第一安装结构与夹具底座连接。夹具压板的底面与夹具底座的顶面之间设置有间隙,间隙内部用于放置光伏面板,通过第一安装结构的安装限位,使得夹具压板与夹具底座相互靠近,实现对光伏面板的夹紧限位。
127 | 储能柜 | CN307847288S | 外观设计 | 有效-授权 | 2022-11-14 | 2023-02-17 | 13-02(13) | 王惠惠;张旭;方刚;黄敏 | 北京集佳知识产权代理有限公司; 固德威技术股份有限公司 | 北京集佳知识产权代理有限公司 | 1.本外观设计产品的名称储能柜。2.本外观设计产品的用途用于储蓄能源的储能一体机。3.本外观设计产品的设计要点在于形状。4.最能表明设计要点的图片或照片立体图1。
128 | 逆变器(GT) | CN307873184S | 外观设计 | 有效-授权 | 2022-11-04 | 2023-02-28 | 13-02(13) | 王惠惠;张旭;方刚;黄敏 | 北京三聚阳光知识产权代理有限公司; 固德威技术股份有限公司 | 北京三聚阳光知识产权代理有限公司 | 1.本外观设计产品的名称逆变器(GT)。2.本外观设计产品的用途用于将光伏组件(PV)产生的直流电(DC)转换为市电频率交流电(AC),实现直交流电力的转换。3.本外观设计产品的设计要点在于形状。4.最能表明设计要点的图片或照片立体图1。
129 | 逆变器离网分相输出电压直流分量抑制方法及光伏系统 | CN115441710A | 发明专利 | 有效-授权 | 2022-11-03 | 2022-12-06 | H02M1/12(2006.01)I;H02M7/48(2007.01)I;H02J3/38(2006.01)I | 项坤;陈晨;万建;蒋峰;徐卫军;方刚;黄敏 | 固德威技术股份有限公司; 苏州创元专利商标事务所有限公司 | 苏州创元专利商标事务所有限公司 | 本发明公开一种逆变器离网分相输出电压直流分量抑制方法及光伏系统,抑制方法包括对逆变器两相间的线电压直流分量进行采样,并根据采样数据确定第一校正步进值;若采样数据介于预设的电压限值范围外,则利用第一校正步进值对当前的电压直流分量校正控制值进行校正,得到新的电压直流分量校正控制值;否则,则利用预设的第二校正步进值对当前的电压直流分量校正控制值进行校正,所述第二校正步进值小于第一校正步进值;利用新的电压直流分量校正控制值对逆变器进行离网分相闭环控制。本发明使逆变器在离网分相输出时,分相输出电压直流分量以及总输出电压直流分量均能被抑制在其限值范围内,且应用效果理想。
130 | 逆变器离网分相输出电压直流分量抑制方法及光伏系统 | CN115441710B | 发明授权 | 有效-授权 | 2022-11-03 | 2023-03-31 | H02M1/12(2006.01)I;H02M7/48(2007.01)I;H02J3/38(2006.01)I | 项坤;陈晨;万建;蒋峰;徐卫军;方刚;黄敏 | 固德威技术股份有限公司; 苏州创元专利商标事务所有限公司 | 苏州创元专利商标事务所有限公司 | 本发明公开一种逆变器离网分相输出电压直流分量抑制方法及光伏系统,抑制方法包括对逆变器两相间的线电压直流分量进行采样,并根据采样数据确定第一校正步进值;若采样数据介于预设的电压限值范围外,则利用第一校正步进值对当前的电压直流分量校正控制值进行校正,得到新的电压直流分量校正控制值;否则,则利用预设的第二校正步进值对当前的电压直流分量校正控制值进行校正,所述第二校正步进值小于第一校正步进值;利用新的电压直流分量校正控制值对逆变器进行离网分相闭环控制。本发明使逆变器在离网分相输出时,分相输出电压直流分量以及总输出电压直流分量均能被抑制在其限值范围内,且应用效果理想。
131 | 一种印制电路板 | CN218550273U | 实用新型 | 有效-授权 | 2022-10-20 | 2023-02-28 | H05K1/02(2006.01)I;H05K1/18(2006.01)I;H05K1/11(2006.01)I | 郭春禹;邵金呈 | 北京三聚阳光知识产权代理有限公司; 固德威技术股份有限公司 | 北京三聚阳光知识产权代理有限公司 | 本申请提供了一种印制电路板,该印制电路板包括多层印制电路板、绝缘纸以及多个电解电容;该绝缘纸覆盖在该多层印制电路板上,该多个电解电容的引脚分别穿过该绝缘纸后,焊接于该多层印制电路板上,该绝缘纸可为诺美纸,该多层印制电路板可为双层印制电路板,采用双层印制电路板结合诺美纸满足了电解电容外壳与印制电路板铜皮耐压及安规要求的基础上,大幅降低光伏逆变器的印制电路板物料成本,并可灵活适配所有不同机型的印制电路板,印制电路板因各种原因失效喷出电解液后,诺美纸还可对印制电路板进行防护。
132 | 一种柔性光伏组件 | CN218471965U | 实用新型 | 有效-授权 | 2022-10-17 | 2023-02-10 | H01L31/048(2014.01)I;H01L31/049(2014.01)I | 陈建军;王涛;施艳 | 北京三聚阳光知识产权代理有限公司; 固德威技术股份有限公司 | 北京三聚阳光知识产权代理有限公司 | 本实用新型提供的柔性光伏组件,包括表层件、第一胶膜件与电池片、第二胶膜件与背板件,其中,所述第一胶膜件设于所述表层件与所述电池片之间,所述第二胶膜件设于所述背板件与所述电池片之间,所述表层件为PC耐力板,所述PC耐力板透光率大于91%,所述PC耐力板上设有UV保护层,所述UV保护层厚度为0.04mm‑0.06mm,通过设置PC耐力板代替现有技术中的钢化玻璃,PC耐力板具有玻璃的透明质感,但重量只有玻璃的一半,同时具有不可破碎的抗冲击性,可以进行冷却弯曲、抗冲击强度为钢化玻璃的30倍,相对于现有技术中采用钢化玻璃能够在相同体积的情况下减小柔性光伏组件的整体重量。
133 | 振动台扩展机构 | CN218381513U | 实用新型 | 有效-授权 | 2022-10-14 | 2023-01-24 | G01M7/02(2006.01)I | 刘稳根;黄敏;方刚;向军 | 固德威技术股份有限公司; 苏州创元专利商标事务所有限公司 | 苏州创元专利商标事务所有限公司 | 本实用新型涉及一种振动台扩展机构,包括用于放置试件的扩展台体、用于将试件固定在扩展台体上的辅助固定结构、用于针对扩展台体实现抗偏载的辅助支撑结构和基座结构;扩展台体包括扩展台面、支撑扩展台面的立柱以及连接在立柱和扩展台面之间的多个加强筋;辅助支撑结构包括连接在基座结构和扩展台体之间的多个弹性支撑件。辅助固定结构包括挡墙、多个螺柱和与螺柱一一对应设置的多个垫片;挡墙环绕扩展台面的边缘设置,螺柱穿设在挡墙上,垫片设置在螺柱位于挡墙内的一端。基座结构包括平台、由平台的下方支撑平台的多个支撑柱。本实用新型结构简单,能够良好承载固定大型试件,抗偏载能力强,整体稳定性和通用性较强,使用寿命长。
134 | 逆变器风冷散热系统和应用其的逆变器 | CN218888904U | 实用新型 | 有效-授权 | 2022-10-14 | 2023-04-18 | H05K7/20(2006.01)I;H02M1/00(2007.01)I | 韩韬;王涛 | 固德威技术股份有限公司; 苏州创元专利商标事务所有限公司 | 苏州创元专利商标事务所有限公司 | 本实用新型涉及一种逆变器风冷散热系统和应用其的逆变器。逆变器风冷散热系统包括安装在逆变器箱体外部的多个电感盒和风扇,电感盒包括设置于风扇的出风侧的第一类电感盒,第一类电感盒呈一列或多列排布,每列第一类电感盒沿风扇的出风方向排布,每列第一类电感盒在与风扇的出风方向相垂直的方向上错位设置,第一类电感盒上设置有沿风扇的出风方向延伸的翅片,相邻翅片之间形成供风扇的出风气流流通的气流通道;气流由风扇的进风侧流入风扇,由风扇的出风侧流出风扇并流经各个气流通道。逆变器包括逆变器箱体和前述的逆变器风冷散热系统。本实用新型能够实现较好的散热效果,解决部分电感盒温升过高的问题,并避免增加开模成本。
135 | 储能系统的均衡控制电路 | CN218449568U | 实用新型 | 有效-授权 | 2022-10-14 | 2023-02-03 | H02J7/00(2006.01)I | 舒婕妤 | 固德威技术股份有限公司; 苏州创元专利商标事务所有限公司 | 苏州创元专利商标事务所有限公司 | 本实用新型涉及一种储能系统的均衡控制电路,与储能系统中包括n节电芯的电池包相连接,其包括放电均衡电路和充电均衡电路;放电均衡电路包括与各个电芯一一对应连接构成回路的n个放电通路,放电通路在电芯的电量高于最优电量基准值并达到第一阈值时接通而使电芯以最优电量基准值为目标进行放电均衡;充电均衡电路包括变压模块和与各个电芯一一对应连接的n个充电通路,变压模块的输入侧与电池包的两端相连接,充电通路连接变压模块的输出侧和电芯而构成通路,充电通路在电芯的电量低于最优电量基准值并达到第二阈值时接通而使电芯以最优电量基准值为目标进行充电均衡。本实用新型均衡效率高、电池包电量损失小、均衡控制简便、电路成本低。
136 | 一种具有PID预防功能的光伏逆变并网系统 | CN218387430U | 实用新型 | 有效-授权 | 2022-10-09 | 2023-01-24 | H02S40/34(2014.01)I;H02J3/38(2006.01)I | 蔡文 | 北京三聚阳光知识产权代理有限公司; 固德威技术股份有限公司 | 北京三聚阳光知识产权代理有限公司 | 本申请是一种具有PID预防功能的光伏逆变并网系统,具体涉及PID预防技术领域。所述系统包括PID预防功能模块,PID预防功能模块包括充电耦合电路模块以及隔离辅助电源模块,充电耦合电路模块的第一端点与系统中的隔离变压器的低压端连接,且充电耦合电路模块的第二端点与隔离辅助电源模块的第一端连接,隔离辅助电源模块的第二端通过第一电阻接地,依据光伏系统中光伏组件类型的不同,隔离辅助电源模块在第一端与第二端之间生成目标大小的电压差。基于上述系统,在实现PID预防功能时,结构简单、元器件少,有助于提高光伏系统发电量,延长光伏组件使用寿命,且安装位置灵活,可减小电站现场施工复杂度,降低运维成本。
137 | 一种光伏逆变系统保护电路和保护系统 | CN218242998U | 实用新型 | 有效-授权 | 2022-10-09 | 2023-01-06 | H02H7/122(2006.01)I;H02M1/32(2007.01)I;H02M7/44(2006.01)I | 蔡文 | 北京集佳知识产权代理有限公司; 固德威技术股份有限公司 | 北京集佳知识产权代理有限公司 | 本实用新型涉及光伏领域,公开了一种光伏逆变系统保护电路和系统,包括控制单元、供电单元、检测单元;检测单元与各光伏子串连接,以生成检测电压信号,检测电压为各光伏子串低压侧与大地间的电势差;控制单元与检测单元、供电单元均连接,以获取检测电压信号,并根据检测电压信号确定供电单元的输出电压的值;供电单元与光伏逆变系统的火线连接,以根据输出电压的值为各光伏子串提供反向电压。由此可见,本申请所提供的光伏逆变系统保护电路通过检测单元获取光伏组件与大地间的电势差,并通过控制单元根据电势差控制供电单元提供反向电压,防止电荷在光伏组件表面聚集,防止PID效应导致光伏组件输出功率衰减。
138 | 一种功率管米勒钳位电路 | CN218387261U | 实用新型 | 有效-授权 | 2022-10-09 | 2023-01-24 | H02M1/32(2007.01)I;H02M1/08(2006.01)I | 于超乾;黄敏;方刚 | 北京三聚阳光知识产权代理有限公司; 固德威技术股份有限公司 | 北京三聚阳光知识产权代理有限公司 | 本申请是一种功率管米勒钳位电路,具体涉及电力变换的技术领域。所述电路包括第一电容、检测控制单元、受控低阻单元以及驱动输出单元;电路中的功率管的控制端连接至受控低阻单元的输入端,受控低阻单元的输出端接地;功率管的控制端还连接到驱动输出单元;功率管的输入端通过第一电容连接至检测控制单元的电流输入端;检测控制单元的电压输出端与受控低阻单元的控制端相连接,以控制受控低阻单元的导通状态。基于上述系统,在实现功率管米勒钳位功能时,结构简单,响应及时且效果明显,不会增加开关损耗,成本低。
139 | 实现逆变器输入端电压快速降低的方法和装置 | CN115566916A | 发明专利 | 实审 | 2022-09-30 | 2023-01-03 | H02M7/42(2006.01)I;H02M1/00(2007.01)I;H02H7/122(2006.01)I | 袁超;马晨阳 | 固德威技术股份有限公司; 苏州创元专利商标事务所有限公司 | 苏州创元专利商标事务所有限公司 | 本发明涉及一种实现逆变器输入端电压快速降低的方法和装置,该方法为控制逆变器中的升压电路和逆变电路进行开环输出、控制逆变器的风扇开启,来降低逆变器的输入端电压。该装置包括逆变器中的升压模块电路、控制电路和风扇,控制电路控制升压电路进行开环输出,并控制风扇开启,来降低逆变器的输入端电压。本发明通过改变控制方法,用现有电路实现了逆变器输入端电压快速降低,无需增加额外电路和空间,降低了成本,还可以提高效率。
140 | 一种光伏组件 | CN218123423U | 实用新型 | 有效-授权 | 2022-09-22 | 2022-12-23 | H01L31/044(2014.01)I;H01L31/05(2014.01)I;H01L51/42(2006.01)I;H01L51/44(2006.01)I | 王涛;彦佳华;夏远富 | 北京三聚阳光知识产权代理有限公司; 固德威技术股份有限公司 | 北京三聚阳光知识产权代理有限公司 | 本申请提供了一种光伏组件,该光伏组件包括电池片组、二极管、导线、第一汇流条以及第二汇流条;该电池片组由多串电池串构成,每串电池串由多片电池片构成;该第一汇流条与目标电阻串中的目标电池片连接,该第二汇流条与该二极管连接,该导线以飞线的形式将该第一汇流条与该第二汇流条连接;该目标电池片所处的位置将该电池片组划分成至少两个电池片子组,各个电池片子组中电池片的数量满足指定条件。在上述方案中,基于汇流条,以飞线的形式将目标电池片连接与二极管连接,从而合理分配二极管所管控的电池片数量,达到最大化合理利用二极管。
141 | 一种散热器及具有其的光伏逆变系统 | CN218335953U | 实用新型 | 有效-授权 | 2022-09-19 | 2023-01-17 | H02S40/42(2014.01)I;H05K7/20(2006.01)I | 刘稳根;黄敏;方刚;向军 | 固德威技术股份有限公司; 苏州创元专利商标事务所有限公司 | 苏州创元专利商标事务所有限公司 | 本实用新型公开了一种散热器及具有其的光伏逆变系统,散热器包括基体及排布在所述基体外壁面上的多个翅片组,每个翅片组包括多个竖直设置在所述基体外壁面上的翅片,相邻的两个翅片组之间形成第一风道;每个翅片组内的翅片呈排状设置且依次首尾相邻设置,首尾相邻的两个翅片之间具有间隙空间,不同翅片组的各个所述间隙空间组成多个直的第二风道。本实用新型提供了一种散热性能良好的自冷却式散热器,能满足大功率逆变器的散热需求。
142 | 一种光伏侧的组串逆变器及消防系统 | CN116231840A | 发明专利 | 实审 | 2022-09-08 | 2023-06-06 | H02J13/00(2006.01)I;H02J3/38(2006.01)I;H02S50/10(2014.01)I;H02H7/26(2006.01)I;A62C31/05(2006.01)I;A62C37/40(2006.01)I;G01J5/00(2022.01)I | 吴尚;王立昌;方刚;向军;高举 | 固德威技术股份有限公司; 苏州创元专利商标事务所有限公司 | 苏州创元专利商标事务所有限公司 | 本发明公开一种光伏侧的组串逆变器及消防系统,组串逆变器包括多个RSD模块、RSD控制单元、BoostMPPT电路以及逆变电路,多个RSD模块的输出端串联后接入BoostMPPT电路的输入端,逆变电路的输出端接入外部交流电网、耗能负载或储能装置;RSD控制单元与RSD模块电连接,RSD控制单元设有控制接口,控制接口用于接收关断指令,关断指令包括需要关断的RSD模块的序号信息,RSD控制单元根据关断指令内的序号信息将对应的RSD模块进行关断,以断开对应的光伏面板单元的电压输出。本发明提供的组串逆变器及消防系统能够借助RSD模块,快速切断光伏面板高压,将电压降至安全电压以下,大大提高了安全性。
143 | 一种光伏侧消防系统 | CN218356997U | 实用新型 | 有效-授权 | 2022-09-08 | 2023-01-24 | A62C3/16(2006.01)I;A62C31/02(2006.01)I;A62C31/05(2006.01)I;A62C37/36(2006.01)I | 吴尚;王立昌;向军;方刚;高举 | 固德威技术股份有限公司; 苏州创元专利商标事务所有限公司 | 苏州创元专利商标事务所有限公司 | 本实用新型公开一种光伏侧消防系统,包括依次电连接的火情监控装置、消防控制装置和消防灭火装置,所述火情监控装置监测范围内的光伏面板单元与所述消防灭火装置灭火范围内的光伏面板单元部分相同或全部相同,所述消防控制装置包括电连接的光伏监控单元和喷头控制单元,所述光伏监控单元被配置为比较所述火情监控装置采集的温度信息和预设值的大小,所述喷头控制单元被配置为在所述光伏监控单元的触发下控制所述消防灭火装置工作。本实用新型提供的光伏侧消防系统能在火情发生初期就进行准确的主动消防,提高了光伏电站的安全性。
144 | 多点校正方法、系统和采样方法 | CN115421090A | 发明专利 | 实审 | 2022-09-06 | 2022-12-02 | G01R35/00(2006.01)I;G01R19/00(2006.01)I;G06F17/00(2019.01)I | 陈晨;项坤;李胜;蒋峰;徐卫军;方刚;黄敏 | 固德威技术股份有限公司; 苏州创元专利商标事务所有限公司 | 苏州创元专利商标事务所有限公司 | 本发明涉及一种多点校正方法、系统和采样方法。多点校正方法为基于待采样的物理量的取值范围,选取多个校正点,并存储各个校正点对应的校正数据,校正数据包括采样点对应的设备理论采样物理量及其对应的实际物理量;当采样设备检测到对任意一个校正点的校正指令时,则更新存储校正点对应的校正数据。多点校正系统包括通信连接的MCU和存储设备。采样方法为采用上述多点校正方法校正后的采样设备启动采样后,读取所存储的各个校正点对应的校正数据并计算得到采样校正函数,从而针对当前采样的设备理论采样物理量,利用采样校正函数计算得到当前采样对应的实际物理量。本发明具有灵活性好,依赖性弱的优点。
145 | 一种短路故障保护电路和一种光伏逆变器电路 | CN218041199U | 实用新型 | 有效-授权 | 2022-09-02 | 2022-12-13 | H02M1/32(2007.01)I;H02M7/44(2006.01)I;G01R31/52(2020.01)I;G01R31/58(2020.01)I | 严亚东;邵金呈 | 北京集佳知识产权代理有限公司; 固德威技术股份有限公司 | 北京集佳知识产权代理有限公司 | 本申请涉及电子电路领域,公开了一种短路故障保护电路和一种光伏逆变器电路,包括控制器、阻抗调节电路、电压检测电路,阻抗调节电路至少为1个;电压检测电路与待测线路连接,以采集电压检测信号。控制器判断电压检测信号是否低于电压阈值,从而确定待测线路是否短路。当电压检测信号低于电压阈值时控制器控制阻抗调节电路的电阻增大。阻抗调节电路的第一端与待测线路的直流电源连接,阻抗调节电路的第二端与供电电容的各供电线路连接。由此可见,本申请在待测线路短路时控制阻抗调节电路的阻抗增大,使待测线路中的电能量能够在阻抗上释放,防止由于短路导致电路器件烧毁,且保证电路导通,从而提高逆变器电路的稳定性。
146 | 电池匹配装置 | CN115296374A | 发明专利 | 实审 | 2022-08-31 | 2022-11-04 | H02J7/00(2006.01)I;H02M7/42(2006.01)I | 朱元;黄敏;方刚;向军 | 固德威技术股份有限公司; 苏州创元专利商标事务所有限公司 | 苏州创元专利商标事务所有限公司 | 本发明涉及一种电池匹配装置,连接在逆变器及其外接的电池之间,其包括具有抑制电池的启动冲击电流功能的预充模块、为电池提供外接辅助电路的辅助功能模块、提供保护功能的保护模块、辅助供电模块中的至少一种以及用于实现控制和通信功能的控制模块;预充模块、辅助功能模块、保护模块连接在电池和逆变器之间的功率线上,辅助供电模块与功率线、控制模块相连接,控制模块与电池和逆变器之间的控制线相连接,并分别与预充模块、辅助功能模块、保护模块相连接。本发明集成了主流电池所需的额外功能,可兼容性强,方便更换,从而可以简化逆变器涉及、降低成本。
147 | 一种双向串联谐振型DC-DC变换器的PWM调制方法 | CN115347797A | 发明专利 | 实审 | 2022-08-31 | 2022-11-15 | H02M3/335(2006.01)I;H02M1/088(2006.01)I;H02M1/00(2007.01)I | 李胜;朱海东;黄敏;方刚;向军;徐卫军 | 固德威技术股份有限公司; 苏州创元专利商标事务所有限公司 | 苏州创元专利商标事务所有限公司 | 本发明涉及一种双向串联谐振型DC‑DC变换器的PWM调制方法,其应用于双向串联谐振型DC‑DC变换器中,该双向串联谐振型DC‑DC变换器的PWM调制方法为在正向升压传输功率模式中控制各个原边开关管和副边下管的PWM驱动信号的占空比,在正向降压传输功率模式中,控制原边上管和副边上管的PWM驱动信号的占空比,在反向降压传输功率模式中,控制副边上管和原边上管的PWM驱动信号的占空比,在反向升压传输功率模式中,控制各个副边开关管和原边下管的PWM驱动信号的占空比。本发明能够实现谐振型直流变换器的双向升降压和能量流动方向平滑切换,不存在功率回流问题、实施简单、整体损耗小。
148 | 电池匹配装置 | CN218102680U | 实用新型 | 有效-授权 | 2022-08-31 | 2022-12-20 | H02J7/00(2006.01)I;H02M7/42(2006.01)I | 朱元;黄敏;方刚;向军 | 固德威技术股份有限公司; 苏州创元专利商标事务所有限公司 | 苏州创元专利商标事务所有限公司 | 本实用新型涉及一种电池匹配装置,连接在逆变器及其外接的电池之间,其包括具有抑制电池的启动冲击电流功能的预充模块、为电池提供外接辅助电路的辅助功能模块、提供保护功能的保护模块、辅助供电模块中的至少一种以及用于实现控制和通信功能的控制模块;预充模块、辅助功能模块、保护模块连接在电池和逆变器之间的功率线上,辅助供电模块与功率线、控制模块相连接,控制模块与电池和逆变器之间的控制线相连接,并分别与预充模块、辅助功能模块、保护模块相连接。本实用新型集成了主流电池所需的额外功能,可兼容性强,方便更换,从而可以简化逆变器涉及、降低成本。
149 | 一种自动锁紧联接机构和逆变器 | CN218102464U | 实用新型 | 有效-授权 | 2022-08-31 | 2022-12-20 | H02G3/08(2006.01)I;H02M7/42(2006.01)I | 赵慧涛;黄敏;方刚;向军 | 固德威技术股份有限公司; 苏州创元专利商标事务所有限公司 | 苏州创元专利商标事务所有限公司 | 本实用新型涉及一种自动锁紧联接机构和逆变器。自动锁紧联接机构包括内置于第二箱体中的支座、与支座可拆卸连接的自锁连接件、开设于第二箱体上的通孔和开设于第一箱体上的滑槽,自锁连接件具有锁定位置,当自锁连接件位于锁定位置时,自锁连接件的内端穿过通孔而滑入滑槽中。一种逆变器,包括主箱体和接线扩展箱体以及上述自动锁紧联接机构。本实用新型既可以实现快速分离,又兼顾整体性和协调性。
150 | 一种储能系统 | CN218102681U | 实用新型 | 有效-授权 | 2022-08-31 | 2022-12-20 | H02J7/00(2006.01)I | 余生利;杨金相;何剑浩;陈延强 | 固德威技术股份有限公司; 苏州创元专利商标事务所有限公司 | 苏州创元专利商标事务所有限公司 | 本实用新型公开一种储能系统,包括依次电连接的电池模块组件、电池管理单元和逆变器,所述电池模块组件设有一个或多个用于连接所述电池管理单元的第一端口,所述电池管理单元设有一个或多个用于连接所述电池模块组件的第二端口,所述逆变器设有用于接入外部电网系统的接口;所述电池模块组件与电池管理单元分体设置,所述电池模块组件包括多个电池模块,所述电池模块堆叠布置,并通过插拔式电连接,每个电池模块均设有电芯采集单元,所述电芯采集单元用于采集对应电池模块的电芯信息,并与所述电池管理单元通信连接。本实用新型提供的储能系统将电池模块组件和电池管理单元独立布置,使得储能系统配置更加灵活,系统综合成本更低。
151 | 防飞盖增强装置 | CN218679561U | 实用新型 | 有效-授权 | 2022-08-23 | 2023-03-21 | H05K5/02(2006.01)I;H05K5/03(2006.01)I;H02M7/00(2006.01)I;H02M7/42(2006.01)I;H02M1/00(2007.01)I;H02S40/32(2014.01)I | 刘建锋;李辉;王涛;黄敏;方刚;向军 | 北京集佳知识产权代理有限公司; 固德威技术股份有限公司 | 北京集佳知识产权代理有限公司 | 本实用新型公开了一种防飞盖增强装置,包括箱体、锁定组件和盖体。箱体设有箱口,箱口由箱体上的若干个侧壁依次连接围成。锁定组件包括第一锁定结构和第二锁定结构,至少一个侧壁设有第一锁定结构,至少一个侧壁上设有第二锁定结构,第一锁定结构和第二锁定结构围绕箱口依次排布。盖体通过第一螺纹紧固件固定于第一锁定结构且形成第一连接部,盖体通过第二螺纹紧固件固定于第二锁定结构且形成第二连接部,第一连接部的结构强度大于第二连接部的结构强度。随着箱体内压力增大,第二连接部中第二螺纹紧固件会先松脱以释放箱内压力,不会发生飞盖问题,由于仅需要改变盖体和箱体之间的连接结构,可以避免增加重量和成本。
152 | 一种电子设备安装架及电子设备 | CN218679556U | 实用新型 | 有效-授权 | 2022-08-10 | 2023-03-21 | H05K5/02(2006.01)I;H02S30/10(2014.01)I | 王涛 | 北京三聚阳光知识产权代理有限公司; 固德威技术股份有限公司 | 北京三聚阳光知识产权代理有限公司 | 本实用新型提供一种电子设备安装架及电子设备,其中,电子设备安装架包括安装架本体、至少两个卡接部、第一限位件和第二限位件,其中,两个卡接部相对的设于所述安装架本体两侧,适于与电子设备连接;第一限位件设于任一所述卡接部端部,以限制所述安装架本体沿第一方向运动;第二限位件设于任一所述卡接部端部;以限制所述安装架本体沿第二方向运动,所述第一方向与所述第二方向呈相反设置。从而相对于现有技术中采用螺钉等紧固件进行固定,本实用新型操作便捷,减少安装的人力成本和材料成本。
153 | 一种多逆变器并联的载波同步方法、装置 | CN117639084A | 发明专利 | 实审 | 2022-08-09 | 2024-03-01 | H02J3/40(2006.01)I;H02M7/42(2006.01)I;H02M7/493(2007.01)I; | 闻一鸣;李浩洋;于鲲鹏;谢胜仁 | 北京集佳知识产权代理有限公司; 固德威技术股份有限公司 | 北京集佳知识产权代理有限公司 | 本申请公开了一种多逆变器并联的载波同步方法、装置,应用于新能源领域。该方法中多个逆变器并联为负载供电,各逆变器的占空比信号的占空比大于50%;逻辑处理单元通过获取各逆变器的占空比信号,然后对各占空比信号作取与运算以生成同步信号,即使有部分逆变器出现故障,仍能保证同步信号的正常生成。将同步信号发送至逆变器后,各逆变器根据同步信号可实现载波同步。本申请提供的方案,各逆变器之间无主从的区分,每台逆变器都可以作为同步信号的来源,互为冗余,提高载波同步方式的可靠性,且可以无需额外的CPU作为同步信号来源,在部分逆变器出现异常时仍保证其余各逆变器实现载波同步。
154 | 一种交流有效值的计算方法及相关组件 | CN117574037A | 发明专利 | 实审 | 2022-08-08 | 2024-02-20 | G06F17/18(2006.01)I;G06Q50/06(2012.01)I; | 蒋峰;刘松;戴晨松;方刚 | 北京集佳知识产权代理有限公司; 固德威技术股份有限公司 | 北京集佳知识产权代理有限公司 | 本申请公开了一种交流有效值的计算方法及相关组件,该方案应用于有效值计算技术领域。包括在电网电压过零点时,获取预存储的当前周期的前半周期中采样的第一电压值的平方和的第一均值;基于当前周期的后半周期采样的第二电压值计算第二电压值的平方和的第二均值;根据第一均值和第二均值获取当前周期的交流有效值,交流有效值为均方根值。在电网电压过零点时,即每隔电网电压的半个周期,就根据当前周期采样的呈周期性变化的电压值获取稳定的交流有效值,进而在发生故障后可以根据交流有效值快速触发故障保护动作,保证故障保护动作在发生故障后的规定时长内被触发。
155 | 一种电弧故障检测方法、装置及相关组件 | CN117572161A | 发明专利 | 实审 | 2022-08-04 | 2024-02-20 | G01R31/12(2020.01)I;G06F18/24(2023.01)I;G06F18/214(2023.01)I;G06N3/0464(2023.01)I;G06N3/082(2023.01)I; | 王尧;周家旺;马啸尘;宁增琨 | 北京集佳知识产权代理有限公司; 固德威技术股份有限公司 | 北京集佳知识产权代理有限公司 | 本申请公开了一种电弧故障检测方法、装置及相关组件,涉及电弧检测领域,该电弧故障检测方法包括获取当前检测周期的电气设备的电流数据;提取电流数据中的特征数据;将特征数据输入电弧故障识别模型,得到当前检测周期的电弧故障识别结果;电弧故障识别模型为基于各种工况下的电弧故障电流数据对EffNet网络进行训练得到的识别模型。本申请能够有效识别电气设备在各种工况下的电弧故障,具有更少的参数量,无需大量的存储空间和计算资源,便于应用于嵌入式平台。
156 | 光伏储能系统及其充电控制方法、计算机可读存储介质 | CN117559382A | 发明专利 | 实审 | 2022-08-04 | 2024-02-13 | H02J3/00(2006.01)I;H02J3/32(2006.01)I;H02J3/38(2006.01)I;H02J7/35(2006.01)I;H02J7/00(2006.01)I | 舒婕妤;左敏 | 北京集佳知识产权代理有限公司; 固德威技术股份有限公司 | 北京集佳知识产权代理有限公司 | --
157 | 一种电网过零检测装置 | CN217931797U | 实用新型 | 有效-授权 | 2022-08-03 | 2022-11-29 | G01R19/175(2006.01)I | 贾倩男 | 北京三聚阳光知识产权代理有限公司; 固德威技术股份有限公司 | 北京三聚阳光知识产权代理有限公司 | 本申请公开了一种电网过零检测装置,包括依次连接的电网电压采样单元、过零比较单元以及控制芯片;电网电压采样单元对目标电网电压进行缩小处理,以输出控制芯片的可识别电压;过零比较单元基于该可识别电压,输出过零的方波信号;控制芯片根据该过零的方波信号,确定该目标电网电压的过零点;该过零比较单元包括防抖动子单元,该防抖动子单元包括第一电阻、第二电阻以及电容;其中,该第一电阻为滞回比较电阻,该防抖动子单元在不增加实际过零延情况下,改变该比较器输入端的基准电压REF的阈值,从而增加过零电路的抗干扰能力,避免触发多次过零问题。
158 | 一种继电器检测方法、装置、设备及存储介质 | CN117538739A | 发明专利 | 实审 | 2022-08-01 | 2024-02-09 | G01R31/327(2006.01)I | 袁鸿;蒋峰;刘松 | 北京三聚阳光知识产权代理有限公司; 固德威技术股份有限公司 | 北京三聚阳光知识产权代理有限公司 | 本申请公开了一种继电器检测方法、装置、设备及存储介质,包括在并网逆变器中的每一个继电器闭合前,先获取该继电器的逆变电压的有效值及直流量,并基于该逆变电压的有效值及直流量,获取该逆变电压的交流量;再对该逆变电压的交流量及电网电压的有效值进行第一作差运算,并获取第一作差运算结果;最后基于该第一作差运算结果的绝对值,判断该继电器是否存在损坏粘死。解决了在对继电器进行检测时,仅通过电网电压的有效值与逆变电压的有效值之间的差来判定该继电器是否存在损坏粘死,容易出现误判情况的问题,可以有效的避免由于逆变电压直流量过大导致的误判情况发生。
159 | 一种光伏逆变器的过流保护装置及光伏逆变器 | CN117526242A | 发明专利 | 实审 | 2022-07-29 | 2024-02-06 | H02H7/122(2006.01)I;H02H3/08(2006.01)I;H02H3/00(2006.01)I;H02H1/00(2006.01)I;H02J3/38(2006.01)I; | 许金韡;潘冬华;黄敏;方刚;刘滔;向军 | 北京集佳知识产权代理有限公司; 固德威技术股份有限公司 | 北京集佳知识产权代理有限公司 | 本发明公开了一种光伏逆变器的过流保护装置及光伏逆变器,涉及过流保护领域,通过电流采集模块采集光伏逆变器的采样电流,工作参数采集模块采集光伏逆变器的工作参数,工作参数包含母线电压和当前温度中的一种或两种,电流阈值设定模块根据该工作参数确定光伏逆变器的电流阈值,控制模块在检测到采样电流与电流阈值之间的差值大于预设差值时控制执行光伏逆变器的预设过流保护机制。由于工作参数与电流阈值之间为负相关,也即母线电压与当前温度均与电流阈值呈负相关,电流阈值能够根据实际工作参数进行动态调整,能够避免出现逆变器的实际电流超出逆变器满功率工作所需要的电流的情况,进而避免由于故障过流的原因导致光伏逆变器损坏的情况。
160 | 多电池簇的储能系统 | CN218071089U | 实用新型 | 有效-授权 | 2022-07-21 | 2022-12-16 | H02J7/34(2006.01)I;H02J7/00(2006.01)I;H01M10/42(2006.01)I | 谢星映 | 固德威技术股份有限公司; 苏州创元专利商标事务所有限公司 | 苏州创元专利商标事务所有限公司 | 本实用新型涉及一种多电池簇的储能系统,包括n个并联的电池簇,n为大于或等于2的整数,还包括BMS,BMS与n个电池簇一一对应连接,各个BMS通过通讯总线相连接,全部BMS中包括n‑1个从机和一个主机,主机用于控制各个从机并与外部进行信息交互,多电池簇的储能系统还包括功率控制单元,功率控制单元与各个BMS一一对应连接,功率控制单元用于管理电池簇的输入或输出功率。本实用新型能够减少系统成本和维护成本,实现各簇地址自动分配,簇间均衡能够提高系统能量利用效率,延长系统使用寿命。
161 | 一种安规数据处理方法、确定方法及装置 | CN117492780A | 发明专利 | 实审 | 2022-07-20 | 2024-02-02 | G06F8/65(2018.01)I;G06F8/71(2018.01)I;G06F16/23(2019.01)I | 谭彦峰;邱磊;刘松;蒋峰 | 北京三聚阳光知识产权代理有限公司; 固德威技术股份有限公司 | 北京三聚阳光知识产权代理有限公司 | 本发明提供了一种安规数据处理方法、确定方法及装置,该处理方法包括获取安规数据表,安规数据表包括区域标识、安规数据以及区域标识与安规数据的对应关系,其中,安规数据按照数据类别划分为多个数据子表;以每个区域标识对应的单个数据子表为单元,生成对应的包含有该区域标识的二维常量数组,每个区域对应有多个二维常量数组,每个二维常量数组包含的安规数据与对应的数据子表的安规数据一一对应;将生成的所有二维常量数组封装为目标文件,目标文件用于供软件系统调用。该处理方法对于安规数据的更新处理而言,方便、高效,且不容易出错。
162 | 多模块母线耦合电路保护方法 | CN117458632A | 发明专利 | 实审 | 2022-07-19 | 2024-01-26 | H02J7/00(2006.01)I;H02H3/08(2006.01)I;H02H7/18(2006.01)I;H02H7/122(2006.01)I | 许金韡;潘冬华;黄敏;方刚;向军;刘滔 | 北京三聚阳光知识产权代理有限公司; 固德威技术股份有限公司 | 北京三聚阳光知识产权代理有限公司 | 本申请涉及电力电子设备技术领域,具体涉及一种多模块母线耦合电路保护方法,方法包括在第二电容和/或第三电容充电的情况下,实时检测第一端口和/或第二端口的电压;其中,所述第一端口用于输出经第一控制电路控制电流后的电压,所述第二端口用于输出经第二控制电路控制电流后的电压;如果第一端口和/或第二端口的电压变化率小于预设变化范围,则控制第一控制电路和/或第二控制电路停止工作,并断开第一开关器件和/或第二开关器件;如果第一端口和/或第二端口的电压变化率大于预设变化范围,则控制第一DCDC模块、第一控制电路和/或第二DCDC模块、第二控制电路停止工作。减少逆变器中控制电路的设置,保证保护器件或模块内部电路的情况下,降低生产成本。
163 | 一种电池储能装置 | CN217934064U | 实用新型 | 有效-授权 | 2022-07-13 | 2022-11-29 | H01M50/244(2021.01)I;H01M50/289(2021.01)I;H01M50/209(2021.01)I | 杨金相;杨洪迁;何剑浩 | 固德威技术股份有限公司; 苏州创元专利商标事务所有限公司 | 苏州创元专利商标事务所有限公司 | 本实用新型公开了一种电池储能装置,所述电池储能装置包括自下而上设置的底座、电池模块、主控箱;所述电池模块上设有第一接合部和第二接合部,两个所述电池模块连接时,其中一个电池模块的第二接合部与另一个电池模块的第一接合部形成可拆卸连接的结构;所述底座上设有第三接合部,所述底座与所述电池模块连接时,所述第三接合部与所述第二接合部形成可拆卸连接的结构;所述主控箱上设有第四接合部,所述主控箱与所述电池模块连接时,所述第四接合部与所述第一接合部形成可拆卸连接的结构。本实用新型无需额外使用螺钉去固定电池模块,结构稳定,成本较低。
164 | 功率变换电路及供电系统 | CN117424450A | 发明专利 | 实审 | 2022-07-11 | 2024-01-19 | H02M3/158(2006.01)I;H02M1/32(2007.01)I; | 谢胜仁;方刚;黄敏;程尧 | 北京三聚阳光知识产权代理有限公司; 固德威技术股份有限公司 | 北京三聚阳光知识产权代理有限公司 | 本申请涉及电力变换技术领域,具体涉及一种功率变换电路及供电系统,N个第一电阻依次串联,并且每个第一电阻与对应的第一开关模块并联;第一支路的一端连接在第一电容的第二端、电源之间,第一支路的另一端连接在正向导通端、电感器的第一端之间;N‑1个飞跨电容,第i个飞跨电容的第一端连接在第i个单向导通器件、第i+1个单向导通器件之间,第i个飞跨电容的第二端连接在第i个第一电阻、第i+1个第一电阻之间;第二开关模块,一端与电感器的第二端连接,另一端用于与电源连接,预充电阻,与第二开关模块并联。相对于在飞跨电容回路串联开关器件,本申请不会使飞跨电容回路增大,避免寄生电感增大,保证正常工作时功率半导体器件的工作特性。
165 | 一种光伏逆变器的散热装置 | CN217693253U | 实用新型 | 有效-授权 | 2022-06-15 | 2022-10-28 | H02S40/42(2014.01)I;H02S40/32(2014.01)N | 丁倩 | 固德威技术股份有限公司; 苏州创元专利商标事务所有限公司 | 苏州创元专利商标事务所有限公司 | 本实用新型公开一种光伏逆变器的散热装置,包括散热器和风扇,散热器设置在光伏逆变器上,其包括壳体以及多个翅片,翅片平行排列设置在壳体内部,翅片相对于光伏逆变器竖立设置,其与壳体构成多个朝上的风道,风扇设置在壳体一竖直侧面的下部,并与壳体内部连通,风扇产生的气流沿着壳体的底面向另一竖直侧面流动;在任意两个相邻的翅片中,靠近风扇一侧的一个翅片与壳体底面的距离大于另一个翅片与壳体底面的距离。本实用新型提供的光伏逆变器的散热装置利用侧向进风对散热器的进风通道进行散热,避免了外界砂石通过散热器掉落到风扇而引起的风扇停机,保证了散热的稳定性。
166 | 一种逆变器及其漏电流检测装置 | CN217587560U | 实用新型 | 有效-授权 | 2022-06-14 | 2022-10-14 | G01R31/52(2020.01)I;G01R31/56(2020.01)I;G01R1/04(2006.01)I;H02M7/00(2006.01)I;H02M7/42(2006.01)I | 王建伟;王凯伦;黄敏;方刚;向军 | 北京集佳知识产权代理有限公司; 固德威技术股份有限公司 | 北京集佳知识产权代理有限公司 | 本实用新型公开一种漏电流检测装置,包括设置于逆变器中的PCB上的漏电流传感器,还包括设置于PCB上并电性连接于同一回路中的第一检测导体及第二检测导体,第一检测导体包括穿过漏电流传感器的检测孔的第一感应部、连接于第一感应部与PCB之间的第一连接支脚,第二检测导体包括穿过漏电流传感器的检测孔的第二感应部、连接于第二感应部与PCB之间的第二连接支脚,第一连接支脚与第二连接支脚之间保持安规距离,第一感应部与第二感应部之间的间隙小于安规距离且两者之间设有绝缘组件。本实用新型能够提高漏电流检测精度,降低漏电流传感器中的感应磁场静态偏差。本实用新型还公开一种逆变器,其有益效果如上所述。
167 | 交流继电器保护电路 | CN217486176U | 实用新型 | 有效-授权 | 2022-06-14 | 2022-09-23 | H02H9/04(2006.01)I | 许金韡;黄敏;方刚;向军;刘滔 | 北京三聚阳光知识产权代理有限公司; 固德威技术股份有限公司 | 北京三聚阳光知识产权代理有限公司 | 本申请涉及电力电子设备技术领域,具体涉及一种交流继电器保护电路,包括:升降压电路,第一端及第二端用于与第二电源连接;第三端用于与第一电源连接;交流继电器,一端与升降压电路的第四端连接,另一端用于与第一电源连接;第一控制支路,第一端连接在交流继电器的触点两端,第二端与升降压电路中晶体管的控制端连接,用于检测并基于触点两端的压降通断升降压电路;预充支路,与交流继电器并联;瞬态电压抑制二极管与开关器件串联,瞬态电压抑制二极管、开关器件与第一电阻并联。当交流继电器触点两端的电压大于钳位电压值时,电流只会经瞬态电压抑制二极管流向第一电源,而不经过交流继电器,保证交流继电器不会带电流断开。
168 | 电池(LYNXHOMEU) | CN307562764S | 外观设计 | 有效-授权 | 2022-06-08 | 2022-09-23 | 13-02(13) | 王惠惠;何剑浩;杨金相;黄敏;方刚 | 北京三聚阳光知识产权代理有限公司; 固德威技术股份有限公司 | 北京三聚阳光知识产权代理有限公司 | 1.本外观设计产品的名称:电池(LYNXHOMEU)。2.本外观设计产品的用途:用于蓄电以及向外提供电能。3.本外观设计产品的设计要点:在于形状。4.最能表明设计要点的图片或照片:立体图1。
169 | 电池(LXF-H) | CN307562765S | 外观设计 | 有效-授权 | 2022-06-08 | 2022-09-23 | 13-02(13) | 王惠惠;杨金相;何剑浩;黄敏;方刚 | 北京三聚阳光知识产权代理有限公司; 固德威技术股份有限公司 | 北京三聚阳光知识产权代理有限公司 | 1.本外观设计产品的名称:电池(LXF‑H)。2.本外观设计产品的用途:用于电力系统。3.本外观设计产品的设计要点:在于形状。4.最能表明设计要点的图片或照片:设计1立体图1。5.指定设计1为基本设计。
170 | 逆变器(GEHUS) | CN307562766S | 外观设计 | 有效-授权 | 2022-06-08 | 2022-09-23 | 13-02(13) | 王惠惠;张旭;夏梦倩;黄敏;方刚 | 北京三聚阳光知识产权代理有限公司; 固德威技术股份有限公司 | 北京三聚阳光知识产权代理有限公司 | 1.本外观设计产品的名称:逆变器(GEHUS)。2.本外观设计产品的用途:用于电力设备。3.本外观设计产品的设计要点:在于形状。4.最能表明设计要点的图片或照片:立体图。
171 | 一种光伏逆变器控制方法、装置、介质 | CN117118255A | 发明专利 | 实审 | 2022-05-16 | 2023-11-24 | H02M7/48(2007.01)I;H02M1/08(2006.01)I;H02M1/44(2007.01)I;H02J3/48(2006.01)I;H02J3/24(2006.01)I | 李浩洋;杨勇;汤宇杭;方刚;谢胜仁;曾维波 | 北京集佳知识产权代理有限公司; 固德威技术股份有限公司 | 北京集佳知识产权代理有限公司 | 本申请涉及光伏发电领域,公开了一种逆变器电路控制方法、装置、介质,包括获取逆变器的检测电流信号和检测电压信号,检测电流信号为在滤波电路中加入虚拟阻抗后滤波电感的电流信号,检测电压信号为在滤波电路中加入虚拟阻抗后滤波电容的电压信号,通过获取电路中接入虚拟阻抗的检测电压信号和检测电流信号,模拟逆变器电路处于弱电网下的工作状态,使系统能够稳定运行。将检测电流信号和检测电压信号输入反馈控制系统中,以获取驱动信号,并根据驱动信号控制逆变器,从而使控制单元能够根据检测信号调节逆变器电路的输出,以保证逆变器系统稳定工作在超强电网或超弱电网环境中,为电网提供支撑。
172 | 一种便于安装的电池储能装置 | CN218731419U | 实用新型 | 有效-授权 | 2022-05-06 | 2023-03-24 | H01M50/244(2021.01)I;H01M50/289(2021.01)I;H01M50/291(2021.01)I;H01M50/209(2021.01)I;H01M50/296(2021.01)I | 杨金相;易锦文;杨洪迁;余生利;何剑浩 | 北京三聚阳光知识产权代理有限公司; 固德威技术股份有限公司 | 北京三聚阳光知识产权代理有限公司 | 本实用新型公开一种电池储能装置,包括基座、电池模块、主控箱和第一定位杆,若干个电池模块设置在基座和主控箱之间,基座上设置有第一定位孔,且第一定位孔至少设置有两个;电池模块上设置有第二定位孔,第二定位孔为贯穿孔,任意两个相邻的电池模块电连接;主控箱上设置有第三定位孔;第一定位杆设置有若干个,第一定位杆适于穿过第一定位孔,第二定位孔和第三定位孔,以固定基座、电池模块和主控箱,第一定位杆的一端设置有连接槽,第一定位杆的插入端适于插入连接槽内。电池储能装置通过第一定位杆的串联,实现整体的定位,无需使用螺栓等固定件固定电池模块,简化安装工序,且结构简单,成本低,提高电池模块固定安装效率。
173 | 一种光伏直流电弧故障的检测方法、装置及介质 | CN117013959A | 发明专利 | 实审 | 2022-04-27 | 2023-11-07 | H02S50/10(2014.01)I | 王尧;马啸尘;周家旺;宁增琨 | 北京集佳知识产权代理有限公司; 固德威技术股份有限公司 | 北京集佳知识产权代理有限公司 | 本申请涉及光伏发电领域,公开了一种光伏直流电弧故障的检测方法、装置及介质,包括:采集待检测光伏发电系统的线路电流信号,并对该信号进行时域处理得到时域信号,同时,并对时域信号进行计算得到信号有效值。此外,对时域信号进行频域处理得到频域信号,并依据信号有效值对频域比较阈值进行修正。最后,根据得到的信号有效值,频域信号和频域比较阈值确定是否发生电弧故障。由此,通过采集的时域信号实时对频域比较阈值进行修正,避免拒动作和误动作的发生。此外,依据信号有效值,频域信号和频域比较阈值相结合对直流电弧故障进行检测,避免依靠频域信号与频域阈值比较的结果进行电弧故障导致的低可靠性,提高直流电弧故障检测的准确率。
174 | 一种电弧检测方法、装置及可读存储介质 | CN117007917A | 发明专利 | 实审 | 2022-04-27 | 2023-11-07 | G01R31/12(2020.01)I;G06N3/0464(2023.01)I;G06N3/084(2023.01)I;H02S50/00(2014.01)I | 汤帅;戴晨松;杨杰;张亮亮;曾维波;谢胜仁;方刚 | 北京集佳知识产权代理有限公司; 固德威技术股份有限公司 | 北京集佳知识产权代理有限公司 | 本申请公开了一种电弧检测方法、装置及可读存储介质,涉及电子电路领域。本申请所提供的电弧检测方法,引入了训练模型的概念,在获取到电弧输入信号后,提取该输入信号的时频域特征以及通过卷积模型获取卷积特征,并将卷积模型以及时频域特征拼接为合成向量,该合成向量则用于表征该电弧输入信号的故障概率,从而实现对电弧的检测,与传统的通过人工根据现场环境对阈值进行判断相比,由于本方案中引入了卷积模型的概念,即传统的通过技术人员判断的复杂的环境因素均由卷积模型对应的卷积特征进行代替,所以只需要输入电弧信号,即可以获取最终的合成向量,从而得到电弧的故障概率,因此无需技术人员的经验,在降低人工成本的同时适用性较高。
175 | 一种直流电弧数据的生成方法、装置及存储介质 | CN114692510A | 发明专利 | 实审 | 2022-04-24 | 2022-07-01 | G06F30/27(2020.01)I;G06K9/62(2022.01)I;G06N3/04(2006.01)I;G06N3/08(2006.01)I | 蔡建伟;戴晨松;杨杰;姚佳丽;曾维波;谢胜仁;方刚 | 北京集佳知识产权代理有限公司; 固德威技术股份有限公司 | 北京集佳知识产权代理有限公司 | 本发明公开了一种直流电弧数据的生成方法、装置及存储介质,适用于数据增强技术领域。将实际直流电弧数据训练生成网络,根据隐空间采样得到隐变量,将隐变量输入至当前生成网络得到初始生成数据;根据实际直流电弧数据随机采样得到电弧数据,并与初始生成数据进行线性插值得到梯度惩罚项数据;将梯度惩罚项数据输入至对抗网络模型进行梯度回传和参数更新得到生成网络参数数据;直至生成网络参数数据收敛得到最终生成网络,进而得到生成数据以作为大量的直流电弧检测数据,解决了现有的人工采集数据困难和数量少的问题,降低时间资源和人力成本。
176 | 逆变器(MSG3) | CN307580369S | 外观设计 | 有效-授权 | 2022-04-22 | 2022-10-04 | 13-02(13) | 王惠惠;张旭;夏梦倩;黄敏;方刚 | 北京三聚阳光知识产权代理有限公司; 固德威技术股份有限公司 | 北京三聚阳光知识产权代理有限公司 | 1.本外观设计产品的名称:逆变器(MSG3)。2.本外观设计产品的用途:用于将光伏组件(PV)产生的直流电(DC)转换为市电频率交流电(AC),实现直交流电力的转换。3.本外观设计产品的设计要点:在于形状。4.最能表明设计要点的图片或照片:设计1立体图。5.指定设计1为基本设计。
177 | 逆变器(EI) | CN307580370S | 外观设计 | 有效-授权 | 2022-04-22 | 2022-10-04 | 13-02(13) | 王惠惠;夏梦倩;张旭;黄敏;方刚 | 北京三聚阳光知识产权代理有限公司; 固德威技术股份有限公司 | 北京三聚阳光知识产权代理有限公司 | 1.本外观设计产品的名称:逆变器(EI)。2.本外观设计产品的用途:用于将光伏组件(PV)产生的直流电(DC)转换为市电频率交流电(AC),同时匹配电池,实现直交流电力的转换。3.本外观设计产品的设计要点:在于形状。4.最能表明设计要点的图片或照片:立体图。
178 | 一种电池管理系统控制方法、装置和计算机可读存储介质 | CN116936963A | 发明专利 | 实审 | 2022-04-07 | 2023-10-24 | H01M10/42(2006.01)I | 谢星映;徐卫军;舒婕妤 | 北京集佳知识产权代理有限公司; 固德威技术股份有限公司 | 北京集佳知识产权代理有限公司 | 本申请涉及储能电池领域,公开了一种电池管理系统控制方法,该方法包括:系统中的任意一个主控单元在满足预设条件时,获取总控权限以成为总控单元,执行电池管理系统中全部电池簇的信息汇总、故障诊断等任务。总控单元还需要获取目标从控单元发送的电池数据和其他主控单元发送的控制信息并根据电池数据控制目标电池簇、根据控制信息控制其他各主控单元。由此可见,本申请所提供的电池管理系统控制方法,通过将主控单元复用为总控单元,使其能够同时控制与其对应的目标电池簇和其他主控单元,减少系统所用处理器的数量和架构层级,降低设备硬件成本和维护成本。此外,本申请还公开了一种电池管理系统控制装置和计算机可读存储介质,效果同上。
179 | 交流充电桩 | CN307463700S | 外观设计 | 有效-授权 | 2022-04-02 | 2022-07-22 | 13-02(13) | 王惠惠;张旭;夏梦倩;黄敏;方刚 | 北京三聚阳光知识产权代理有限公司; 固德威技术股份有限公司 | 北京三聚阳光知识产权代理有限公司 | 1.本外观设计产品的名称:交流充电桩。2.本外观设计产品的用途:用于为电动汽车充电。3.本外观设计产品的设计要点:在于形状。4.最能表明设计要点的图片或照片:立体图。
180 | 交流充电桩(二) | CN307457987S | 外观设计 | 有效-授权 | 2022-04-02 | 2022-07-19 | 13-02(13) | 王惠惠;张旭;夏梦倩;黄敏;方刚 | 北京三聚阳光知识产权代理有限公司; 固德威技术股份有限公司 | 北京三聚阳光知识产权代理有限公司 | 1.本外观设计产品的名称:交流充电桩(二)。2.本外观设计产品的用途:用于为电动汽车充电。3.本外观设计产品的设计要点:在于形状。4.最能表明设计要点的图片或照片:立体图。
181 | 一种电池的均衡方法、装置及计算机可读存储介质 | CN116937715A | 发明专利 | 实审 | 2022-04-01 | 2023-10-24 | H02J7/00(2006.01)I | 谢星映;徐卫军;舒婕妤 | 北京集佳知识产权代理有限公司; 固德威技术股份有限公司 | 北京集佳知识产权代理有限公司 | 本申请公开了一种电池的均衡方法、装置及计算机可读存储介质,涉及电池技术领域,获取全部电芯的电压值与电荷量,并根据电荷量将电芯分配至对应的区域,根据电压值和电荷量判断是否存在满足均衡条件的区域,若是,获取满足均衡条件的区域的电阻的温度值,根据温度值生成PWM波,并通过PWM波控制均衡工作的开始和结束。可见,通过根据电芯的电荷量对电芯进行区域划分,可以通过对区域的管理从而对区域内所有电芯的管理,且可以通过不同区域的电阻的温度值生成不同的PWM波,从而控制各区域的电芯的均衡,避免了统一控制,从而避免了电阻温度达到预警值时会强制关闭所有电芯的均衡,导致其余电芯也无法均衡,降低了均衡效率的情况发生。
182 | 一种光伏逆变器剩余寿命预测方法 | CN114966256A | 发明专利 | 实审 | 2022-03-31 | 2022-08-30 | G01R31/00(2006.01)I;G06N3/04(2006.01)I | 张建;姚佳丽;谢胜仁;曾维波;黄敏;方刚 | 固德威技术股份有限公司; 苏州创元专利商标事务所有限公司 | 苏州创元专利商标事务所有限公司 | 本发明涉及一种光伏逆变器剩余寿命预测方法,其包括以下步骤:步骤1:针对光伏逆变器定义多种失效参数;在不同工作条件下采集失效参数的时间序列数据;步骤2:对失效参数的时间序列数据进行预处理;步骤3:构建CNN‑LSTM网络,利用预处理后的失效参数时间序列数据训练和验证CNN‑LSTM网络,得到训练后的CNN‑LSTM网络;步骤4:在寿命预测时刻,获取光伏逆变器的失效参数的实时数据,并利用训练后的CNN‑LSTM网络得到失效参数的预测数据,从而对光伏逆变器的剩余寿命进行预测。本发明建立了逆变器中最易失效元器件与光伏逆变器之间的影响关系,并考虑环境温湿度等影响因子对光伏逆变器的影响,基于CNN‑LSTM网络混合模型,实现逆变器寿命预测精度的提高。
183 | 一种电网阻抗检测方法、装置及可读存储介质 | CN116819179A | 发明专利 | 实审 | 2022-03-22 | 2023-09-29 | G01R27/16(2006.01)I;G01R27/08(2006.01)I | 李浩洋;杨勇;王凯欣;曾维波;谢胜仁;方刚 | 北京集佳知识产权代理有限公司; 固德威技术股份有限公司 | 北京集佳知识产权代理有限公司 | 本申请公开了一种电网阻抗检测方法、装置及介质,涉及电力电子领域。本申请所提供的电网阻抗检测方法,通过在在给定电流上叠加非特征次谐波信号后,获取三相逆变器的输出电流以及三相公共耦合点电压并进行Clark变换,提取其中的信号值,并确认得到特征电流以及特征电压,根据特征电压计算得到三相电容的电流,并根据三相电容的电流以及特征电流生成并网电流,从而根据并网电流以及特征电压确认电网阻抗,与通过采样逆变器输出电流和并网电压,在此结构上进行电网阻抗检测计算的方法相比,本方案中的并网电流是通过现有的三相电流以及三相电压的检测值计算得到,无需再额外添加电流传感器,因此减少了成本。
184 | 一种散热箱及逆变器系统 | CN217037811U | 实用新型 | 有效-授权 | 2022-03-21 | 2022-07-22 | H05K7/20(2006.01)I;H05K5/02(2006.01)I;H02M7/00(2006.01)I | 王建伟;黄敏;方刚;向军 | 北京三聚阳光知识产权代理有限公司; 固德威技术股份有限公司 | 北京三聚阳光知识产权代理有限公司 | 本实用新型涉及散热技术领域,具体涉及一种散热箱及逆变器系统,散热箱包括至少两个腔体,腔体顺序排布,两个腔体之间设有至少一个通风通道,在相邻的两个腔体连接处还设有主风扇,主风扇将其中一个腔体内的空气吹向另一腔体中。其中一个腔体安装有逆变器的元器件,元器件在运行过程中会产生大量的热量,另一个腔体内设置有元器件的接头,该腔体内的热量相对于安装有元器件的腔体内的热量较低,两个腔体、主风扇以及通风通道之间形成循环的气流,循环的气流在两个腔体之间往复,使得散热箱内的热量均匀,可以均匀地散热,其中,位于两个腔体连接处的主风扇可以提供较为强劲的动力,保证气流充分地流动。
185 | 组件智能关断监控器 | CN307630643S | 外观设计 | 有效-授权 | 2022-03-16 | 2022-11-01 | 10-05(13) | 崔江战;黄敏;方刚;向军 | 固德威技术股份有限公司; 苏州创元专利商标事务所有限公司 | 苏州创元专利商标事务所有限公司 | 1.本外观设计产品的名称组件智能关断监控器。2.本外观设计产品的用途用于对太阳能光伏板进行监控和关断控制。3.本外观设计产品的设计要点在于形状。4.最能表明设计要点的图片或照片立体图。
186 | 一种光伏直流电弧故障识别装置、识别方法及光伏系统 | CN114280440B | 发明授权 | 有效-授权 | 2022-03-04 | 2022-06-28 | G01R31/12(2006.01)I;G01R19/25(2006.01)I;H02S50/00(2014.01)I | 王尧;邢云琪;白翠艳;宁增琨;向军 | 固德威技术股份有限公司; 苏州创元专利商标事务所有限公司 | 苏州创元专利商标事务所有限公司 | 本发明公开一种光伏直流电弧故障识别装置、识别方法及光伏系统,识别装置包括:差分电流检测模块,其采用差分检测方法采集光伏阵列的输出侧与逆变器的输入侧之间支路上的电流信号;信号处理模块,包括带通滤波电路、对数检波单元和放大电路,对数检波单元对滤波后的电流信号进行对数化处理,放大电路被配置为对对数检波单元输出的信号作放大处理;故障处理单元对信号处理模块输出的待检信号进行分析,并根据与逆变器通信获取其当前工作状态,以在待检信号中减去逆变器干扰信号,再判定电弧故障。本发明利用对数检波单元进行高频信号采集,宽频带信号测量范围涵盖直流电弧全景特征,在经济性好的前提下提高电弧故障检测结果的准确性。
187 | 一种光伏直流电弧故障识别装置、识别方法及光伏系统 | CN114280440A | 发明专利 | 有效-授权 | 2022-03-04 | 2022-04-05 | G01R31/12(2006.01)I;G01R19/25(2006.01)I;H02S50/00(2014.01)I | 王尧;邢云琪;白翠艳;宁增琨;向军 | 固德威技术股份有限公司; 苏州创元专利商标事务所有限公司 | 苏州创元专利商标事务所有限公司 | 本发明公开一种光伏直流电弧故障识别装置、识别方法及光伏系统,识别装置包括:差分电流检测模块,其采用差分检测方法采集光伏阵列的输出侧与逆变器的输入侧之间支路上的电流信号;信号处理模块,包括带通滤波电路、对数检波单元和放大电路,对数检波单元对滤波后的电流信号进行对数化处理,放大电路被配置为对对数检波单元输出的信号作放大处理;故障处理单元对信号处理模块输出的待检信号进行分析,并根据与逆变器通信获取其当前工作状态,以在待检信号中减去逆变器干扰信号,再判定电弧故障。本发明利用对数检波单元进行高频信号采集,宽频带信号测量范围涵盖直流电弧全景特征,在经济性好的前提下提高电弧故障检测结果的准确性。
188 | 智能光伏系统、光伏逆变器、Boost电路及其自适应控制方法 | CN114552982A | 发明专利 | 实审 | 2022-03-04 | 2022-05-27 | H02M3/157(2006.01)I;H02J3/38(2006.01)I | 苏朝阳;蒋峰;黄敏;方刚;卢进军 | 固德威技术股份有限公司; 苏州创元专利商标事务所有限公司 | 苏州创元专利商标事务所有限公司 | 本发明公开了一种智能光伏系统、光伏逆变器、Boost电路及其自适应控制方法,其中,所述自适应控制方法包括检测Boost电路的当前电感值,并根据所述当前电感值确定Boost电路的PI参数更新值,从而将所述PI参数更新值代替Boost电路的初始PI参数值,从而动态控制Boost电路的电感电流。本发明提供的技术方案能够实时或定时检测电感而防止硬件过流。
189 | 智能管理系统、光伏数字能源系统及通讯管理方法 | CN114697323A | 发明专利 | 实审 | 2022-03-03 | 2022-07-01 | H04L67/10(2022.01)I;H04L67/12(2022.01)I;H04Q9/00(2006.01)I;H04L67/06(2022.01)I;H02J13/00(2006.01)I;H02J3/38(2006.01)I | 吴尚;王立昌;方刚;徐南;高举 | 固德威技术股份有限公司; 苏州创元专利商标事务所有限公司 | 苏州创元专利商标事务所有限公司 | 本发明公开了一种智能管理系统、光伏数字能源系统及通讯管理方法,智能管理系统包括光伏监控设备、通讯控制器,光伏监控设备被配置为监控光伏系统中光伏组件的运行情况;通讯控制器与光伏监控设备连接,通讯控制器被配置为组建其与光伏监控设备间的通讯网络,通讯网络具有多种通讯模式;通讯控制器发送数据包至光伏监控设备,进而光伏监控设备对数据包作出响应;通讯控制器根据光伏监控设备的响应数据,估算光伏监控设备的数量,并根据光伏监控设备的数量估算值,选择不同的通讯模式。本发明能够自适应光伏系统的规模以选择最优通讯方式。
190 | 电池系统拉弧检测方法、检测装置和电池储能系统 | CN116724241A | 发明专利 | 实审 | 2022-01-13 | 2023-09-08 | G01R31/12(2006.01)I | 刘彬;宁增琨;黄敏;方刚;卢进军;徐南;刘滔 | 固德威技术股份有限公司; 苏州创元专利商标事务所有限公司 | 苏州创元专利商标事务所有限公司 | 一种电池系统拉弧检测方法、装置和电池储能系统。电池系统拉弧检测方法为对电池系统的端电压和充放电电流进行采样,对电池系统的端电压进行两次采样并计算第一电压差值,对电池系统的端电压和用电负载的端电压进行采样并计算第二电压差值(S101),对采样到的数据进行时域、频域分析而得到对应的时域频域特征值(S102),基于时域频域特征值和第一、二电压差值判断是否符合拉弧特征,从而确定电池系统是否出现拉弧故障(S103)。电池系统拉弧检测方法、装置和电池储能系统可以可靠、准确地针对电池系统进行拉弧检测,从而可以提高安全性,防止由于拉弧故障引发火灾。
191 | 逆变器(ESG2) | CN307222616S | 外观设计 | 有效-授权 | 2022-01-10 | 2022-04-01 | 13-02(13) | 王惠惠;张旭;夏梦倩;黄敏;方刚 | 固德威技术股份有限公司; 苏州创元专利商标事务所有限公司 | 苏州创元专利商标事务所有限公司 | 1.本外观设计产品的名称:逆变器(ES G2)。2.本外观设计产品的用途:用于光伏逆变器,将光伏组件(PV)产生的直流电(DC)转换为市电频率交流电(AC),同时匹配电池,实现直交流电力的相互转换,满足电力的存储和使用需求。3.本外观设计产品的设计要点:在于形状。4.最能表明设计要点的图片或照片:立体图。
192 | 分布式电弧检测系统、具有其的光伏系统及电弧检测方法 | CN113985235B | 发明授权 | 有效-授权 | 2021-12-28 | 2022-05-03 | G01R31/12(2006.01)I;H02S50/10(2014.01)I | 刘彬;宁增琨;向军 | 固德威技术股份有限公司; 苏州创元专利商标事务所有限公司 | 苏州创元专利商标事务所有限公司 | 本发明公开一种分布式电弧检测系统、具有其的光伏系统及电弧检测方法,检测系统包括主控模块以及分布式布设在光伏阵列中的多个电弧检测模块,每个电弧检测模块包括:电信号检测器,其被配置为检测所述电弧检测模块所在处的电信号;电弧故障检测器,其被配置为根据对应的电信号检测器所检测到的电信号,计算拉弧特征信号值;通信电路单元,其被配置为实现对应的电弧故障检测器与所述主控模块通信。本发明的至少一个AFD靠近拉弧故障点,减小线缆阻抗和光伏面板对地分布电容对拉弧信号衰减的影响,并降低受逆变器机器噪声的干扰,不容易造成拉弧漏/误检测;且通过检测出拉弧特征的AFD的ID锁定拉弧故障位置,减小大量的排查工作。
193 | 分布式电弧检测系统、具有其的光伏系统及电弧检测方法 | CN113985235A | 发明专利 | 有效-授权 | 2021-12-28 | 2022-01-28 | G01R31/12(2006.01)I;H02S50/10(2014.01)I | 刘彬;宁增琨;向军 | 固德威技术股份有限公司; 苏州创元专利商标事务所有限公司 | 苏州创元专利商标事务所有限公司 | 本发明公开一种分布式电弧检测系统、具有其的光伏系统及电弧检测方法,检测系统包括主控模块以及分布式布设在光伏阵列中的多个电弧检测模块,每个电弧检测模块包括:电信号检测器,其被配置为检测所述电弧检测模块所在处的电信号;电弧故障检测器,其被配置为根据对应的电信号检测器所检测到的电信号,计算拉弧特征信号值;通信电路单元,其被配置为实现对应的电弧故障检测器与所述主控模块通信。本发明的至少一个AFD靠近拉弧故障点,减小线缆阻抗和光伏面板对地分布电容对拉弧信号衰减的影响,并降低受逆变器机器噪声的干扰,不容易造成拉弧漏/误检测;且通过检测出拉弧特征的AFD的ID锁定拉弧故障位置,减小大量的排查工作。
194 | 一种寿命延长的逆变器 | CN114400903A | 发明专利 | 实审 | 2021-12-15 | 2022-04-26 | H02M7/00(2006.01)I;G09G3/36(2006.01)I | 张建;谢胜仁;曾维波;黄敏;方刚 | 固德威技术股份有限公司; 苏州创元专利商标事务所有限公司 | 苏州创元专利商标事务所有限公司 | 本发明涉及一种寿命延长的逆变器,其包括逆变模块、数据模块、显示屏、负载开关、动作检测模块、声音检测模块、发声播放装置和MCU;数据模块存储有逆变模块的指标数据;显示屏具有显示状态和休眠状态;负载开关与显示屏相连接并基于开关控制信号而闭合或断开;动作检测模块用于检测是否有人员进入设定范围内并输出动作检测信号;声音检测模块用于检测是否有包含对应指标数据的预设关键字的声音并输出声音检测信号;发声播放装置用于语音播放所需的指标数据;MCU用于输出开关控制信号并将指标数据提供给显示屏、将所需的指标数据提供给发声播放装置。本发明通过减少显示屏的使用时间延长了使用寿命,同时还能够实现人机交互的智能化和多样化。
195 | 电势诱导衰减预防电路和应用其的光伏系统 | CN114400912A | 发明专利 | 实审 | 2021-12-15 | 2022-04-26 | H02M7/48(2007.01)I;H02M7/06(2006.01)I;H02M3/335(2006.01)I;H02M1/42(2007.01)I;H02J3/38(2006.01)I | 蔡文;邵金呈 | 固德威技术股份有限公司; 苏州创元专利商标事务所有限公司 | 苏州创元专利商标事务所有限公司 | 本发明涉及一种电势诱导衰减预防电路和应用其的光伏系统。电势诱导衰减预防电路包括整流器和DC/DC变换器,整流器的输入端与逆变器的输出端相连接并具有正输出端口、负输出端口和电压中点端口;DC/DC变换器的输入端与整流器的正输出端口和负输出端口相连接,输出端分别连接至整流器的电压中点端口和接地,用于抬升逆变器工作时光伏组件的PV‑对大地的电压而使其大于或等于0V。光伏系统光伏组件、逆变器、隔离变压器和前述的电势诱导衰减预防电路。本发明电路结构简单、性能可靠,能够有效预防光伏组件PID效应发生,同时减小了电站现场施工复杂度、减小了系统人工投入,降低运维成本。
196 | 智能电力仪表 | CN114400771A | 发明专利 | 实审 | 2021-12-15 | 2022-04-26 | H02J13/00(2006.01)I;H02J3/38(2006.01)I;H02H7/122(2006.01)I | 李阳;宁增琨;黄敏;向军;徐南;方刚 | 固德威技术股份有限公司; 苏州创元专利商标事务所有限公司 | 苏州创元专利商标事务所有限公司 | 本发明涉及一种智能电力仪表,其包括核心模块、第一通信模块和第二通信模块。核心模块与光伏并网逆变器本地通信,核心模块与SEMS平台远程通信,核心模块用于双向计量光伏并网系统的电参量、判断其与光伏并网逆变器之间的本地通信是否正常、接收光伏并网逆变器发送的光伏并网系统的电参量并上传至SEMS台以实现远程负载监控、上传其计量得到的光伏并网系统的电参量至SEMS平台以实现远程负载监控;第一通信模块用于实现核心模块与光伏并网逆变器之的本地通信;第二通信模块用于实现核心模块与SEMS平台的远程通信。本发明适用于光伏并网端,配合光伏并网逆变器实现用能分析、远程负载监控、防逆流等多种功能,可以实现户用,工商业共用的特性,具备可扩展性。
197 | 光伏逆变器和应用其的光伏并网逆变系统 | CN114400913A | 发明专利 | 实审 | 2021-12-15 | 2022-04-26 | H02M7/48(2007.01)I;H02M3/156(2006.01)I;H02S40/32(2014.01)I;H02J3/38(2006.01)I | 邢文超;谢胜仁;曾维波;向军;方刚;黄敏 | 固德威技术股份有限公司; 苏州创元专利商标事务所有限公司 | 苏州创元专利商标事务所有限公司 | 本发明涉及一种光伏逆变器和应用其的光伏并网逆变系统。光伏逆变器包括逆变单元、PID预防与修复单元,PID预防与修复单元与逆变单元前端的直流母线中点、接地点相连接,用于输出所需的正电压而抬升直流母线中点的电位或输出所需的负电压而降低直流母线中点的电位。PID预防与修复单元包括电压产生单元和检测与控制单元,电压产生单元基于控制信号而产生所需的正电压或负电压,检测与控制单元用于检测逆变单元的输入端的参数并据此输出控制信号。光伏并网逆变系统包括光伏组件和前述的光伏逆变器。本发明能够减少接线和所需元件,能够节约成本且实施方便。
198 | 逆变器(DNSG3) | CN307191188S | 外观设计 | 有效-授权 | 2021-12-08 | 2022-03-22 | 13-02(13) | 王惠惠;张旭;夏梦倩;黄敏;方刚 | 固德威技术股份有限公司; 苏州创元专利商标事务所有限公司 | 苏州创元专利商标事务所有限公司 | 1.本外观设计产品的名称:逆变器(DNS G3)。2.本外观设计产品的用途:用于光伏逆变器。3.本外观设计产品的设计要点:在于形状。4.最能表明设计要点的图片或照片:立体图。
199 | 手机的储能充电桩图形用户界面 | CN307159729S | 外观设计 | 有效-授权 | 2021-11-15 | 2022-03-11 | 14-03(13);14-04(13) | 范小庆 | 固德威技术股份有限公司; 苏州创元专利商标事务所有限公司 | 苏州创元专利商标事务所有限公司 | 1.本外观设计产品的名称:手机的储能充电桩图形用户界面。2.本外观设计产品的用途:用于运行程序及显示信息。3.本外观设计产品的设计要点:在于手机用户图形界面,手机为现有技术。4.最能表明设计要点的图片或照片:界面变化状态图1。5.由于手机为现有设计,省略后视图,左视图,右视图,俯视图,仰视图,立体图。6.图形用户界面的用途:用于光伏储能逆变器充电桩的操控。7.图形用户界面的人机交互方式:主视图显示的界面为光伏储能逆变器充电桩的操控主页;点击主视图中部右侧“汽车”图标后,进入界面变化状态图1,按住界面变化状态图1向上滑动,进入界面变化状态图2,界面变化状态图1、界面变化状态图2是光伏储能逆变器充电桩功能的主界面;点击界面变化状态图1“充电模式”中的“预约充电”进入界面变化状态图3,界面变化状态图3为充电模式切换界面;界面变化状态图4为当汽车开始充电时候的工作中界面。
200 | 带有光伏电站诊断监控图形用户界面的显示屏幕面板 | CN307223675S | 外观设计 | 有效-授权 | 2021-11-15 | 2022-04-01 | 14-04(13) | 范小庆 | 固德威技术股份有限公司; 苏州创元专利商标事务所有限公司 | 苏州创元专利商标事务所有限公司 | 1.本外观设计产品的名称:带有光伏电站诊断监控图形用户界面的显示屏幕面板。2.本外观设计产品的用途:用于运行程序及显示信息。3.本外观设计产品的设计要点:在于屏幕中的图形用户界面。4.最能表明设计要点的图片或照片:界面变化状态图3。5.图形用户界面的用途:用于光伏电站智能诊断的操控和设备监控。6.图形用户界面的人机交互方式:主视图显示的界面为光伏电站智能IV诊断系统1.0的登陆界面。界面变化状态图1为主视图登陆后进入系统,点击左侧菜单栏“智能IV诊断”下的“电站管理”栏目,可以查看整个电站所和集线电路的实时参数信息,进行监控;点击界面变化状态图1中的任意“子阵”图标进入界面变化状态图2,可以查看对应子阵的所有逆变器设备的参数信息并进行监控;点击界面变化状态图2左侧菜单栏“智能IV诊断”下的“诊断任务”栏目,进入界面变化状态图3,可以查看智能IV诊断任务管理的界面;点击界面变化状态图3右侧每一个任务对应的“诊断报告”图标,进入界面变化状态图4,可以查看当前诊断任务对应的诊断报告。在界面变化状态图4中,鼠标滑动或拖拉右侧滚动条往下,可查看界面变化状态图5、界面变化状态图6、界面变化状态图7,点击右上角“导出”按钮可以导出诊断报告PDF版本。7.该显示屏幕面板用于手机、电脑、平板电脑。
201 | 防光伏组件电势诱导衰减的并网逆变系统 | CN113872241A | 发明专利 | 实审 | 2021-10-20 | 2021-12-31 | H02J3/38(2006.01)I;H02S40/30(2014.01)I;H02S40/32(2014.01)I | 蔡文;谢胜仁;李小龙 | 固德威技术股份有限公司; 苏州创元专利商标事务所有限公司 | 苏州创元专利商标事务所有限公司 | 本发明涉及一种防光伏组件电势诱导衰减的并网逆变系统,其包括与光伏组件相连接的光伏逆变器、低压侧与光伏逆变器相连接的隔离变压器,隔离变压器的低压侧中心点不接地,光伏逆变器包括用于将光伏组件的输出正极或输出负极/母线正极或母线负极接地的接地电路。接地电路包括与光伏组件的输出正极/母线正极相连接的正极接地线路、与光伏组件的输出负极/母线负极相连接的负极接地线路;正极接地线路包括正极开关、与正极开关相串联的正极电阻;负极接地线路包括负极开关、与负极开关相串联的负极电阻。本发明电路结构简单、方案可靠,有效预防了光伏组件PID效应发生,减小施工复杂度、减小人工投入,降低运维成本。
202 | 电感盒和电感组件 | CN218038775U | 实用新型 | 有效-授权 | 2021-09-14 | 2022-12-13 | H01F27/08(2006.01)I;H01F27/02(2006.01)I | 谢世雄;王涛;黄敏;方刚;向军 | 固德威技术股份有限公司; 苏州创元专利商标事务所有限公司 | 苏州创元专利商标事务所有限公司 | 本实用新型涉及一种电感盒和电感组件。电感盒包括多个相连接的盒单体,相邻盒单体之间形成有空隙,每个盒单体内形成有一个具有口部的腔室。电感盒还包括在各个腔室的口部一侧连接各个盒单体的连接体,连接体为平行腔室的口部设置的连接板。每个盒单体的外表面均设置有若干翅片。电感组件包括上述电感盒和多个电感,电感一一对应放置于各个腔室中。电感组件还包括填充于电感和盒单体的内壁之间的灌封胶体。本实用新型能够实现更好的电感散热效果,同时可以降低成本。
203 | 幕墙支承装置和应用其的太阳能碎拼建筑幕墙 | CN113700186B | 发明授权 | 有效-授权 | 2021-09-01 | 2023-02-21 | E04B2/88(2006.01)I;E04B2/96(2006.01)I;H02S20/22(2014.01)I;F24S25/61(2018.01)I | 韦广;刘蕊 | 江苏固德威电源科技股份有限公司; 苏州创元专利商标事务所有限公司 | 苏州创元专利商标事务所有限公司 | 本发明涉及一种幕墙支承装置和应用其的太阳能碎拼建筑幕墙。幕墙支承装置安装于建筑物上并用于支承和固定幕墙面板,其包括与建筑物上安装的固定梁相连接的固定组件、与连接组件相连接并用于连接幕墙面板的连接组件;固定组件包括多对支脚,每对支脚之间形成用于嵌设固定梁的通道;连接组件包括与固定组件相连接的安装盘、转动安装在安装盘上的多个具有安装槽的安装件、安装在安装盘上并用于在安装件转动调节到所需位置时对安装件进行限位的限位单元,幕墙面板通过安装槽与安装件相连接。太阳能碎拼建筑幕墙包括前述的幕墙支承装置和用作幕墙面板的太阳能面板。本发明安装方便快捷、效率高,且不易损坏幕墙面板,适用性强。
204 | 幕墙支承装置和应用其的太阳能碎拼建筑幕墙 | CN113700186A | 发明专利 | 有效-授权 | 2021-09-01 | 2021-11-26 | E04B2/88(2006.01)I;E04B2/96(2006.01)I;H02S20/22(2014.01)I;F24S25/61(2018.01)I | 韦广;刘蕊 | 江苏固德威电源科技股份有限公司; 苏州创元专利商标事务所有限公司 | 苏州创元专利商标事务所有限公司 | 本发明涉及一种幕墙支承装置和应用其的太阳能碎拼建筑幕墙。幕墙支承装置安装于建筑物上并用于支承和固定幕墙面板,其包括与建筑物上安装的固定梁相连接的固定组件、与连接组件相连接并用于连接幕墙面板的连接组件;固定组件包括多对支脚,每对支脚之间形成用于嵌设固定梁的通道;连接组件包括与固定组件相连接的安装盘、转动安装在安装盘上的多个具有安装槽的安装件、安装在安装盘上并用于在安装件转动调节到所需位置时对安装件进行限位的限位单元,幕墙面板通过安装槽与安装件相连接。太阳能碎拼建筑幕墙包括前述的幕墙支承装置和用作幕墙面板的太阳能面板。本发明安装方便快捷、效率高,且不易损坏幕墙面板,适用性强。
205 | 电池管理系统和应用其的多簇并联储能系统 | CN113764748B | 发明授权 | 有效-授权 | 2021-09-01 | 2023-07-07 | H01M10/42(2006.01)I;H02J7/00(2006.01)I;H02J15/00(2006.01)I | 谢星映;黄敏;方刚;向军;徐卫军 | 江苏固德威电源科技股份有限公司; 苏州创元专利商标事务所有限公司 | 苏州创元专利商标事务所有限公司 | 本发明涉及一种电池管理系统和应用其的多簇并联储能系统。电池管理系统包括与多簇并联储能系统中各个电池簇一一对应设置的n个BMS模块,n为大于1的整数,每个BMS模块均具有第一接点、第二接点、第三接点、第四接点,且每个BMS模块还具有连接至通讯总线的通讯接点;第1个BMS模块的第一接点和第四接点空置,第m个BMS模块的第二接点与第m+1个BMS模块的第一接点相连接,第m+1个BMS模块的第四接点与第m个BMS模块的第三接点相连接,m为整数且1≤m≤n‑1,第n个BMS模块的第二接点与第n个BMS模块的第三接点相连接。多簇并联储能系统包括多簇并联的电池簇和前述的电池管理系统。本发明架构简单,能够实现自动分配地址,应用灵活,兼容高压互锁检测,成本较低。
206 | 电池管理系统和应用其的多簇并联储能系统 | CN113764748A | 发明专利 | 有效-授权 | 2021-09-01 | 2021-12-07 | H01M10/42(2006.01)I;H02J7/00(2006.01)I;H02J15/00(2006.01)I | 谢星映;黄敏;方刚;向军;徐卫军 | 江苏固德威电源科技股份有限公司; 苏州创元专利商标事务所有限公司 | 苏州创元专利商标事务所有限公司 | 本发明涉及一种电池管理系统和应用其的多簇并联储能系统。电池管理系统包括与多簇并联储能系统中各个电池簇一一对应设置的n个BMS模块,n为大于1的整数,每个BMS模块均具有第一接点、第二接点、第三接点、第四接点,且每个BMS模块还具有连接至通讯总线的通讯接点;第1个BMS模块的第一接点和第四接点空置,第m个BMS模块的第二接点与第m+1个BMS模块的第一接点相连接,第m+1个BMS模块的第四接点与第m个BMS模块的第三接点相连接,m为整数且1≤m≤n‑1,第n个BMS模块的第二接点与第n个BMS模块的第三接点相连接。多簇并联储能系统包括多簇并联的电池簇和前述的电池管理系统。本发明架构简单,能够实现自动分配地址,应用灵活,兼容高压互锁检测,成本较低。
207 | 一种电网阻抗检测装置、逆变器及电网阻抗检测方法 | CN113625054A | 发明专利 | 实审 | 2021-08-20 | 2021-11-09 | G01R27/16(2006.01)I;G06N3/04(2006.01)I;G06N3/08(2006.01)I | 李浩洋;方刚;谢胜仁;曾维波;姚佳丽 | 江苏固德威电源科技股份有限公司; 苏州创元专利商标事务所有限公司 | 苏州创元专利商标事务所有限公司 | 本发明公开一种电网阻抗检测装置、逆变器及电网阻抗检测方法,用于对逆变器接入电网的公共耦合点处的电网阻抗进行检测,检测装置包括以下模块:采样模块,用于采样公共耦合点处的三相电压信号和三相电流信号;智能芯片,用于接收采样模块所采样到的三相电压信号和三相电流信号,并将其输入至内部的电网阻抗检测神经网络模型,电网阻抗检测神经网络模型预先建立并完成训练,以能够根据输入的三相电压信号和三相电流信号而输出电网阻抗的预测值。本发明的电网阻抗检测装置无需向公共耦合点注入谐波电流,通过深度神经网络模型能够实时、准确地预测电网阻抗,实现对逆变器的自适应控制。
208 | 逆变器输出阻抗检测装置及方法、逆变器运行控制方法 | CN113761793A | 发明专利 | 有效-授权 | 2021-08-16 | 2021-12-07 | G06F30/27(2020.01)I;G01R27/08(2006.01)I;H02M7/48(2007.01)I;G06F119/02(2020.01)N | 李浩洋;方刚;谢胜仁;曾维波;张建 | 江苏固德威电源科技股份有限公司; 苏州创元专利商标事务所有限公司 | 苏州创元专利商标事务所有限公司 | 本发明公开一种逆变器输出阻抗检测装置及方法、逆变器运行控制方法,本发明在验证通过逆变器侧滤波电容电压和滤波电感电流来计算逆变器输出阻抗的可行性的前提下,提出一种新的逆变器输出阻抗检测方案,即将采样的逆变器侧滤波电容电压和滤波电感电流输入神经网络模型,以预测逆变器的输出阻抗,并提供了该神经网络模型的建立及训练步骤;将该神经网络模型下载到智能芯片中,CPU根据智能芯片输出的实时检测结果,通过自适应算法调制脉冲信号,实现对逆变器运行状态的实时控制。本发明的逆变器输出阻抗检测装置无需电压源或电流源作为扰动量,也无需频率响应分析仪,通过深度神经网络模型能够实时、准确地预测逆变器的输出阻抗,实现对逆变器的自适应控制。
209 | 逆变器输出阻抗检测装置及方法、逆变器运行控制方法 | CN113761793B | 发明授权 | 有效-授权 | 2021-08-16 | 2024-02-27 | G06F30/27(2020.01)I;G01R27/08(2006.01)I;H02M7/48(2007.01)I;G06F119/02(2020.01)N; | 李浩洋;方刚;谢胜仁;曾维波;张建 | 江苏固德威电源科技股份有限公司; 苏州创元专利商标事务所有限公司 | 苏州创元专利商标事务所有限公司 | 本发明公开一种逆变器输出阻抗检测装置及方法、逆变器运行控制方法,本发明在验证通过逆变器侧滤波电容电压和滤波电感电流来计算逆变器输出阻抗的可行性的前提下,提出一种新的逆变器输出阻抗检测方案,即将采样的逆变器侧滤波电容电压和滤波电感电流输入神经网络模型,以预测逆变器的输出阻抗,并提供了该神经网络模型的建立及训练步骤;将该神经网络模型下载到智能芯片中,CPU根据智能芯片输出的实时检测结果,通过自适应算法调制脉冲信号,实现对逆变器运行状态的实时控制。本发明的逆变器输出阻抗检测装置无需电压源或电流源作为扰动量,也无需频率响应分析仪,通过深度神经网络模型能够实时、准确地预测逆变器的输出阻抗,实现对逆变器的自适应控制。
210 | 一种动态MPPT控制方法 | CN113625821B | 发明授权 | 有效-授权 | 2021-08-09 | 2023-07-07 | G05F1/67(2006.01)I | 李金荣;蒋峰;方刚;黄敏;卢进军 | 江苏固德威电源科技股份有限公司; 苏州创元专利商标事务所有限公司 | 苏州创元专利商标事务所有限公司 | 本发明涉及一种动态MPPT控制方法,用于在光照强度变化速度超过设定的速度阈值时控制光伏面板实现MPPT,该动态MPPT控制方法为在进行动态MPPT控制时,检测光伏面板的发电功率,根据光伏面板的发电功率的变化而调整光伏面板的输出电压,从而实现MPPT。当光伏面板的发电功率变大时,向右调整光伏面板的输出电压;当光伏面板的发电功率减小时,向左调整光伏面板的输出电压。采用变步长策略调整光伏面板的输出电压。调整光伏面板的输出电压时采用的步长随光照强度变化速度的降低而减小、随光照强度变化速度的升高而增大。本发明能够在光照强度快速变化时实现光伏面板的MPPT,从而解决动态MPPT效率偏低的问题。
211 | 一种动态MPPT控制方法 | CN113625821A | 发明专利 | 有效-授权 | 2021-08-09 | 2021-11-09 | G05F1/67(2006.01)I | 李金荣;蒋峰;方刚;黄敏;卢进军 | 江苏固德威电源科技股份有限公司; 苏州创元专利商标事务所有限公司 | 苏州创元专利商标事务所有限公司 | 本发明涉及一种动态MPPT控制方法,用于在光照强度变化速度超过设定的速度阈值时控制光伏面板实现MPPT,该动态MPPT控制方法为:在进行动态MPPT控制时,检测光伏面板的发电功率,根据光伏面板的发电功率的变化而调整光伏面板的输出电压,从而实现MPPT。当光伏面板的发电功率变大时,向右调整光伏面板的输出电压;当光伏面板的发电功率减小时,向左调整光伏面板的输出电压。采用变步长策略调整光伏面板的输出电压。调整光伏面板的输出电压时采用的步长随光照强度变化速度的降低而减小、随光照强度变化速度的升高而增大。本发明能够在光照强度快速变化时实现光伏面板的MPPT,从而解决动态MPPT效率偏低的问题。
212 | 一种多芯结构的连接器 | CN215600580U | 实用新型 | 有效-授权 | 2021-08-09 | 2022-01-21 | H01R9/18(2006.01)I | 王俊;黄敏;方刚;向军 | 固德威技术股份有限公司; 苏州创元专利商标事务所有限公司 | 苏州创元专利商标事务所有限公司 | 本实用新型涉及一种多芯结构的连接器,用于连接多芯线缆,多芯线缆包括多根线束和包覆多根线束的外护套,多芯线缆的一端在剥离面处剥离外护套而使多根线束外露,多芯结构的连接器包括安装座、设置于安装座上的多个接线端子,接线端子与线束一一对应连接,各个接线端子的接线中心位于以剥离面的中心为球心的球面上。接线端子通过螺钉安装于安装座上。多芯结构的连接器还包括分别设置于相邻两个接线端子之间的多个绝缘件。本实用新型安装方便、适用范围广、安规风险低,是现有技术的优化升级,是一种可以有效实现人性化,可拓展性,安全性的电力电子产品多芯线缆接线方案。
213 | 并网逆变器的电网电压前馈控制方法和系统 | CN113629711A | 发明专利 | 实审 | 2021-07-27 | 2021-11-09 | H02J3/01(2006.01)I;H02M1/12(2006.01)I;H02J3/38(2006.01)I | 李浩洋;方刚;谢胜仁;曾维波 | 江苏固德威电源科技股份有限公司; 苏州创元专利商标事务所有限公司 | 苏州创元专利商标事务所有限公司 | 本发明涉及一种并网逆变器的电网电压前馈控制方法和系统。电网电压前馈控制方法包括:步骤1:采集并处理三相电网电压信号获得电网电压前馈控制指令值;步骤2:基于电网电压前馈控制指令值输出电网电压前馈控制信号;步骤1为:采集三相电网电压信号并转换为dq旋转坐标系下的两相电网电压信号后存储;在当前开关周期的当前电网电压时刻,提取上一开关周期中对应的电网电压时刻的两相电网电压信号并做零相移低通滤波得到低通滤波值,将其作为电网电压前馈控制指令值。电网电压前馈控制系统包括信号采集处理器、控制器,信号采集处理器包括依次连接的坐标变换模块、数据存储模块、零相移低通滤波模块。本发明可以降低逆变器输出电流的谐波含量。
214 | 一种逆变电路 | CN113572385A | 发明专利 | 驳回 | 2021-06-17 | 2021-10-29 | H02M7/5387(2007.01)I;H02M1/32(2007.01)I;H02J3/38(2006.01)I | 李娟;程尧;谢胜仁;方刚;黄敏;曾维波 | 江苏固德威电源科技股份有限公司; 苏州创元专利商标事务所有限公司 | 苏州创元专利商标事务所有限公司 | 本发明涉及一种逆变电路,与母线相连接并采用H6拓扑结构或H6衍生拓扑结构,其包括由开关管串联构成的第一竖桥和第二竖桥,逆变电路还包括两个用于抑制由于第一竖桥或第二竖桥中开关管的断开速度差异所引起谐振现象的抑制器件,两个抑制器件分别跨接在第一竖桥与母线之间、第二竖桥与母线之间。两个抑制器件分别跨接在第一竖桥的输出节点与母线的中点之间、第二竖桥的输出节点与母线的中点之间。两个抑制器件为两个电容。本发明可以抑制电路正常工作时以内开关管关断速度差异所引起的谐振问题。
215 | 光伏发电逆变系统和光伏发电逆变控制方法 | CN113572383A | 发明专利 | 有效-授权 | 2021-06-16 | 2021-10-29 | H02M7/49(2007.01)I;H02J3/38(2006.01)I | 程尧;谢胜仁;曾维波;向军;方刚;黄敏 | 江苏固德威电源科技股份有限公司; 苏州创元专利商标事务所有限公司 | 苏州创元专利商标事务所有限公司 | 本发明涉及一种光伏发电逆变系统和光伏发电逆变控制方法。光伏发电逆变系统包括由正半母线和负半母线构成的直流母线、两个低压逆变模块和三相三绕组变压器,两个低压逆变模块的输入侧分别与正/负半母线连接,输出侧分别与三相三绕组变压器低压侧的两个绕组连接,三相三绕组变压器的高压侧与电网连接。光伏发电逆变控制方法包括同步工作控制方法和滤波控制方法;同步工作控制方法为:基于一个低压逆变模块的输出电流控制另一个低压逆变模块的输出电流;滤波控制方法为:检测到一个低压逆变模块的输出电流的谐波有超标时,控制另一个低压逆变模块输出反相、等幅值的谐波。本发明可以降低开发成本与控制难度,实现感应滤波,提升并网电流质量。
216 | 光伏发电逆变系统和光伏发电逆变控制方法 | CN113572383B | 发明授权 | 有效-授权 | 2021-06-16 | -- | H02M7/49;H02J3/38 | 程尧;谢胜仁;曾维波;向军;方刚;黄敏 | 江苏固德威电源科技股份有限公司; 苏州创元专利商标事务所有限公司 | 苏州创元专利商标事务所有限公司 | 本发明涉及一种光伏发电逆变系统和光伏发电逆变控制方法。光伏发电逆变系统包括由正半母线和负半母线构成的直流母线、两个低压逆变模块和三相三绕组变压器,两个低压逆变模块的输入侧分别与正/负半母线连接,输出侧分别与三相三绕组变压器低压侧的两个绕组连接,三相三绕组变压器的高压侧与电网连接。光伏发电逆变控制方法包括同步工作控制方法和滤波控制方法;同步工作控制方法为:基于一个低压逆变模块的输出电流控制另一个低压逆变模块的输出电流;滤波控制方法为:检测到一个低压逆变模块的输出电流的谐波有超标时,控制另一个低压逆变模块输出反相、等幅值的谐波。本发明可以降低开发成本与控制难度,实现感应滤波,提升并网电流质量。
217 | 一种逆变器变步长降载控制方法 | CN113572384B | 发明授权 | 有效-授权 | 2021-06-08 | 2023-03-31 | H02M7/5387(2007.01)I;H02M3/156(2006.01)I;H02J3/38(2006.01)I | 苏朝阳;蒋峰;黄敏;方刚;卢进军 | 江苏固德威电源科技股份有限公司; 苏州创元专利商标事务所有限公司 | 苏州创元专利商标事务所有限公司 | 本发明涉及一种逆变器变步长降载控制方法,应用于包括多路boost电路和逆变电路的逆变器中,该逆变器变步长降载控制方法为基于各路boost电路的PV电压与母线电压的偏差值的大小,分别确定各路boost电路对应的电压调节步长,boost电路的PV电压与母线电压的偏差值越大,则对应的电压调节步长越大,将各路boost电路对应的电压调节步长对应加到各路boost电路的闭环参考电压上而对各路boost电路实现电压闭环控制。本发明能够达到PV电压较低的boost电路降载较多、PV电压较高的boost电路降载较少、降载后母线电压升高值较少的目的,能够在降载后维持较低的母线电压,从而避免逆变输出电感波纹增大、损耗增大、效率降低,并延长器件寿命。
218 | 一种逆变器变步长降载控制方法 | CN113572384A | 发明专利 | 有效-授权 | 2021-06-08 | 2021-10-29 | H02M7/5387(2007.01)I;H02M3/156(2006.01)I;H02J3/38(2006.01)I | 苏朝阳;蒋峰;黄敏;方刚;卢进军 | 江苏固德威电源科技股份有限公司; 苏州创元专利商标事务所有限公司 | 苏州创元专利商标事务所有限公司 | 本发明涉及一种逆变器变步长降载控制方法,应用于包括多路boost电路和逆变电路的逆变器中,该逆变器变步长降载控制方法为:基于各路boost电路的PV电压与母线电压的偏差值的大小,分别确定各路boost电路对应的电压调节步长,boost电路的PV电压与母线电压的偏差值越大,则对应的电压调节步长越大,将各路boost电路对应的电压调节步长对应加到各路boost电路的闭环参考电压上而对各路boost电路实现电压闭环控制。本发明能够达到PV电压较低的boost电路降载较多、PV电压较高的boost电路降载较少、降载后母线电压升高值较少的目的,能够在降载后维持较低的母线电压,从而避免逆变输出电感波纹增大、损耗增大、效率降低,并延长器件寿命。
219 | 一种单机防逆流限制并网上行功率为零的方法 | CN113241790A | 发明专利 | 实审 | 2021-04-30 | 2021-08-10 | H02J3/38(2006.01)I;H02H11/00(2006.01)I;H02H7/26(2006.01)I | 袁鸿;蒋峰;刘松;李金荣;黄琼 | 江苏固德威电源科技股份有限公司; 苏州创元专利商标事务所有限公司 | 苏州创元专利商标事务所有限公司 | 本发明涉及一种单机防逆流限制并网上行功率为零的方法,应用于包括升压单元、母线和逆变器并能够与电网并网的逆变系统中,单机防逆流限制并网上行功率为零的方法为:通过封闭逆变器的逆变驱动和升压单元的升压驱动的方式来实现防逆流。实时计算逆变器的实际上行功率,在逆变器开启防逆流功能且限制并网上行功率为零的情况下,若逆变器的实际上行功率与计算出的防逆流限制功率均在预设的阈值范围内,则封闭逆变器的逆变驱动和升压单元的升压驱动。本发明能够真正实现在没有本地负载需要供电时的零功率输出功能,从而避免逆变器频繁脱网,增加了逆变器的实用性,满足电网公司的精度需求。
220 | 发电系统的负载监测方法和系统 | CN113315225A | 发明专利 | 实审 | 2021-04-30 | 2021-08-27 | H02J13/00(2006.01)I | 宁增琨;徐卫军;向军;徐南;方刚;黄敏 | 江苏固德威电源科技股份有限公司; 苏州创元专利商标事务所有限公司 | 苏州创元专利商标事务所有限公司 | 本发明涉及一种发电系统的负载监测方法和系统。发电系统的负载监测方法包括以下步骤:步骤S21:实时、同步获取发电系统的逆变侧和电网侧的电能数据;步骤S22:利用发电系统的逆变侧和电网侧的电能数据计算发电系统的负载侧的电能数据;步骤S23:对负载侧的电能数据进行电能特征提取,对发电系统的负载侧的电能数据进行存储;步骤S24:上传发电系统的负载侧的电能数据。发电系统的负载监测装置包括数据获取单元、主控单元、存储模块、通信模块以及电源模块。数据获取单元包括电压互感器、电流互感器、电压采样模块、电流采样模块、测量模块,主控单元包括主控模块。本发明能够实时、高精度、同步监测发电系统的负载侧电能信息。
221 | 一种光伏面板负极接地检测及保护装置 | CN113241734A | 发明专利 | 有效-授权 | 2021-04-30 | 2021-08-10 | H02H7/122(2006.01)I;H02H3/16(2006.01)I | 刘稳根;闫升;徐南;卢进军;方刚;黄敏 | 江苏固德威电源科技股份有限公司; 苏州创元专利商标事务所有限公司 | 苏州创元专利商标事务所有限公司 | 本发明涉及一种光伏面板负极接地检测及保护装置,其包括:熔断器,熔断器与光伏面板组串一一对应串联;电压及电流采样及信号隔离单元,电压及电流采样及信号隔离单元与光伏面板组串一一对应设置,用于检测对应熔断器两端电压和短路电流并隔离后输出对应检测信号;控制器,控制器分别与各个电压及电流采样及信号隔离单元、光伏逆变器的控制单元通信连接,用于根据电压及电流采样及信号隔离单元输出的检测信号判断发生负极接地的光伏面板组串并发出对应控制信号,光伏逆变器的控制单元基于控制信号关闭发生负极接地的光伏面板组串对应的MPPT控制单元。本发明能够及时检测光伏面板负极接地并断开对应回路,保护逆变器,减少整机停机带来的发电量损失。
222 | 一种光伏面板负极接地检测及保护装置 | CN113241734B | 发明授权 | 有效-授权 | 2021-04-30 | 2023-03-31 | H02H7/122(2006.01)I;H02H3/16(2006.01)I | 刘稳根;闫升;徐南;卢进军;方刚;黄敏 | 江苏固德威电源科技股份有限公司; 苏州创元专利商标事务所有限公司 | 苏州创元专利商标事务所有限公司 | 本发明涉及一种光伏面板负极接地检测及保护装置,其包括熔断器,熔断器与光伏面板组串一一对应串联;电压及电流采样及信号隔离单元,电压及电流采样及信号隔离单元与光伏面板组串一一对应设置,用于检测对应熔断器两端电压和短路电流并隔离后输出对应检测信号;控制器,控制器分别与各个电压及电流采样及信号隔离单元、光伏逆变器的控制单元通信连接,用于根据电压及电流采样及信号隔离单元输出的检测信号判断发生负极接地的光伏面板组串并发出对应控制信号,光伏逆变器的控制单元基于控制信号关闭发生负极接地的光伏面板组串对应的MPPT控制单元。本发明能够及时检测光伏面板负极接地并断开对应回路,保护逆变器,减少整机停机带来的发电量损失。
223 | 一种湿度检测保护装置和应用其的逆变器 | CN214626509U | 实用新型 | 有效-授权 | 2021-04-30 | 2021-11-05 | H02J13/00(2006.01)I;H02J3/38(2006.01)I;G01N33/00(2006.01)I;H02H7/122(2006.01)I | 刘稳根;谢世雄;徐南;卢进军;方刚;黄敏 | 江苏固德威电源科技股份有限公司; 苏州创元专利商标事务所有限公司 | 苏州创元专利商标事务所有限公司 | 本实用新型涉及一种湿度检测保护装置和应用其的逆变器。湿度检测保护装置设置于逆变器中,其包括用于检测逆变器内湿度并输出湿度检测信号的湿度检测电路、用于向逆变器的控制器传输湿度检测信号或者向逆变器的控制器和监控平台传输湿度检测信号的信号传输电路,信号传输电路与湿度检测电路相连接,信号传输电路与逆变器的控制器相连接或者信号传输电路分别与逆变器的控制器、监控平台相连接。逆变器包括逆变电路、控制器和上述湿度检测保护装置。本实用新型能够实时检测逆变器内部湿度以便于及时进行保护,从而能够减少逆变器湿度问题带来的损失。
224 | 组合式多功能电能表 | CN214953770U | 实用新型 | 有效-授权 | 2021-04-30 | 2021-11-30 | G01R22/06(2006.01)I | 宁增琨;徐卫军;向军;徐南;方刚;黄敏 | 江苏固德威电源科技股份有限公司; 苏州创元专利商标事务所有限公司 | 苏州创元专利商标事务所有限公司 | 本实用新型涉及一种组合式多功能电能表,包括可裁剪式连接的电能测量模块和远程通信模块;电能测量模块包括:第一电源电路;外接互感器;电流采样电路;电压采样电路;用于进行电能计量分析得到电能计量数据,并进行信号转换的计量芯片;用于基于电能计量数据进行电能质量分析的主控芯片;用于与远程通信模块建立物理连接的第一组合接口;远程通信模块包括:用于与电能测量模块建立物理连接的第二组合接口;第二电源电路;用于由第二组合接口接收数据并将其进行远程传输的综合通信模块;用于建立有线通信网络的以太网接口。本实用新型能够方便地对功能单元进行裁剪,便于新旧使用场景的应用,具有较好的实际应用价值。
225 | 一种光伏电站高压并网防逆流方法和系统 | CN113241789A | 发明专利 | 实审 | 2021-04-16 | 2021-08-10 | H02J3/38(2006.01)I;H02H11/00(2006.01)I;H02H7/26(2006.01)I | 薛友金;潘辉;蒋峰;徐南;卢进军;方刚;黄敏 | 江苏固德威电源科技股份有限公司; 苏州创元专利商标事务所有限公司 | 苏州创元专利商标事务所有限公司 | 本发明涉及一种光伏电站高压并网防逆流方法和系统。光伏电站高压并网防逆流方法为在检测光伏电站的高压侧检测光伏电站的买电或卖电状态,当检测到光伏电站处于卖电状态时,降低光伏电站的发电功率;当检测到光伏电站处于买电状态且买电功率达到或大于光伏电站的装机容量的a%时,提高光伏电站的发电功率,当检测到光伏电站处于买电状态且买电功率小于光伏电站的装机容量的a%时,光伏电站的发电功率保持不变,其中a%为预设比例阈值。基于上述光伏电站高压并网防逆流方法的光伏电站高压并网防逆流系统包括电表和防逆流控制器。本发明实施方便、成本较低,成本较低、控制效果可靠。
226 | 一种动态PID控制方法和一种动态PID控制器 | CN113093521A | 发明专利 | 驳回 | 2021-03-19 | 2021-07-09 | G05B11/42(2006.01)I | 鲁海波 | 江苏固德威电源科技股份有限公司; 苏州创元专利商标事务所有限公司 | 苏州创元专利商标事务所有限公司 | 摘要本发明涉及一种动态PID控制方法和一种动态PID控制器。动态PID控制方法包括以下步骤:步骤1:定义进行动态PID控制的工作状态数组,工作状态数组包括若干个工作状态变量;步骤2:基于工作状态数组定义进行动态PID控制的控制参数状态方程;步骤3:基于控制状态参数方程构造进行动态PID控制的控制方程;步骤4:检测工作状态数组中的各工作状态变量的实时值,进而得到实时的控制方程,从而利用实时的控制方程进行PID控制。动态PID控制器采用如上述动态PID控制方法。本发明的动态PID控制方法能过适应于各种工作状态,实现全工作状态下下的最优动态控制性能;本发明的动态PID控制器是一种全工况、高性能的控制器。
227 | 组串级直流电弧故障检测装置和方法 | CN113098391A | 发明专利 | 实审 | 2021-03-19 | 2021-07-09 | H02S50/00(2014.01)I;G01R31/12(2006.01)I | 陈鸣;宁增琨;黄敏;卢进军;徐南;方刚 | 江苏固德威电源科技股份有限公司; 苏州创元专利商标事务所有限公司 | 苏州创元专利商标事务所有限公司 | 摘要本发明涉及一种组串级直流电弧故障检测装置和方法。组串级直流电弧故障检测装置应用于包括n组光伏组串和逆变器的系统中,每组光伏组串包括m个光伏组串,组串级直流电弧故障检测装置包括与各组光伏组串一一对应设置的n个电弧故障检测模块,各个电弧故障检测模块级联并与逆变器相连接,每个电弧故障检测模块包括信号处理单元和与信号处理单元相连接的m个用于检测对应的一组光伏组串中的各个光伏组串中电流的电流互感器。组串级直流电弧故障检测方法应用于上述组串级直流电弧故障检测装置中。本发明可以满足多路组串电流信号的提取及电弧故障检测,具有很大的扩展空间,便于优化升级,能够降低对芯片的资源要求,提高故障判断时效。
228 | 分相输出快速切换电路及其采用的抑制浪涌电流控制方法 | CN112952819A | 发明专利 | 实审 | 2021-03-19 | 2021-06-11 | H02J3/00(2006.01)I | 许金韡;黄敏;方刚;卢进军;刘滔 | 江苏固德威电源科技股份有限公司; 苏州创元专利商标事务所有限公司 | 苏州创元专利商标事务所有限公司 | 本发明涉及一种分相输出快速切换电路及其采用的抑制浪涌电流控制方法。分相输出快速切换电路包括逆变器、输入侧与逆变器连接的并网开关阵列、与并网开关阵列的输出侧连接的电网、旁路开关阵列、负载、自耦变压器、离网和变压器同步开关阵列,旁路开关阵列与并网开关阵列的输出侧连接,离网和变压器同步开关阵列与逆变器连接,离网和变压器同步开关阵列的第一个输出侧与旁路开关阵列的输出侧共同连接负载,其第二个输出侧与自耦变压器连接。上述分相输出快速切换电路采用的抑制浪涌电流控制方法包括对各开关阵列的控制以及对逆变器离网输出电压的控制。本发明能够提高系统可靠性、实现并网与离网之间的快速切换以及负载不间断供电。
229 | 光伏电力载波数据采集器在双分裂变压器中的抗干扰方法 | CN113114303A | 发明专利 | 实审 | 2021-03-19 | 2021-07-13 | H04B3/54(2006.01)I;H04B3/32(2006.01)I;G08C19/00(2006.01)I | 薛友金;王立昌;宋超凡;徐南;卢进军;方刚;黄敏 | 江苏固德威电源科技股份有限公司; 苏州创元专利商标事务所有限公司 | 苏州创元专利商标事务所有限公司 | 本发明涉及一种光伏电力载波数据采集器在双分裂变压器中的抗干扰方法,该方法为多个光伏电力载波数据采集器进行分时数据采集。按照光伏电力载波数据采集器对每台逆变器进行数据采集的时间和双分裂变压器所挂载的逆变器台数计算最低采集周期,并令每台光伏电力载波数据采集器进行数据采集的工作周期大于最低采集周期。在光伏电力载波数据采集器的工作周期中,光伏电力载波数据采集器先进行数据采集,后将采集到的数据上传至服务器。对各个光伏电力载波数据采集器进行校时后再进行分时数据采集。本发明通过分时采集的方式避免了信号干扰,还能够完全免铺线,在采用电力线载波通信的双分裂变压器应用场景中更加省时、省成本。
230 | 一种拼装母线夹 | CN214227373U | 实用新型 | 有效-授权 | 2021-01-28 | 2021-09-17 | H02B1/20(2006.01)I;H02G5/00(2006.01)I | 赵慧涛;黄敏;方刚;卢进军 | 江苏固德威电源科技股份有限公司; 苏州彰尚知识产权代理事务所(普通合伙) | 苏州彰尚知识产权代理事务所(普通合伙) | 本实用新型公开了一种拼装母线夹,包括:母线夹本体,所述母线夹本体上形成有母线铜排位置孔,所述母线夹本体一端侧壁上设有卡块,其另一端侧壁上形成有卡槽,至少两所述母线夹本体使用时,一所述母线夹本体上的所述卡块可以与另一个所述母线夹本体上的所述卡槽卡接。通过在母线夹本体的两端侧壁上分别设置相配合的卡块和卡槽,使得各母线夹之间可卡装连接,可根据实际生产使用中需要固定的铜排数量拼装对应数量的母线夹,使用起来灵活方便。
231 | 三相逆变器不平衡输入输出控制方法 | CN112909994A | 发明专利 | 有效-授权 | 2021-01-22 | 2021-06-04 | H02J3/38(2006.01)I;H02J3/26(2006.01)I;H02J3/40(2006.01)I;H02J7/00(2006.01)I | 舒婕妤;李胜 | 江苏固德威电源科技股份有限公司; 苏州创元专利商标事务所有限公司 | 苏州创元专利商标事务所有限公司 | 本发明涉及一种三相逆变器不平衡输入输出控制方法,该控制方法通过对判断三相电表的各相功率采样值、总功率采样值与预设的各项功率阈值的大小关系,基于判断结果分别采用重新确定各相的功率限值、递增各相的功率限值、经过PI控制确定交流侧功率限值,进而进行各相功率限值限幅而调整所述三相逆变器的功率给定值,实现对三相逆变器的控制。本发明能够对逆变器实现三相不平衡输入输出控制,从而能够改善电网质量、避免电能浪费,对单相计费用户带来更大的经济效益,并可以实现三相电网的各相防逆流。
232 | 三相逆变器不平衡输入输出控制方法 | CN112909994B | 发明授权 | 有效-授权 | 2021-01-22 | 2023-07-11 | H02J3/38(2006.01)I;H02J3/26(2006.01)I;H02J3/40(2006.01)I;H02J7/00(2006.01)I | 舒婕妤;李胜 | 江苏固德威电源科技股份有限公司; 苏州创元专利商标事务所有限公司 | 苏州创元专利商标事务所有限公司 | 本发明涉及一种三相逆变器不平衡输入输出控制方法,该控制方法通过对判断三相电表的各相功率采样值、总功率采样值与预设的各项功率阈值的大小关系,基于判断结果分别采用重新确定各相的功率限值、递增各相的功率限值、经过PI控制确定交流侧功率限值,进而进行各相功率限值限幅而调整所述三相逆变器的功率给定值,实现对三相逆变器的控制。本发明能够对逆变器实现三相不平衡输入输出控制,从而能够改善电网质量、避免电能浪费,对单相计费用户带来更大的经济效益,并可以实现三相电网的各相防逆流。
233 | 电池拉弧检测方法、装置和电池储能系统 | CN112363070B | 发明授权 | 有效-授权 | 2021-01-14 | 2021-06-22 | G01R31/385(2019.01)I;G01R31/367(2019.01)I;H02J3/32(2006.01)I | 刘彬;宁增琨;黄敏;方刚;卢进军;徐南;刘滔 | 江苏固德威电源科技股份有限公司; 苏州创元专利商标事务所有限公司 | 苏州创元专利商标事务所有限公司 | \N本发明涉及一种电池拉弧检测方法、装置和电池储能系统。电池拉弧检测方法为:对电池的端电压和充放电电流进行采样,对电池的端电压进行两次采样并计算第一电压差值,对电池的端电压和用电器的端电压进行采样并计算第二电压差值,对采样到的数据进行时域、频域分析而得到对应的时域频域特征值,基于时域频域特征值和第一、二电压差值判断是否符合拉弧特征,从而确定电池是否出现拉弧故障。电池拉弧检测装置包括传感器模块、滤波采样电路、处理器和通信电路。电池储能系统则包括电池、控制器和前述的电池拉弧检测装置。本发明的拉弧检测方法和装置能够可以方便、准确地针对电池进行拉弧检测,从而可以提高安全性,防止由于拉弧故障引发的火灾。
234 | 电池拉弧检测方法、装置和电池储能系统 | CN112363070A | 发明专利 | 有效-授权 | 2021-01-14 | 2021-02-12 | G01R31/385(2019.01)I;G01R31/367(2019.01)I;H02J3/32(2006.01)I | 刘彬;宁增琨;黄敏;方刚;卢进军;徐南;刘滔 | 江苏固德威电源科技股份有限公司; 苏州创元专利商标事务所有限公司 | 苏州创元专利商标事务所有限公司 | \N本发明涉及一种电池拉弧检测方法、装置和电池储能系统。电池拉弧检测方法为:对电池的端电压和充放电电流进行采样,对电池的端电压进行两次采样并计算第一电压差值,对电池的端电压和用电器的端电压进行采样并计算第二电压差值,对采样到的数据进行时域、频域分析而得到对应的时域频域特征值,基于时域频域特征值和第一、二电压差值判断是否符合拉弧特征,从而确定电池是否出现拉弧故障。电池拉弧检测装置包括传感器模块、滤波采样电路、处理器和通信电路。电池储能系统则包括电池、控制器和前述的电池拉弧检测装置。本发明的拉弧检测方法和装置能够可以方便、准确地针对电池进行拉弧检测,从而可以提高安全性,防止由于拉弧故障引发的火灾。
235 | 一种可拆卸光伏储能机柜框架 | CN213847295U | 实用新型 | 有效-授权 | 2021-01-06 | 2021-07-30 | H05K5/02(2006.01)I;H02S40/00(2014.01)I | 赵慧涛;黄敏;方刚;卢进军 | 江苏固德威电源科技股份有限公司; 苏州彰尚知识产权代理事务所(普通合伙) | 苏州彰尚知识产权代理事务所(普通合伙) | 本实用新型采取的一种可拆卸光伏储能机柜框架,所述可拆卸光伏储能机柜框架是由型材之间通过多个连接件连接拼接形成的框架结构,组成所述框架的型材包括作为机柜横梁的多个第一型材和作为机柜立柱的多个第二型材,所述第一型材和第二型材为中空件,并于各自两端形成开口,定义第一型材上的开口为第一插接口,第二型材上的开口为第二插接口,其中,每一所述连接件呈三通结构,其上形成朝向三个方向延伸并彼此垂直的三个插接端,当所述机柜拼接时,所述连接件的插接端插入所述第一插接口和第二插接口,能够使得光伏储能机柜的拼接成型更加便捷,形成标准化拼装,并便于拆卸,显著提高机柜框架的拼装效率。
236 | 一种用于装配光伏储能机柜的型材 | CN214153432U | 实用新型 | 有效-授权 | 2021-01-06 | 2021-09-07 | H02B1/01(2006.01)I;H02B1/30(2006.01)I | 赵慧涛;黄敏;方刚;卢进军 | 江苏固德威电源科技股份有限公司; 苏州彰尚知识产权代理事务所(普通合伙) | 苏州彰尚知识产权代理事务所(普通合伙) | 本实用新型采取的一种用于装配光伏储能机柜的型材,所述用于装配光伏储能机柜的型材通过多个连接件连接拼接形成框架结构,组成所述框架的型材包括作为机柜横梁的多个第一型材和作为机柜立柱的多个第二型材,所述第一型材和第二型材为中空件,并于各自两端形成开口,定义第一型材上的开口为第一插接口,第二型材上的开口为第二插接口,其中,所述第一型材和第二型材内侧形成多个突出部,多个突出部构成多个支承部,当所述连接件与第一型材和/或第二型材对接时,所述连接件的插接端被突出部支承限位,能够使得光伏储能机柜的拼接成型更加便捷,形成标准化拼装,并便于拆卸,显著提高机柜框架的拼装效率。
237 | 一种应用于直流母线系统的保护装置 | CN112653101A | 发明专利 | 实审 | 2021-01-05 | 2021-04-13 | H02H7/22(2006.01)I | 王凯伦;黄敏;方刚;卢进军;刘滔 | 江苏固德威电源科技股份有限公司; 苏州创元专利商标事务所有限公司 | 苏州创元专利商标事务所有限公司 | \N本发明涉及一种应用于直流母线系统的保护装置,包括串联在逆变器直流母线和公共直流母线之间的预充软启电路、短路保护电路和保险丝;预充软启电路包括正极主开关和旁路开关,正极主开关和旁路开关并联后连接母线正极连线上;短路保护电路包括背对背串联于母线负极连线上的两组MOSFET、用于驱动MOSFET的驱动器件、连接在母线正极连线和母线负极连线之间并位于MOSFET一侧的第一电容、连接在母线正极连线和母线负极连线之间并位于MOSFET另一侧的的第二电容、并联在第一电容两端的第一二极管、并联在第二电容两端的第二二极管、第三电容和第三二极管,第三电容和第三二极管串联后并联在第一电容两端。本发明成本低、可靠性高、完成复杂度低。
238 | 一种应用于直流母线系统的保护装置 | CN214013862U | 实用新型 | 有效-授权 | 2021-01-05 | 2021-08-20 | H02H7/22(2006.01)I | 王凯伦;黄敏;方刚;卢进军;刘滔 | 江苏固德威电源科技股份有限公司; 苏州创元专利商标事务所有限公司 | 苏州创元专利商标事务所有限公司 | 本实用新型涉及一种应用于直流母线系统的保护装置,包括串联在逆变器直流母线和公共直流母线之间的预充软启电路、短路保护电路和保险丝;预充软启电路包括正极主开关和旁路开关,正极主开关和旁路开关并联后连接母线正极连线上;短路保护电路包括背对背串联于母线负极连线上的两组MOSFET、用于驱动MOSFET的驱动器件、连接在母线正极连线和母线负极连线之间并位于MOSFET一侧的第一电容、连接在母线正极连线和母线负极连线之间并位于MOSFET另一侧的的第二电容、并联在第一电容两端的第一二极管、并联在第二电容两端的第二二极管、第三电容和第三二极管,第三电容和第三二极管串联后并联在第一电容两端。本实用新型成本低、可靠性高、完成复杂度低。
239 | 一种并离网切换装置 | CN214013884U | 实用新型 | 有效-授权 | 2021-01-05 | 2021-08-20 | H02J3/38(2006.01)I | 王凯伦 | 江苏固德威电源科技股份有限公司; 苏州创元专利商标事务所有限公司 | 苏州创元专利商标事务所有限公司 | 本实用新型涉及一种并离网切换装置,包括磁保持继电器和用于控制磁保持继电器的驱动板,磁保持继电器设置在逆变器与电网之间和电网与负载之间,驱动板由电网获得电源并输出并网信号或离网信号给逆变器,接收由逆变器返回的并网信号或离网信号并对应使磁保持继电器正向得电或反向得电,从而控制磁保持继电器闭合或断开。驱动板包括:与电网相连接而获得电源的取电端;用于输出并网信号或离网信号的信号输出端;用于接收由逆变器返回的并网信号或离网信号,并输出高脉冲和低脉冲的触发器;由高脉冲和低脉冲驱动而使磁保持继电器正向得电或反向得电的全桥电路。本实用新型采用模块化设计,无损耗和温升问题,能够简单、可靠地实现并离网切换功能。
240 | 一种抑制共模漏电流的逆变电路及一种逆变器 | CN112865579B | 发明授权 | 有效-授权 | 2020-12-31 | 2022-06-28 | H02M7/5387(2007.01)I;H02M1/12(2006.01)I;H02J3/38(2006.01)I | 谢胜仁;李娟;方刚;卢进军;黄敏;曾维波 | 江苏固德威电源科技股份有限公司; 苏州创元专利商标事务所有限公司 | 苏州创元专利商标事务所有限公司 | 本发明提供的抑制共模漏电流的逆变电路,用于接纳初级电能侧输出的直流电并将其转化为交流电后输送至电网,其包括:全桥逆变电路、并联在全桥逆变电路上的抑流电路、控制电路和电流反馈电路,通过抑流电路上串联的抑流电容降低全桥逆变电路的共模漏电流,通过电流反馈电路将经过抑流电路的电流反馈给控制电路,使得全桥逆变电路的进网电流更加稳定,不再发生畸变,实现了该抑制共模漏电流的逆变电路转换效率高、共模漏电流小、进网电流质量好、系统稳定性好、电流环参数不受抑流电容影响的技术效果,本发明还提供一种包括该抑制共模漏电流的逆变电路的逆变器,该逆变器引入的器件与装置数量少,检测逻辑简单可靠,工程应用性高。
241 | 一种抑制共模漏电流的逆变电路及一种逆变器 | CN112865579A | 发明专利 | 有效-授权 | 2020-12-31 | 2021-05-28 | H02M7/5387(2007.01)I;H02M1/12(2006.01)I;H02J3/38(2006.01)I | 谢胜仁;李娟;方刚;卢进军;黄敏;曾维波 | 江苏固德威电源科技股份有限公司; 苏州创元专利商标事务所有限公司 | 苏州创元专利商标事务所有限公司 | 本发明提供的抑制共模漏电流的逆变电路,用于接纳初级电能侧输出的直流电并将其转化为交流电后输送至电网,其包括:全桥逆变电路、并联在全桥逆变电路上的抑流电路、控制电路和电流反馈电路,通过抑流电路上串联的抑流电容降低全桥逆变电路的共模漏电流,通过电流反馈电路将经过抑流电路的电流反馈给控制电路,使得全桥逆变电路的进网电流更加稳定,不再发生畸变,实现了该抑制共模漏电流的逆变电路转换效率高、共模漏电流小、进网电流质量好、系统稳定性好、电流环参数不受抑流电容影响的技术效果,本发明还提供一种包括该抑制共模漏电流的逆变电路的逆变器,该逆变器引入的器件与装置数量少,检测逻辑简单可靠,工程应用性高。
242 | 一种光伏阵列对地绝缘阻抗检测方法和装置 | CN112881808A | 发明专利 | 有效-授权 | 2020-12-31 | 2021-06-01 | G01R27/20(2006.01)I | 程尧;江涛;刘稳根;徐南;谢胜仁;方刚;卢进军;黄敏;曾维波 | 江苏固德威电源科技股份有限公司; 苏州创元专利商标事务所有限公司 | 苏州创元专利商标事务所有限公司 | 本发明涉及一种光伏阵列对地绝缘阻抗检测方法和装置。光伏阵列对地绝缘阻抗检测方法为:设置能够连接N路MPPT逆变器的母线负极和地之间的检测电阻;分别在检测电阻的不同连接状态下检测N路MPPT逆变器的母线负极和地之间的电压,从而基于检测电阻和电压分别对各路MPPT进行检测和计算,得到各路MPPT对应的绝缘阻抗;最后基于各路MPPT对应的绝缘阻抗计算光伏阵列对地绝缘阻抗值,光伏阵列对地绝缘阻抗值为各路MPPT对应的绝缘阻抗的并联阻值。光伏阵列对地绝缘阻抗检测装置包括:能够接通或断开的检测线路、采样模块和处理器,检测线路包括相串联的检测电阻和开关。本发明可以定位到哪一路组串绝缘阻抗有问题,检测逻辑简单,方法可靠,节省系统成本。
243 | 一种光伏阵列对地绝缘阻抗检测方法和装置 | CN112881808B | 发明授权 | 有效-授权 | 2020-12-31 | 2023-06-16 | G01R27/20(2006.01)I | 程尧;江涛;刘稳根;徐南;谢胜仁;方刚;卢进军;黄敏;曾维波 | 江苏固德威电源科技股份有限公司; 苏州创元专利商标事务所有限公司 | 苏州创元专利商标事务所有限公司 | 本发明涉及一种光伏阵列对地绝缘阻抗检测方法和装置。光伏阵列对地绝缘阻抗检测方法为:设置能够连接N路MPPT逆变器的母线负极和地之间的检测电阻;分别在检测电阻的不同连接状态下检测N路MPPT逆变器的母线负极和地之间的电压,从而基于检测电阻和电压分别对各路MPPT进行检测和计算,得到各路MPPT对应的绝缘阻抗;最后基于各路MPPT对应的绝缘阻抗计算光伏阵列对地绝缘阻抗值,光伏阵列对地绝缘阻抗值为各路MPPT对应的绝缘阻抗的并联阻值。光伏阵列对地绝缘阻抗检测装置包括:能够接通或断开的检测线路、采样模块和处理器,检测线路包括相串联的检测电阻和开关。本发明可以定位到哪一路组串绝缘阻抗有问题,检测逻辑简单,方法可靠,节省系统成本。
244 | 一种光伏并网逆变器 | CN112865171A | 发明专利 | 实审 | 2020-12-31 | 2021-05-28 | H02J3/38(2006.01)I;H02M7/5387(2007.01)I;H02M7/5395(2006.01)I | 谢胜仁;李娟;程尧;方刚;卢进军;黄敏;曾维波 | 江苏固德威电源科技股份有限公司; 苏州创元专利商标事务所有限公司 | 苏州创元专利商标事务所有限公司 | 本发明提供的光伏并网逆变器,包括:接纳初级电能的输入端口、通往电网的输出端口、主回路,主回路包括heric逆变电路和滤波电路,通过使heric逆变电路的两个半桥分别由晶体管S1、S2和晶体管S3、S4构成,续流回路由晶体管S5、S6构成,使晶体管S1、S3、S5、S6为绝缘栅双极型晶体管IGBT,使晶体管S2、S4为硅金氧半场效晶体管Si MOSFET,使得逆变电路的每个半桥中均包括一个晶体管IGBT和一个晶体管Si MOSFET,由于晶体管IGBT的结电容比晶体管Si MOSFET的结电容小很多,串联后半桥的结电容会更小,进而减小了晶体管Si MOSFET的开关损耗;由于晶体管IGBT滞后于晶体管Si MOSFET关断,能够避免晶体管IGBT的电流拖尾现象,使得该逆变器的效率高、损耗小。
245 | 光伏阵列对地绝缘阻抗检测方法和装置 | CN112666399A | 发明专利 | 实审 | 2020-12-31 | 2021-04-16 | G01R27/20(2006.01)I | 程尧;江涛;向军;谢胜仁;方刚;卢进军;黄敏;曾维波 | 江苏固德威电源科技股份有限公司; 苏州创元专利商标事务所有限公司 | 苏州创元专利商标事务所有限公司 | \N本发明涉及一种光伏阵列对地绝缘阻抗检测方法和装置。光伏阵列对地绝缘阻抗检测方法为:在多路MPPT逆变器的母线负极与地之间、多路MPPT逆变器的母线正极与地之间分别连接电阻形成四种状态,分别检测四种状态下的电压值;基于电压值和对应电阻值计算光伏阵列对地绝缘阻抗的第一计算值和第二计算值;最后选择光伏阵列对地绝缘阻抗的第一计算值和光伏阵列对地绝缘阻抗的第二计算值中的较小值作为光伏阵列对地绝缘阻抗值。光伏阵列对地绝缘阻抗检测装置包括连接模块、采样模块和处理器。本发明克服了逆变器各MPPT输入负极或正极不等电位条件下的ISO检测问题,其所需器件、装置数量极少,检测逻辑简单,方案可靠,极大地节省了系统成本。
246 | 储能机柜(BTC50K) | CN306487312S | 外观设计 | 有效-授权 | 2020-12-24 | 2021-04-23 | 13-02(13) | 赵慧涛;黄敏;方刚;卢进军 | 江苏固德威电源科技股份有限公司; 苏州彰尚知识产权代理事务所(普通合伙) | 苏州彰尚知识产权代理事务所(普通合伙) | 1.本外观设计产品的名称储能机柜(BTC50K)。2.本外观设计产品的用途用于新能源储能。3.本外观设计产品的设计要点在于形状。4.最能表明设计要点的图片或照片主视图。
247 | 一种直流分量调节方法 | CN112468008B | 发明授权 | 有效-授权 | 2020-10-29 | 2022-08-23 | H02M7/42(2006.01)I | 鲁海波 | 江苏固德威电源科技股份有限公司; 苏州创元专利商标事务所有限公司 | 苏州创元专利商标事务所有限公司 | 本发明涉及一种直流分量调节方法,用于对离网输出状态下的逆变器进行直流分量调节,该方法为:同时采样逆变器输出的电压直流分量和电流直流分量,利用电压直流分量和电流直流分量并通过两级调节器得到用于对逆变器进行直流分量调节所需的直流调节量,从而基于直流调节量对逆变器的直流分量进行调节。具体为利用采样得到的电流直流分量和参考电流直流分量并通过第一级调节器得到参考电压直流分量,利用采样得到的电压直流分量和参考电压直流分量并通过第二级调节器得到直流调节量。利用直流调节量和标准输出电压并通过第三级调节器得到参考输出电压。本发明解决了现有直流分量调节方法在逆变器接变压器时无法有效调节逆变器输出直流分量的问题。
248 | 一种直流分量调节方法 | CN112468008A | 发明专利 | 有效-授权 | 2020-10-29 | 2021-03-09 | H02M7/42(2006.01)I | 鲁海波 | 江苏固德威电源科技股份有限公司; 苏州创元专利商标事务所有限公司 | 苏州创元专利商标事务所有限公司 | \N本发明涉及一种直流分量调节方法,用于对离网输出状态下的逆变器进行直流分量调节,该方法为:同时采样逆变器输出的电压直流分量和电流直流分量,利用电压直流分量和电流直流分量并通过两级调节器得到用于对逆变器进行直流分量调节所需的直流调节量,从而基于直流调节量对逆变器的直流分量进行调节。具体为利用采样得到的电流直流分量和参考电流直流分量并通过第一级调节器得到参考电压直流分量,利用采样得到的电压直流分量和参考电压直流分量并通过第二级调节器得到直流调节量。利用直流调节量和标准输出电压并通过第三级调节器得到参考输出电压。本发明解决了现有直流分量调节方法在逆变器接变压器时无法有效调节逆变器输出直流分量的问题。
249 | 一种无线通信并机的控制方法 | CN112436544A | 发明专利 | 实审 | 2020-10-29 | 2021-03-02 | H02J3/38(2006.01)I;H02J3/46(2006.01)I;H02J3/48(2006.01)I;H02J3/50(2006.01)I;H02M7/493(2007.01)I | 杨勇;徐卫军;刘滔;曾维波;李胜;方刚;卢进军 | 江苏固德威电源科技股份有限公司; 苏州创元专利商标事务所有限公司 | 苏州创元专利商标事务所有限公司 | \N本发明涉及一种无线通信并机的控制方法,该控制方法为:根据逆变器的输出等效阻抗的不同而选择虚拟阻抗下垂控制方法或比例重复控制方法控制逆变器实现有功功率输出和无功功率输出的均分。当逆变器的输出等效阻抗为感性时,选择虚拟阻抗下垂控制方法控制逆变器实现有功功率输出和无功功率输出的均分;当逆变器的输出等效阻抗为阻性和感性时,选择比例重复控制方法控制逆变器实现有功功率输出和无功功率输出的均分。本发明能够实现逆变器的多机并联系统在不同输出阻抗下有效的控制逆变器有功功率和无功功率输出的均分,能够实现多台逆变器无线并机有效控制,提高逆变器的稳态性能。
250 | 交直流分断电路和应用其的大功率输入电力电子设备 | CN112290511A | 发明专利 | 有效-授权 | 2020-09-17 | 2021-01-29 | H02H7/12(2006.01)I;H02H7/122(2006.01)I | 程尧;方刚;谢胜仁;徐南;黄敏;卢进军 | 江苏固德威电源科技股份有限公司; 苏州创元专利商标事务所有限公司 | 苏州创元专利商标事务所有限公司 | \N本发明涉及一种交直流分断电路和应用其的大功率输入电力电子设备。交直流分断电路包括开关单元、电流传感单元、控制单元。开关单元包括N路并联的单极开关;电流传感单元与各路单极开关相连接,用于分别检测各路单极开关中流过的电流;控制单元分别与电流传感单元、功能单元相连接,用于根据各路单极开关中流过电流的电流值输出关断功能单元的控制信号或使功能单元的功率降为0的控制信号。大功率输入电力电子设备,包括实现其功能的功能单元和前述的交直流分断电路。大功率输入电力电子设备为与光伏组串相连接的大功率逆变器。本发明的具有成本较低、体积较小、重量较轻的优点。
251 | 交直流分断电路和应用其的大功率输入电力电子设备 | CN112290511B | 发明授权 | 有效-授权 | 2020-09-17 | 2022-07-19 | H02H7/12(2006.01)I;H02H7/122(2006.01)I | 程尧;方刚;谢胜仁;徐南;黄敏;卢进军 | 江苏固德威电源科技股份有限公司; 苏州创元专利商标事务所有限公司 | 苏州创元专利商标事务所有限公司 | 本发明涉及一种交直流分断电路和应用其的大功率输入电力电子设备。交直流分断电路包括开关单元、电流传感单元、控制单元。开关单元包括N路并联的单极开关;电流传感单元与各路单极开关相连接,用于分别检测各路单极开关中流过的电流;控制单元分别与电流传感单元、功能单元相连接,用于根据各路单极开关中流过电流的电流值输出关断功能单元的控制信号或使功能单元的功率降为0的控制信号。大功率输入电力电子设备,包括实现其功能的功能单元和前述的交直流分断电路。大功率输入电力电子设备为与光伏组串相连接的大功率逆变器。本发明的具有成本较低、体积较小、重量较轻的优点。
252 | 一种ISO检测方法和装置 | CN111983316B | 发明授权 | 有效-授权 | 2020-07-29 | 2023-07-07 | G01R27/02(2006.01)I;G01R27/14(2006.01)I | 袁超;鲁海波;黄敏;方刚;卢进军 | 江苏固德威电源科技股份有限公司; 苏州创元专利商标事务所有限公司 | 苏州创元专利商标事务所有限公司 | 本发明涉及一种ISO检测方法和装置。ISO检测方法为设置ISO检测电路,ISO检测电路包括输入源补偿电阻、继电器网络标准电阻、电阻网络切换继电器、整机寄生补偿电阻,并具有电压检测端;控制电阻网络切换继电器分别处于断开状态和闭合状态;在电阻网络切换继电器处于断开状态/闭合状态时,采用两级放大系数不同的采样电路分别对电压检测端进行电压采样,将其中一级采样电路采样得到的电压采样值选作计算用电压值;利用选作计算用电压值,计算得到当前输入状态下的补偿阻抗值,进而计算得到逆变器及其连接的电池侧或PV侧的绝缘阻抗值。ISO检测装置包括ISO检测电路、两级采样电路和DSP芯片。本发明实现了低成本、高精度的ISO检测。
253 | 一种ISO检测方法和装置 | CN111983316A | 发明专利 | 有效-授权 | 2020-07-29 | 2020-11-24 | G01R27/02(2006.01)I;G01R27/14(2006.01)I | 袁超;鲁海波;黄敏;方刚;卢进军 | 江苏固德威电源科技股份有限公司; 苏州创元专利商标事务所有限公司 | 苏州创元专利商标事务所有限公司 | 本发明涉及一种ISO检测方法和装置。ISO检测方法为:设置ISO检测电路,ISO检测电路包括输入源补偿电阻、继电器网络标准电阻、电阻网络切换继电器、整机寄生补偿电阻,并具有电压检测端;控制电阻网络切换继电器分别处于断开状态和闭合状态;在电阻网络切换继电器处于断开状态/闭合状态时,采用两级放大系数不同的采样电路分别对电压检测端进行电压采样,将其中一级采样电路采样得到的电压采样值选作计算用电压值;利用选作计算用电压值,计算得到当前输入状态下的补偿阻抗值,进而计算得到逆变器及其连接的电池侧或PV侧的绝缘阻抗值。ISO检测装置包括ISO检测电路、两级采样电路和DSP芯片。本发明实现了低成本、高精度的ISO检测。
254 | 一种适用于分相电网的双向变换结构及输出控制方法 | CN111211705A | 发明专利 | 实审 | 2020-03-23 | 2020-05-29 | H02M7/5387(2007.01)I;H02J3/38(2006.01)I | 向军;黄敏;方刚;卢进军;刘滔 | 江苏固德威电源科技股份有限公司; 苏州彰尚知识产权代理事务所(普通合伙) | 苏州彰尚知识产权代理事务所(普通合伙) | 本发明涉及一种适用于分相电网的双向变换结构,包括:两直流母线滤波电容;三输出功率线,三输出功率线的一端分别与分相电网的第一火线、第二火线以及零线连接;由输出功率线分别与开关管、滤波电感连接构成的两桥臂形成的逆变电路;当变换结构工作时,当处于分相电网运行模式时,通过控制开关管的导通和截止,使得变换结构于并网时控制其每一相的输出电流及相位差,以及变换结构于离网时控制输出功率线的电压及相位差,使得现有技术的单相逆变器能够同时适用于单相电网和分相电网,并且当与分相电网连接并处于离网运行模式下时,无需增设额外的变压器分相即可满足不同电压输出的要求。
255 | 一种适用于分相电网的双向变换结构 | CN211457015U | 实用新型 | 有效-授权 | 2020-03-23 | 2020-09-08 | H02M7/5387(2007.01)I;H02J3/38(2006.01)I | 向军;黄敏;方刚;卢进军;刘滔 | 江苏固德威电源科技股份有限公司; 苏州彰尚知识产权代理事务所(普通合伙) | 苏州彰尚知识产权代理事务所(普通合伙) | \N本实用新型涉及一种适用于分相电网的双向变换结构,包括:两直流母线滤波电容;三输出功率线,三输出功率线的一端分别与分相电网的第一火线、第二火线以及零线连接;由输出功率线分别与开关管、滤波电感连接构成的两桥臂形成的逆变电路;当变换结构工作时,当处于分相电网运行模式时,通过控制开关管的导通和截止,使得变换结构于并网时控制其每一相的输出电流及相位差,以及变换结构于离网时控制输出功率线的电压及相位差,使得现有技术的单相逆变器能够同时适用于单相电网和分相电网,并且当与分相电网连接并处于离网运行模式下时,无需增设额外的变压器分相即可满足不同电压输出的要求。
256 | 一键远程关断逆变器的控制电路、控制方法及逆变器 | CN111245101B | 发明授权 | 有效-授权 | 2020-03-20 | 2023-03-31 | H02J13/00(2006.01)I;H02J3/38(2006.01)I | 谢世雄;刘稳根;黄敏;方刚;卢进军 | 江苏固德威电源科技股份有限公司; 苏州创元专利商标事务所有限公司 | 苏州创元专利商标事务所有限公司 | 本发明涉及一种一键远程关断逆变器的控制电路,包括设置于控制室中的远程关断操作单元和设置于逆变器中的远程关断动作单元;远程关断操作单元包括开关;远程关断动作单元包括输入模块、输出模块和连接模块;输入模块与开关串联,用于在开关闭合时产生实时输入信号;输出模块与逆变器的信号处理单元相连接,用于根据实时输入信号产生使信号处理单元控制切断逆变器并网的实时监测信号;连接模块用于连接输入模块和输出模块。本发明还涉及上述一键远程关断逆变器的控制电路采用的控制方法和基于其的逆变器。本发明专利可以在远处、可以同时切断单台或多台逆变器,使逆变器脱网,从而保护人员安全,减少损失。
257 | 一键远程关断逆变器的控制电路、控制方法及逆变器 | CN111245101A | 发明专利 | 有效-授权 | 2020-03-20 | 2020-06-05 | H02J13/00(2006.01)I;H02J3/38(2006.01)I | 谢世雄;刘稳根;黄敏;方刚;卢进军 | 江苏固德威电源科技股份有限公司; 苏州创元专利商标事务所有限公司 | 苏州创元专利商标事务所有限公司 | 本发明涉及一种一键远程关断逆变器的控制电路,包括设置于控制室中的远程关断操作单元和设置于逆变器中的远程关断动作单元;远程关断操作单元包括开关;远程关断动作单元包括输入模块、输出模块和连接模块;输入模块与开关串联,用于在开关闭合时产生实时输入信号;输出模块与逆变器的信号处理单元相连接,用于根据实时输入信号产生使信号处理单元控制切断逆变器并网的实时监测信号;连接模块用于连接输入模块和输出模块。本发明还涉及上述一键远程关断逆变器的控制电路采用的控制方法和基于其的逆变器。本发明专利可以在远处、可以同时切断单台或多台逆变器,使逆变器脱网,从而保护人员安全,减少损失。
258 | T型嵌套中性点钳位混合多电平变换器及发电系统 | CN111245272A | 发明专利 | 实审 | 2020-03-12 | 2020-06-05 | H02M7/487(2007.01)I;H02J3/38(2006.01)I | 陈蓉;杨勇;黄敏;方刚;卢进军 | 江苏固德威电源科技股份有限公司; 苏州创元专利商标事务所有限公司 | 苏州创元专利商标事务所有限公司 | \N本发明涉及一种T型嵌套中性点钳位混合多电平变换器,包括第一/第二/第三/第四/第五/第六高频电力电子开关管、第一/第二低频电力电子开关管、第一/第二钳位电容;第一/第二/第五/第六高频电力电子开关管经节点P1、节点A、节点N1串联在发电装置的正极P点和负极N点之间,第四/第三高频电力电子开关管串联并与节点A相连接,第一/第二钳位电容串联后并联在第二/第五高频电力电子开关管两端且中点与第三高频电力电子开关管相连接,第一/第二低频电力电子开关管串联在发电装置的正极P点和负极N点之间。本发明能够进一步提高输出波形质量、减少滤波电感、提高变换效率、减少电力电子开关器件数量,具有很好的应用前景。
259 | 一种并联光伏储能系统及其采用的并机控制方法 | CN111293720A | 发明专利 | 有效-授权 | 2020-03-12 | 2020-06-16 | H02J3/38(2006.01)I;H02J3/46(2006.01)I;H02J3/32(2006.01)I;H02J3/00(2006.01)I;H02J7/35(2006.01)I | 沈春祖;李胜;黄敏;方刚;卢进军 | 江苏固德威电源科技股份有限公司; 苏州创元专利商标事务所有限公司 | 苏州创元专利商标事务所有限公司 | 本发明涉及一种并联光伏储能系统,包括若干个并联的光伏储能逆变器、若干组与光伏储能逆变器对应连接的光伏面板、若干个与光伏储能逆变器对应连接的电池、与各光伏储能逆变器相连接的负载,各光伏储能逆变器与电网相连接,并联光伏储能系统还包括电表和能量管理设备。电表设置在各光伏储能逆变器与电网之间并用于检测电网端功率。能量管理设备分别与各光伏储能逆变器、电表相通信连接,用于获取各光伏储能逆变器的运行数据和配置信息,并汇总和下发运行数据和配置信息,使各光伏储能逆变器依据运行数据和配置信息计算运行功率参数并执行。本发明使用操作简便,系统响应速度快、运行合理稳定,解决了现有并联光伏储能系统存在的问题。
260 | 一种并联光伏储能系统及其采用的并机控制方法 | CN111293720B | 发明授权 | 有效-授权 | 2020-03-12 | 2022-06-28 | H02J3/38(2006.01)I;H02J3/46(2006.01)I;H02J3/32(2006.01)I;H02J3/00(2006.01)I;H02J7/35(2006.01)I | 沈春祖;李胜;黄敏;方刚;卢进军 | 江苏固德威电源科技股份有限公司; 苏州创元专利商标事务所有限公司 | 苏州创元专利商标事务所有限公司 | 本发明涉及一种并联光伏储能系统,包括若干个并联的光伏储能逆变器、若干组与光伏储能逆变器对应连接的光伏面板、若干个与光伏储能逆变器对应连接的电池、与各光伏储能逆变器相连接的负载,各光伏储能逆变器与电网相连接,并联光伏储能系统还包括电表和能量管理设备。电表设置在各光伏储能逆变器与电网之间并用于检测电网端功率。能量管理设备分别与各光伏储能逆变器、电表相通信连接,用于获取各光伏储能逆变器的运行数据和配置信息,并汇总和下发运行数据和配置信息,使各光伏储能逆变器依据运行数据和配置信息计算运行功率参数并执行。本发明使用操作简便,系统响应速度快、运行合理稳定,解决了现有并联光伏储能系统存在的问题。
261 | T型嵌套中性点钳位混合多电平变换器及发电系统 | CN211908679U | 实用新型 | 有效-授权 | 2020-03-12 | 2020-11-10 | H02M7/487(2007.01)I;H02J3/38(2006.01)I | 陈蓉;杨勇;黄敏;方刚;卢进军 | 江苏固德威电源科技股份有限公司; 苏州创元专利商标事务所有限公司 | 苏州创元专利商标事务所有限公司 | 本实用新型涉及一种T型嵌套中性点钳位混合多电平变换器及发电系统。变换器包括第一/第二/第三/第四/第五/第六高频电力电子开关管、第一/第二低频电力电子开关管、第一/第二钳位电容;第一/第二/第五/第六高频电力电子开关管经节点P1、节点A、节点N1串联在发电装置的正极P点和负极N点之间,第四/第三高频电力电子开关管串联并与节点A相连接,第一/第二钳位电容串联后并联在第二/第五高频电力电子开关管两端且中点与第三高频电力电子开关管相连接,第一/第二低频电力电子开关管串联在发电装置的正极P点和负极N点之间。本实用新型能够提高输出波形质量、减少滤波电感、提高变换效率、减少电力电子开关器件数量。
262 | 一种单向走线实时检测数字信号的方法 | CN113079071A | 发明专利 | 有效-授权 | 2020-01-06 | 2021-07-06 | H04L12/40(2006.01)I;H03K7/08(2006.01)I | 李胜;黄敏;方刚;卢进军;刘滔 | 江苏固德威电源科技股份有限公司; 苏州彰尚知识产权代理事务所(普通合伙) | 苏州彰尚知识产权代理事务所(普通合伙) | 摘要本发明涉及一种单向走线实时检测数字信号的方法,在系统模块之间,配置至少一条单向走线的占空比控制信号线,根据信号传输延迟时间t,设定脉冲宽度调制信号的周期T和频率F,再为传递的n个数字信号中每一数字信号配置相应的占空比信号数据{d1%、d2%、d3%、…dn‑1%、dn%},最后比较输出端输出的占空比信号数据和接收端接收到的占空比信号数据,以获取当前信号线状态;在数字信号通讯过程中增加脉冲宽度调制(PWM)信号,可以解决信号传输的延迟问题;可以在一个周期内检测出当前线路的开路、短路以及干扰等故障情况,不仅实现了与发送心跳数据包相同的线路感知作用,又可以在一个周期内对线路当前状态进行反应,显著降低了处理器和系统的负荷。
263 | 一种单向走线实时检测数字信号的方法 | CN113079071B | 发明授权 | 有效-授权 | 2020-01-06 | 2023-11-21 | H04L12/40(2006.01)I;H03K7/08(2006.01)I | 李胜;黄敏;方刚;卢进军;刘滔 | 江苏固德威电源科技股份有限公司; 苏州彰尚知识产权代理事务所(普通合伙) | 苏州彰尚知识产权代理事务所(普通合伙) | 本发明涉及一种单向走线实时检测数字信号的方法,在系统模块之间,配置至少一条单向走线的占空比控制信号线,根据信号传输延迟时间t,设定脉冲宽度调制信号的周期T和频率F,再为传递的n个数字信号中每一数字信号配置相应的占空比信号数据{d1%、d2%、d3%、…dn‑1%、dn%},最后比较输出端输出的占空比信号数据和接收端接收到的占空比信号数据,以获取当前信号线状态;在数字信号通讯过程中增加脉冲宽度调制(PWM)信号,可以解决信号传输的延迟问题;可以在一个周期内检测出当前线路的开路、短路以及干扰等故障情况,不仅实现了与发送心跳数据包相同的线路感知作用,又可以在一个周期内对线路当前状态进行反应,显著降低了处理器和系统的负荷。
264 | 桥式变换器驱动死区自调节方法和装置 | CN110707917A | 发明专利 | 有效-授权 | 2019-10-29 | 2020-01-17 | H02M1/38(2007.01)I;H02M3/335(2006.01)I | 向军;黄敏;方刚;卢进军 | 江苏固德威电源科技股份有限公司; 苏州创元专利商标事务所有限公司 | 苏州创元专利商标事务所有限公司 | 本发明涉及一种桥式变换器驱动死区自调节方法,包括比较自调节法,比较自调节法为:将半桥中处于关断过程中的一个开关管作为采样对象,将半桥中的另一个开关管作为被控对象;对采样对象的源漏极电压和门极电压进行采样和比较,若采样到的采样对象的源漏极电压高于预设的源漏极电压设定值或采样到的采样对象的门极电压低于预设的门极电压设定值,则判断采样对象已经关断,被控对象对应的控制信号变为高电平而驱动被控对象开通。本发明还提供实现上述方法的桥式变换器驱动死区自调节装置,包括阈值比较电路、与门等。本发明可以灵活地对桥式变换器中的开关管进行通断控制,提高变换器性能。
265 | 桥式变换器驱动死区自调节方法和装置 | CN110707917B | 发明授权 | 有效-授权 | 2019-10-29 | 2021-10-12 | H02M1/38(2007.01)I;H02M3/335(2006.01)I | 向军;黄敏;方刚;卢进军 | 江苏固德威电源科技股份有限公司; 苏州创元专利商标事务所有限公司 | 苏州创元专利商标事务所有限公司 | 本发明涉及一种桥式变换器驱动死区自调节方法,包括比较自调节法,比较自调节法为:将半桥中处于关断过程中的一个开关管作为采样对象,将半桥中的另一个开关管作为被控对象;对采样对象的源漏极电压和门极电压进行采样和比较,若采样到的采样对象的源漏极电压高于预设的源漏极电压设定值或采样到的采样对象的门极电压低于预设的门极电压设定值,则判断采样对象已经关断,被控对象对应的控制信号变为高电平而驱动被控对象开通。本发明还提供实现上述方法的桥式变换器驱动死区自调节装置,包括阈值比较电路、与门等。本发明可以灵活地对桥式变换器中的开关管进行通断控制,提高变换器性能。
266 | 一种定频同步整流双向DC/DC变换器和应用其的电力电子设备 | CN110868074A | 发明专利 | 驳回 | 2019-10-18 | 2020-03-06 | H02M3/335(2006.01)I | 向军;黄敏;方刚;卢进军;刘滔;江涛 | 江苏固德威电源科技股份有限公司; 苏州创元专利商标事务所有限公司 | 苏州创元专利商标事务所有限公司 | 本发明涉及一种定频同步整流双向DC/DC变换器,包括变压器、设置于变压器一侧的第一功率架构、设置于变压器另一侧的第二功率架构、设置于第一功率架构和变压器之间的第一谐振电容、设置于变压器和第二功率架构之间的第二谐振电容;第一/二功率架构均为包括多个可控半导体开关器件的桥式结构;用作调制电路的第一/二架构的工作频率相同且固定,且大于或等于第一/二谐振电容与变压器的漏感谐振的谐振频率的最大值。本发明还提供一种需要能量双向流动的电力电子设备,其包括前述的定频同步整流双向DC/DC变换器。本发明通过对变压器双侧的可控半导体开关器件的控制,可以提高能量变换效率;通过工作频率的设置可以避免出现能量反灌,简单可靠、高效率。
267 | 一种三相储能逆变系统增大带载能力的方法和应用其的三相储能逆变系统 | CN110635472A | 发明专利 | 有效-授权 | 2019-08-22 | 2019-12-31 | H02J3/00(2006.01)I;H02J3/38(2006.01)I;H02J3/28(2006.01)I | 沈春祖;江涛;黄敏;方刚;卢进军 | 江苏固德威电源科技股份有限公司; 苏州创元专利商标事务所有限公司 | 苏州创元专利商标事务所有限公司 | 本发明涉及一种三相储能逆变系统增大带载能力的方法,应用于包括储能逆变器、电网侧继电器、离网继电器和旁路继电器的三相储能逆变系统中,储能逆变器的输出侧经电网侧继电器后形成电网端并连接至电网,储能逆变器的输出侧离网继电器后形成用于连接负载的离网端,旁路继电器连接在电网端与离网端之间,三相储能逆变系统增大带载能力的方法为:短接离网端的两根或三根火线后连接负载,在有电网的情况时,闭合电网侧逆变器和短接的任意一根火线所对应的一相旁路继电器;在无电网的离网情况时,闭合离网继电器并根据短接的火线的相位来控制对应的逆变功率模块均流输出。本发明能够增加三相储能逆变系统的带载能力,提升离网端接负载的灵活性。
268 | 一种三相储能逆变系统增大带载能力的方法和应用其的三相储能逆变系统 | CN110635472B | 发明授权 | 有效-授权 | 2019-08-22 | 2022-10-21 | H02J3/00(2006.01)I;H02J3/38(2006.01)I;H02J3/28(2006.01)I | 沈春祖;江涛;黄敏;方刚;卢进军 | 江苏固德威电源科技股份有限公司; 苏州创元专利商标事务所有限公司 | 苏州创元专利商标事务所有限公司 | 本发明涉及一种三相储能逆变系统增大带载能力的方法,应用于包括储能逆变器、电网侧继电器、离网继电器和旁路继电器的三相储能逆变系统中,储能逆变器的输出侧经电网侧继电器后形成电网端并连接至电网,储能逆变器的输出侧离网继电器后形成用于连接负载的离网端,旁路继电器连接在电网端与离网端之间,三相储能逆变系统增大带载能力的方法为短接离网端的两根或三根火线后连接负载,在有电网的情况时,闭合电网侧逆变器和短接的任意一根火线所对应的一相旁路继电器;在无电网的离网情况时,闭合离网继电器并根据短接的火线的相位来控制对应的逆变功率模块均流输出。本发明能够增加三相储能逆变系统的带载能力,提升离网端接负载的灵活性。
269 | 一种逆变器母线电压控制方法 | CN110635704B | 发明授权 | 有效-授权 | 2019-08-22 | 2021-08-24 | H02M7/48(2007.01)I;H02S40/32(2014.01)I | 鲁海波;黄敏;方刚;卢进军 | 江苏固德威电源科技股份有限公司; 苏州创元专利商标事务所有限公司 | 苏州创元专利商标事务所有限公司 | 本发明涉及一种逆变器母线电压控制方法为:预先根据逆变器的状态参数设定母线电压等级阈值,并设定若逆变器的母线电压大于或等于母线电压等级阈值时,逆变器的母线电压等级为高,否则为低;监测逆变器的母线电压,根据逆变器的母线电压与给定的参考电压之差的绝对值和逆变器的母线电压等级,确定逆变器的直流输入控制环和逆变输出控制环中涉及的直流母线电压控制相关的系数,从而通过动态调节直流输入控制环和逆变输出控制环来优化控制逆变器的母线电压本发明能够在满足逆变器输入、输出特性的要求的前提下加快母线控制环路动态响应速度,从而减小所选母线电容规格裕量,提升母线电容使用效率,降低逆变器成本。
270 | 一种逆变器母线电压控制方法 | CN110635704A | 发明专利 | 有效-授权 | 2019-08-22 | 2019-12-31 | H02M7/48(2007.01)I;H02S40/32(2014.01)I | 鲁海波;黄敏;方刚;卢进军 | 江苏固德威电源科技股份有限公司; 苏州创元专利商标事务所有限公司 | 苏州创元专利商标事务所有限公司 | 本发明涉及一种逆变器母线电压控制方法为:预先根据逆变器的状态参数设定母线电压等级阈值,并设定若逆变器的母线电压大于或等于母线电压等级阈值时,逆变器的母线电压等级为高,否则为低;监测逆变器的母线电压,根据逆变器的母线电压与给定的参考电压之差的绝对值和逆变器的母线电压等级,确定逆变器的直流输入控制环和逆变输出控制环中涉及的直流母线电压控制相关的系数,从而通过动态调节直流输入控制环和逆变输出控制环来优化控制逆变器的母线电压本发明能够在满足逆变器输入、输出特性的要求的前提下加快母线控制环路动态响应速度,从而减小所选母线电容规格裕量,提升母线电容使用效率,降低逆变器成本。
271 | 一种逆变器最优输出控制方法和装置 | CN110572060B | 发明授权 | 有效-授权 | 2019-08-22 | 2021-09-07 | H02M7/48(2007.01)I;H02J3/38(2006.01)I | 鲁海波;黄敏;方刚;卢进军 | 江苏固德威电源科技股份有限公司; 苏州创元专利商标事务所有限公司 | 苏州创元专利商标事务所有限公司 | 本发明涉及一种逆变器最优输出控制方法,包括以下步骤:步骤1:计算逆变器当前的逆变功率;步骤2:判断逆变器当前的逆变功率所属的功率等级,获得该对应的输出控制环参数调节限值和调节步长;步骤3:计算调节前逆变器输出信号的总谐波电流值;步骤4:按照调节步长和调节方向对输出控制环的参数进行调节;步骤5:计算调节后逆变器输出信号的总谐波电流值;步骤6:判断调节后相比调节前逆变器输出信号的总谐波电流值是否变大,若变大则改变调节方向后返回步骤3,否则维持当前调节方向并返回步骤3。本发明能够保证逆变器适应不同的现场电网工况,使逆变器的输出性能达到最优。
272 | 一种逆变器最优输出控制方法和装置 | CN110572060A | 发明专利 | 有效-授权 | 2019-08-22 | 2019-12-13 | H02M7/48(2007.01)I;H02J3/38(2006.01)I | 鲁海波;黄敏;方刚;卢进军 | 江苏固德威电源科技股份有限公司; 苏州创元专利商标事务所有限公司 | 苏州创元专利商标事务所有限公司 | 本发明涉及一种逆变器最优输出控制方法,包括以下步骤:步骤1:计算逆变器当前的逆变功率;步骤2:判断逆变器当前的逆变功率所属的功率等级,获得该对应的输出控制环参数调节限值和调节步长;步骤3:计算调节前逆变器输出信号的总谐波电流值;步骤4:按照调节步长和调节方向对输出控制环的参数进行调节;步骤5:计算调节后逆变器输出信号的总谐波电流值;步骤6:判断调节后相比调节前逆变器输出信号的总谐波电流值是否变大,若变大则改变调节方向后返回步骤3,否则维持当前调节方向并返回步骤3。本发明能够保证逆变器适应不同的现场电网工况,使逆变器的输出性能达到最优。
273 | 光伏组串过流及短路保护装置 | CN210053200U | 实用新型 | 有效-授权 | 2019-08-12 | 2020-02-11 | H02H3/08(2006.01)I;H02H3/06(2006.01)I;H02J3/38(2006.01)I | 黄敏;方刚;卢进军;徐南;蔡文;俞智文 | 江苏固德威电源科技股份有限公司; 苏州创元专利商标事务所有限公司 | 苏州创元专利商标事务所有限公司 | 本实用新型涉及一种光伏组串过流及短路保护装置,设置在由m个光伏组件构成的光伏组串与母线之间,光伏组串过流及短路保护装置包括:在断开信号和闭合信号的控制下动作的若干个继电器,继电器的动作节点连接在光伏组串的PVn+与母线之间,n为大于或等于1且小于或等于m的整数;若干组由电阻和常闭开关串联构成的串联通路,串联通路并联于任意一个或多个继电器的动作节点的两端;用于在光伏组串发生过流或短路故障时发出断开信号、在母线的电压与光伏组串的电压相等时或在过流或短路故障排除时发出闭合信号给对应继电器的控制器,控制器与各继电器的线圈相连接。本实用新型可以降低成本,且当非破坏性故障排出时,可以自动恢复工作,保障系统运行。
274 | 升压有源中点钳位型五电平变换器 | CN110299861A | 发明专利 | 实审 | 2019-08-02 | 2019-10-01 | H02M7/487(2007.01)I | 杨勇;黄敏;方刚;卢进军;谢胜仁;刘滔;江涛 | 江苏固德威电源科技股份有限公司; 苏州创元专利商标事务所有限公司 | 苏州创元专利商标事务所有限公司 | 本发明涉及一种升压有源中点钳位型五电平变换器,包括第一母线电容、第二母线电容以及一个或三个变换单元;第一母线电容、第二母线电容串联在电源正极的P点和电源负极的N点之间;变换单元包括第一至第六电力电子开关管、第一电力二极管、第二电力二极管和飞跨电容;第一电力二极管、第一至第四电力电子开关管、第二电力二极管串联在P点和N点之间,第五、第六电力电子开关管串联后连接在第二、第三电力电子开关管的两端,第五、第六电力电子开关管的连接点连接至第一、第二母线电容的连接点。本发明可以减少可再生能源并网发电系统中对直流母线电压的要求,且其具有升压功能,可以省去前级直流-直流变换器,提高发电系统效率。
275 | 升压有源中点钳位型五电平变换器 | CN210380689U | 实用新型 | 有效-授权 | 2019-08-02 | 2020-04-21 | H02M7/487(2007.01)I | 杨勇;黄敏;方刚;卢进军;谢胜仁;刘滔;江涛 | 江苏固德威电源科技股份有限公司; 苏州创元专利商标事务所有限公司 | 苏州创元专利商标事务所有限公司 | \N本实用新型涉及一种升压有源中点钳位型五电平变换器,包括第一母线电容、第二母线电容以及一个或三个变换单元;第一母线电容、第二母线电容串联在电源正极的P点和电源负极的N点之间;变换单元包括第一至第六电力电子开关管、第一电力二极管、第二电力二极管和飞跨电容;第一电力二极管、第一至第四电力电子开关管、第二电力二极管串联在P点和N点之间,第五、第六电力电子开关管串联后连接在第二、第三电力电子开关管的两端,第五、第六电力电子开关管的连接点连接至第一、第二母线电容的连接点。本实用新型可以减少可再生能源并网发电系统中对直流母线电压的要求,且其具有升压功能,可以省去前级直流‑直流变换器,提高发电系统效率。
276 | 混合钳位型五电平三相逆变器 | CN110417291A | 发明专利 | 撤回 | 2019-07-31 | 2019-11-05 | H02M7/487(2007.01)I | 陈蓉;杨勇;黄敏;方刚;卢进军 | 江苏固德威电源科技股份有限公司; 苏州创元专利商标事务所有限公司 | 苏州创元专利商标事务所有限公司 | 本发明涉及一种混合钳位型五电平三相逆变器,包括上母线电容C
277 | 混合钳位型五电平三相逆变器 | CN210444193U | 实用新型 | 有效-授权 | 2019-07-31 | 2020-05-01 | H02M7/487(2007.01)I | 陈蓉;杨勇;黄敏;方刚;卢进军 | 江苏固德威电源科技股份有限公司; 苏州创元专利商标事务所有限公司 | 苏州创元专利商标事务所有限公司 | \N本实用新型涉及一种混合钳位型五电平三相逆变器,包括上母线电容Cu、中母线电容Cm、下母线电容Cl和分别对应三相线路的三个逆变单元;每个逆变单元包括电力电子开关器件Sx1、电力电子开关器件电力电子开关器件Sx2、电力电子开关器件电力电子开关器件Sx3、电力电子开关器件电力电子开关器件Sx4、电力电子开关器件和飞跨电容Cxf。本实用新型减少了常规五电平逆变器所需要的电力电子开关器件数量,从而降低了逆变器的成本、提高了逆变器的效率,在可再生能源发电系统中有很好的应用前景。
278 | 光伏阵列对地绝缘阻抗的检测电路、方法和光伏逆变器 | CN110412352A | 发明专利 | 有效-授权 | 2019-06-20 | 2019-11-05 | G01R27/02(2006.01)I;H02S50/00(2014.01)I | 刘松;王文杰;黄敏;方刚;卢进军;蒋峰;袁鸿 | 江苏固德威电源科技股份有限公司; 苏州创元专利商标事务所有限公司 | 苏州创元专利商标事务所有限公司 | 本发明涉及一种光伏阵列对地绝缘阻抗的检测电路,包括与光伏阵列相连接的逆变电路中的第一开关管和第二开关管、两个检测电阻和运放,第一开关管和第二开关管的中点经一个检测电阻连接至运放的负输入端,运放的正输入端经另一个检测电阻连接至保护接地,运放的输出端形成电压检测端。上述检测电路采用的检测方法包括以下步骤:步骤1:令第一开关管断开、第二开关管闭合,列出第一公式;步骤2:令第一开关管闭合、第二开关管断开,列出第二公式;步骤3:根据第一公式和第二公式求解光伏阵列对地绝缘阻抗值。本发明还涉及一种光伏逆变器,其包括上述逆变电路、检测电路和逆变控制芯片。本发明节省空间和成本,降低失效概率,减小运算量。
279 | 光伏阵列对地绝缘阻抗的检测电路、方法和光伏逆变器 | CN110412352B | 发明授权 | 有效-授权 | 2019-06-20 | 2021-09-07 | G01R27/02(2006.01)I;H02S50/00(2014.01)I | 刘松;王文杰;黄敏;方刚;卢进军;蒋峰;袁鸿 | 江苏固德威电源科技股份有限公司; 苏州创元专利商标事务所有限公司 | 苏州创元专利商标事务所有限公司 | 本发明涉及一种光伏阵列对地绝缘阻抗的检测电路,包括与光伏阵列相连接的逆变电路中的第一开关管和第二开关管、两个检测电阻和运放,第一开关管和第二开关管的中点经一个检测电阻连接至运放的负输入端,运放的正输入端经另一个检测电阻连接至保护接地,运放的输出端形成电压检测端。上述检测电路采用的检测方法包括以下步骤:步骤1:令第一开关管断开、第二开关管闭合,列出第一公式;步骤2:令第一开关管闭合、第二开关管断开,列出第二公式;步骤3:根据第一公式和第二公式求解光伏阵列对地绝缘阻抗值。本发明还涉及一种光伏逆变器,其包括上述逆变电路、检测电路和逆变控制芯片。本发明节省空间和成本,降低失效概率,减小运算量。
280 | 一种绝缘电阻检测电路、方法和应用其的光伏系统 | CN110166002B | 发明授权 | 有效-授权 | 2019-04-18 | 2021-02-09 | H02S50/00(2014.01)I;G01R27/02(2006.01)I | 王文杰;周晓斌;曾维波;谢胜仁;黄敏;方刚;卢进军 | 江苏固德威电源科技股份有限公司; 苏州创元专利商标事务所有限公司 | 苏州创元专利商标事务所有限公司 | 本发明涉及一种绝缘电阻检测电路、方法和应用其的光伏系统。绝缘电阻检测电路包括用于采样大地PE相对各太阳能电池板的共接负极PV‑的电压值以及各路太阳能电池板的电压值的电压采样模块、检测电阻,用于将检测电阻接入大地PE与各太阳能电池板的共接负极之间的第一支路、用于将检测电阻接入大地PE与各太阳能电池板的正极之间的第二支路。绝缘电阻检测方法为通过绝缘电阻检测电路的不同状态而计算得到绝缘电阻。光伏系统包括多路太阳能电池板、逆变器以及上述绝缘电阻检测电路。本发明能够提高绝缘电阻检测精度,同时节省系统成本。
281 | 一种绝缘电阻检测电路、方法和应用其的光伏系统 | CN110166002A | 发明专利 | 有效-授权 | 2019-04-18 | 2019-08-23 | H02S50/00(2014.01)I;G01R27/02(2006.01)I | 王文杰;周晓斌;曾维波;谢胜仁;黄敏;方刚;卢进军 | 江苏固德威电源科技股份有限公司; 苏州创元专利商标事务所有限公司 | 苏州创元专利商标事务所有限公司 | 本发明涉及一种绝缘电阻检测电路、方法和应用其的光伏系统。绝缘电阻检测电路包括用于采样大地PE相对各太阳能电池板的共接负极PV‑的电压值以及各路太阳能电池板的电压值的电压采样模块、检测电阻,用于将检测电阻接入大地PE与各太阳能电池板的共接负极之间的第一支路、用于将检测电阻接入大地PE与各太阳能电池板的正极之间的第二支路。绝缘电阻检测方法为通过绝缘电阻检测电路的不同状态而计算得到绝缘电阻。光伏系统包括多路太阳能电池板、逆变器以及上述绝缘电阻检测电路。本发明能够提高绝缘电阻检测精度,同时节省系统成本。
282 | 电感电流采样计算方法 | CN110086197A | 发明专利 | 有效-授权 | 2019-04-18 | 2019-08-02 | H02J3/38(2006.01)I;H02M7/537(2006.01)I | 曾维波;黄敏;方刚;卢进军;谢胜仁;蒋峰 | 江苏固德威电源科技股份有限公司; 苏州创元专利商标事务所有限公司 | 苏州创元专利商标事务所有限公司 | 本发明涉及一种电感电流采样计算方法,用于获取逆变器的输入电流值,该电流采样计算方法为:对逆变器中变换电路的电感电流进行采样而得到电流采样值,先计算电感电流的采样点与电感电流中点的时间差,再根据时间差计算电感电流的采样点与电感电流中点的电流差,从而根据电流采样值和电流差计算得到电感电流中点的中点电流值,中点电流值即为逆变器的输入电流值。本发明解决了单独采样电感电流无法获取PV电流的问题,减少了AD采样数量和硬件电路,简化了设计,从而降低系统复杂程度和成本。
283 | 电感电流采样计算方法 | CN110086197B | 发明授权 | 有效-授权 | 2019-04-18 | 2022-07-19 | H02J3/38(2006.01)I;H02M7/537(2006.01)I | 曾维波;黄敏;方刚;卢进军;谢胜仁;蒋峰 | 江苏固德威电源科技股份有限公司; 苏州创元专利商标事务所有限公司 | 苏州创元专利商标事务所有限公司 | 本发明涉及一种电感电流采样计算方法,用于获取逆变器的输入电流值,该电流采样计算方法为:对逆变器中变换电路的电感电流进行采样而得到电流采样值,先计算电感电流的采样点与电感电流中点的时间差,再根据时间差计算电感电流的采样点与电感电流中点的电流差,从而根据电流采样值和电流差计算得到电感电流中点的中点电流值,中点电流值即为逆变器的输入电流值。本发明解决了单独采样电感电流无法获取PV电流的问题,减少了AD采样数量和硬件电路,简化了设计,从而降低系统复杂程度和成本。
284 | 接线端子和采用其的逆变器 | CN209313732U | 实用新型 | 有效-授权 | 2018-11-12 | 2019-08-27 | H02M7/00(2006.01)I | 王涛;黄敏;方刚;卢进军 | 江苏固德威电源科技股份有限公司; 苏州创元专利商标事务所有限公司 | 苏州创元专利商标事务所有限公司 | 本实用新型涉及一种接线端子,用于实现电气设备的电连接,其包括本体、连接于本体上的功率线、温度检测组件,温度检测组件包括用于对功率线进行温度检测并输出检测信号的温度检测模块、一端与温度检测模块相连接而用于传输检测信号的信号线、连接于信号线的另一端并与电气设备的控制器相连接从而反馈温度的信号反馈端子。本实用新型能够检测并反馈端子处的温度,从而有效防止端子由于接线不良等原因导致温度过高而烧毁,避免火灾事故。
285 | 双向隔离DC/DC电路及其采用的控制方法 | CN109412420B | 发明授权 | 有效-授权 | 2018-11-08 | 2021-07-30 | H02M3/335(2006.01)I | 万建;刘滔;黄敏;方刚;卢进军 | 江苏固德威电源科技股份有限公司; 苏州创元专利商标事务所有限公司 | 苏州创元专利商标事务所有限公司 | 本发明涉及一种双向隔离DC/DC电路,包括低压侧全桥架构、高压侧全桥架构、变压器、谐振电感和谐振电容;低压侧全桥架构包括低压侧开关管Q1‑Q4,低压侧开关管Q1和低压侧开关管Q3串联构成低压侧第一桥臂,低压侧开关管Q2和低压侧开关管Q4串联构成低压侧第二桥臂;高压侧全桥架构包括高压侧开关管Q5‑Q8,高压侧开关管Q5和高压侧开关管Q7串联构成高压侧第一桥臂,高压侧开关管Q6和高压侧开关管Q8串联构成高压侧第二桥臂;低压侧第一桥臂的中点和低压侧第二桥臂的中点连接至变压器的低压侧,变压器的高压侧经谐振电容后连接至高压侧第一桥臂的中点和高压侧第二桥臂的中点。本发明能够减小产品体积和重量,降低系统的成本,提高系统的效率及可靠性。
286 | 双向隔离DC/DC电路及其采用的控制方法 | CN109412420A | 发明专利 | 有效-授权 | 2018-11-08 | 2019-03-01 | H02M3/335(2006.01)I | 万建;刘滔;黄敏;方刚;卢进军 | 江苏固德威电源科技股份有限公司; 苏州创元专利商标事务所有限公司 | 苏州创元专利商标事务所有限公司 | 本发明涉及一种双向隔离DC/DC电路,包括低压侧全桥架构、高压侧全桥架构、变压器、谐振电感和谐振电容;低压侧全桥架构包括低压侧开关管Q1‑Q4,低压侧开关管Q1和低压侧开关管Q3串联构成低压侧第一桥臂,低压侧开关管Q2和低压侧开关管Q4串联构成低压侧第二桥臂;高压侧全桥架构包括高压侧开关管Q5‑Q8,高压侧开关管Q5和高压侧开关管Q7串联构成高压侧第一桥臂,高压侧开关管Q6和高压侧开关管Q8串联构成高压侧第二桥臂;低压侧第一桥臂的中点和低压侧第二桥臂的中点连接至变压器的低压侧,变压器的高压侧经谐振电容后连接至高压侧第一桥臂的中点和高压侧第二桥臂的中点。本发明能够减小产品体积和重量,降低系统的成本,提高系统的效率及可靠性。
287 | 一种改善三相光伏逆变器转换效率的PWM调制方法 | CN109600066A | 发明专利 | 有效-授权 | 2018-11-08 | 2019-04-09 | H02M7/5387(2007.01)I;H02M7/5395(2006.01)I;H02J3/38(2006.01)I | 曾维波;蒋峰;徐亚飞;周晓斌;徐南;黄敏;方刚;卢进军 | 江苏固德威电源科技股份有限公司; 苏州创元专利商标事务所有限公司 | 苏州创元专利商标事务所有限公司 | 本发明涉及一种改善三相光伏逆变器转换效率的PWM调制方法,应用于采用SVPWM调制方式的三相光伏逆变器中,该改善三相光伏逆变器转换效率的PWM调制方法为:在三相光伏逆变器输出的初始调制电压中,注入零序载波Uon而改变初始调制电压的波形,得到实际输出的调制电压。本发明可以减少逆变器中开关管的高频开关动作,从而降低开关损耗,提高逆变器的转换效率。
288 | 一种改善三相光伏逆变器转换效率的PWM调制方法 | CN109600066B | 发明授权 | 有效-授权 | 2018-11-08 | 2022-06-28 | H02M7/5387(2007.01)I;H02M7/5395(2006.01)I;H02J3/38(2006.01)I | 曾维波;蒋峰;徐亚飞;周晓斌;徐南;黄敏;方刚;卢进军 | 江苏固德威电源科技股份有限公司; 苏州创元专利商标事务所有限公司 | 苏州创元专利商标事务所有限公司 | 本发明涉及一种改善三相光伏逆变器转换效率的PWM调制方法,应用于采用SVPWM调制方式的三相光伏逆变器中,该改善三相光伏逆变器转换效率的PWM调制方法为:在三相光伏逆变器输出的初始调制电压中,注入零序载波Uon而改变初始调制电压的波形,得到实际输出的调制电压。本发明可以减少逆变器中开关管的高频开关动作,从而降低开关损耗,提高逆变器的转换效率。
289 | 一种最大功率点追踪方法 | CN108983862A | 发明专利 | 有效-授权 | 2018-08-08 | 2018-12-11 | G05F1/67(2006.01)I | 鲁海波;徐卫军;刘滔;黄敏;方刚;卢进军 | 江苏固德威电源科技股份有限公司; 苏州创元专利商标事务所有限公司 | 苏州创元专利商标事务所有限公司 | 本发明涉及一种最大功率点追踪方法,为:将直流发电装置的平均电压、其升压电路中的电感平均电流作为输入参数,进行功率计算,然后输出直流发电装置的控制参考电压而对直流发电装置进行调节。调节模式包括粗调模式、细调模式和微调模式。当直流发电装置的功率变化值小于0/功率阈值时,由粗调模式切换至细调模式/由细调模式切换至微调模式。功率阈值根据直流发电装置的实际功率而动态确定。细调方向、微调方向均根据直流发电装置的功率变化值和电压变化值而动态确定。粗调步长、细调步长、微调步长均根据直流发电装置的开路电压值而动态确定。本发明能对全工作电压等级与功率等级范围的PV曲线具备相同的追踪效果,还能够避免扰动方向判断错误。
290 | 一种最大功率点追踪方法 | CN108983862B | 发明授权 | 有效-授权 | 2018-08-08 | 2021-02-02 | G05F1/67(2006.01)I | 鲁海波;徐卫军;刘滔;黄敏;方刚;卢进军 | 江苏固德威电源科技股份有限公司; 苏州创元专利商标事务所有限公司 | 苏州创元专利商标事务所有限公司 | 本发明涉及一种最大功率点追踪方法,为:将直流发电装置的平均电压、其升压电路中的电感平均电流作为输入参数,进行功率计算,然后输出直流发电装置的控制参考电压而对直流发电装置进行调节。调节模式包括粗调模式、细调模式和微调模式。当直流发电装置的功率变化值小于0/功率阈值时,由粗调模式切换至细调模式/由细调模式切换至微调模式。功率阈值根据直流发电装置的实际功率而动态确定。细调方向、微调方向均根据直流发电装置的功率变化值和电压变化值而动态确定。粗调步长、细调步长、微调步长均根据直流发电装置的开路电压值而动态确定。本发明能对全工作电压等级与功率等级范围的PV曲线具备相同的追踪效果,还能够避免扰动方向判断错误。
291 | 一种继电器驱动控制电路 | CN109036960A | 发明专利 | 实审 | 2018-08-08 | 2018-12-18 | H01H47/02(2006.01)I | 向军;张大伟;黄敏;方刚;卢进军 | 江苏固德威电源科技股份有限公司; 苏州创元专利商标事务所有限公司 | 苏州创元专利商标事务所有限公司 | 本发明涉及一种继电器驱动控制电路,包括连接于继电器线圈一端的第二节点与地之间并在继电器驱动信号为高电平时导通的接地端开关管、用于为继电器提供吸合动作时所需电压的高压电源、用于为继电器提供保持吸合时所需电压的低压电源、用于对继电器驱动信号进行延时后输出的驱动延时电路、在延时后的继电器驱动信号为高电平时导通的电源端开关管、限流电阻、储能电容、阻断稳压管,高压电源、电源端开关管、限流电阻相串联后连接至第一节点,低压电源连接至继电器线圈另一端的第一节点,储能电容连接在第一节点与地之间,驱动延时电路与电源端开关管相连接。本发明可以实现高低驱动电压的快速转换,实现降低线圈发热的目的。
292 | 一种被动式孤岛检测方法 | CN108983045A | 发明专利 | 有效-授权 | 2018-08-08 | 2018-12-11 | G01R31/08(2006.01)I | 鲁海波;徐卫军;刘滔;黄敏;方刚;卢进军 | 江苏固德威电源科技股份有限公司; 苏州创元专利商标事务所有限公司 | 苏州创元专利商标事务所有限公司 | 本发明涉及一种被动式孤岛检测方法,该方法为:发电系统并网运行后,每个电网周期中先判断并网点电压的周期值偏差与设定值的大小关系,同时对连续多个电网周期的总谐波电压有效值及其平均值判断是否满足预设条件,在上述过程中进行对应的孤岛发生计数变量的计数,最后根据孤岛发生计数变量的计数结果判断是否发生孤岛状态。本发明解决了常规孤岛检测方法使用主动扰动方式影响电能质量,或使用被动方式但存在较大死区的问题。其通过结合并网点电压周期和谐波两个参数特性,能够快速、无死区的检测孤岛状态,且因为是被动方式所以对电能质量没有影响。
293 | 一种被动式孤岛检测方法 | CN108983045B | 发明授权 | 有效-授权 | 2018-08-08 | 2020-11-24 | G01R31/08(2006.01)I | 鲁海波;徐卫军;刘滔;黄敏;方刚;卢进军 | 江苏固德威电源科技股份有限公司; 苏州创元专利商标事务所有限公司 | 苏州创元专利商标事务所有限公司 | 本发明涉及一种被动式孤岛检测方法,该方法为:发电系统并网运行后,每个电网周期中先判断并网点电压的周期值偏差与设定值的大小关系,同时对连续多个电网周期的总谐波电压有效值及其平均值判断是否满足预设条件,在上述过程中进行对应的孤岛发生计数变量的计数,最后根据孤岛发生计数变量的计数结果判断是否发生孤岛状态。本发明解决了常规孤岛检测方法使用主动扰动方式影响电能质量,或使用被动方式但存在较大死区的问题。其通过结合并网点电压周期和谐波两个参数特性,能够快速、无死区的检测孤岛状态,且因为是被动方式所以对电能质量没有影响。
294 | 一种继电器驱动控制电路 | CN208460663U | 实用新型 | 有效-授权 | 2018-08-08 | 2019-02-01 | H01H47/02(2006.01)I | 向军;张大伟;黄敏;方刚;卢进军 | 江苏固德威电源科技股份有限公司; 苏州创元专利商标事务所有限公司 | 苏州创元专利商标事务所有限公司 | 本实用新型涉及一种继电器驱动控制电路,包括连接于继电器线圈一端的第二节点与地之间并在继电器驱动信号为高电平时导通的接地端开关管、用于为继电器提供吸合动作时所需电压的高压电源、用于为继电器提供保持吸合时所需电压的低压电源、用于对继电器驱动信号进行延时后输出的驱动延时电路、在延时后的继电器驱动信号为高电平时导通的电源端开关管、限流电阻、储能电容、阻断稳压管,高压电源、电源端开关管、限流电阻相串联后连接至第一节点,低压电源连接至继电器线圈另一端的第一节点,储能电容连接在第一节点与地之间,驱动延时电路与电源端开关管相连接。本实用新型可以实现高低驱动电压的快速转换,实现降低线圈发热的目的。
295 | 单相十一电平逆变器 | CN108306535B | 发明授权 | 有效-授权 | 2018-04-13 | 2024-01-30 | H02M7/483(2007.01)I;H02M7/537(2006.01)I | 陈蓉;黄敏;方刚;卢进军;杨勇 | 江苏固德威电源科技股份有限公司; 苏州创元专利商标事务所有限公司 | 苏州创元专利商标事务所有限公司 | 本发明涉及一种单相十一电平逆变器,包括电力电子开关管S1、S2、S3、S4、S5、以及电容C1、C2、C3、C4。输入点P和输入点N之间串联电容C1、电容C2、电容C3,电力电子开关管S1、经连接点P1串联后连接于电容C1两端,电力电子开关管S2、经连接点N1串联后连接于电容C3两端,电力电子开关管S3、S4、依次经连接点P2、输出点A、连接点N2串联后连接于连接点P1和连接点N1之间,电容C4连接于连接点P2和连接点N2之间,电力电子开关管S5连接于输入点P和输出点B之间,电力电子开关管连接于输出点B和输入点N之间。本发明进一步增加输出电压的数量,降低了逆变器的成本,提高了效率,有很好的应用前景。
296 | 单相十一电平逆变器 | CN108306535A | 发明专利 | 有效-授权 | 2018-04-13 | 2018-07-20 | H02M7/483(2007.01)I;H02M7/537(2006.01)I | 陈蓉;黄敏;方刚;卢进军;杨勇 | 江苏固德威电源科技股份有限公司; 苏州创元专利商标事务所有限公司 | 苏州创元专利商标事务所有限公司 | 本发明涉及一种单相十一电平逆变器,包括电力电子开关管S1、<imgfile=DDA0001627720690000011.TIFwi=78he=69/>S2、<imgfile=DDA0001627720690000012.TIFwi=85he=70/>S3、<imgfile=DDA0001627720690000013.TIFwi=82he=72/>S4、<imgfile=DDA0001627720690000014.TIFwi=85he=70/>S5、<imgfile=DDA0001627720690000015.TIFwi=54he=71/>以及电容C1、C2、C3、C4。输入点P和输入点N之间串联电容C1、电容C2、电容C3,电力电子开关管S1、<imgfile=DDA0001627720690000016.TIFwi=52he=71/>经连接点P1串联后连接于电容C1两端,电力电子开关管S2、<imgfile=DDA0001627720690000017.TIFwi=54he=69/>经连接点N1串联后连接于电容C3两端,电力电子开关管S3、S4、<imgfile=DDA0001627720690000018.TIFwi=172he=70/>依次经连接点P2、输出点A、连接点N2串联后连接于连接点P1和连接点N1之间,电容C4连接于连接点P2和连接点N2之间,电力电子开关管S5连接于输入点P和输出点B之间,电力电子开关管<imgfile=DDA0001627720690000019.TIFwi=54he=70/>连接于输出点B和输入点N之间。本发明进一步增加输出电压的数量,降低了逆变器的成本,提高了效率,有很好的应用前景。
297 | 单相十一电平逆变器 | CN208539800U | 实用新型 | 有效-授权 | 2018-04-13 | 2019-02-22 | H02M7/483(2007.01)I;H02M7/537(2006.01)I | 陈蓉;黄敏;方刚;卢进军;杨勇 | 江苏固德威电源科技股份有限公司; 苏州创元专利商标事务所有限公司 | 苏州创元专利商标事务所有限公司 | 本实用新型涉及一种单相十一电平逆变器,包括十个电力电子开关管及四个电容。输入点P和输入点N之间串联电容C<sub>1</sub>、电容C<sub>2</sub>、电容C<sub>3</sub>,两个电力电子开关管经连接点P<sub>1</sub>串联后连接于电容C<sub>1</sub>两端,另两个电力电子开关管经连接点N<sub>1</sub>串联后连接于电容C<sub>3</sub>两端,再有四个电力电子开关管依次经连接点P<sub>2</sub>、输出点A、连接点N<sub>2</sub>串联后连接于连接点P<sub>1</sub>和连接点N<sub>1</sub>之间,电容C<sub>4</sub>连接于连接点P<sub>2</sub>和连接点N<sub>2</sub>之间,其余两个电力电子开关管分别连接于输入点P和输出点B之间、输出点B和输入点N之间。本实用新型进一步增加输出电压的数量,降低了逆变器的成本,提高了效率,有很好的应用前景。
298 | 三电平双向DC/DC电路 | CN108471235A | 发明专利 | 驳回 | 2018-03-28 | 2018-08-31 | H02M3/158(2006.01)I | 向军;黄敏;方刚;卢进军;刘滔 | 江苏固德威电源科技股份有限公司; 苏州创元专利商标事务所有限公司 | 苏州创元专利商标事务所有限公司 | 本发明涉及一种三电平双向DC/DC电路,连包括MOSFET管M1、MOSFET管M2、MOSFET管M3、MOSFET管M4、飞跨电容和二极管、电感,MOSFET管M1的漏极与电池的正极相连接,MOSFET管M2的漏极与MOSFET管M1的源极相连接,MOSFET管M2的源极与电池的负极相连接,MOSFET管M3的源极与MOSFET管M1的漏极相连接,MOSFET管M4的源极与MOSFET管M3的漏极相连接,MOSFET管M4的漏极与直流母线的一端相连接,飞跨电容的一端与MOSFET管M3的漏极相连接,飞跨电容的另一端与MOSFET管M1的源极相连接,MOSFET管M1的源极经电感和二极管与直流母线的中点相连接,直流母线的另一端与MOSFET管M2的源极相连接。本发明可以采用低电压等级MOSFET替代高电压等级MOSFET,克服高压MOSFET器件性能参数较差的劣势,能够减小开关管的开关损耗,避免损坏开关管。
299 | 电力电子器件和采用其的单相变流器、三相变流器 | CN108631635A | 发明专利 | 驳回 | 2018-03-12 | 2018-10-09 | H02M7/5387(2007.01)I | 郝齐心;周璨;谢胜仁;黄敏;方刚;卢进军 | 江苏固德威电源科技股份有限公司; 苏州创元专利商标事务所有限公司 | 苏州创元专利商标事务所有限公司 | 本发明涉及一种电力电子器件,包括第一元件、第二元件和第三元件,第一元件为一高压MOSFET管或n个同向并联的高压MOSFET管,第二元件为一低压MOSFET管,第三元件为高压二极管,第一元件与第二元件反向串联,第三元件反向并联于第一元件和第二元件构成的串联结构的两端。第一元件和第二元件栅极共接。本发明还涉及采用上述电力电子器件的单相/三相变流器。本发明的电力电子器件能够显著提高设备效率,增大功率密度,降低了开关损耗,从而能够提升采用其的设备的性能;本发明的单相/三相变流器可以工作在较高的开关频率,可以降低磁性元件体积和重量,提升变流器功率密度,降低成本,提升效率。
300 | 三相光伏并网逆变器无冲击电流并网控制方法 | CN108365628A | 发明专利 | 有效-授权 | 2018-03-12 | 2018-08-03 | H02J3/38(2006.01)I | 徐亚飞;黄敏;方刚;卢进军 | 江苏固德威电源科技股份有限公司; 苏州创元专利商标事务所有限公司 | 苏州创元专利商标事务所有限公司 | 本发明涉及一种三相光伏并网逆变器无冲击电流并网控制方法,为:在三相光伏并网逆变器合闸前,获取三相光伏并网逆变器的电网侧的线电压和逆变侧的线电压,得到对三相光伏并网逆变器进行电网电压前馈电流内环解耦控制所需的驱动脉冲;当满足①三相光伏并网逆变器的电网侧的D轴电压分量与逆变侧的D轴电压分量的差值小于预设的D轴阈值,②电网侧的Q轴电压分量与逆变侧的Q轴电压分量的差值小于预设的Q轴阈值且持续时间大于设定的第一时间阈值时,闭合三相光伏并网逆变器的网侧继电器,完成合闸并网。本发明解决了由于并网冲击电流的存在造成的元器件寿命降低以及电网受到冲击带来漏电流过大等一系列的问题,兼容三角形和星形电网。
301 | 三相光伏并网逆变器无冲击电流并网控制方法 | CN108365628B | 发明授权 | 有效-授权 | 2018-03-12 | -- | H02J3/38 | 徐亚飞;黄敏;方刚;卢进军 | 江苏固德威电源科技股份有限公司; 苏州创元专利商标事务所有限公司 | 苏州创元专利商标事务所有限公司 | 本发明涉及一种三相光伏并网逆变器无冲击电流并网控制方法,为:在三相光伏并网逆变器合闸前,获取三相光伏并网逆变器的电网侧的线电压和逆变侧的线电压,得到对三相光伏并网逆变器进行电网电压前馈电流内环解耦控制所需的驱动脉冲;当满足①三相光伏并网逆变器的电网侧的D轴电压分量与逆变侧的D轴电压分量的差值小于预设的D轴阈值,②电网侧的Q轴电压分量与逆变侧的Q轴电压分量的差值小于预设的Q轴阈值且持续时间大于设定的第一时间阈值时,闭合三相光伏并网逆变器的网侧继电器,完成合闸并网。本发明解决了由于并网冲击电流的存在造成的元器件寿命降低以及电网受到冲击带来漏电流过大等一系列的问题,兼容三角形和星形电网。
302 | 应用于储能系统的电表电流互感器连接检测方法 | CN107966630A | 发明专利 | 有效-授权 | 2017-11-10 | 2018-04-27 | G01R31/72(2020.01)I;G01R31/67(2020.01)I | 舒婕妤;黄敏;方刚;卢进军;刘滔 | 江苏固德威电源科技股份有限公司; 苏州创元专利商标事务所有限公司 | 苏州创元专利商标事务所有限公司 | \N本发明涉及一种应用于储能系统的电表电流互感器连接检测方法,该方法为:使储能系统执行至少两次功率不同的放电动作和/或至少两次功率不同的充电动作,判断储能系统的放电功率变化量或充电功率变化量与电表所检测的功率变化量是否具有一致性,从而判定一次电表的电流互感器正接或反接。若储能系统的放电功率变化量或充电功率变化量与电表所检测的功率变化量一致,则电表电流互感器正接,否则电表电流互感器反接。本发明能够根据检验需求对电表功能进行自检,解决了电表CT未正确连接给储能系统正常工作带来的干扰,能及时正确的提示用户电表连接的正确性,实现了储能系统的自检功能。
303 | 应用于储能系统的电表电流互感器连接检测方法 | CN107966630B | 发明授权 | 有效-授权 | 2017-11-10 | 2020-07-28 | G01R31/72(2020.01)I;G01R31/67(2020.01)I | 舒婕妤;黄敏;方刚;卢进军;刘滔 | 江苏固德威电源科技股份有限公司; 苏州创元专利商标事务所有限公司 | 苏州创元专利商标事务所有限公司 | \N本发明涉及一种应用于储能系统的电表电流互感器连接检测方法,该方法为:使储能系统执行至少两次功率不同的放电动作和/或至少两次功率不同的充电动作,判断储能系统的放电功率变化量或充电功率变化量与电表所检测的功率变化量是否具有一致性,从而判定一次电表的电流互感器正接或反接。若储能系统的放电功率变化量或充电功率变化量与电表所检测的功率变化量一致,则电表电流互感器正接,否则电表电流互感器反接。本发明能够根据检验需求对电表功能进行自检,解决了电表CT未正确连接给储能系统正常工作带来的干扰,能及时正确的提示用户电表连接的正确性,实现了储能系统的自检功能。
304 | 储能逆变器快速离网检测方法 | CN107907763A | 发明专利 | 有效-授权 | 2017-11-10 | 2018-04-13 | G01R31/00(2006.01)I | 舒婕妤;黄敏;方刚;卢进军;刘滔 | 江苏固德威电源科技股份有限公司; 苏州创元专利商标事务所有限公司 | 苏州创元专利商标事务所有限公司 | 本发明涉及一种用于对市电信号进行检测并判断是否出现波形异常状态,从而为储能逆变器的快速离网切换提供依据的储能逆变器快速离网检测方法,该方法为:对所述市电信号进行采样而获得采样信号,每次采样后,基于采样信号的电压和相位,结合计算出的高压波形检测计数器和低压波形检测阈值以及预设的电压检测阈值、电压判断阈值和各种时间阈值,判断出市电信号是否出现异常。本发明克服了现有离网检测耗时过长的问题,能够快速判定出市电是否出现异常,从而为储能逆变器后续的离网动作提供了有利的先机。该方法具有良好的适应性,且在正常注入特定谐波的情况下也不会误检市电异常,准确性高。
305 | 储能逆变器快速离网检测方法 | CN107907763B | 发明授权 | 有效-授权 | 2017-11-10 | 2020-05-08 | G01R31/00(2006.01)I | 舒婕妤;黄敏;方刚;卢进军;刘滔 | 江苏固德威电源科技股份有限公司; 苏州创元专利商标事务所有限公司 | 苏州创元专利商标事务所有限公司 | 本发明涉及一种用于对市电信号进行检测并判断是否出现波形异常状态,从而为储能逆变器的快速离网切换提供依据的储能逆变器快速离网检测方法,该方法为:对所述市电信号进行采样而获得采样信号,每次采样后,基于采样信号的电压和相位,结合计算出的高压波形检测计数器和低压波形检测阈值以及预设的电压检测阈值、电压判断阈值和各种时间阈值,判断出市电信号是否出现异常。本发明克服了现有离网检测耗时过长的问题,能够快速判定出市电是否出现异常,从而为储能逆变器后续的离网动作提供了有利的先机。该方法具有良好的适应性,且在正常注入特定谐波的情况下也不会误检市电异常,准确性高。
306 | 四电平三相并网逆变器及其调制方法和发电系统 | CN107733272B | 发明授权 | 有效-授权 | 2017-11-07 | 2023-07-07 | H02M7/487(2007.01)I;H02J3/38(2006.01)I | 杨勇;谢胜仁;方刚;卢进军;黄敏 | 江苏固德威电源科技股份有限公司; 苏州创元专利商标事务所有限公司 | 苏州创元专利商标事务所有限公司 | 本发明涉及一种嵌套中性点钳位四电平三相并网逆变器,包括三个嵌套中性点钳位四电平桥臂;每个桥臂包括依次连接的第一电力电子开关管、第二电力电子开关管、第三电力电子开关管、第四电力电子开关管、第五电力电子开关管、第六电力电子开关管以及连接在第二电力电子开关管和第三电力电子开关管的中点与中性点之间的第一电力二极管、连接在第四电力电子开关管和第五电力电子开关管的中点与中性点之间的第二电力二极管、连接在第一电力电子开关管和第二电力电子开关管的中点与中性点之间的第一飞跨电容、连接在第五电力电子开关管和第六电力电子开关管的中点与中性点之间的第二飞跨电容。本发明能够提高输入电压和逆变性能,易于控制。
307 | 四电平三相并网逆变器及其调制方法和发电系统 | CN107733272A | 发明专利 | 有效-授权 | 2017-11-07 | 2018-02-23 | H02M7/487(2007.01)I;H02J3/38(2006.01)I | 杨勇;谢胜仁;方刚;卢进军;黄敏 | 江苏固德威电源科技股份有限公司; 苏州创元专利商标事务所有限公司 | 苏州创元专利商标事务所有限公司 | 本发明涉及一种嵌套中性点钳位四电平三相并网逆变器,包括三个嵌套中性点钳位四电平桥臂;每个桥臂包括依次连接的第一电力电子开关管、第二电力电子开关管、第三电力电子开关管、第四电力电子开关管、第五电力电子开关管、第六电力电子开关管以及连接在第二电力电子开关管和第三电力电子开关管的中点与中性点之间的第一电力二极管、连接在第四电力电子开关管和第五电力电子开关管的中点与中性点之间的第二电力二极管、连接在第一电力电子开关管和第二电力电子开关管的中点与中性点之间的第一飞跨电容、连接在第五电力电子开关管和第六电力电子开关管的中点与中性点之间的第二飞跨电容。本发明能够提高输入电压和逆变性能,易于控制。
308 | 四电平三相并网逆变器和发电系统 | CN207638580U | 实用新型 | 有效-授权 | 2017-11-07 | 2018-07-20 | H02M7/487(2007.01)I;H02J3/38(2006.01)I | 杨勇;谢胜仁;方刚;卢进军;黄敏 | 江苏固德威电源科技股份有限公司; 苏州创元专利商标事务所有限公司 | 苏州创元专利商标事务所有限公司 | 本实用新型涉及一种四电平三相并网逆变器和发电系统,四电平三相并网逆变器包括三个嵌套中性点钳位四电平桥臂;每个桥臂包括依次连接的第一电力电子开关管、第二电力电子开关管、第三电力电子开关管、第四电力电子开关管、第五电力电子开关管、第六电力电子开关管以及连接在第二电力电子开关管和第三电力电子开关管的中点与中性点之间的第一电力二极管、连接在第四电力电子开关管和第五电力电子开关管的中点与中性点之间的第二电力二极管、连接在第一电力电子开关管和第二电力电子开关管的中点与中性点之间的第一飞跨电容、连接在第五电力电子开关管和第六电力电子开关管的中点与中性点之间的第二飞跨电容。本实用新型能够提高输入电压和逆变性能,易于控制。
309 | 太阳能优化系统 | CN107706941A | 发明专利 | 驳回 | 2017-10-19 | 2018-02-16 | H02J3/38(2006.01)I | 万建;黄敏;方刚;卢进军;刘滔 | 江苏固德威电源科技股份有限公司; 苏州创元专利商标事务所有限公司 | 苏州创元专利商标事务所有限公司 | 本发明涉及一种太阳能优化系统,连接于n块光伏面板与逆变电路之间,太阳能优化系统包括滤波电感、n个与各光伏面板一一对应连接从而对所对应的光伏面板进行MPPT追踪的优化器,各优化器串联并与滤波电感串联后再与逆变电路相连接;每个优化器包括接入电容、第一晶体管和第二晶体管,接入电容并联于光伏面板的正极和负极之间,第一晶体管的一端与光伏面板的正极相连接,第一晶体管的另一端形成优化器的正输出端并与第二晶体管的一端相连接,第二晶体管的另一端与光伏面板的负极相连接并形成优化器的负输出端。本发明能够减少拓扑电路的元器件数量,增加了系统的可靠性,提高了系统的效率,减小了系统体积,降低了系统成本。
310 | 三相光伏并网逆变器电网阻抗电感检测方法 | CN107870266A | 发明专利 | 有效-授权 | 2017-10-18 | 2018-04-03 | G01R27/26(2006.01)I;H02J3/38(2006.01)I | 杨勇;黄敏;方刚;卢进军;谢胜仁 | 江苏固德威电源科技股份有限公司; 苏州创元专利商标事务所有限公司 | 苏州创元专利商标事务所有限公司 | 本发明涉及一种三相光伏并网逆变器电网阻抗电感检测方法,该方法为:先使三相光伏并网逆变器工作于第一工作点,测量第一工作点时其输出电压矢量和输出电流矢量;再使三相光伏并网逆变器工作于第二工作点,测量第二工作点时其输出电压矢量和输出电流矢量,第二工作点和第一工作点时三相光伏并网逆变器的无功功率给定电流不同;分别将第一工作点时三相光伏并网逆变器的输出电压矢量和输出电流矢量、第二工作点时三相光伏并网逆变器的输出电压矢量和输出电流矢量转换至<i>dq<i>旋转坐标系,根据<i>dq<i>旋转坐标系中的各量值计算得到电网电压阻抗中的电感部分。本方法不影响逆变器性能,同时具有计算简单和控制方便等优点。
311 | 三相光伏并网逆变器电网阻抗电感检测方法 | CN107870266B | 发明授权 | 有效-授权 | 2017-10-18 | 2020-05-08 | G01R27/26(2006.01)I;H02J3/38(2006.01)I | 杨勇;黄敏;方刚;卢进军;谢胜仁 | 江苏固德威电源科技股份有限公司; 苏州创元专利商标事务所有限公司 | 苏州创元专利商标事务所有限公司 | 本发明涉及一种三相光伏并网逆变器电网阻抗电感检测方法,该方法为:先使三相光伏并网逆变器工作于第一工作点,测量第一工作点时其输出电压矢量和输出电流矢量;再使三相光伏并网逆变器工作于第二工作点,测量第二工作点时其输出电压矢量和输出电流矢量,第二工作点和第一工作点时三相光伏并网逆变器的无功功率给定电流不同;分别将第一工作点时三相光伏并网逆变器的输出电压矢量和输出电流矢量、第二工作点时三相光伏并网逆变器的输出电压矢量和输出电流矢量转换至<i>dq<i>旋转坐标系,根据<i>dq<i>旋转坐标系中的各量值计算得到电网电压阻抗中的电感部分。本方法不影响逆变器性能,同时具有计算简单和控制方便等优点。
312 | 飞跨电容五电平逆变器、移相控制方法和新能源发电系统 | CN107276441A | 发明专利 | 实审 | 2017-07-18 | 2017-10-20 | H02M7/483(2007.01)I | 谢胜仁;杨勇;黄敏;方刚;卢进军 | 江苏固德威电源科技股份有限公司; 苏州创元专利商标事务所有限公司 | 苏州创元专利商标事务所有限公司 | 本发明公开了一种飞跨电容五电平逆变器、移相控制方法和新能源发电系统。本发明涉及一种飞跨电容五电平逆变器,包括16个高频MOSFET管和6个飞跨电容;16个高频MOSFET管均分为两组,每组的8个高频MOSFET管通过源极和漏极相串联而构成一条桥臂;第1条桥臂中形成Pa1节点、Pa2节点、Pa3节点、A节点、Na3节点、Na2节点、Na1节点;第2条桥臂中形成Pb1节点、Pb2节点、Pb3节点、D节点、Nb3节点、Nb2节点、Nb1节点;各飞跨电容分别连接于Pa1节点与Na1节点之间、Pa2节点与Na2节点之间、Pa3节点与Na3节点之间、Pb1节点与Nb1节点之间、Pb2节点与Nb2节点之间、Pb3节点与Nb3节点之间;A节点和D节点构成飞跨电容五电平逆变器的输出端而与电网相连接。本发明能够进一步提高逆变器的性能和效率。
313 | 飞跨电容五电平逆变器和新能源发电系统 | CN207039478U | 实用新型 | 有效-授权 | 2017-07-18 | 2018-02-23 | H02M7/483(2007.01)I | 谢胜仁;杨勇;黄敏;方刚;卢进军 | 江苏固德威电源科技股份有限公司; 苏州创元专利商标事务所有限公司 | 苏州创元专利商标事务所有限公司 | 本实用新型涉及一种飞跨电容五电平逆变器,包括16个高频MOSFET管和6个飞跨电容;16个高频MOSFET管均分为两组,每组的8个高频MOSFET管通过源极和漏极相串联而构成一条桥臂;第1条桥臂中形成Pa1节点、Pa2节点、Pa3节点、A节点、Na3节点、Na2节点、Na1节点;第2条桥臂中形成Pb1节点、Pb2节点、Pb3节点、D节点、Nb3节点、Nb2节点、Nb1节点;各飞跨电容分别连接于Pa1节点与Na1节点之间、Pa2节点与Na2节点之间、Pa3节点与Na3节点之间、Pb1节点与Nb1节点之间、Pb2节点与Nb2节点之间、Pb3节点与Nb3节点之间;A节点和D节点构成飞跨电容五电平逆变器的输出端而与电网相连接。本实用新型能够进一步提高逆变器的性能和效率。
314 | 单相五电平变换器及其采用的调制方法 | CN107465358B | 发明授权 | 有效-授权 | 2017-07-11 | 2024-01-26 | H02M7/483(2007.01)I | 郝齐心;谢胜仁;黄敏;方刚;卢进军 | 江苏固德威电源科技股份有限公司; 苏州创元专利商标事务所有限公司 | 苏州创元专利商标事务所有限公司 | 本发明涉及一种单相五电平变换器,包括16个低压MOSFET、2个高压MOSFET、2个飞跨电容和1个BUS电容;16个低压MOSFET均分为两组,每组的8个低压MOSFET通过源极和漏极相串联而构成一条桥臂,并在两条桥臂中分别形成A1节点、A2节点、A3节点、A4节点、A5节点以及B1节点、B2节点、B3节点、B4节点、B5节点,两条桥臂均连接于新能源发电装置所连接的直流母线的两端;两个高压MOSFET分别连接于A1节点和B5节点之间、B1节点和A5节点之间;两个飞跨电容分别连接于A2节点和A4节点之间、B2节点和B4节点之间;BUS电容连接于新能源发电装置所连接的直流母线的两端;A3节点和B3节点与电网相连接。本发明还涉及其调制方法。本发明能够提升变换效率,降低系统复杂程度,提高系统可靠性。
315 | 单相五电平变换器及其采用的调制方法 | CN107465358A | 发明专利 | 有效-授权 | 2017-07-11 | 2017-12-12 | H02M7/483(2007.01)I | 郝齐心;谢胜仁;黄敏;方刚;卢进军 | 江苏固德威电源科技股份有限公司; 苏州创元专利商标事务所有限公司 | 苏州创元专利商标事务所有限公司 | 本发明涉及一种单相五电平变换器,包括16个低压MOSFET、2个高压MOSFET、2个飞跨电容和1个BUS电容;16个低压MOSFET均分为两组,每组的8个低压MOSFET通过源极和漏极相串联而构成一条桥臂,并在两条桥臂中分别形成A1节点、A2节点、A3节点、A4节点、A5节点以及B1节点、B2节点、B3节点、B4节点、B5节点,两条桥臂均连接于新能源发电装置所连接的直流母线的两端;两个高压MOSFET分别连接于A1节点和B5节点之间、B1节点和A5节点之间;两个飞跨电容分别连接于A2节点和A4节点之间、B2节点和B4节点之间;BUS电容连接于新能源发电装置所连接的直流母线的两端;A3节点和B3节点与电网相连接。本发明还涉及其调制方法。本发明能够提升变换效率,降低系统复杂程度,提高系统可靠性。
316 | 应用于光伏逆变器的漏电流保护方法 | CN107528296A | 发明专利 | 有效-授权 | 2017-07-11 | 2017-12-29 | H02H7/122(2006.01)I;G01R31/02(2006.01)I | 卢进军;蒋峰;曾维波;刘松;徐卫军;黄敏;方刚 | 江苏固德威电源科技股份有限公司; 苏州创元专利商标事务所有限公司 | 苏州创元专利商标事务所有限公司 | 本发明涉及一种应用于光伏逆变器的漏电流保护方法,包括以下步骤:步骤1:检测漏电流变化前后总漏电流的有效值和平均值;步骤2:根据漏电流变化前总漏电流的有效值和平均值计算得到漏电流变化前总漏电流的AC分量和DC分量,根据漏电流变化后总漏电流的有效值和平均值计算得到漏电流变化后总漏电流的AC分量和DC分量;步骤3:根据漏电流变化后总漏电流的AC分量与漏电流变化前总漏电流的AC分量之差以及漏电流变化后总漏电流的DC分量与漏电流变化前总漏电流的DC分量之差计算得到漏电流突变量;步骤4:比较漏电流突变量与保护动作阈值,并决定是否执行保护动作。本发明能够解决误触发漏电流保护的问题,能够提高逆变器运行的稳定性。
317 | 应用于光伏逆变器的漏电流保护方法 | CN107528296B | 发明授权 | 有效-授权 | 2017-07-11 | 2019-04-23 | H02H7/122(2006.01)I;G01R31/02(2006.01)I | 卢进军;蒋峰;曾维波;刘松;徐卫军;黄敏;方刚 | 江苏固德威电源科技股份有限公司; 苏州创元专利商标事务所有限公司 | 苏州创元专利商标事务所有限公司 | 本发明涉及一种应用于光伏逆变器的漏电流保护方法,包括以下步骤:步骤1:检测漏电流变化前后总漏电流的有效值和平均值;步骤2:根据漏电流变化前总漏电流的有效值和平均值计算得到漏电流变化前总漏电流的AC分量和DC分量,根据漏电流变化后总漏电流的有效值和平均值计算得到漏电流变化后总漏电流的AC分量和DC分量;步骤3:根据漏电流变化后总漏电流的AC分量与漏电流变化前总漏电流的AC分量之差以及漏电流变化后总漏电流的DC分量与漏电流变化前总漏电流的DC分量之差计算得到漏电流突变量;步骤4:比较漏电流突变量与保护动作阈值,并决定是否执行保护动作。本发明能够解决误触发漏电流保护的问题,能够提高逆变器运行的稳定性。
318 | 改善三相光伏逆变器输出电流谐波特性的PWM调制方法 | CN107404244B | 发明授权 | 有效-授权 | 2017-07-11 | 2019-09-06 | H02M7/483(2007.01)I;H02M1/12(2006.01)I | 曾维波;蒋峰;杨勇;黄敏;方刚;卢进军 | 江苏固德威电源科技股份有限公司; 苏州创元专利商标事务所有限公司 | 苏州创元专利商标事务所有限公司 | 本发明涉及一种改善三相光伏逆变器输出电流谐波特性的PWM调制方法,该方法为在正弦SPWM调制波中注入波形平滑的三次谐波而得到SVPWM调制波,利用SVPWM调制波进行PWM调制。三次谐波的波形中峰值斜率趋于0。本发明解决了共模电压斜率突变而带来的问题,能够改善输出电流的谐波特性,获得了更好调制效果。
319 | 改善三相光伏逆变器输出电流谐波特性的PWM调制方法 | CN107404244A | 发明专利 | 有效-授权 | 2017-07-11 | 2017-11-28 | H02M7/483(2007.01)I;H02M1/12(2006.01)I | 曾维波;蒋峰;杨勇;黄敏;方刚;卢进军 | 江苏固德威电源科技股份有限公司; 苏州创元专利商标事务所有限公司 | 苏州创元专利商标事务所有限公司 | 本发明涉及一种改善三相光伏逆变器输出电流谐波特性的PWM调制方法,该方法为在正弦SPWM调制波中注入波形平滑的三次谐波而得到SVPWM调制波,利用SVPWM调制波进行PWM调制。三次谐波的波形中峰值斜率趋于0。本发明解决了共模电压斜率突变而带来的问题,能够改善输出电流的谐波特性,获得了更好调制效果。
320 | 单相五电平变换器 | CN206992978U | 实用新型 | 终止-避重放弃 | 2017-07-11 | 2018-02-09 | H02M7/483(2007.01)I | 郝齐心;谢胜仁;黄敏;方刚;卢进军 | 江苏固德威电源科技股份有限公司; 苏州创元专利商标事务所有限公司 | 苏州创元专利商标事务所有限公司 | 本实用新型涉及一种单相五电平变换器,包括16个低压MOSFET、2个高压MOSFET、2个飞跨电容和1个BUS电容;16个低压MOSFET均分为两组,每组的8个低压MOSFET通过源极和漏极相串联而构成一条桥臂,并在两条桥臂中分别形成A1节点、A2节点、A3节点、A4节点、A5节点以及B1节点、B2节点、B3节点、B4节点、B5节点,两条桥臂均连接于新能源发电装置所连接的直流母线的两端;两个高压MOSFET分别连接于A1节点和B5节点之间、B1节点和A5节点之间;两个飞跨电容分别连接于A2节点和A4节点之间、B2节点和B4节点之间;BUS电容连接于新能源发电装置所连接的直流母线的两端;A3节点和B3节点与电网相连接。本实用新型能够提升变换效率,降低系统复杂程度,提高系统可靠性。
321 | 高频隔离串联谐振多电平双向充电装置 | CN107222111A | 发明专利 | 实审 | 2017-06-09 | 2017-09-29 | H02M3/338(2006.01)I;H02M7/797(2006.01)I;H02J3/32(2006.01)I | 杨勇;方刚;卢进军;谢胜仁 | 江苏固德威电源科技股份有限公司; 苏州创元专利商标事务所有限公司 | 苏州创元专利商标事务所有限公司 | 本发明涉及一种高频隔离串联谐振多电平双向充电装置,包括双向直流变换器和T型三电平三相逆变器;双向直流变换器包括两个双有源H桥串联谐振DC‑DC变换器,两个双有源H桥串联谐振DC‑DC变换器串联或并联后形成双向直流变换器的两个直流侧,双向直流变换器的一个直流侧与电池组相连接,双向直流变换器的另一个直流侧与T型三电平三相逆变器的直流侧相连接,T型三电平三相逆变器的交流侧与电网相连接。本发明的能够实现软开关技术,从而提高DC‑DC变换器的效率,并通过输出电压三电平技术提高了逆变器性能,其可以根据电压范围灵活选择连接形式,提高了系统可靠性和灵活性,具有很好的应用前景。
322 | 高频隔离串联谐振多电平双向充电装置 | CN206790354U | 实用新型 | 有效-授权 | 2017-06-09 | 2017-12-22 | H02M3/338(2006.01)I;H02M7/797(2006.01)I;H02J3/32(2006.01)I | 杨勇;方刚;卢进军;谢胜仁 | 江苏固德威电源科技股份有限公司; 苏州创元专利商标事务所有限公司 | 苏州创元专利商标事务所有限公司 | 本实用新型涉及一种高频隔离串联谐振多电平双向充电装置,包括双向直流变换器和T型三电平三相逆变器;双向直流变换器包括两个双有源H桥串联谐振DC‑DC变换器,两个双有源H桥串联谐振DC‑DC变换器串联或并联后形成双向直流变换器的两个直流侧,双向直流变换器的一个直流侧与电池组相连接,双向直流变换器的另一个直流侧与T型三电平三相逆变器的直流侧相连接,T型三电平三相逆变器的交流侧与电网相连接。本实用新型的能够实现软开关技术,从而提高DC‑DC变换器的效率,并通过输出电压三电平技术提高了逆变器性能,其可以根据电压范围灵活选择连接形式,提高了系统可靠性和灵活性,具有很好的应用前景。
323 | 兼容星形和三角形电网的交流电压采样方法及装置 | CN107300635A | 发明专利 | 有效-授权 | 2017-06-08 | 2017-10-27 | G01R19/25(2006.01)I | 曾维波;刘稳根;徐亚飞;蒋峰;蔡文;徐南;黄敏;方刚;卢进军 | 江苏固德威电源科技股份有限公司; 苏州创元专利商标事务所有限公司 | 苏州创元专利商标事务所有限公司 | 本发明涉及一种兼容星形和三角形电网的交流电压采样方法,为:采样星形电网或三角形电网的至少两相线电压和至少一相相电压,根据相电压和线电压之间的关系进行电压计算,计算出三相包含零序分量的相电压或另一相线电压,再将三相包含零序分量的相电压或三相线电压提供给三相光伏并网逆变系统。计算三相包含零序分量的相电压的方法为:先根据所采样的至少两相线电压计算出三相不含零序分量的相电压,再根据所采样的至少一相相电压和该相的不含零序分量的相电压计算零序分量,最后根据零序分量和三相不含零序分量的相电压计算出三相包含零序分量的相电压。本发明可以实现对电网类型的兼容,简化了设计,扩展了产品的应用范围。
324 | 兼容星形和三角形电网的交流电压采样方法及装置 | CN107300635B | 发明授权 | 有效-授权 | 2017-06-08 | 2019-12-31 | G01R19/25(2006.01)I | 曾维波;刘稳根;徐亚飞;蒋峰;蔡文;徐南;黄敏;方刚;卢进军 | 江苏固德威电源科技股份有限公司; 苏州创元专利商标事务所有限公司 | 苏州创元专利商标事务所有限公司 | 本发明涉及一种兼容星形和三角形电网的交流电压采样方法,为:采样星形电网或三角形电网的至少两相线电压和至少一相相电压,根据相电压和线电压之间的关系进行电压计算,计算出三相包含零序分量的相电压或另一相线电压,再将三相包含零序分量的相电压或三相线电压提供给三相光伏并网逆变系统。计算三相包含零序分量的相电压的方法为:先根据所采样的至少两相线电压计算出三相不含零序分量的相电压,再根据所采样的至少一相相电压和该相的不含零序分量的相电压计算零序分量,最后根据零序分量和三相不含零序分量的相电压计算出三相包含零序分量的相电压。本发明可以实现对电网类型的兼容,简化了设计,扩展了产品的应用范围。
325 | 兼具PID效应抑制及修复功能的控制装置和控制方法 | CN106961118A | 发明专利 | 驳回 | 2017-03-24 | 2017-07-18 | H02J3/38(2006.01)I | 黄敏;曾维波;徐南;蒋峰;蔡文;方刚;卢进军 | 江苏固德威电源科技股份有限公司; 苏州创元专利商标事务所有限公司 | 苏州创元专利商标事务所有限公司 | 本发明涉及一种兼具PID效应抑制及修复功能的控制装置,包括若干个与各路光伏发电逆变系统一一对应的分控开关、一个总控开关、输出电压可调的隔离电压源,总控开关的一端与变压器的中性点相连接,总控开关的另一端与隔离电压源的正输出端相连接,隔离电压源的负输出端连接保护地,各分控开关的一端与其所对应的光伏发电逆变系统中的光伏电池板的输出负极相连接,各分控开关的另一端与隔离电压源的正输出端相连接。该控制装置还包括限流电阻、电流传感器、熔丝。本发明能够同时解决夜间反压方案成本偏高与触电风险大的问题,以及交流中性点抬升所带来的触电风险,能够较好地解决光伏并网系统中对PID效应的抑制和修复问题。
326 | T型有源钳位型五电平三相逆变器及并网逆变发电系统 | CN106921306A | 发明专利 | 驳回 | 2017-03-24 | 2017-07-04 | H02M7/487(2007.01)I;H02M7/537(2006.01)I | 黄敏;杨勇;方刚;卢进军;谢胜仁 | 江苏固德威电源科技股份有限公司; 苏州创元专利商标事务所有限公司 | 苏州创元专利商标事务所有限公司 | 本发明涉及一种T型有源钳位型五电平三相逆变器,包括三个相同的T型有源钳位型五电平桥臂;T型有源钳位型五电平桥臂包括第一线路、第二线路、第三线路和钳位电容;第一线路包括串联的第一电力电子开关管、第二电力电子开关管、第三电力电子开关管、第四电力电子开关管,第一线路中包含第一连接点、第二连接点、第三连接点;第二线路包括串联的第五电力电子开关管、第六电力电子开关管;第三线路包括串联的第七电力电子开关管、第八电力电子开关管;钳位电容连接于第一连接点与第三连接点之间;第二连接点为输出端。本发明能够提高逆变器输入电压范围,提高逆变器的性能。
327 | 五电平低共模漏电流单相光伏并网逆变器及光伏并网系统 | CN107070275A | 发明专利 | 实审 | 2017-03-24 | 2017-08-18 | H02M7/483(2007.01)I;H02M7/5387(2007.01)I;H02M3/156(2006.01)I;H02M5/293(2006.01)I;H02J3/38(2006.01)I | 黄敏;杨勇;方刚;卢进军;谢胜仁 | 江苏固德威电源科技股份有限公司; 苏州创元专利商标事务所有限公司 | 苏州创元专利商标事务所有限公司 | 本发明涉及一种五电平低共模漏电流单相光伏并网逆变器,包括H桥电路、交流旁路开关电路、直流钳位开关电路;H桥电路连接于直流母线和电网/负载之间;交流旁路开关电路连接于H桥的两个输出端之间;直流钳位开关电路连接于直流母线的电容中点与H桥电路的输出端之间。H桥电路包括功率开关管S1、功率开关管S2、功率开关管S3、功率开关管S4;交流旁路开关电路包括功率开关管S5、功率开关管S6;直流钳位开关电路包括二极管D1、二极管D2、功率开关管S8、功率开关管S7。本发明还涉及采用上述五电平低共模漏电流单相光伏并网逆变器的光伏并网系统。本发明充分发挥五电平的优势,提高逆变器性能,还可以有效抑制共模漏电流。
328 | T型三电平三相逆变器抑制中线共模电流的方法 | CN106981976B | 发明授权 | 有效-授权 | 2017-03-24 | 2019-08-20 | H02M1/12(2006.01)I;H02M7/483(2007.01)I;H02M7/5395(2006.01)I;H02J3/38(2006.01)I | 黄敏;杨勇;方刚;卢进军;谢胜仁 | 江苏固德威电源科技股份有限公司; 苏州创元专利商标事务所有限公司 | 苏州创元专利商标事务所有限公司 | 本发明涉及一种T型三电平三相逆变器抑制中线共模电流的方法,采用作为调制T型三电平三相逆变器的调制信号;Varef、Vbref、Vcref分别为三相常规正弦波脉冲调制信号,Voffset为三相常规正弦波脉冲调制信号的三次谐波偏置信号,Voffset_LC为具有抑制LC滤波器的谐振电流注入到调制信号的电压偏置信号,Voffset_LC=Kfia_high,Kf为电流到电压的转换系数,ia_high为T型三电平三相逆变器的逆变侧输出电流ia的高频分量。本发明的方法能够实现有效抑制环流中线和逆变器逆变侧电流中包含的LC滤波器谐振,减少逆变器共模漏电流,提高逆变器性能。
329 | T型三电平三相逆变器抑制中线共模电流的方法 | CN106981976A | 发明专利 | 有效-授权 | 2017-03-24 | 2017-07-25 | H02M1/12(2006.01)I;H02M7/483(2007.01)I;H02M7/5395(2006.01)I;H02J3/38(2006.01)I | 黄敏;杨勇;方刚;卢进军;谢胜仁 | 江苏固德威电源科技股份有限公司; 苏州创元专利商标事务所有限公司 | 苏州创元专利商标事务所有限公司 | 本发明涉及一种T型三电平三相逆变器抑制中线共模电流的方法,采用作为调制T型三电平三相逆变器的调制信号;Varef、Vbref、Vcref分别为三相常规正弦波脉冲调制信号,Voffset为三相常规正弦波脉冲调制信号的三次谐波偏置信号,Voffset_LC为具有抑制LC滤波器的谐振电流注入到调制信号的电压偏置信号,Voffset_LC=Kfia_high,Kf为电流到电压的转换系数,ia_high为T型三电平三相逆变器的逆变侧输出电流ia的高频分量。本发明的方法能够实现有效抑制环流中线和逆变器逆变侧电流中包含的LC滤波器谐振,减少逆变器共模漏电流,提高逆变器性能。
330 | 并网瞬间冲击电流抑制电路和应用其的光伏发电逆变系统 | CN107069686A | 发明专利 | 驳回 | 2017-03-24 | 2017-08-18 | H02H9/02(2006.01)I | 黄敏;曾维波;徐南;谢世雄;方刚;卢进军 | 江苏固德威电源科技股份有限公司; 苏州创元专利商标事务所有限公司 | 苏州创元专利商标事务所有限公司 | 本发明涉及一种并网瞬间冲击电流抑制电路,与并网逆变器的AC端和电网之间设置的两组继电器相连接,并网瞬间冲击电流抑制电路包括并联于任意一组继电器两端的冲击电流抑制支路,冲击电流抑制支路包括在未连接冲击电流抑制支路的一组继电器闭合后、连接有冲击电流抑制支路的一组继电器闭合前进行闭合的电流抑制继电器以及与电流抑制继电器相串联的电阻。本发明的并网瞬间冲击电流抑制电路通过错开闭合时间的开关和串联电阻的设置,能够避免光伏发电逆变系统中产生较大的漏电流冲击,从而对起到光伏发电逆变系统的保护作用。
331 | Z源网络有源中点钳位五电平光伏并网逆变系统 | CN106911261A | 发明专利 | 驳回 | 2017-03-24 | 2017-06-30 | H02M7/487(2007.01)I;H02J3/38(2006.01)I | 黄敏;杨勇;方刚;卢进军;谢胜仁 | 江苏固德威电源科技股份有限公司; 苏州创元专利商标事务所有限公司 | 苏州创元专利商标事务所有限公司 | 本发明涉及一种Z源网络有源中点钳位五电平光伏并网逆变系统,它包括与光伏电池板所连接的直流母线相连接的Z源网络、与Z源网络相连接的有源中点钳位五电平逆变器,有源中点钳位五电平逆变器的输出端经滤波电感而与电网相连接。本发明的Z源网络有源中点钳位五电平光伏并网逆变系统,结合Z源网络和多电平的优点,大大提高了光伏并网逆变器性能,能够减少光伏并网逆变系统滤波电感大小和逆变系统的开关频率,同时提高光伏并网逆变系统的可靠性。
332 | Z源网络有源中点钳位五电平光伏并网逆变系统 | CN206542338U | 实用新型 | 有效-授权 | 2017-03-24 | 2017-10-03 | H02M7/487(2007.01)I;H02J3/38(2006.01)I | 黄敏;杨勇;方刚;卢进军;谢胜仁 | 江苏固德威电源科技股份有限公司; 苏州创元专利商标事务所有限公司 | 苏州创元专利商标事务所有限公司 | 本实用新型涉及一种Z源网络有源中点钳位五电平光伏并网逆变系统,它包括与光伏电池板所连接的直流母线相连接的Z源网络、与Z源网络相连接的有源中点钳位五电平逆变器,有源中点钳位五电平逆变器的输出端经滤波电感而与电网相连接。本实用新型的Z源网络有源中点钳位五电平光伏并网逆变系统,结合Z源网络和多电平的优点,大大提高了光伏并网逆变器性能,能够减少光伏并网逆变系统滤波电感大小和逆变系统的开关频率,同时提高光伏并网逆变系统的可靠性。
333 | 五电平低共模漏电流单相光伏并网逆变器及光伏并网系统 | CN206628991U | 实用新型 | 有效-授权 | 2017-03-24 | 2017-11-10 | H02M7/483(2007.01)I;H02M7/5387(2007.01)I;H02M3/156(2006.01)I;H02M5/293(2006.01)I;H02J3/38(2006.01)I | 黄敏;杨勇;方刚;卢进军;谢胜仁 | 江苏固德威电源科技股份有限公司; 苏州创元专利商标事务所有限公司 | 苏州创元专利商标事务所有限公司 | 本实用新型涉及一种五电平低共模漏电流单相光伏并网逆变器,包括H桥电路、交流旁路开关电路、直流钳位开关电路;H桥电路连接于直流母线和电网/负载之间;交流旁路开关电路连接于H桥的两个输出端之间;直流钳位开关电路连接于直流母线的电容中点与H桥电路的输出端之间。H桥电路包括功率开关管S1、功率开关管S2、功率开关管S3、功率开关管S4;交流旁路开关电路包括功率开关管S5、功率开关管S6;直流钳位开关电路包括二极管D1、二极管D2、功率开关管S8、功率开关管S7。本实用新型还涉及采用上述五电平低共模漏电流单相光伏并网逆变器的光伏并网系统。本实用新型充分发挥五电平的优势,提高逆变器性能,还可以有效抑制共模漏电流。
334 | T型有源钳位型五电平三相逆变器及并网逆变发电系统 | CN206547056U | 实用新型 | 有效-授权 | 2017-03-24 | 2017-10-10 | H02M7/487(2007.01)I;H02M7/537(2006.01)I | 黄敏;杨勇;方刚;卢进军;谢胜仁 | 江苏固德威电源科技股份有限公司; 苏州创元专利商标事务所有限公司 | 苏州创元专利商标事务所有限公司 | 本实用新型涉及一种T型有源钳位型五电平三相逆变器及并网逆变发电系统,包括三个相同的T型有源钳位型五电平桥臂;T型有源钳位型五电平桥臂包括第一线路、第二线路、第三线路和钳位电容;第一线路包括串联的第一电力电子开关管、第二电力电子开关管、第三电力电子开关管、第四电力电子开关管,第一线路中包含第一连接点、第二连接点、第三连接点;第二线路包括串联的第五电力电子开关管、第六电力电子开关管;第三线路包括串联的第七电力电子开关管、第八电力电子开关管;钳位电容连接于第一连接点与第三连接点之间;第二连接点为输出端。本实用新型能够提高逆变器输入电压范围,提高逆变器的性能。
335 | 不连续空间矢量脉冲宽度调制方法及逆变装置 | CN106961225B | 发明授权 | 有效-授权 | 2017-03-21 | 2019-06-11 | H02M7/48(2007.01)I;H02M7/5395(2006.01)I | 黄敏;杨勇;方刚;卢进军;刘滔;蒋峰;曾维波 | 北京三聚阳光知识产权代理有限公司; 江苏固德威电源科技股份有限公司 | 北京三聚阳光知识产权代理有限公司 | 本发明提供了一种不连续空间矢量脉冲宽度调制方法及逆变装置,该调制方法包括:获取调制波信号;在调制波信号中加入三次谐波信号;在加入了三次谐波信号的调制波信号中加入用于使得开关在部分区域内不动作的偏置信号,偏置信号在任意一点处的斜率均不大于第一预设值且不小于第二预设值,第一预设值为正数,第二预设值为负数。本发明提供的调制方法,可以在减少逆变装置开关损耗的同时,降低中线共模电流。
336 | 不连续空间矢量脉冲宽度调制方法及逆变装置 | CN106961225A | 发明专利 | 有效-授权 | 2017-03-21 | 2017-07-18 | H02M7/48(2007.01)I;H02M7/5395(2006.01)I | 黄敏;杨勇;方刚;卢进军;刘滔;蒋峰;曾维波 | 北京三聚阳光知识产权代理有限公司; 江苏固德威电源科技股份有限公司 | 北京三聚阳光知识产权代理有限公司 | 本发明提供了一种不连续空间矢量脉冲宽度调制方法及逆变装置,该调制方法包括获取调制波信号;在调制波信号中加入三次谐波信号;在加入了三次谐波信号的调制波信号中加入用于使得开关在部分区域内不动作的偏置信号,偏置信号在任意一点处的斜率均不大于第一预设值且不小于第二预设值,第一预设值为正数,第二预设值为负数。本发明提供的调制方法,可以在减少逆变装置开关损耗的同时,降低中线共模电流。
337 | 一种双向DC‑DC转换器及控制方法 | CN106208710B | 发明授权 | 有效-授权 | 2016-07-15 | 2019-01-25 | H02M3/335(2006.01)I | 黄敏;许金韡;万建;徐卫军;刘滔 | 北京三聚阳光知识产权代理有限公司; 江苏固德威电源科技股份有限公司 | 北京三聚阳光知识产权代理有限公司 | 本发明公开了一种双向DC‑DC转换器及控制方法,包括第一开关网络和第二开关网络,所述第一开关网络的第一端口连接第一电源,所述第二开关网络的第二端口连接第二电源;其中,所述第一电源的电压小于所述第二电源的电压,所述双向DC‑DC转换器还包括:变压器,用于将其第一侧和第二侧的能量进行相互传递;所述变压器的第一侧通过电感连接所述第一开关网络,所述变压器的第二侧通过电容和电感连接所述第二开关网络。将电容设置于变压器的第二侧可以降低对电容耐压范围的要求,减少并联的电容个数,从而节省双向DC‑DC转换器的成本;结构简洁,便于检测及维护。
338 | 一种双向DC‑DC转换器及控制方法 | CN106208710A | 发明专利 | 有效-授权 | 2016-07-15 | 2016-12-07 | H02M3/335(2006.01)I | 黄敏;许金韡;万建;徐卫军;刘滔 | 北京三聚阳光知识产权代理有限公司; 江苏固德威电源科技股份有限公司 | 北京三聚阳光知识产权代理有限公司 | 本发明公开了一种双向DC‑DC转换器及控制方法,包括第一开关网络和第二开关网络,所述第一开关网络的第一端口连接第一电源,所述第二开关网络的第二端口连接第二电源;其中,所述第一电源的电压小于所述第二电源的电压,所述双向DC‑DC转换器还包括:变压器,用于将其第一侧和第二侧的能量进行相互传递;所述变压器的第一侧通过电感连接所述第一开关网络,所述变压器的第二侧通过电容和电感连接所述第二开关网络。将电容设置于变压器的第二侧可以降低对电容耐压范围的要求,减少并联的电容个数,从而节省双向DC‑DC转换器的成本;结构简洁,便于检测及维护。
339 | 一种无差拍定频模型预测控制方法、装置及系统 | CN105897030B | 发明授权 | 有效-授权 | 2016-06-08 | 2018-06-08 | H02M7/5387(2007.01)I | 黄敏;杨勇;方刚;卢进军;刘滔;蒋峰;曾维波 | 北京三聚阳光知识产权代理有限公司; 江苏固德威电源科技股份有限公司 | 北京三聚阳光知识产权代理有限公司 | 本发明公开了一种无差拍定频模型预测控制方法、装置及系统,属于光伏发电变流控制技术领域,其中该方法包括推算获得k+1时刻三相电压型逆变器αβ坐标系下输出参考电流<img file=DDA0001012894750000011.TIF wi=165he=63/>和<img file=DDA0001012894750000012.TIF wi=163he=71/>的值;计算获得k时刻三相电压型逆变器αβ坐标系下输出参考电压<img file=DDA0001012894750000013.TIF wi=147he=71/>和<img file=DDA0001012894750000014.TIF wi=169he=75/>根据参考电压矢量<img file=DDA0001012894750000015.TIF wi=651he=79/>所处扇区,将围成参考电压矢量所处扇区的两个电压矢量作为第一作用矢量和第二作用矢量,将零矢量作为第三作用矢量;计算获得第一作用矢量的作用时间t<sub>1</sub>、第二作用矢量的作用时间t<sub>2</sub>和第三作用矢量的作用时间t<sub>0</sub>。本发明结合了模型预测和无差拍控制的优点,将逆变器输出电压、电流频谱集中在开关频率的整数倍,有利于输出滤波器的设计。
340 | 一种无差拍定频模型预测控制方法、装置及系统 | CN105897030A | 发明专利 | 有效-授权 | 2016-06-08 | 2016-08-24 | H02M7/5387(2007.01)I | 黄敏;杨勇;方刚;卢进军;刘滔;蒋峰;曾维波 | 北京三聚阳光知识产权代理有限公司; 江苏固德威电源科技股份有限公司 | 北京三聚阳光知识产权代理有限公司 | 本发明公开了一种无差拍定频模型预测控制方法、装置及系统,属于光伏发电变流控制技术领域,其中该方法包括推算获得k+1时刻三相电压型逆变器αβ坐标系下输出参考电流<img file=DDA0001012894750000011.TIF wi=165he=63/>和<img file=DDA0001012894750000012.TIF wi=163he=71/>的值;计算获得k时刻三相电压型逆变器αβ坐标系下输出参考电压<img file=DDA0001012894750000013.TIF wi=147he=71/>和<img file=DDA0001012894750000014.TIF wi=169he=75/>根据参考电压矢量<img file=DDA0001012894750000015.TIF wi=651he=79/>所处扇区,将围成参考电压矢量所处扇区的两个电压矢量作为第一作用矢量和第二作用矢量,将零矢量作为第三作用矢量;计算获得第一作用矢量的作用时间t<sub>1</sub>、第二作用矢量的作用时间t<sub>2</sub>和第三作用矢量的作用时间t<sub>0</sub>。本发明结合了模型预测和无差拍控制的优点,将逆变器输出电压、电流频谱集中在开关频率的整数倍,有利于输出滤波器的设计。
341 | 一种逆变器 | CN105897022A | 发明专利 | 视为撤回 | 2016-06-06 | 2016-08-24 | H02M7/42(2006.01)I;H02J3/38(2006.01)I | 黄敏;许金韡;万建;徐卫军;刘滔 | 北京三聚阳光知识产权代理有限公司; 江苏固德威电源科技股份有限公司 | 北京三聚阳光知识产权代理有限公司 | 本发明公开了一种逆变器,包括DC‑AC转换单元,其输出端连接所述逆变器的第一输出接口,用于接入电网;所述DC‑AC转换单元的输入端连接直流母线,用于获取直流电源;所述逆变器还包括:至少一个第一输入接口,连接所述直流母线;至少一个第二输入接口,连接所述逆变器的DC‑DC变换单元;至少一个DC‑DC变换单元,其输入端连接所述第二输入接口,输出端连接所述直流母线。使得逆变器可以同时接入至少两种直流电源,能够满足客户多种多样的现场应用需求,降低系统结构的复杂度,从而节省设备安装空间,降低系统安装成本;无需研发多种型号逆变器,从而降低了开发成本。
342 | 一种模型直接功率预测控制方法、装置及系统 | CN105897029A | 发明专利 | 有效-授权 | 2016-06-06 | 2016-08-24 | H02M7/5387(2007.01)I;H02J3/38(2006.01)I | 黄敏;杨勇;方刚;卢进军;刘滔;蒋峰;曾维波 | 北京三聚阳光知识产权代理有限公司; 江苏固德威电源科技股份有限公司 | 北京三聚阳光知识产权代理有限公司 | 本发明公开了一种模型直接功率预测控制方法、装置及系统,属于光伏发电变流控制技术领域,该方法包括:获取单相光伏并网逆变器的输出电压u<sub>out</sub>、共模电压u<sub>cm</sub>和每一组开关状态组合之间的对应关系;计算每一组开关状态组合所对应的模型直接功率预测控制的目标函数g(k+1)的值;计算目标函数g(k+1)的值中的最小值g<sub>op</sub>(k+1);获得最小值g<sub>op</sub>(k+1)所对应的开关状态组合,实现对单相光伏并网逆变器的低共模电流模型直接功率预测控制。本发明能对逆变器有功功率和无功功率灵活控制,且具有很好的静、动态性能,能够有效地抑制单相光伏并网逆变器的共模电流。
343 | 一种模型直接功率预测控制方法、装置及系统 | CN105897029B | 发明授权 | 有效-授权 | 2016-06-06 | 2018-06-08 | H02M7/5387(2007.01)I;H02J3/38(2006.01)I | 黄敏;杨勇;方刚;卢进军;刘滔;蒋峰;曾维波 | 北京三聚阳光知识产权代理有限公司; 江苏固德威电源科技股份有限公司 | 北京三聚阳光知识产权代理有限公司 | 本发明公开了一种模型直接功率预测控制方法、装置及系统,属于光伏发电变流控制技术领域,该方法包括:获取单相光伏并网逆变器的输出电压u<sub>out</sub>、共模电压u<sub>cm</sub>和每一组开关状态组合之间的对应关系;计算每一组开关状态组合所对应的模型直接功率预测控制的目标函数g(k+1)的值;计算目标函数g(k+1)的值中的最小值g<sub>op</sub>(k+1);获得最小值g<sub>op</sub>(k+1)所对应的开关状态组合,实现对单相光伏并网逆变器的低共模电流模型直接功率预测控制。本发明能对逆变器有功功率和无功功率灵活控制,且具有很好的静、动态性能,能够有效地抑制单相光伏并网逆变器的共模电流。
344 | 一种抑制高阻抗谐振的控制方法 | CN105958533B | 发明授权 | 有效-授权 | 2016-06-03 | 2018-05-04 | H02J3/38(2006.01)I;H02J3/24(2006.01)I;H02M7/5387(2007.01)I | 黄敏;杨勇;方刚;卢进军;刘滔;蒋峰;曾维波 | 北京三聚阳光知识产权代理有限公司; 江苏固德威电源科技股份有限公司 | 北京三聚阳光知识产权代理有限公司 | 本发明公开了一种抑制高阻抗谐振的控制方法、装置及系统,其中该方法包括获取滤波电容输出相电压、并网逆变器输出电流;之后通过锁相环转换后获得电网电压的空间位置角度θ、d轴电压V<sub>cd</sub>和q轴电压V<sub>cq</sub>;之后通过abc/dq坐标变换转换后获得dq坐标系下的d轴电流i<sub>d</sub>和q轴电流i<sub>q</sub>,将d轴电流和q轴电流给定信号分别与实际的d轴电流和q轴电流的偏差信号通过PI控制器得到u<sub>d</sub>和u<sub>q</sub>;根据滤波电容输出相电压计算获得u<sub>cd</sub>和u<sub>cq</sub>;将V<sub>cd</sub>、u<sub>d</sub>和u<sub>cd</sub>相加获得u<sub>dout</sub>,将V<sub>cq</sub>、u<sub>q</sub>和u<sub>cq</sub>相加获得u<sub>qout</sub>;将u<sub>dout</sub>、u<sub>qout</sub>和u<sub>diff</sub>通过空间矢量脉宽调制后获得并网逆变器抑制高阻抗谐振控制信号,实现对电网电压高阻抗谐振的抑制。
345 | 一种抑制高阻抗谐振的控制方法 | CN105958533A | 发明专利 | 有效-授权 | 2016-06-03 | 2016-09-21 | H02J3/38(2006.01)I;H02J3/24(2006.01)I;H02M7/5387(2007.01)I | 黄敏;杨勇;方刚;卢进军;刘滔;蒋峰;曾维波 | 北京三聚阳光知识产权代理有限公司; 江苏固德威电源科技股份有限公司 | 北京三聚阳光知识产权代理有限公司 | 本发明公开了一种抑制高阻抗谐振的控制方法、装置及系统,其中该方法包括获取滤波电容输出相电压、并网逆变器输出电流;之后通过锁相环转换后获得电网电压的空间位置角度θ、d轴电压V<sub>cd</sub>和q轴电压V<sub>cq</sub>;之后通过abc/dq坐标变换转换后获得dq坐标系下的d轴电流i<sub>d</sub>和q轴电流i<sub>q</sub>,将d轴电流和q轴电流给定信号分别与实际的d轴电流和q轴电流的偏差信号通过PI控制器得到u<sub>d</sub>和u<sub>q</sub>;根据滤波电容输出相电压计算获得u<sub>cd</sub>和u<sub>cq</sub>;将V<sub>cd</sub>、u<sub>d</sub>和u<sub>cd</sub>相加获得u<sub>dout</sub>,将V<sub>cq</sub>、u<sub>q</sub>和u<sub>cq</sub>相加获得u<sub>qout</sub>;将u<sub>dout</sub>、u<sub>qout</sub>和u<sub>diff</sub>通过空间矢量脉宽调制后获得并网逆变器抑制高阻抗谐振控制信号,实现对电网电压高阻抗谐振的抑制。
346 | 光伏并网逆变器多机并联运行协调控制方法 | CN105896593B | 发明授权 | 有效-授权 | 2016-03-31 | 2018-08-07 | H02J3/38(2006.01)I | 黄敏;方刚;郝齐心 | 江苏固德威电源科技股份有限公司; 苏州创元专利商标事务所有限公司 | 苏州创元专利商标事务所有限公司 | 本发明涉及一种光伏并网逆变器多机并联运行协调控制方法,用于对并联运行的多台光伏并网逆变器进行协调控制,光伏并网逆变器通过其对应连接的具有ePWM外设的逆变器控制器进行控制,方法为:采用电网电压过零信号作为ePWM外设的同步信号,使ePWM外设的时钟计数器在电网电压过零信号到来时刻自动初始化而完成同步,从而通过ePWM外设的时钟计数器触发逆变器控制器中的中断服务程序,来完成对并联运行的多台光伏并网逆变器的协调控制。本发明将电网电压过零信号引入ePWM外设,从而触发逆变器控制器的中断动作,其不仅能够保证协调控制的实时性,且逆变器控制器的控制软件部分无需更改,易于实现,成本较低,能够满足多逆变器协调控制要求。
347 | 光伏并网逆变器多机并联运行协调控制方法 | CN105896593A | 发明专利 | 有效-授权 | 2016-03-31 | 2016-08-24 | H02J3/38(2006.01)I | 黄敏;方刚;郝齐心 | 江苏固德威电源科技股份有限公司; 苏州创元专利商标事务所有限公司 | 苏州创元专利商标事务所有限公司 | 本发明涉及一种光伏并网逆变器多机并联运行协调控制方法,用于对并联运行的多台光伏并网逆变器进行协调控制,光伏并网逆变器通过其对应连接的具有ePWM外设的逆变器控制器进行控制,方法为:采用电网电压过零信号作为ePWM外设的同步信号,使ePWM外设的时钟计数器在电网电压过零信号到来时刻自动初始化而完成同步,从而通过ePWM外设的时钟计数器触发逆变器控制器中的中断服务程序,来完成对并联运行的多台光伏并网逆变器的协调控制。本发明将电网电压过零信号引入ePWM外设,从而触发逆变器控制器的中断动作,其不仅能够保证协调控制的实时性,且逆变器控制器的控制软件部分无需更改,易于实现,成本较低,能够满足多逆变器协调控制要求。
348 | 谐振抑制方法和基于其的谐振自适应控制方法及装置 | CN105406506A | 发明专利 | 驳回 | 2015-12-07 | 2016-03-16 | H02J3/38(2006.01)I;H02J3/24(2006.01)I | 舒婕妤 | 江苏固德威电源科技股份有限公司; 苏州创元专利商标事务所有限公司 | 苏州创元专利商标事务所有限公司 | 本发明涉及一种谐振抑制方法为:对光伏并网逆变器所并入电网的电压进行模糊控制而消除系统谐振。一种基于上述谐振抑制方法的谐振自适应控制方法为:判别光伏并网逆变器是否处于谐振模式,若是,则采用谐振抑制方法消除系统谐振,若否,则采用PI双环控制方法控制电压。一种谐振自适应控制装置包括判别光伏并网逆变器是否处于谐振模式的判别模块、对电网的电压进行模糊控制而消除系统谐振的模糊控制支路、对电网的电压进行常规并网控制的常规并网支路。本方案能够自动辨别并网系统是否发生谐振而使用不同的控制策略,既保证正常并网情况下的输出特性,又能保证高阻抗等谐振状态下系统的稳定性。
349 | 谐振自适应控制装置 | CN205377309U | 实用新型 | 有效-授权 | 2015-12-07 | 2016-07-06 | H02J3/38(2006.01)I;H02J3/24(2006.01)I | 舒婕妤 | 江苏固德威电源科技股份有限公司; 苏州创元专利商标事务所有限公司 | 苏州创元专利商标事务所有限公司 | 本实用新型涉及一种谐振自适应控制装置,应用于光伏并网逆变器中以对其并网发生的谐振进行抑制,谐振自适应控制装置包括判别光伏并网逆变器是否处于谐振模式并输出自适应模式判别信号的判别模块、对光伏并网逆变器所并入电网的电压进行模糊控制而消除系统谐振的模糊控制支路、对光伏并网逆变器所并入电网的电压进行常规并网控制的常规并网支路,模糊控制支路、常规并网支路相并接并与电网的电压、判别模块相连接,模糊控制支路、常规并网支路根据自适应模式判别信号控制电网的电压。本实用新型能自动辨别并网系统是否发生谐振,而使用不同的控制策略,既保证正常并网情况下的输出特性,又能保证高阻抗等谐振状态下系统的稳定性。
350 | 多路MPPT输入光伏逆变器的绝缘阻抗检测装置及方法 | CN105356848A | 发明专利 | 有效-授权 | 2015-11-17 | 2016-02-24 | H02S50/00(2014.01)I;G01R27/18(2006.01)I | 曾维波;黄敏;方刚;卢进军 | 江苏固德威电源科技股份有限公司; 苏州创元专利商标事务所有限公司 | 苏州创元专利商标事务所有限公司 | 本发明涉及一种多路MPPT输入光伏逆变器的绝缘阻抗检测装置,与光伏系统所连接的多路MPPT输入光伏逆变器相连接并用于检测光伏系统的对地绝缘阻抗值,多路MPPT输入光伏逆变器连接至光伏系统中的n个太阳能电池板的正极PVn+和共接的负极PV-,每个正极PVn+的对地绝缘阻抗为Xn,负极的对地绝缘阻抗为Xn+1,其中,n为大于或等于2的正整数,绝缘阻抗检测装置包括至少两路能够独立通断从而改变接入阻值的子电路,至少两路子电路分别连接在光伏系统中的n个太阳能电池板的正极PVn+与地之间和负极PV-与地之间。本发明通过各个子电路的通断,使电路处于不同的状态,从而基于电路的不同状态,即可精确地检测出对地绝缘电阻值,其精度较高。
351 | 多路MPPT输入光伏逆变器的绝缘阻抗检测装置及方法 | CN105356848B | 发明授权 | 有效-授权 | 2015-11-17 | 2018-04-06 | H02S50/00(2014.01)I;G01R27/18(2006.01)I | 曾维波;黄敏;方刚;卢进军 | 江苏固德威电源科技股份有限公司; 苏州创元专利商标事务所有限公司 | 苏州创元专利商标事务所有限公司 | 本发明涉及一种多路MPPT输入光伏逆变器的绝缘阻抗检测装置,与光伏系统所连接的多路MPPT输入光伏逆变器相连接并用于检测光伏系统的对地绝缘阻抗值,多路MPPT输入光伏逆变器连接至光伏系统中的n个太阳能电池板的正极PVn+和共接的负极PV‑,每个正极PVn+的对地绝缘阻抗为Xn,负极的对地绝缘阻抗为Xn+1,其中,n为大于或等于2的正整数,绝缘阻抗检测装置包括至少两路能够独立通断从而改变接入阻值的子电路,至少两路子电路分别连接在光伏系统中的n个太阳能电池板的正极PVn+与地之间和负极PV‑与地之间。本发明通过各个子电路的通断,使电路处于不同的状态,从而基于电路的不同状态,即可精确地检测出对地绝缘电阻值,其精度较高。
352 | 多路MPPT输入光伏逆变器的绝缘阻抗检测装置 | CN205081758U | 实用新型 | 终止-避重放弃 | 2015-11-17 | 2016-03-09 | H02S50/00(2014.01)I;G01R27/18(2006.01)I | 曾维波;黄敏;方刚;卢进军 | 江苏固德威电源科技股份有限公司; 苏州创元专利商标事务所有限公司 | 苏州创元专利商标事务所有限公司 | 本实用新型涉及一种多路MPPT输入光伏逆变器的绝缘阻抗检测装置,与光伏系统所连接的多路MPPT输入光伏逆变器相连接并用于检测光伏系统的对地绝缘阻抗值,多路MPPT输入光伏逆变器连接至光伏系统中的n个太阳能电池板的正极PVn+和共接的负极PV-,每个正极PVn+的对地绝缘阻抗为Xn,负极的对地绝缘阻抗为Xn+1,其中,n为大于或等于2的正整数,绝缘阻抗检测装置包括至少两路能够独立通断从而改变接入阻值的子电路,至少两路子电路分别连接在光伏系统中的n个太阳能电池板的正极PVn+与地之间和负极PV-与地之间。本实用新型通过各个子电路的通断,使电路处于不同的状态,从而基于电路的不同状态,即可精确地检测出对地绝缘电阻值,其精度较高。
353 | 多路PV输入模式识别方法 | CN104950199A | 发明专利 | 有效-授权 | 2015-05-28 | 2015-09-30 | G01R31/00(2006.01)I | 黄敏;方刚;刘松 | 江苏固德威电源科技有限公司; 苏州创元专利商标事务所有限公司 | 苏州创元专利商标事务所有限公司 | 本发明公开了一种多路PV输入模式识别方法,首先检测每一路的PV电压值Vpv,若某一路的Vpv大于电压阀值的时间达到要求,则该路有输入,否则该路无电压输入。然后,将各路的Vpv分别进行两两比较,电压相近的认为是同一个输入源,并只对其中一路进行计算,其他几路直接使用计算结果,减小控制芯片的运算量;电压差值较大的,则认为是不同输入源,分别进行计算。本发明利用自动识别技术,能够实时监控哪几路PV有输入,可解决客户在使用过程中插拔PV输入端的情况;检测出多路输入后,会分别比较已存在的输入源的电压,进一步区分哪几路是相同输入源,并采用不同的控制方式,在确保不会误判断输入方式的同时,减少控制芯片的计算量。
354 | 多路PV输入模式识别方法 | CN104950199B | 发明授权 | 有效-授权 | 2015-05-28 | 2018-02-02 | G01R31/00(2006.01)I | 黄敏;方刚;刘松 | 江苏固德威电源科技有限公司; 苏州创元专利商标事务所有限公司 | 苏州创元专利商标事务所有限公司 | 本发明公开了一种多路PV输入模式识别方法,首先检测每一路的PV电压值Vpv,若某一路的Vpv大于电压阀值的时间达到要求,则该路有输入,否则该路无电压输入。然后,将各路的Vpv分别进行两两比较,电压相近的认为是同一个输入源,并只对其中一路进行计算,其他几路直接使用计算结果,减小控制芯片的运算量;电压差值较大的,则认为是不同输入源,分别进行计算。本发明利用自动识别技术,能够实时监控哪几路PV有输入,可解决客户在使用过程中插拔PV输入端的情况;检测出多路输入后,会分别比较已存在的输入源的电压,进一步区分哪几路是相同输入源,并采用不同的控制方式,在确保不会误判断输入方式的同时,减少控制芯片的计算量。
355 | 一种继电器闭合时刻检测方法 | CN104898405A | 发明专利 | 有效-授权 | 2015-05-22 | 2015-09-09 | G04F10/00(2006.01)I | 黄敏;方刚;刘松 | 江苏固德威电源科技有限公司; 苏州创元专利商标事务所有限公司 | 苏州创元专利商标事务所有限公司 | 本发明涉及一种继电器闭合时刻检测方法,其自继电器控制芯片发出闭合指令后开始计时,并实时检测继电器两侧的差值ΔU,如果连续一定时间小于阀值,则认为继电器已经闭合,并把第一次小于阀值的时刻所对应的时间值作为继电器延时时差,供继电器下一次闭合时,控制芯片计算发送闭合指令的时刻,保证继电器每次都在交变电源过零点闭合,冲击电流最小,从而延长机器使用寿命。
356 | 一种继电器闭合时刻检测方法 | CN104898405B | 发明授权 | 有效-授权 | 2015-05-22 | 2017-11-07 | G04F10/00(2006.01)I | 黄敏;方刚;刘松 | 江苏固德威电源科技有限公司; 苏州创元专利商标事务所有限公司 | 苏州创元专利商标事务所有限公司 | 本发明涉及一种继电器闭合时刻检测方法,其自继电器控制芯片发出闭合指令后开始计时,并实时检测继电器两侧的差值ΔU,如果连续一定时间小于阀值,则认为继电器已经闭合,并把第一次小于阀值的时刻所对应的时间值作为继电器延时时差,供继电器下一次闭合时,控制芯片计算发送闭合指令的时刻,保证继电器每次都在交变电源过零点闭合,冲击电流最小,从而延长机器使用寿命。
357 | 一种无传感器检测输出电流的方法及其电路 | CN104917458A | 发明专利 | 有效-授权 | 2015-05-22 | 2015-09-16 | H02S50/00(2014.01)I | 黄敏;方刚;刘松 | 江苏固德威电源科技有限公司; 苏州创元专利商标事务所有限公司 | 苏州创元专利商标事务所有限公司 | 本发明公开了一种无传感器检测输出电流的方法及其电路,电路为在太阳能电力系统上设置检测输出电压的电压传感器和检测控制电感电流的电流传感器,方法包括以下步骤a、检测系统输出电压U、检测控制电感电流IL;b、计算在一定时间Δt内输出电压U变化量ΔU;c、计算电容电流Ic,交流电会对电容进行充放电,产生电容电流为Ic=电容容值*电压变化率=C*(ΔU/Δt);d、计算输出电流IoIo=IL‑Ic。本发明无需检测输出电流的电流传感器便能获得输出电流的精确值,进而能提高了功率因数的精度。
358 | 一种无传感器检测输出电流的方法及其电路 | CN104917458B | 发明授权 | 有效-授权 | 2015-05-22 | 2017-12-15 | H02S50/00(2014.01)I | 黄敏;方刚;刘松 | 江苏固德威电源科技有限公司; 苏州创元专利商标事务所有限公司 | 苏州创元专利商标事务所有限公司 | 本发明公开了一种无传感器检测输出电流的方法及其电路,电路为在太阳能电力系统上设置检测输出电压的电压传感器和检测控制电感电流的电流传感器,方法包括以下步骤:a、检测系统输出电压U、检测控制电感电流IL;b、计算在一定时间Δt内输出电压U变化量ΔU;c、计算电容电流Ic,交流电会对电容进行充放电,产生电容电流为:Ic=电容容值*电压变化率=C*(ΔU/Δt);d、计算输出电流Io:Io=IL-Ic。本发明无需检测输出电流的电流传感器便能获得输出电流的精确值,进而能提高了功率因数的精度。
359 | 用于光伏逆变器的绝缘阻抗检测电路 | CN204758699U | 实用新型 | 有效-授权 | 2015-05-22 | 2015-11-11 | G01R27/02(2006.01)I | 黄敏;方刚;刘滔 | 江苏固德威电源科技有限公司; 苏州创元专利商标事务所有限公司 | 苏州创元专利商标事务所有限公司 | 本实用新型公开了一种用于光伏逆变器的绝缘阻抗检测电路,其包括逆变器输入电路、与所述逆变器输入电路相连接的电阻检测电路,所述逆变器输入电路包括PV电源、升压电路,所述升压电路上并联有用于在PV电源电压无需升压时闭合使升压电路短路从而使PV电源直接加载于电阻检测电路上的开关。本实用新型与现有技术相比具有下列优点:1.解决了多路MPPT时,绝缘阻抗检测电路繁冗移值性不好,软件兼容性差的问题;2.针对新兴的储能型光伏逆变器,PV无电压时依然能准确检测出绝缘阻抗大小;3.降低了逆变器的损耗,提升了转换效率。
360 | 双向储能光伏逆变器的系统电源供电装置 | CN204615502U | 实用新型 | 有效-授权 | 2015-05-22 | 2015-09-02 | H02J9/06(2006.01)I | 黄敏;方刚;刘滔 | 江苏固德威电源科技有限公司; 苏州创元专利商标事务所有限公司 | 苏州创元专利商标事务所有限公司 | 本实用新型公开了一种双向储能光伏逆变器的系统电源供电装置,其包括第一直流源、DC/DC转换器、第一辅助电源、第二直流源、第二辅助电源、二极管、交流源、第三辅助电源。由于上述技术方案运用,本实用新型与现有技术相比具有下列优点:增加第二直流源供电的第二辅助电源,输出通过二极管接到直流母线上;增加交流源供电的第三辅助电源供电回路,输出接到直流母线上解决了现有供电方案仅单一输入变量的问题。
361 | 非隔离型逆变器保护电路 | CN204615370U | 实用新型 | 有效-授权 | 2015-05-22 | 2015-09-02 | H02H7/122(2006.01)I | 黄敏;方刚;刘滔 | 江苏固德威电源科技有限公司; 苏州创元专利商标事务所有限公司 | 苏州创元专利商标事务所有限公司 | 本实用新型涉及一种非隔离型逆变器保护电路,其包括直流输入源、交流输出源以及H桥,所述交流输出源两端分别串联有第一电抗器和第二电抗器,所述第一电抗器上串联有第一电流检测装置,在所述第一电抗器与所述交流输出源之间还串联有快速切断开关。正常工作过程中快速切断开关闭合,能量可以双向流动,如第一电流检测装置或者第二电流检测装置检测到电流异常,迅速封锁PWM驱动,同时切断快速切断开关。快速切断开关的加入使得在输入对地短路的情况下即使输出端为能量源,也不会对逆变桥造成损坏,起到保护作用。增加第二电流检测装置保证可检测到任一输出端的电流,无论是正负半周均可做到保护。
362 | 三相逆变器 | CN204615675U | 实用新型 | 有效-授权 | 2015-05-13 | 2015-09-02 | H02M7/00(2006.01)I;H05K7/20(2006.01)I | 黄敏;方刚;徐南 | 江苏固德威电源科技有限公司; 苏州创元专利商标事务所有限公司 | 苏州创元专利商标事务所有限公司 | 本实用新型涉及一种三相逆变器,包括盒体、设置于盒体中的多种器件以及设置于盒体上的散热风扇,器件包括安装有逆变功率器件和升压功率器件的功率板、交流输出EMI板、直流输出EMI板、显示屏、电感盒、电感盒散热器和主散热器,盒体包括内盒体以及设置于内盒体一侧的外盒体,功率板、交流输出EMI板、直流输出EMI板和显示屏设置于内盒体中,功率板上的逆变功率器件和升压功率器件相交错设置,交流输出EMI板、显示屏和直流输出EMI板依次设置于功率板的一侧;电感盒、电感盒散热器和主散热器设置于外盒体中。本实用新型通过优化整机布局,在不增加整机体积和重量的情况下,解决了逆变器散热温升问题,降低了逆变器整机的体积和重量,降低了整机成本。
363 | 光伏并网逆变器交流输出线路阻抗在线检测方法 | CN104865446A | 发明专利 | 有效-授权 | 2015-05-12 | 2015-08-26 | G01R27/08(2006.01)I | 黄敏;方刚;曾维波 | 江苏固德威电源科技有限公司; 苏州创元专利商标事务所有限公司 | 苏州创元专利商标事务所有限公司 | 本发明涉及一种光伏并网逆变器交流输出线路阻抗在线检测方法,包括光伏并网逆变器上电并工作后,获取光伏面板的P/U曲线;追踪到光伏面板发电的最大功率点时电压并采样光伏逆变器的交流输出电压和交流输出电流;选择阈值电压,并调整光伏面板的工作电压,再次采样光伏逆变器的交流输出电压和交流输出电流;根据两次采样电压的差值和电流的差值计算光伏并网逆变器的输出阻抗X。本方法一方面克服了离线式阻抗检测的费时费力、工作量大的缺点,另一方面克服了现有的一般在线式检测的扰动输出影响光伏系统稳定性的缺点,其在保证逆变器稳定工作的前提下,能够准确的获取光伏并网逆变器交流输出线路的阻抗信息。
364 | 光伏并网逆变器交流输出线路阻抗在线检测方法 | CN104865446B | 发明授权 | 有效-授权 | 2015-05-12 | 2018-04-06 | G01R27/08(2006.01)I | 黄敏;方刚;曾维波 | 江苏固德威电源科技有限公司; 苏州创元专利商标事务所有限公司 | 苏州创元专利商标事务所有限公司 | 本发明涉及一种光伏并网逆变器交流输出线路阻抗在线检测方法,包括:光伏并网逆变器上电并工作后,获取光伏面板的P/U曲线;追踪到光伏面板发电的最大功率点时电压并采样光伏逆变器的交流输出电压和交流输出电流;选择阈值电压,并调整光伏面板的工作电压,再次采样光伏逆变器的交流输出电压和交流输出电流;根据两次采样电压的差值和电流的差值计算光伏并网逆变器的输出阻抗X。本方法一方面克服了离线式阻抗检测的费时费力、工作量大的缺点,另一方面克服了现有的一般在线式检测的扰动输出影响光伏系统稳定性的缺点,其在保证逆变器稳定工作的前提下,能够准确的获取光伏并网逆变器交流输出线路的阻抗信息。
365 | 应用于储能逆变器的双向控制驱动电路 | CN104868776B | 发明授权 | 有效-授权 | 2015-05-12 | 2016-10-12 | H02M7/797(2006.01)I | 黄敏;方刚;许金韡 | 江苏固德威电源科技有限公司; 苏州创元专利商标事务所有限公司 | 苏州创元专利商标事务所有限公司 | 本发明涉及一种应用于储能逆变器的双向控制驱动电路,包括电流采样器、DSP模块、比较阈值基准电压产生电路、比较器和四个与门。DSP模块产生充放电模式信号、第一驱动信号和第二驱动信号;比较器比较电流采样器获得的电压信号和比较阈值基准电压产生的比较阈值基准电压信号而产生第三驱动信号;第一与门和第二与门分别输入第一驱动信号、第二驱动信号以及充放电模式信号而分别产生第四驱动信号和第五驱动信号并连接至储能逆变器原边;第三与门和第四与门分别输入第一驱动信号、第二驱动信号以及第三驱动信号而分别产生第六驱动信号和第七驱动信号并连接至储能逆变器副边。本发明能够实现能量的双向控制,适用于能量双向流动的储能逆变器。
366 | 应用于储能逆变器的双向控制驱动电路 | CN104868776A | 发明专利 | 有效-授权 | 2015-05-12 | 2015-08-26 | H02M7/797(2006.01)I | 黄敏;方刚;许金韡 | 江苏固德威电源科技有限公司; 苏州创元专利商标事务所有限公司 | 苏州创元专利商标事务所有限公司 | 本发明涉及一种应用于储能逆变器的双向控制驱动电路,包括电流采样器、DSP模块、比较阈值基准电压产生电路、比较器和四个与门。DSP模块产生充放电模式信号、第一驱动信号和第二驱动信号;比较器比较电流采样器获得的电压信号和比较阈值基准电压产生的比较阈值基准电压信号而产生第三驱动信号;第一与门和第二与门分别输入第一驱动信号、第二驱动信号以及充放电模式信号而分别产生第四驱动信号和第五驱动信号并连接至储能逆变器原边;第三与门和第四与门分别输入第一驱动信号、第二驱动信号以及第三驱动信号而分别产生第六驱动信号和第七驱动信号并连接至储能逆变器副边。本发明能够实现能量的双向控制,适用于能量双向流动的储能逆变器。
367 | 应用于新能源混合逆变器的输入源智能识别方法 | CN104868495B | 发明授权 | 有效-授权 | 2015-05-12 | 2017-03-29 | H02J3/38(2006.01)I | 黄敏;方刚;蒋峰 | 江苏固德威电源科技有限公司; 苏州创元专利商标事务所有限公司 | 苏州创元专利商标事务所有限公司 | 本发明涉及一种应用于新能源混合逆变器的输入源智能识别方法,包括:在逆变器运行直流电压环前后,分别采集逆变器的当前输入源所输入信号的交流成分,获得第一采样电压和第二采样电压并求二者差值;根据差值与第一电压阈值的比较,选择当其输入源为风力发电输入源;获取光伏电池板发电输入源的输入P/U曲线,求取功率最大值与功率最小值的差值、电压最大值与电压最小值的差值,并分别与预设的功率阈值和第二电压阈值比较,来选择当前输入源为光伏电池板发电输入源或蓄电池输入源。本发明可选择判定逆变器的当前输入源的类型,从而便于逆变器快速切换至合适的工作模式,降低了客户的操作复杂度,提升了系统的效率,并提高了系统的可靠性。
368 | 应用于新能源混合逆变器的输入源智能识别方法 | CN104868495A | 发明专利 | 有效-授权 | 2015-05-12 | 2015-08-26 | H02J3/38(2006.01)I | 黄敏;方刚;蒋峰 | 江苏固德威电源科技有限公司; 苏州创元专利商标事务所有限公司 | 苏州创元专利商标事务所有限公司 | 本发明涉及一种应用于新能源混合逆变器的输入源智能识别方法,包括在逆变器运行直流电压环前后,分别采集逆变器的当前输入源所输入信号的交流成分,获得第一采样电压和第二采样电压并求二者差值;根据差值与第一电压阈值的比较,选择当其输入源为风力发电输入源;获取光伏电池板发电输入源的输入P/U曲线,求取功率最大值与功率最小值的差值、电压最大值与电压最小值的差值,并分别与预设的功率阈值和第二电压阈值比较,来选择当前输入源为光伏电池板发电输入源或蓄电池输入源。本发明可选择判定逆变器的当前输入源的类型,从而便于逆变器快速切换至合适的工作模式,降低了客户的操作复杂度,提升了系统的效率,并提高了系统的可靠性。
369 | 应用于光伏发电系统的单相小功率逆变器 | CN104868772A | 发明专利 | 驳回 | 2015-05-12 | 2015-08-26 | H02M7/5387(2007.01)I;H02M1/44(2007.01)I;H02M1/32(2007.01)I | 黄敏;方刚;薛振宇 | 江苏固德威电源科技有限公司; 苏州创元专利商标事务所有限公司 | 苏州创元专利商标事务所有限公司 | 本发明涉及一种应用于光伏发电系统的单相小功率逆变器,包括直流输入源、拓扑结构,其两个输出端经过两个电感接入电网,拓扑结构包括第一功率器件、第二功率器件、第三功率器件和第四功率器件,第一功率器件和第二功率器件相串接并连接于直流输入源的正负端之间,第三功率器件和第四功率器件相串接并连接于直流输入源的正负端之间,第一功率器件和第二功率器的共同端为单相小功率逆变器的一个输出端,第三功率器件和第四功率器的共同端为单相小功率逆变器的另一个输出端;两个电感之间连接有相串接的第一电容和第二电容,第一电容和第二电容的共同端与直流输入源的负端相连接。本发明既解决了漏电流问题又缩小了电路板的体积,降低了成本。
370 | 光伏储能逆变器能量管理方法 | CN104868534A | 发明专利 | 有效-授权 | 2015-05-12 | 2015-08-26 | H02J7/00(2006.01)I;H02J3/38(2006.01)I;H01M10/44(2006.01)I;H02S40/38(2014.01)I | 黄敏;方刚;徐卫军 | 江苏固德威电源科技有限公司; 苏州创元专利商标事务所有限公司 | 苏州创元专利商标事务所有限公司 | 本发明涉及一种光伏储能逆变器能量管理方法,通过双向储能逆变器实现,其使光伏发电系统具有自发自用工作模式和分时控制模式;在自发自用工作模式下,实时检测负载的功率参数并传给双向储能逆变器,双向储能逆变器根据负载的功率参数决定电池的工作状态以及状态参数。在分时控制模式下,向双向储能逆变器输入控制命令,控制命令中包含时间区间信息和功率数据信息,双向储能逆变器根据控制命令控制电池工作状态。本发明的方法能够实现光伏能量可控式管理,克服了普通并网逆变器能量只能输送到电网,或者只能由本地负载消耗,剩余能量浪费的缺点,解决了光伏发电高峰影响电网的稳定性问题,同时也最大化提高了系统的收益。
371 | 光伏储能逆变器能量管理方法 | CN104868534B | 发明授权 | 有效-授权 | 2015-05-12 | 2017-03-01 | H02J7/00(2006.01)I;H02J3/38(2006.01)I;H01M10/44(2006.01)I;H02S40/38(2014.01)I | 黄敏;方刚;徐卫军 | 江苏固德威电源科技有限公司; 苏州创元专利商标事务所有限公司 | 苏州创元专利商标事务所有限公司 | 本发明涉及一种光伏储能逆变器能量管理方法,通过双向储能逆变器实现,其使光伏发电系统具有自发自用工作模式和分时控制模式;在自发自用工作模式下,实时检测负载的功率参数并传给双向储能逆变器,双向储能逆变器根据负载的功率参数决定电池的工作状态以及状态参数。在分时控制模式下,向双向储能逆变器输入控制命令,控制命令中包含时间区间信息和功率数据信息,双向储能逆变器根据控制命令控制电池工作状态。本发明的方法能够实现光伏能量可控式管理,克服了普通并网逆变器能量只能输送到电网,或者只能由本地负载消耗,剩余能量浪费的缺点,解决了光伏发电高峰影响电网的稳定性问题,同时也最大化提高了系统的收益。
372 | 光伏储能逆变器离网MPPT扰动方法 | CN104868840B | 发明授权 | 有效-授权 | 2015-05-12 | 2016-08-24 | H02S40/32(2014.01)I;H02J7/35(2006.01)I | 黄敏;方刚;徐卫军 | 江苏固德威电源科技有限公司; 苏州创元专利商标事务所有限公司 | 苏州创元专利商标事务所有限公司 | 本发明涉及一种光伏储能逆变器离网MPPT扰动方法,包括:设置与光伏面板相连接构成光伏回路的独立功率回路、与电池相连接构成充电回路和放电回路的独立充放电回路;检测母线的电压:当母线的电压大于离网系统的控制参考电压上限时,光伏储能逆变器关闭对光伏面板的MPPT控制,将母线的电压稳定至离网系统的控制参考电压,关闭电池的放电回路;当母线的电压小于离网系统的控制参考电压下限时,光伏储能逆变器开启对光伏面板的MPPT控制,将光伏面板的PV电压控制在光伏最大功率点,控制电池通过放电回路放电;否则,离网系统保持当前工作状态。应用本方法能够极大提升光伏离网应用功率配置限制和光伏利用率,解决无电网地区光伏应用的稳定性问题。
373 | 光伏储能逆变器离网MPPT扰动方法 | CN104868840A | 发明专利 | 有效-授权 | 2015-05-12 | 2015-08-26 | H02S40/32(2014.01)I;H02J7/35(2006.01)I | 黄敏;方刚;徐卫军 | 江苏固德威电源科技有限公司; 苏州创元专利商标事务所有限公司 | 苏州创元专利商标事务所有限公司 | 本发明涉及一种光伏储能逆变器离网MPPT扰动方法,包括设置与光伏面板相连接构成光伏回路的独立功率回路、与电池相连接构成充电回路和放电回路的独立充放电回路;检测母线的电压当母线的电压大于离网系统的控制参考电压上限时,光伏储能逆变器关闭对光伏面板的MPPT控制,将母线的电压稳定至离网系统的控制参考电压,关闭电池的放电回路;当母线的电压小于离网系统的控制参考电压下限时,光伏储能逆变器开启对光伏面板的MPPT控制,将光伏面板的PV电压控制在光伏最大功率点,控制电池通过放电回路放电;否则,离网系统保持当前工作状态。应用本方法能够极大提升光伏离网应用功率配置限制和光伏利用率,解决无电网地区光伏应用的稳定性问题。
374 | 无电流传感器的多路MPPT追踪方法 | CN104950981A | 发明专利 | 有效-授权 | 2015-05-12 | 2015-09-30 | G05F1/67(2006.01)I | 黄敏;方刚;曾维波 | 江苏固德威电源科技有限公司; 苏州创元专利商标事务所有限公司 | 苏州创元专利商标事务所有限公司 | 本发明涉及一种无电流传感器的多路MPPT追踪方法,包括光伏逆变器上电并工作;针对每一路输入给出电压追踪值,将电压追踪值赋给其所对应的一路输入的MPPT单元,使其控制该路输入的PV电压等于该电压追踪值,采样该路输入的AC输出功率,根据输出功率的变化判断该路输入的功率输入变化方向,进而决定该路输入的电压追踪值的调整方式,并据此获得该路输入下一步追踪所需的电压追踪值;初始状态下,分别采样每一路输入的PV电压,并在采样值的基础上分别减去预设的固定步长值,从而获得每一路输入的初始电压追踪值;重复上述步骤,持续循环进行MPPT追踪。本发明的MPPT追踪方法节省了元器件,增加了系统的可靠性,实用性强,适用于多路PV输入,两级式的逆变器。
375 | 无电流传感器的多路MPPT追踪方法 | CN104950981B | 发明授权 | 有效-授权 | 2015-05-12 | 2017-03-01 | G05F1/67(2006.01)I | 黄敏;方刚;曾维波 | 江苏固德威电源科技有限公司; 苏州创元专利商标事务所有限公司 | 苏州创元专利商标事务所有限公司 | 本发明涉及一种无电流传感器的多路MPPT追踪方法,包括:光伏逆变器上电并工作;针对每一路输入给出电压追踪值,将电压追踪值赋给其所对应的一路输入的MPPT单元,使其控制该路输入的PV电压等于该电压追踪值,采样该路输入的AC输出功率,根据输出功率的变化判断该路输入的功率输入变化方向,进而决定该路输入的电压追踪值的调整方式,并据此获得该路输入下一步追踪所需的电压追踪值;初始状态下,分别采样每一路输入的PV电压,并在采样值的基础上分别减去预设的固定步长值,从而获得每一路输入的初始电压追踪值;重复上述步骤,持续循环进行MPPT追踪。本发明的MPPT追踪方法节省了元器件,增加了系统的可靠性,实用性强,适用于多路PV输入,两级式的逆变器。
376 | 无功功率可调的逆变器 | CN204615642U | 实用新型 | 有效-授权 | 2015-05-12 | 2015-09-02 | H02M1/44(2007.01)I;H02M1/42(2007.01)I;H02J3/38(2006.01)I;H02M7/527(2006.01)I | 黄敏;方刚;薛振宇 | 江苏固德威电源科技有限公司; 苏州创元专利商标事务所有限公司 | 苏州创元专利商标事务所有限公司 | 本实用新型涉及一种无功功率可调的逆变器,包括六个带有续流体二极管的开关管:第一开关管、第二开关管、第三开关管、第四开关管、第五开关管和第六开关管,第一开关管、第二开关管、第三开关管相串联并连接于光伏面板的正负极之间,第四开关管、第六开关管相串联并连接于光伏面板的正负极之间,第五开关管连接于第二开关管和第三开关管的共同端与第四开关管和第六开关管的共同端之间,第一开关管和第二开关管的共同端、第四开关管和第六开关管的共同端与电网相连接构成回路。本实用新型能够有效避免直流端产生高频共模电压,抑制了共模电流的产生,降低了电磁干扰,提高逆变器的效率,在提供有功功率的同时,可以根据要求提供可调的无功功率。
377 | 双向升降压直流变换电路 | CN204615647U | 实用新型 | 有效-授权 | 2015-05-12 | 2015-09-02 | H02M3/155(2006.01)I | 黄敏;方刚;万建 | 江苏固德威电源科技有限公司; 苏州创元专利商标事务所有限公司 | 苏州创元专利商标事务所有限公司 | 本实用新型涉及一种双向升降压直流变换电路,应用于光伏并网系统中以连接光伏面板和蓄电池,双向升降压直流变换电路包括连接蓄电池正极和光伏面板正极的正极线路、连接蓄电池负极和光伏面板负极的负极线路、第一可控晶体管、第二可控晶体管、第三可控晶体管、第四可控晶体管和电感,第一可控晶体管、电感、第四可控晶体管依次串连于正极线路上,第二可控晶体管设置于第一可控晶体管与电感的共同端与负极线路之间,第三可控晶体管设置于电感与第四可控晶体管的共同端与负极线路之间。本实用新型的双向升降压直流变换电路能够实现能量的双向流动以及升压或降压,其电路简单,可靠性较高,控制简单,成本较低。
378 | 谐振电路及采用其的双向储能逆变器 | CN204615654U | 实用新型 | 有效-授权 | 2015-05-12 | 2015-09-02 | H02M3/335(2006.01)I | 黄敏;方刚;许金韡 | 江苏固德威电源科技有限公司; 苏州创元专利商标事务所有限公司 | 苏州创元专利商标事务所有限公司 | 本实用新型涉及一种谐振电路,由设置于变压器高压侧的高压谐振电容和高压谐振电感、设置于变压器低压侧的低压谐振电感组成。一种双向储能逆变器,包括低压侧信号源、低压侧开关管电路、变压器、高压侧开关管电路、高压侧信号源;变压器连接有谐振电路,谐振电路由设置于变压器高压侧的高压谐振电容和高压谐振电感、设置于变压器低压侧的低压谐振电感组成。本实用新型的谐振电路减少了低压谐振电容,因而使用其的双向储能逆变器中无需并联高频薄膜电容,从而可以减小设备体积,降低设备成本;本实用新型的双向储能逆变器的谐振电路减少了低压谐振电容,从而其体积和成本均较低,实用性较高。
379 | 用于储能逆变器的双向直流变换电路 | CN204615655U | 实用新型 | 有效-授权 | 2015-05-12 | 2015-09-02 | H02M3/335(2006.01)I;H02J7/00(2006.01)I | 黄敏;方刚;万建 | 江苏固德威电源科技有限公司; 苏州创元专利商标事务所有限公司 | 苏州创元专利商标事务所有限公司 | 本实用新型涉及一种用于储能逆变器的双向直流变换电路,包括隔离变压器、与隔离变压器的原边相连接的原边桥式电路、连接于隔离变压器的副边和直流母线两端之间的副边桥式电路、与原边桥式电路相连接的电池、连接于直流母线的两端之间的第一整流管、与直流母线的一端相连接的第二整流管。本双向直流变换电路控制简单,可以快速、高效地实现能量双向流动,进而实现电池的充放电。
380 | 应用于光伏发电系统的单相小功率逆变器 | CN204615690U | 实用新型 | 有效-授权 | 2015-05-12 | 2015-09-02 | H02M7/5387(2007.01)I;H02M1/44(2007.01)I;H02M1/32(2007.01)I | 黄敏;方刚;薛振宇 | 江苏固德威电源科技有限公司; 苏州创元专利商标事务所有限公司 | 苏州创元专利商标事务所有限公司 | 本实用新型涉及一种应用于光伏发电系统的单相小功率逆变器,包括直流输入源、拓扑结构,其两个输出端经过两个电感接入电网,拓扑结构包括第一功率器件、第二功率器件、第三功率器件和第四功率器件,第一功率器件和第二功率器件相串接并连接于直流输入源的正负端之间,第三功率器件和第四功率器件相串接并连接于直流输入源的正负端之间,第一功率器件和第二功率器的共同端为单相小功率逆变器的一个输出端,第三功率器件和第四功率器的共同端为单相小功率逆变器的另一个输出端;两个电感之间连接有相串接的第一电容和第二电容,第一电容和第二电容的共同端与直流输入源的负端相连接。本实用新型解决了漏电流问题又缩小了电路板的体积,降低了成本。
381 | 应用于储能逆变器的双向控制驱动电路 | CN204615691U | 实用新型 | 终止-避重放弃 | 2015-05-12 | 2015-09-02 | H02M7/797(2006.01)I | 黄敏;方刚;许金韡 | 江苏固德威电源科技有限公司; 苏州创元专利商标事务所有限公司 | 苏州创元专利商标事务所有限公司 | 本实用新型涉及一种应用于储能逆变器的双向控制驱动电路,包括电流采样器、DSP模块、比较阈值基准电压产生电路、比较器和四个与门。DSP模块产生充放电模式信号、第一驱动信号和第二驱动信号;比较器比较电流采样器获得的电压信号和比较阈值基准电压产生的比较阈值基准电压信号而产生第三驱动信号;第一与门和第二与门分别输入第一驱动信号、第二驱动信号以及充放电模式信号而分别产生第四驱动信号和第五驱动信号并连接至储能逆变器原边;第三与门和第四与门分别输入第一驱动信号、第二驱动信号以及第三驱动信号而分别产生第六驱动信号和第七驱动信号并连接至储能逆变器副边。本实用新型能够实现能量的双向控制,适用于能量双向流动的储能逆变器。
382 | 一种光伏储能一体机 | CN204304877U | 实用新型 | 有效-授权 | 2015-01-21 | 2015-04-29 | H02S10/20(2014.01)I | 黄敏;秦海波;方刚;刘滔 | 江苏固德威电源科技有限公司; 苏州创元专利商标事务所有限公司 | 苏州创元专利商标事务所有限公司 | 本实用新型涉及一种光伏储能一体机,包括机柜、设置于机柜中的若干电池模组、光伏储能逆变器、连接电池模组和光伏储能逆变器并实现控制的控制与配电一体箱,机柜中设置有若干层抽屉板,抽屉板上开设有第一通风孔,电池模组放置于机柜下部的抽屉板上,光伏储能逆变器平放于机柜上部的抽屉板上,控制与配电一体箱放置于机柜中部的抽屉板上,控制与配电一体箱的侧部设置有风扇,控制与配电一体箱的顶部设置有与放置有光伏储能逆变器的抽屉板上的第一通风孔相对应的第二通风孔,放置有光伏储能逆变器的抽屉板上的第一通风孔与光伏储能逆变器中的散热器齿片相对应。本实用新型可以节约成本,实现逆变器散热,且机柜内接线整齐美观且易于操控。
383 | 一种用于封装晶体管的压紧固定组件 | CN104465419A | 发明专利 | 有效-授权 | 2014-11-11 | 2015-03-25 | H01L21/58(2006.01)I;H01L23/13(2006.01)I;H01L23/40(2006.01)I;H05K13/04(2006.01)I | 戴飞雄;刘建峰;王涛 | 南京经纬专利商标代理有限公司; 江苏固德威电源科技有限公司 | 南京经纬专利商标代理有限公司 | 本发明是一种用于封装晶体管的压紧固定组件,包括PCBA板和晶体管,该压紧固定组件包括组合在一起的金属弹片和塑胶固定件,塑胶固定件内由侧壁和底壁形成容腔,容腔内侧壁和/或内底壁上设有内卡扣和支撑筋,金属弹片通过插入内卡扣和支撑筋之间来固定在塑胶固定件上,容腔内侧壁和/或内底壁处设有支撑阶台,容腔外底壁上设有沿金属弹片反方向向外延伸的外卡扣。采用本发明技术方案,PCBA板凳尺寸大大缩小,整机尺寸也得到缩小,对整机材料成本有明显的降低,并且散热稳定性和可靠性高,压紧固定组件成本较低,可以极大降低焊接过程的工艺复杂度,减少工艺时间,降低过程中的不良品率,降低了生产管理成本。
384 | 一种用于封装晶体管的压紧固定组件 | CN104465419B | 发明授权 | 有效-授权 | 2014-11-11 | 2017-09-05 | H01L21/58(2006.01)I;H01L23/13(2006.01)I;H01L23/40(2006.01)I;H05K13/04(2006.01)I | 戴飞雄;刘建峰;王涛 | 南京经纬专利商标代理有限公司; 江苏固德威电源科技有限公司 | 南京经纬专利商标代理有限公司 | 本发明是一种用于封装晶体管的压紧固定组件,包括PCBA板和晶体管,该压紧固定组件包括组合在一起的金属弹片和塑胶固定件,塑胶固定件内由侧壁和底壁形成容腔,容腔内侧壁和/或内底壁上设有内卡扣和支撑筋,金属弹片通过插入内卡扣和支撑筋之间来固定在塑胶固定件上,容腔内侧壁和/或内底壁处设有支撑阶台,容腔外底壁上设有沿金属弹片反方向向外延伸的外卡扣。采用本发明技术方案,PCBA板凳尺寸大大缩小,整机尺寸也得到缩小,对整机材料成本有明显的降低,并且散热稳定性和可靠性高,压紧固定组件成本较低,可以极大降低焊接过程的工艺复杂度,减少工艺时间,降低过程中的不良品率,降低了生产管理成本。
385 | 一种用于封装晶体管的压紧固定组件 | CN204348685U | 实用新型 | 有效-授权 | 2014-11-11 | 2015-05-20 | H01L21/58(2006.01)I;H01L23/13(2006.01)I;H01L23/40(2006.01)I;H05K13/04(2006.01)I | 戴飞雄;刘建峰;王涛;秦海波;范建芬 | 南京经纬专利商标代理有限公司; 江苏固德威电源科技有限公司 | 南京经纬专利商标代理有限公司 | 本实用新型是一种用于封装晶体管的压紧固定组件,包括PCBA板和晶体管,该压紧固定组件包括组合在一起的金属弹片和塑胶固定件,塑胶固定件内由侧壁和底壁形成容腔,容腔内侧壁和/或内底壁上设有内卡扣和支撑筋,金属弹片通过插入内卡扣和支撑筋之间来固定在塑胶固定件上,容腔内侧壁和/或内底壁处设有支撑阶台,容腔外底壁上设有沿金属弹片反方向向外延伸的外卡扣。采用本实用新型技术方案,PCBA板凳尺寸大大缩小,整机尺寸也得到缩小,对整机材料成本有明显的降低,并且散热稳定性和可靠性高,压紧固定组件成本较低,可以极大降低焊接过程的工艺复杂度,减少工艺时间,降低过程中的不良品率,降低了生产管理成本。
386 | 一种用于过大电流的防水组合结构 | CN204424566U | 实用新型 | 终止-避重放弃 | 2014-07-03 | 2015-06-24 | H01R13/52(2006.01)I;H01R13/02(2006.01)I;H01R13/639(2006.01)I;H01R4/28(2006.01)I;H01R24/00(2011.01)I;H01R13/73(2006.01)I | 秦海波 | 南京经纬专利商标代理有限公司; 江苏固德威电源科技有限公司 | 南京经纬专利商标代理有限公司 | 本实用新型是一种用于过大电流的防水组合结构,包括板端接线组合和线端接线组合,所述板端接线组合由分别设置在钣金件两侧的塑胶开模件和接线铜排组成,所述线端接线组合由依次穿过螺帽、防水圈、绝缘体、接线盒、防水条后和R型端子压接在一起的线材组成,其中,接线铜排与塑胶开模件卡接在一起,所述R型端子与接线铜排锁紧在一起。采用本实用新型技术方案,能满足IP65防护等级要求和过电流100A以上的要求,并且成本大大降低,节省了结构空间体积,组装拆卸方便。
387 | 一种用于过大电流的防水组合结构及组装方法 | CN104037537A | 发明专利 | 有效-授权 | 2014-05-09 | 2014-09-10 | H01R13/52(2006.01)I;H01R13/02(2006.01)I;H01R13/42(2006.01)I;H01R43/00(2006.01)I | 秦海波 | 南京经纬专利商标代理有限公司; 江苏固德威电源科技有限公司 | 南京经纬专利商标代理有限公司 | 本发明是一种用于过大电流的防水组合结构及组装方法,包括板端接线组合和线端接线组合,所述板端接线组合由分别设置在钣金件两侧的塑胶开模件和接线铜排组成,所述线端接线组合由依次穿过螺帽、防水圈、绝缘体、接线盒、防水条后和R型端子压接在一起的线材组成,其中,接线铜排与塑胶开模件卡接在一起,所述R型端子与接线铜排锁紧在一起。采用本发明技术方案,能满足IP65防护等级要求和过电流100A以上的要求,并且成本大大降低,节省了结构空间体积,组装拆卸方便。
388 | 一种用于过大电流的防水组合结构及组装方法 | CN104037537B | 发明授权 | 有效-授权 | 2014-05-09 | 2016-07-06 | H01R13/52(2006.01)I;H01R13/02(2006.01)I;H01R13/42(2006.01)I;H01R43/00(2006.01)I | 秦海波 | 南京经纬专利商标代理有限公司; 江苏固德威电源科技有限公司 | 南京经纬专利商标代理有限公司 | 本发明是一种用于过大电流的防水组合结构及组装方法,包括板端接线组合和线端接线组合,所述板端接线组合由分别设置在钣金件两侧的塑胶开模件和接线铜排组成,所述线端接线组合由依次穿过螺帽、防水圈、绝缘体、接线盒、防水条后和R型端子压接在一起的线材组成,其中,接线铜排与塑胶开模件卡接在一起,所述R型端子与接线铜排锁紧在一起。采用本发明技术方案,能满足IP65防护等级要求和过电流100A以上的要求,并且成本大大降低,节省了结构空间体积,组装拆卸方便。
389 | 一种用于堆叠的PCBA板之间过电流结构 | CN203984775U | 实用新型 | 有效-授权 | 2014-05-09 | 2014-12-03 | H05K1/14(2006.01)I;H05K1/18(2006.01)I;H05K1/11(2006.01)I | 秦海波 | 南京经纬专利商标代理有限公司; 江苏固德威电源科技有限公司 | 南京经纬专利商标代理有限公司 | 本实用新型是一种用于堆叠的PCBA板之间过电流结构,该PCBA板结构包括顶层PCBA板和底层PCBA板,以及焊接在所述底层PCBA板上的SMT贴片螺母、与所述顶层PCBA板和底层PCBA板电连接的六角导电铜柱、焊接在所述顶层PCBA板上的板焊端子,所述六角导电铜柱在底层PCBA板端通过SMT贴片螺母紧固,所述六角导电铜柱在顶层PCBA板端通过板焊端子与组合防松螺丝定位紧固。本实用新型方案采用六角导电铜柱取代导电线材和塑胶柱,优化结构、空间占用体积小、加工组装方便、成本低。
390 | 一种隔离双向DC/DC变换器及其控制方法 | CN103929064B | 发明授权 | 有效-授权 | 2014-03-24 | 2016-09-28 | H02M3/335(2006.01)I | 向军;王翔;万建 | 南京经纬专利商标代理有限公司; 江苏固德威电源科技有限公司 | 南京经纬专利商标代理有限公司 | 本发明公开了一种隔离双向DC/DC变换器,包含第一输入/输出源、第二输入/输出源、第一调制/整流单元、第二调制/整流单元、第一谐振电容、第二谐振电容以及高频隔离变压器。本发明还公开了一种控制该变换器的控制方法。本发明创造性地在变压器原副两边增加电容,根据变压器的等效模型,将变压器两边的电感和电容可以等效到一边,利用变压器的漏感和电容构成串联谐振,实现变压器原边调制器件的零电压开关和副边整流器件的零电流开关,降低开关器件的损耗,提高效率。
391 | 一种隔离双向DC/DC变换器及其控制方法 | CN103929064A | 发明专利 | 有效-授权 | 2014-03-24 | 2014-07-16 | H02M3/335(2006.01)I | 向军;王翔;万建 | 南京经纬专利商标代理有限公司; 江苏固德威电源科技有限公司 | 南京经纬专利商标代理有限公司 | 本发明公开了一种隔离双向DC/DC变换器,包含第一输入/输出源、第二输入/输出源、第一调制/整流单元、第二调制/整流单元、第一谐振电容、第二谐振电容以及高频隔离变压器。本发明还公开了一种控制该变换器的控制方法。本发明创造性地在变压器原副两边增加电容,根据变压器的等效模型,将变压器两边的电感和电容可以等效到一边,利用变压器的漏感和电容构成串联谐振,实现变压器原边调制器件的零电压开关和副边整流器件的零电流开关,降低开关器件的损耗,提高效率。
392 | 一种新型光伏储能逆变器 | CN103825472A | 发明专利 | 驳回 | 2014-02-10 | 2014-05-28 | H02M7/00(2006.01)I;H05K7/20(2006.01)I | 秦海波;黄敏 | 南京经纬专利商标代理有限公司; 江苏固德威电源科技有限公司 | 南京经纬专利商标代理有限公司 | 本发明公开了一种新型光伏储能逆变器,包括上盖,箱体,散热器和电感盒,所述上盖位于所述逆变器的最上方,所述上盖盖在所述箱体上,所述箱体与所述散热器连接,所述散热器的底端中间设置有所述电感盒。本发明在储能光伏逆变器领域首次实现了大功率自然散热且满足IP65的要求;大大降低了机器运行的噪音;实现了IP65防尘防水的要求。
393 | 一种新型光伏储能逆变器 | CN203911776U | 实用新型 | 终止 | 2014-02-10 | 2014-10-29 | H02M7/00(2006.01)I;H05K7/20(2006.01)I | 秦海波;黄敏 | 南京经纬专利商标代理有限公司; 江苏固德威电源科技有限公司 | 南京经纬专利商标代理有限公司 | 本实用新型公开了一种新型光伏储能逆变器,包括上盖,箱体,散热器和电感盒,所述上盖位于所述逆变器的最上方,所述上盖盖在所述箱体上,所述箱体与所述散热器连接,所述散热器的底端中间设置有所述电感盒。本实用新型在储能光伏逆变器领域首次实现了大功率自然散热且满足IP65的要求;大大降低了机器运行的噪音;实现了IP65防尘防水的要求。
394 | 采用软件实现电压尖峰抑制的系统 | CN103138550A | 发明专利 | 视为撤回 | 2013-02-18 | 2013-06-05 | H02M1/32(2007.01)I | 李炜;陈浩明 | 南京经纬专利商标代理有限公司; 江苏固德威电源科技有限公司 | 南京经纬专利商标代理有限公司 | 本发明公开了一种采用软件实现电压尖峰抑制的系统,通过数字控制的电压尖峰抑制电路,该方案主要由负责改变能量路径的第九开关管和第六二极管,负责存储能量及和漏感谐振的第一电容组成,以及第五二极管和第二电容的辅助网络,软件通过三个高效事件管理器分别去控制移相全桥的功率管和有源嵌位管。本发明采用了数字控制的方案,消除了副边电压尖峰,同时实现了控制器的灵活性,适应性,且显著提升了变换器效率。
395 | 逆变器监控设备 | CN302517134S | 外观设计 | 终止 | 2012-10-31 | 2013-07-31 | 10-05 | 丰爱松 | 南京经纬专利商标代理有限公司; 江苏固德威电源科技有限公司 | 南京经纬专利商标代理有限公司 | 1.外观设计产品的名称:逆变器监控设备。2.外观设计产品的用途:为光伏逆变器监控设备提供机械导电防护外壳,保护内部电子器件在户外恶劣条件下能够正常运行。3.外观设计的设计要点:设计要点在于外形;4.指定最能表明设计要点的图片:立体图。
396 | 并网离网光伏逆变器全自动测试系统 | CN103792439A | 发明专利 | 视为撤回 | 2012-10-30 | 2014-05-14 | G01R31/00(2006.01)I | 仝冠生;李炜;于刚;陈志领 | 南京经纬专利商标代理有限公司; 江苏固德威电源科技有限公司 | 南京经纬专利商标代理有限公司 | 本发明公开了并网离网光伏逆变器全自动测试系统,包括控制电脑,所述控制电脑与光伏逆变器、可编程交流电源、交流输出侧功率计、可编程直流电源、直流输出侧功率计和ATS控制箱连接,所述可编程交流电源与交流输出侧功率计连接,所述交流输出侧功率计与光伏逆变器连接,所述光伏逆变器还与直流输出侧功率计、功能测试辅助治具和ATS控制箱连接,所述直流输出侧功率计与可编程直流电源连接,所述ATS控制箱与负载和市电连接。所述市电和可编程交流电源皆与负载、交流输出侧功率计和ATS控制箱连接。本发明减少了人员的参与,避免人为误判,提高生产效率与产品品质。
397 | 中小功率光伏逆变器老化车 | CN103786765A | 发明专利 | 视为撤回 | 2012-10-30 | 2014-05-14 | B62B3/10(2006.01)I | 陈志领;尚朝文 | 南京经纬专利商标代理有限公司; 江苏固德威电源科技有限公司 | 南京经纬专利商标代理有限公司 | 本发明公开了中小功率光伏逆变器老化车,其特征在于:包括两个外框走线柱,所述的单个外框走线柱底部由三角定位架固定,所述的两个外框走线柱之间依次设置有第一挂柱、第一支撑柱、第一走线柱、第二挂柱、第二支撑柱和第二走线柱,所述第一挂柱上设置有第一挂板,所述第二挂柱上设置有第二挂板,所述三角定位架底部设置有万向刹车轮,所述第一挂板形状为Z型,所述第二挂板由若干个凸型片组合而成。本发明结构简单、操作方便、空间利用率高,并且成本低。
398 | 中小功率光伏逆变器老化车 | CN202966365U | 实用新型 | 终止 | 2012-10-30 | 2013-06-05 | B62B3/00(2006.01)I | 陈志领;尚朝文 | 南京经纬专利商标代理有限公司; 江苏固德威电源科技有限公司 | 南京经纬专利商标代理有限公司 | 本实用新型公开了中小功率光伏逆变器老化车,其特征在于:包括两个外框走线柱,所述的单个外框走线柱底部由三角定位架固定,所述的两个外框走线柱之间依次设置有第一挂柱、第一支撑柱、第一走线柱、第二挂柱、第二支撑柱和第二走线柱,所述第一挂柱上设置有第一挂板,所述第二挂柱上设置有第二挂板,所述三角定位架底部设置有万向刹车轮,所述第一挂板形状为Z形,所述第二挂板由若干个凸型片组合而成。本实用新型结构简单、操作方便、空间利用率高,并且成本低。
399 | 一种新型电感盒 | CN202977072U | 实用新型 | 终止 | 2012-10-12 | 2013-06-05 | H01F27/02(2006.01)I;H05K5/06(2006.01)I | 秦海波;陶春花 | 南京经纬专利商标代理有限公司; 江苏固德威电源科技有限公司 | 南京经纬专利商标代理有限公司 | 本实用新型公开了一种新型电感盒,包括弯折固定边,所述弯折固定边设置于箱体底部,并且通过拉钉和拉丁孔固定于底板上,所述拉丁孔为沉头孔,所述箱体通过密封胶胶合,所述箱体与底板之间通过密封胶胶合。本实用新型省去焊接工艺,减少底面变形量,保证了底面的平面度,充分利用电感盒底面涂有的导热膏,大大提高散热效果。
400 | 一种双向的储能逆变器拓扑结构 | CN103731061A | 发明专利 | 视为撤回 | 2012-10-10 | 2014-04-16 | H02M7/797(2006.01)I | 方刚;黄敏 | 南京经纬专利商标代理有限公司; 江苏固德威电源科技有限公司 | 南京经纬专利商标代理有限公司 | 本发明公开了一种双向的储能逆变器拓扑结构,包括直流直流交换部分、直流交流交换部分和滤波部分,所述直流直流交换部分与第一电源、第二电源和第一电容连接,所述第一电容接地,直流直流交换部分还与直流交流交换部分连接,所述直流交流交换部分与滤波部分连接,所述滤波部分与输出端连接。本发明通过增加或变更器件改变二极管所处路径的单向导通特点,即可进行能量的双向流动,同时采用两路及以上直流输入方式,实现对能量的灵活存储。
401 | 一种双向的储能逆变器拓扑结构 | CN202872689U | 实用新型 | 终止 | 2012-10-10 | 2013-04-10 | H02M7/797(2006.01)I | 方刚;黄敏 | 南京经纬专利商标代理有限公司; 江苏固德威电源科技有限公司 | 南京经纬专利商标代理有限公司 | 本实用新型公开了一种双向的储能逆变器拓扑结构,包括直流直流交换部分、直流交流交换部分和滤波部分,所述直流直流交换部分与第一电源、第二电源和第一电容连接,所述第一电容接地,直流直流交换部分还与直流交流交换部分连接,所述直流交流交换部分与滤波部分连接,所述滤波部分与输出端连接。本实用新型通过增加或变更器件改变二极管所处路径的单向导通特点,即可进行能量的双向流动,同时采用两路及以上直流输入方式,实现对能量的灵活存储。
402 | 一种光伏逆变器新型线束固定处理卡口 | CN103580503A | 发明专利 | 视为撤回 | 2012-08-07 | 2014-02-12 | H02M7/00(2006.01)I;H02G3/02(2006.01)I | 戴飞雄 | 南京经纬专利商标代理有限公司; 江苏固德威电源科技有限公司 | 南京经纬专利商标代理有限公司 | 本发明公开了一种光伏逆变器新型线束固定处理卡口,卡口设置于底座中间部分,包括燕尾卡扣设置于底座两端,所述底座一端设置有燕尾槽,另一端设置有燕尾,所述卡口两边的所述底座上设置有螺钉孔,所述底座通过螺钉固定。本发明根据内部的线束需求可以满足各个方向的走线固定需要,具体的说是属于光伏逆变器技术领域,也可适用于其他行业的排线要求。
403 | 一种能量双向流动的电路结构 | CN103580529A | 发明专利 | 视为撤回 | 2012-07-31 | 2014-02-12 | H02M7/66(2006.01)I;H02M7/72(2006.01)I;H02M1/12(2006.01)I | 方刚 | 南京经纬专利商标代理有限公司; 江苏固德威电源科技有限公司 | 南京经纬专利商标代理有限公司 | 本发明公开了一种能量双向流动的电路结构,开关管部分由开关管和二极管并联组成,包括直流与直流交换部分、直流与交流变换部分和滤波部分组成,所述直流与直流交换部分与电源连接,并且还连接有第一电容,所述第一电容接地,所述直流与交流变换部分与所述第一电容连接,并且还与所述滤波部分连接,所述滤波部分与输出端连接。发明实现了能量正向流动时,可进行交流逆变,反向流动时可进行直流斩波,并达到较高的转换效率及电路设计灵活性。
404 | 一种能量双向流动的电路结构 | CN202872687U | 实用新型 | 无效 | 2012-07-31 | 2013-04-10 | H02M7/66(2006.01)I;H02M7/72(2006.01)I;H02M1/12(2006.01)I | 方刚 | 南京经纬专利商标代理有限公司; 江苏固德威电源科技有限公司 | 南京经纬专利商标代理有限公司 | 本实用新型公开了一种能量双向流动的电路结构,开关管部分由开关管和二极管并联组成,包括直流与直流交换部分、直流与交流变换部分和滤波部分组成,所述直流与直流交换部分与电源连接,并且还连接有第一电容,所述第一电容接地,所述直流与交流变换部分与所述第一电容连接,并且还与所述滤波部分连接,所述滤波部分与输出端连接。实用新型实现了能量正向流动时,可进行交流逆变,反向流动时可进行直流斩波,并达到较高的转换效率及电路设计灵活性。
405 | 一种太阳能逆变器效率的自动化测试方案 | CN103543324A | 发明专利 | 视为撤回 | 2012-07-09 | 2014-01-29 | G01R21/00(2006.01)I;G01R31/00(2006.01)I | 程书雷 | 南京经纬专利商标代理有限公司; 江苏固德威电源科技有限公司 | 南京经纬专利商标代理有限公司 | 本发明公开了一种太阳能逆变器效率的自动化测试方案,首先由软件向设备发送初始化指令,让各个设备初始化,然后系统开始工作并使逆变器进入正常工作状态,最后进行测试,由电脑进行判别并记录相关的数据。本发明通过软件进行对设备控制,形成完善精确的控制时序,同时实现了高速的测量频率,利用软件对数据进行分析处理,并自动生成和保存测试结果,实现了精确、快速的测量效果,使测试人员摆脱了单调耗时的手动测试,节约人力成本,极大程度的提高了研发的效率。
406 | 一种高效率的分段逆变电路拓扑结构 | CN103546050A | 发明专利 | 视为撤回 | 2012-07-09 | 2014-01-29 | H02M7/48(2007.01)I | 方刚 | 南京经纬专利商标代理有限公司; 江苏固德威电源科技有限公司 | 南京经纬专利商标代理有限公司 | 本发明公开了一种高效率的分段逆变电路拓扑结构,包括升压和旁路部分、逆变部分、滤波部分和开关管部分,所述开关管部分由开关管和二极管并联组成,所述升压和旁路部分连接有电源,所述升压和旁路部分还与第一电容和第二电容连接,所述第一电容和第二电容接地,所述升压和旁路部分还与所述逆变部分连接,所述逆变部分与所述滤波部分连接,所述滤波部分与输出端连接。本发明既能满足提高双级系统的效率,又能提高单级最大转换效率。
407 | 一种高效率的分段逆变电路拓扑结构 | CN202750030U | 实用新型 | 终止 | 2012-07-09 | 2013-02-20 | H02M7/48(2007.01)I | 方刚 | 南京经纬专利商标代理有限公司; 江苏固德威电源科技有限公司 | 南京经纬专利商标代理有限公司 | 本实用新型公开了一种高效率的分段逆变电路拓扑结构,包括升压和旁路部分、逆变部分、滤波部分和开关管部分,所述开关管部分由开关管和二极管并联组成,所述升压和旁路部分连接有电源,所述升压和旁路部分还与第一电容和第二电容连接,所述第一电容和第二电容接地,所述升压和旁路部分还与所述逆变部分连接,所述逆变部分与所述滤波部分连接,所述滤波部分与输出端连接。本实用新型既能满足提高双级系统的效率,又能提高单级最大转换效率。
408 | 三相商用光伏逆变器 | CN302332696S | 外观设计 | 终止 | 2012-07-09 | 2013-02-27 | 13-02 | 戴飞雄 | 南京经纬专利商标代理有限公司; 江苏固德威电源科技有限公司 | 南京经纬专利商标代理有限公司 | 1.外观设计产品的名称:三相商用光伏逆变器;2.外观设计产品的用途:为三相商用光伏逆变器提供机械防火防护外壳,保护机箱内部电子器件在户外恶劣条件下能够正常运行;3.外观设计的设计要点:设计要点在于外形;4.指定最能表明设计要点的图片:立体图。
409 | 一种光伏逆变器的防盗结构 | CN103485610A | 发明专利 | 视为撤回 | 2012-06-12 | 2014-01-01 | E05B67/00(2006.01)I | 秦海波;戴飞雄;陶春花;丰爱松 | 南京经纬专利商标代理有限公司; 江苏固德威电源科技有限公司 | 南京经纬专利商标代理有限公司 | 本发明公开了一种光伏逆变器的防盗结构,光伏逆变器通过卡槽与背板连接,包括挂锁板,所述挂锁板通过孔洞与所述光伏逆变器连接,所述挂锁板通过螺钉与背板连接,所述孔洞设置于外壳和散热片上,所述挂锁板设置有螺钉孔和锁具孔。本发明的挂锁作为选配件,而且解决了安装和拆卸不便的问题,美观简便。
410 | 一种光伏逆变器的防盗结构 | CN202689741U | 实用新型 | 终止 | 2012-06-12 | 2013-01-23 | E05B67/00(2006.01)I | 秦海波;戴飞雄;陶春花;丰爱松 | 南京经纬专利商标代理有限公司; 江苏固德威电源科技有限公司 | 南京经纬专利商标代理有限公司 | 本实用新型公开了一种光伏逆变器的防盗结构,光伏逆变器通过卡槽与背板连接,包括挂锁板,所述挂锁板通过孔洞与所述光伏逆变器连接,所述挂锁板通过螺钉与背板连接,所述孔洞设置于外壳和散热片上,所述挂锁板设置有螺钉孔和锁具孔。本实用新型的挂锁作为选配件,而且解决了安装和拆卸不便的问题,美观简便。
411 | 一种可精确预设保护值的过电压吸收保护电路 | CN103457253A | 发明专利 | 视为撤回 | 2012-06-05 | 2013-12-18 | H02H9/04(2006.01)I | 向军 | 南京经纬专利商标代理有限公司; 江苏固德威电源科技有限公司 | 南京经纬专利商标代理有限公司 | 本发明公开了一种可精确预设保护值的过电压吸收保护电路,由保护吸收元件单元、参考电压、比较器、电控开关、电容和三个电阻组成。本发明可以让吸收保护元件在出现电压尖峰超过预设的安全电压瞬间接入到尖峰电压所在的二端口网络,吸收尖峰的能量,同时抑制尖峰电压值,起到保护电路中元件的作用,而当二端口网络两端的尖峰电压下降到认为安全的值时,迅速将吸收保护元件切出电路,而不让吸收保护元件影响电路的正常工作。
412 | 一种可精确预设保护值的过电压吸收保护电路 | CN202696138U | 实用新型 | 终止 | 2012-06-05 | 2013-01-23 | H02H9/04(2006.01)I | 向军 | 南京经纬专利商标代理有限公司; 江苏固德威电源科技有限公司 | 南京经纬专利商标代理有限公司 | 本实用新型公开了一种可精确预设保护值的过电压吸收保护电路,由保护吸收元件单元、参考电压、比较器、电控开关、电容和三个电阻组成。本实用新型可以让吸收保护元件在出现电压尖峰超过预设的安全电压瞬间接入到尖峰电压所在的二端口网络,吸收尖峰的能量,同时抑制尖峰电压值,起到保护电路中元件的作用,而当二端口网络两端的尖峰电压下降到认为安全的值时,迅速将吸收保护元件切出电路,而不让吸收保护元件影响电路的正常工作。
413 | 带隔离变压器的多电平光伏并网逆变器 | CN102709936A | 发明专利 | 视为撤回 | 2012-05-15 | 2012-10-03 | H02J3/38(2006.01)I;H02M7/48(2007.01)I | 向军 | 南京经纬专利商标代理有限公司; 江苏固德威电源科技有限公司 | 南京经纬专利商标代理有限公司 | 本发明公开了带隔离变压器的多电平光伏并网逆变器,由电源、前置DC/DC变换器、高频SPWM调制电路、高频隔离变压器、整流单元、滤波及换向单元、第一电容与第二电容组成,所述电源与第一电容并联,所述前置DC/DC变换器与所述第一电容并联,且与第二电容并联,所述高频SPWM调制电路与第二电容并联,且通过高频隔离变压器与所述整流单元连接,所述整流单元与所述滤波及换向单元连接,所述高频隔离变压器由第一电感和第二电感耦合组成。本发明尽可能的减少了开关器件的损耗,达到了很高的转换效率。
414 | 一种用于小功率的软开关同步整流BUCK变换器 | CN102710115A | 发明专利 | 视为撤回 | 2012-05-15 | 2012-10-03 | H02M1/36(2007.01)I | 向军 | 南京经纬专利商标代理有限公司; 江苏固德威电源科技有限公司 | 南京经纬专利商标代理有限公司 | 本发明公开了一种用于小功率的软开关同步整流BUCK变换器,由电源、主开关管、辅助开关管、三个电容、两个二极管和一个电感组成,所述电源的正极与主开关管串联,所述主开关管与辅助开关管串联,所述辅助开关管与电源负极连接,所述主开关还与所述电感串联,所述电感与第三电容串联,所述电容与电源的负极连接,所述主开关管与第一电容和第一二极管并联,所述辅助开关管与第二电容和第二二极管并联,所述第三电容两端与负载两端连接。本发明将同步整流变换器应用于小功率场合,并且打破传统同步整流变换器不允许电容能量回流造成的电感电流反向的情况,实现了变换器主开关管和辅助开关管的零电压开通关断,显著提升了变换器效率。
415 | 一种用于小功率的软开关同步整流BUCK变换器 | CN202616991U | 实用新型 | 终止 | 2012-05-15 | 2012-12-19 | H02M1/36(2007.01)I | 向军 | 南京经纬专利商标代理有限公司; 江苏固德威电源科技有限公司 | 南京经纬专利商标代理有限公司 | 本实用新型公开了一种用于小功率的软开关同步整流BUCK变换器,由电源、主开关管、辅助开关管、三个电容、两个二极管和一个电感组成,所述电源的正极与主开关管串联,所述主开关管与辅助开关管串联,所述辅助开关管与电源负极连接,所述主开关还与所述电感串联,所述电感与第三电容串联,所述电容与电源的负极连接,所述主开关管与第一电容和第一二极管并联,所述辅助开关管与第二电容和第二二极管并联,所述第三电容两端与负载两端连接。本实用新型将同步整流变换器应用于小功率场合,并且打破传统同步整流变换器不允许电容能量回流造成的电感电流反向的情况,实现了变换器主开关管和辅助开关管的零电压开通关断,显著提升了变换器效率。
416 | 带隔离变压器的多电平光伏并网逆变器 | CN202617030U | 实用新型 | 终止 | 2012-05-15 | 2012-12-19 | H02M7/48(2007.01)I;H02M7/5395(2006.01)I;H02J3/38(2006.01)I | 向军 | 南京经纬专利商标代理有限公司; 江苏固德威电源科技有限公司 | 南京经纬专利商标代理有限公司 | 本实用新型公开了带隔离变压器的多电平光伏并网逆变器,由电源、前置DC/DC变换器、高频SPWM调制电路、高频隔离变压器、整流单元、滤波及换向单元、第一电容与第二电容组成,所述电源与第一电容并联,所述前置DC/DC变换器与所述第一电容并联,且与第二电容并联,所述高频SPWM调制电路与第二电容并联,且通过高频隔离变压器与所述整流单元连接,所述整流单元与所述滤波及换向单元连接,所述高频隔离变压器由第一电感和第二电感耦合组成。本实用新型尽可能的减少了开关器件的损耗,达到了很高的转换效率。
417 | 光伏逆变器显示屏 | CN302242194S | 外观设计 | 终止 | 2012-03-07 | 2012-12-19 | 13-02 | 钟海峰 | 南京经纬专利商标代理有限公司; 江苏固德威电源科技有限公司 | 南京经纬专利商标代理有限公司 | 1.本外观设计产品的名称光伏逆变器显示屏。2.本外观设计产品的用途用于光伏逆变器上的显示。3.本外观设计的设计要点主视图为光伏逆变器显示屏在不通电状态下的显示。4.最能表明设计要点的图片或者照片主视图。
418 | 一种电感线端子固定座 | CN102522188B | 发明授权 | 有效-授权 | 2011-12-22 | 2014-08-13 | H01F27/29(2006.01)I | 秦海波;赵西岭;戴飞雄;黄敏 | 南京经纬专利商标代理有限公司; 江苏固德威电源科技有限公司 | 南京经纬专利商标代理有限公司 | 本发明公开了一种电感线端子固定座,电感线端子固定座上表面的前侧和左右侧的边缘为凸台,形成电感线端子固定座前半部分的凹槽和后半部分的滑槽,凹槽中部设置有用于放置螺母的陷槽,滑槽的平面低于凹槽的平面,滑槽上部设可拆卸式连接的固定座上盖,电感线端子固定座下表面上凸出设有若干根用于固定于散热片的固定柱,通过电感线端子固定座将电感线端子固定在印制电路板和散热片之间,通过由上而下贯穿印制电路板的螺钉与电感线端子固定座内的螺母锁紧固定。本发明的组件结构,避免了走线凌乱的问题,解决了对关键元器件造成电磁干扰的问题,安装方便,使整机布局整齐美观。
419 | 一种电感线端子固定座 | CN102522188A | 发明专利 | 有效-授权 | 2011-12-22 | 2012-06-27 | H01F27/29(2006.01)I | 秦海波;赵西岭;戴飞雄;黄敏 | 南京经纬专利商标代理有限公司; 江苏固德威电源科技有限公司 | 南京经纬专利商标代理有限公司 | 本发明公开了一种电感线端子固定座,电感线端子固定座上表面的前侧和左右侧的边缘为凸台,形成电感线端子固定座前半部分的凹槽和后半部分的滑槽,凹槽中部设置有用于放置螺母的陷槽,滑槽的平面低于凹槽的平面,滑槽上部设可拆卸式连接的固定座上盖,电感线端子固定座下表面上凸出设有若干根用于固定于散热片的固定柱,通过电感线端子固定座将电感线端子固定在印制电路板和散热片之间,通过由上而下贯穿印制电路板的螺钉与电感线端子固定座内的螺母锁紧固定。本发明的组件结构,避免了走线凌乱的问题,解决了对关键元器件造成电磁干扰的问题,安装方便,使整机布局整齐美观。
420 | 一种电感线端子固定座 | CN202405072U | 实用新型 | 终止-避重放弃 | 2011-12-22 | 2012-08-29 | H01F27/29(2006.01)I | 秦海波;赵西岭;戴飞雄 | 南京经纬专利商标代理有限公司; 江苏固德威电源科技有限公司 | 南京经纬专利商标代理有限公司 | 本实用新型公开了一种电感线端子固定座,电感线端子固定座上表面的前侧和左右侧的边缘为凸台,形成电感线端子固定座前半部分的凹槽和后半部分的滑槽,凹槽中部设置有用于放置螺母的陷槽,滑槽的平面低于凹槽的平面,滑槽上部设可拆卸式连接的固定座上盖,电感线端子固定座下表面上凸出设有若干根用于固定于散热片的固定柱,通过电感线端子固定座将电感线端子固定在印制电路板和散热片之间,通过由上而下贯穿印制电路板的螺钉与电感线端子固定座内的螺母锁紧固定。本实用新型的组件结构,避免了走线凌乱的问题,解决了对关键元器件造成电磁干扰的问题,安装方便,使整机布局整齐美观。
421 | 一种用于固定晶体管的组件 | CN102386153B | 发明授权 | 有效-授权 | 2011-10-24 | 2013-08-28 | H01L23/40(2006.01)I;H05K7/12(2006.01)I | 赵西岭;黄敏 | 南京经纬专利商标代理有限公司; 江苏固德威电源科技有限公司 | 南京经纬专利商标代理有限公司 | 本发明公开了一种用于固定晶体管的组件,包括晶体管压板和印制电路板,晶体管压板上设有若干个用于通过弹性销与晶体管连接起来的沉孔,晶体管压板上还凸出设置有若干个卡勾,印制电路板上设有卡槽,晶体管压板通过卡勾与印制电路板卡接。本发明的组件结构设计,避免了繁琐的螺丝安装拆卸,且可以保证晶体管安装时的稳固连接。
422 | 一种用于固定晶体管的组件 | CN102386153A | 发明专利 | 有效-授权 | 2011-10-24 | 2012-03-21 | H01L23/40(2006.01)I;H05K7/12(2006.01)I | 赵西岭;黄敏 | 南京经纬专利商标代理有限公司; 江苏固德威电源科技有限公司 | 南京经纬专利商标代理有限公司 | 本发明公开了一种用于固定晶体管的组件,包括晶体管压板和印制电路板,晶体管压板上设有若干个用于通过弹性销与晶体管连接起来的沉孔,晶体管压板上还凸出设置有若干个卡勾,印制电路板上设有卡槽,晶体管压板通过卡勾与印制电路板卡接。本发明的组件结构设计,避免了繁琐的螺丝安装拆卸,且可以保证晶体管安装时的稳固连接。
423 | 一种用于固定晶体管的组件 | CN202268341U | 实用新型 | 终止 | 2011-10-24 | 2012-06-06 | H01L23/40(2006.01)I;H05K7/12(2006.01)I | 赵西岭 | 南京经纬专利商标代理有限公司; 江苏固德威电源科技有限公司 | 南京经纬专利商标代理有限公司 | 本实用新型公开了一种用于固定晶体管的组件,包括晶体管压板和印制电路板,晶体管压板上设有若干个用于通过弹性销与晶体管连接起来的沉孔,晶体管压板上还凸出设置有若干个卡钩,印制电路板上设有卡槽,晶体管压板通过卡钩与印制电路板卡接。本实用新型的组件结构设计,避免了繁琐的螺丝安装拆卸,且可以保证晶体管安装时的稳固连接。
424 | 单相光伏逆变器 | CN301937837S | 外观设计 | 终止 | 2011-08-18 | 2012-05-30 | 13-02 | 赵西岭 | 南京经纬专利商标代理有限公司; 江苏固德威电源科技有限公司 | 南京经纬专利商标代理有限公司 | 1.本外观设计产品名称为:单相光伏逆变器。2.该外观设计产品主要用于:为单相光伏逆变器提供机械和防火外壳。3.本外观设计的设计要点:产品主视图的前盖左右边沿斜倒角,前盖中部。偏下显示区域局部凹陷及半内藏式前盖固定螺钉压窝设计。4.指定最能表明设计要点的视图为:主视图。
425 | 一种段码、点阵和丝印组合的LCD显示屏及其显示方法 | CN102831853A | 发明专利 | 视为撤回 | 2011-06-14 | 2012-12-19 | G09G3/18(2006.01)I;G09G3/36(2006.01)I | 钟海峰;任继伟 | 南京经纬专利商标代理有限公司; 江苏固德威电源科技有限公司 | 南京经纬专利商标代理有限公司 | 本发明公开了一种段码、点阵和丝印组合的LCD显示屏及其显示方法,包括显示模式设置单元:用于设置显示模式,采用段码、点阵和丝印之间至少两种进行组合;显示项目及排列顺序设置单元:用于设置上述显示模式对应的显示项目及排列顺序;显示效果和LCD驱动设置单元:用于设置显示效果和LCD驱动,根据实际显示效果的需求,决定效果和LCD驱动。本发明通过设置段码、点阵和丝印之间的两两结合或三者结合,通过合理的设置显示模式对应显示项目及排列顺序单元分配,结合实际需求确定最佳显示效果,通过点阵IC和段码IC组合驱动;结合段码,点阵,丝印的优点,实现硬件成本的低廉,显示内容丰富,驱动简单。
数据来源：同花顺iFinD