## 知识产权_专利
知识产权_专利
序号 | 专利名称 | 申请公布号 | 专利类型 | 法律状态 | 申请日 | 申请公布日 | 分类 | 发明人 | 所属公司 | 专利代理机构 | 摘要
1 | 基于Zigbee点对点传输方式的智能匹配信道方法 | CN117221866A | 发明专利 | 实审 | 2023-09-05 | 2023-12-12 | H04W8/00(2009.01)I;H04W24/02(2009.01)I;H04W84/18(2009.01)I | 王荣刚;成玉磊;唐军;方金涛 | 苏州天华新能源科技股份有限公司; 苏州新知行知识产权代理事务所(特殊普通合伙) | 苏州新知行知识产权代理事务所(特殊普通合伙) | 本发明提供一种基于Zigbee点对点传输方式的智能匹配信道方法,包括上位机、Zigbee网关、Zigbee设备,Zigbee设备的工作模式包括Zigbee从机模式和Zigbee主机模式,Zigbee设备工作在从机模式,Zigbee网关工作在Zigbee主机模式。通过Zigbee网关、Zigbee设备搭建Zigbee通讯网络的模糊算法,通过网络搜索功能自动组网,避免手动配置Zigbee信道参数的繁琐操作,提高通信系统的效率和可靠性。
2 | 一种基于平均修正系数的自动校准方法和系统 | CN117607776A | 发明专利 | 实审 | 2023-09-01 | 2024-02-27 | G01R35/02(2006.01)I | 王荣刚;成玉磊;方金涛 | 苏州天华新能源科技股份有限公司; 苏州新知行知识产权代理事务所(特殊普通合伙) | 苏州新知行知识产权代理事务所(特殊普通合伙) | 本发明涉及一种基于平均修正系数的自动校准方法和系统,校准方法包括以下步骤:设置校准周期;获取校准周期内传感器输出的数据,并求平均值A;获取该传感器在标准无干扰状态下检测的数值B,计算修正系数A/B=C;用修正系数C对传感器的检测值进行校准,获得校准值,作为传感器的实际输出值。本发明采用了一个校准周期内的数据取平均值的数值A与标准值B来计算修正系数,因而能更大程度上消除传感器在干扰状态下的数值偏差,与现有技术中采用单次检测结果计算修正系数的方法相比,本发明的检测修正系数C的可靠性更高,使用该修正系数对传感器的检测值进行校准,能大大降低校准误差,能使校准后的校准值准确性更高。
3 | 提升电流/电压信号类测量精度的组合方法 | CN117214510A | 发明专利 | 实审 | 2023-08-24 | 2023-12-12 | G01R19/165(2006.01)I;G06F18/10(2023.01)I;G06F18/20(2023.01)I | 王荣刚;成玉磊;唐军 | 苏州天华新能源科技股份有限公司; 苏州新知行知识产权代理事务所(特殊普通合伙) | 苏州新知行知识产权代理事务所(特殊普通合伙) | 本发明公开了一种提升电流/电压信号类测量精度的组合方法,其包括以下步骤:S1、采用双差分信号采样电路对电流/电压信号测量装置的输出信号进行采样,并对信号进行处理,消除公共噪声,以降低共模信号干扰,输出处理后的信号;S2、通过限幅滤波算法对步骤S1处理后的信号进行限幅滤波,过滤掉高频噪声和异常信号;S3、限幅滤波处理后的信号通过跳动数据滤波算法进行滤波,去除信号中的跳动成分,平滑信号,处理后的信号即为输出信号。本发明通过双差分信号输入、限幅滤波算法及跳动数据滤波算法的优化组合,降低共模干扰,过滤掉高频噪声和异常信号,平滑信号并去除跳动成分,提高电流/电压信号类测量装置的测量精度。
4 | 基于Zigbee局域网络的固件程序快速升级方法及系统 | CN117075938A | 发明专利 | 实审 | 2023-08-10 | 2023-11-17 | G06F8/65(2018.01)I;G06F8/71(2018.01)I | 王荣刚;成玉磊;唐军 | 苏州天华新能源科技股份有限公司; 苏州新知行知识产权代理事务所(特殊普通合伙) | 苏州新知行知识产权代理事务所(特殊普通合伙) | 本发明提供一种基于Zigbee局域网络的固件程序快速升级方法,包括获取设备信息;检查固件版本;准备升级包;推送升级包;设备准备升级;确认升级包;重启设备等步骤。通过Zigbee局域网络实现远程升级,不需要人工干预,大大降低了升级的难度和成本。此外,本发明的方法可以确保升级包的安全性和正确性,从而避免了不正确的升级对设备的损害。
5 | 一种耐高温隔热散热感压纸 | CN220339551U | 实用新型 | 有效-授权 | 2023-06-29 | 2024-01-12 | G01L5/00(2006.01)I;B32B27/28(2006.01)I;B32B9/04(2006.01)I;B32B33/00(2006.01)I; | 陈静中;陆莹娟;王荣刚 | 苏州天华新能源科技股份有限公司; 苏州新知行知识产权代理事务所(特殊普通合伙) | 苏州新知行知识产权代理事务所(特殊普通合伙) | 本实用新型公开了一种耐高温隔热散热感压纸,包括耐热基材层和感压显像层,耐热基材层设置在最外侧,与待侧面直接接触,耐热基材层由PI膜材料制成;感压显像层设置在里侧,感压显像层包括显色层和发色胶囊层,显色层和发色胶囊层之间为一体粘合设置或分离设置;所述耐热基材层和感压显像层之间还设有隔热散热层;本实用新型感压纸能够实现耐高温、隔热、散热三种功能,从而实现感压纸能在高温环境下长时间应用。
6 | 大型PE插边袋生产吹膜装置 | CN219294881U | 实用新型 | 有效-授权 | 2022-12-19 | 2023-07-04 | B31B70/26(2017.01)I;B29C55/28(2006.01)I;B31B70/00(2017.01)I;B31B160/20(2017.01)N | 张华刚;葛开友 | 苏州天华新能源科技股份有限公司; 苏州新知行知识产权代理事务所(特殊普通合伙) | 苏州新知行知识产权代理事务所(特殊普通合伙) | 本实用新型公开了一种大型PE插边袋生产吹膜装置,包括水平固定架、竖直支架和插板,所述水平固定架为保持一定间距且平行设置的两条直形架,两个竖直支架对称连接在水平固定架上,两个竖直支架内侧对称设有两块插板,插板与竖直支架可拆卸连接,水平固定架和插板围合成的通道为待加工筒状薄膜的进料通道,筒状薄膜垂直向上通过进料通道向上传送;所述插板的厚度为上薄下厚,插板的宽度为上宽下窄,筒状薄膜进料时两侧被插板阻挡,从厚而窄的下方向薄而宽的上方输送,筒状薄膜两侧被逐渐折叠成型,形成插边;本装置安装和拆卸方便,能在常规产品和插边产品中自由切换,设备利用率高,使用灵活。
7 | 一种智能化核酸测试亭 | CN219528536U | 实用新型 | 有效-授权 | 2022-09-20 | 2023-08-15 | E04H1/12(2006.01)I;E04B1/80(2006.01)I;A61L2/10(2006.01)I;F24F5/00(2006.01)I;F24F7/003(2021.01)I;F24F7/007(2006.01)I;F24F8/108(2021.01)I;F24F13/28(2006.01)I;F21V33/00(2006.01)I;F21Y115/10(2016.01)N | 成玉磊;谢建潭;刘浩 | 苏州天华超净科技股份有限公司; 苏州新知行知识产权代理事务所(特殊普通合伙) | 苏州新知行知识产权代理事务所(特殊普通合伙) | 本实用新型提供一种智能化核酸测试亭,包括亭体、核酸检测系统、消毒系统、正压新风系统以及空调系统,亭体上设有第一玻璃窗和第二玻璃窗,第一玻璃窗上设有采样记录标签取放口,左侧设有测温人脸识别机和无线对讲机,第二玻璃窗上设有推拉窗;核酸检测系统包括电脑,以及与电脑连接的打印机和扫码枪;消毒系统用于对亭内环境进行消杀;正压新风系统包括风机和过滤器,亭体顶部的送风口通过管路依次与过滤器和风机连接,控制亭内外压力差,减小外部细菌和病毒进入亭内的可能;所述空调系统设置在亭体内部,用于调节亭体内部环境的温度。将体温检测、核酸采样、杀菌消毒等一体集成在测试亭上,减少了医务人员的数量,提高了检测流程的智能化程度。
8 | 一种复合型防护手套及其成型、无尘清洗工艺 | CN115024543A | 发明专利 | 实审 | 2022-06-20 | 2022-09-09 | A41D19/015(2006.01)I;B29C41/14(2006.01)I;B29C41/34(2006.01)I;B29C41/46(2006.01)I;D06B13/00(2006.01)I | 王荣刚;陈静中 | 苏州天华超净科技股份有限公司; 苏州新知行知识产权代理事务所(特殊普通合伙) | 苏州新知行知识产权代理事务所(特殊普通合伙) | 本发明公开了一种复合型防护手套及其成型、无尘清洗工艺,复合型防护手套包括主体结构层和复合层,主体结构层设置在内侧,与人体直接接触;复合层设在主体结构层的外侧,与外部环境直接接触,所述复合层为一层或多层,当复合层为多层结构时,复合层的表层和里层采用不同种类的胶浸渍成型;本发明采用嵌套复合的工艺思路,解决了手套机械物理性能不足、手套表面污染物超标、手套无尘清洗次数过多影响手套性能等问题。
9 | 一种OCA光学胶圆刀裸切气动防粘辅助工装及模切工艺 | CN115056290A | 发明专利 | 实审 | 2022-06-20 | 2022-09-16 | B26D7/08(2006.01)I;B05C1/02(2006.01)I;B05C11/10(2006.01)I | 蒋小杰;顾青;高文;卢凯亮 | 苏州天华超净科技股份有限公司; 苏州新知行知识产权代理事务所(特殊普通合伙) | 苏州新知行知识产权代理事务所(特殊普通合伙) | 本发明提供一种OCA光学胶圆刀裸切气动防粘辅助工装及模切工艺,其中工装包括底座组件以及第一高弹泡棉辊、第二高弹泡棉辊以及矽胶辊,第一高弹泡棉辊、第二高弹泡棉辊以及矽胶辊依次平行设置在底座组件上,且第一高弹泡棉辊与第二高弹泡棉辊之间以及第二高弹泡棉辊与矽胶辊之间均能够产生相互的挤压力,所述矽胶辊与模切刀模的刀锋接触。喷涂好离型剂后将第一高弹泡棉辊安装到防粘辅助工装上面,接通气源,使第一高弹泡棉辊和第二高弹泡棉辊进行接触,第二高弹泡棉辊和矽胶辊进行接触,矽胶辊和模具刀锋进行接触,最终让模具刀锋表面时刻保持微量离型剂,在裁切胶体时不会粘刀,且切面光滑,大大提升产品良品率。
10 | 一种OCA光学胶圆刀裸切气动防粘辅助工装 | CN217891143U | 实用新型 | 有效-授权 | 2022-06-20 | 2022-11-25 | B26D7/08(2006.01)I;B05C1/02(2006.01)I;B05C11/10(2006.01)I | 蒋小杰;顾青;高文;卢凯亮 | 苏州天华超净科技股份有限公司; 苏州新知行知识产权代理事务所(特殊普通合伙) | 苏州新知行知识产权代理事务所(特殊普通合伙) | 本实用新型提供一种OCA光学胶圆刀裸切气动防粘辅助工装,包括底座组件以及第一高弹泡棉辊、第二高弹泡棉辊以及矽胶辊,第一高弹泡棉辊、第二高弹泡棉辊以及矽胶辊依次平行设置在底座组件上,且第一高弹泡棉辊与第二高弹泡棉辊之间以及第二高弹泡棉辊与矽胶辊之间均能够产生相互的挤压力,所述矽胶辊与模切刀模的刀锋接触。喷涂好离型剂后将第一高弹泡棉辊安装到防粘辅助工装上面,接通气源,使第一高弹泡棉辊和第二高弹泡棉辊进行接触,第二高弹泡棉辊和矽胶辊进行接触,矽胶辊和模具刀锋进行接触,最终让模具刀锋表面时刻保持微量离型剂,在裁切胶体时不会粘刀,且切面光滑,大大提升产品良品率。
11 | 一种离子风机开关机瞬间平衡电压控制方法 | CN115064939A | 发明专利 | 有效-授权 | 2022-05-31 | 2022-09-16 | H01T23/00(2006.01)I;H01T19/04(2006.01)I;H05F3/04(2006.01)I;F04D27/00(2006.01)I | 王荣刚;成玉磊;唐军 | 苏州天华超净科技股份有限公司; 苏州新知行知识产权代理事务所(特殊普通合伙) | 苏州新知行知识产权代理事务所(特殊普通合伙) | 本发明提供一种离子风机开关机瞬间平衡电压控制方法,包括以下步骤:确定静电消除器的正负放电针部署结构,然后根据正负放电针部署结构调整时序和风速,时序和风速调整包括上电调整和断电调整两个阶段,在上电和断电阶段中正负放电针部署结构要和正负供电电压上电和断电时序均交叉实现。本发明通过增设开关电路逻辑,可以实现对于时序的程控;开关机瞬间,平衡电压被很好的控制在标准范围内,从而降低了离子风机在开关机时产生异常电压的概率,降低了对静电敏感产品造成损害的可能性。
12 | 一种离子风机开关机瞬间平衡电压控制方法 | CN115064939B | 发明授权 | 有效-授权 | 2022-05-31 | 2024-01-23 | H01T23/00(2006.01)I;H01T19/04(2006.01)I;H05F3/04(2006.01)I;F04D27/00(2006.01)I | 王荣刚;成玉磊;唐军 | 苏州天华超净科技股份有限公司; 苏州新知行知识产权代理事务所(特殊普通合伙) | 苏州新知行知识产权代理事务所(特殊普通合伙) | 本发明提供一种离子风机开关机瞬间平衡电压控制方法,包括以下步骤确定静电消除器的正负放电针部署结构,然后根据正负放电针部署结构调整时序和风速,时序和风速调整包括上电调整和断电调整两个阶段,在上电和断电阶段中正负放电针部署结构要和正负供电电压上电和断电时序均交叉实现。本发明通过增设开关电路逻辑,可以实现对于时序的程控;开关机瞬间,平衡电压被很好的控制在标准范围内,从而降低了离子风机在开关机时产生异常电压的概率,降低了对静电敏感产品造成损害的可能性。
13 | 一种自动收卷式粘尘装置 | CN218108566U | 实用新型 | 有效-授权 | 2022-05-31 | 2022-12-23 | B08B1/04(2006.01)I;B08B13/00(2006.01)I | 陈静中;谢建潭 | 苏州天华超净科技股份有限公司; 苏州新知行知识产权代理事务所(特殊普通合伙) | 苏州新知行知识产权代理事务所(特殊普通合伙) | 本实用新型公开了一种自动收卷式粘尘装置,包括主体支撑框架、粘尘膜卷材、以及分别设置在主体支撑框架左右侧面的从动轴和主动轴,主体支撑框架固定安装在地面上,主体支撑框架的前后侧面开放,形成除尘通道;粘尘膜卷材安装在从动轴上,粘尘膜卷材上的膜材向下从主体支撑框架左侧面的底部穿入除尘通道,膜材在除尘通道内平行贴近于地面横穿至主体支撑框架的右侧面底部,再向上卷绕在主动轴上,从除尘通道中穿过的膜材朝上的面为涂胶粘尘面,朝下的面为无胶面,主动轴能对脏污的膜材进行自动收卷作业;本实用新型采用自动收卷的方式,对粘尘膜进行更换,能够避免因承重原因而使下层粘尘垫层间破损,撕除不良,自动化程度高,清洁效果好。
14 | 一种橡胶手套硫化不足检测设备 | CN217901504U | 实用新型 | 有效-授权 | 2022-05-31 | 2022-11-25 | G01N17/00(2006.01)I;G01M3/26(2006.01)I | 王荣刚;陈静中;杨海英 | 苏州天华超净科技股份有限公司; 苏州新知行知识产权代理事务所(特殊普通合伙) | 苏州新知行知识产权代理事务所(特殊普通合伙) | 本实用新型公开了一种橡胶手套硫化不足检测设备,包括密封测试箱、人工汗液雾化器和手套固定装置,所述手套固定装置固定设置在密封测试箱内,手套固定装置上连接有橡胶手套,人工汗液雾化器设置在密封测试箱外,人工汗液雾化器通过充气管通入密封测试箱内,充气管端口与橡胶手套密封连接,人工汗液雾化器能通过充气管向橡胶手套内释放气体或液体喷雾,橡胶手套内置入有气压监测仪,能够实时监测橡胶手套内部的气压;本实用新型能够通过模拟人体手部出汗情况,得到橡胶手套在特定温湿度的环境下的有效使用时间,从而判断出橡胶硫化时间是否满足特定环境下的使用要求。
15 | 静电消除器精密闭环调整电路 | CN217591167U | 实用新型 | 有效-授权 | 2022-03-31 | 2022-10-14 | H05F3/04(2006.01)I;H05F3/02(2006.01)I | 王荣刚;谢建潭;王洪万;成玉磊 | 苏州天华超净科技股份有限公司; 苏州新知行知识产权代理事务所(特殊普通合伙) | 苏州新知行知识产权代理事务所(特殊普通合伙) | 本实用新型提供一种静电消除器精密闭环调整电路,包括高压生成装置、放电针架、送风风扇、离子平衡采集网、监测电路和调节电路,高压生成装置输出正高压信号和负高压信号,分别通过线路连接至放电针架的正极放电针和负极放电针上;放电针架的出风口侧依次设置送风风扇和离子平衡采集网,离子平衡采集网用于采集放电针架出风口上的正负离子,且通过线路依次连接至监测电路与调节电路;调节电路输出正压调节信号和负压调节信号,并分别通过线路连接至高压生成装置的正供电电压调节端和负供电电压调节端。采用闭环的调整思路和电路结构,让静电消除器的性能可以控制到极小±1V,提高调整精度。
16 | 静电消除器用放电针部署结构及其静电消除器 | CN217591168U | 实用新型 | 有效-授权 | 2022-03-31 | 2022-10-14 | H05F3/04(2006.01)I;H01T19/04(2006.01)I | 王荣刚;唐军;成玉磊;王洪万 | 苏州天华超净科技股份有限公司; 苏州新知行知识产权代理事务所(特殊普通合伙) | 苏州新知行知识产权代理事务所(特殊普通合伙) | 本实用新型提供一种静电消除器,包括进风口、出风口以及放电针部署结构,放电针部署结构包括正极放电针和负极放电针,正极放电针和负极放电针设置在进风口和出风口之间,且正极放电针部署在靠近进风口位置一侧,负极放电针部署在靠近出风口位置一侧;所述负极放电针到出风口的距离a为10~60mm;所述正极放电针和负极放电针之间在风向上的距离b为5~30mm;所述正极放电针到进风口的距离c为5~30mm。通过合理部署好正负放电针的结构,使正负放电针能够均衡放电,以解决正离子放电针烧蚀严重的问题,保证静电消除器性能。
17 | 一种可调节型周转容器 | CN217199423U | 实用新型 | 有效-授权 | 2022-03-22 | 2022-08-16 | B65D25/06(2006.01)I;B65D25/02(2006.01)I | 王荣刚;陈静中;谢建潭;陆莹娟 | 苏州天华超净科技股份有限公司; 苏州新知行知识产权代理事务所(特殊普通合伙) | 苏州新知行知识产权代理事务所(特殊普通合伙) | 本实用新型提供一种可调节型周转容器,主体结构包承载本体、弹性柱塞、格挡导向杆、移动式格挡和插拔式格挡,上述结构通过机械连接而组合在一起,通过移动式格挡和插拔式格挡的设置,合理利用空间、操作简单、便于调节,一定程度上起到防静电、缓冲防护、抗撞、抗跌落等功能,适用于机械、汽车、家电、轻工、电子、硬盘、半导体、液晶、通讯、新能源等行业。
18 | 一种橡胶手套 | CN216983759U | 实用新型 | 有效-授权 | 2022-02-25 | 2022-07-19 | A41D19/015(2006.01)I | 陈静中;王荣刚;杨海英 | 苏州天华超净科技股份有限公司; 苏州新知行知识产权代理事务所(特殊普通合伙) | 苏州新知行知识产权代理事务所(特殊普通合伙) | 本实用新型提供一种橡胶手套,包括手套本体和透湿透气层,所述透湿透气层设置在手套本体的内侧或外侧,所述手套本体的背面设有通气孔,所述透湿透气层上具有透气微孔,所述透气微孔的密度为800‑900亿个/m2,且透气微孔的孔径为10‑1000nm。该橡胶手套采用双层结构,不仅具有洁净、防护等物理性能,还具有透湿、透气、吸湿、杀菌、抑菌等防护性能,且结构简易,便于穿戴,一定程度上解决了积液问题。
19 | 一种周转容器 | CN216685522U | 实用新型 | 有效-授权 | 2021-12-16 | 2022-06-07 | B65D25/28(2006.01)I;B65D25/26(2006.01)I | 陈静中;王洪万;王荣刚 | 苏州天华超净科技股份有限公司; 苏州新知行知识产权代理事务所(特殊普通合伙) | 苏州新知行知识产权代理事务所(特殊普通合伙) | 本实用新型公开了一种周转容器,其包括箱体和箱盖,其特征在于:箱体和箱盖通过连接件连接,箱体为中空板固定连接制成的箱体,在箱体的各条棱上均设有包边,在箱体的各个顶角上均设有护角,在箱体内部的侧板和底板的表面上都设有泡棉层,在箱体的侧板外壁上设有柔性提手,所述的箱盖为中空板固定连接制成的箱盖,在箱盖的各条棱上均设有包边,在箱盖的各个顶角上均设有护角,在箱盖内部顶板的表面上设有泡棉层。本实用新型的周转容器,箱体轻便,防护性能强,防静电及导电性能优异,且具有很强的抗冲击、抗震、抗跌落和安全防护等性能;且采用柔性提手,增大接触面积,可大大提升人员在移动过程中的舒适性及安全性。
20 | 一种防静电监控服电阻自动检测设备 | CN216160736U | 实用新型 | 有效-授权 | 2021-08-09 | 2022-04-01 | G01R27/02(2006.01)I | 邹斌;孙玉荣 | 苏州天华超净科技股份有限公司; 苏州新知行知识产权代理事务所(特殊普通合伙) | 苏州新知行知识产权代理事务所(特殊普通合伙) | 本实用新型提供一种防静电监控服电阻自动检测设备,包括测试平台,以及设置在测试平台上的袖口检测机构、腰部检测机构、测试仪表、扫码机构和工控机,袖口检测机构和腰部检测机构分别用来固定防静电监控服袖口以及腰部测试点位的检测金属扣,扫码机构用于扫码识别防静电监控服上的条形码,并将条形码信息传输至工控机;测试仪表输入端连接至测试点位的检测金属扣,输出端连接工控机,用于不同测试点位之间电阻测试,并将测试数据输出至工控机;工控机对测试数据进行处理。该防静电监控服电阻测试设备由原来2个人检测,现在实现1个人检测,测试数据自动记录到电脑中,无需手工记录,不但提高了效率,还降低了用人成本。
21 | 防静电监控服电阻自动检测设备 | CN306983955S | 外观设计 | 有效-授权 | 2021-08-09 | 2021-12-07 | 10-05(13) | 邹斌;孙玉荣 | 苏州天华超净科技股份有限公司; 苏州新知行知识产权代理事务所(特殊普通合伙) | 苏州新知行知识产权代理事务所(特殊普通合伙) | 1.本外观设计产品的名称:防静电监控服电阻自动检测设备。2.本外观设计产品的用途:用于检测防静电监控服的电阻。3.本外观设计产品的设计要点:在于形状与图案的结合。4.最能表明设计要点的图片或照片:立体图1。
22 | 一种防静电袋的实用结构 | CN216071215U | 实用新型 | 有效-授权 | 2021-07-26 | 2022-03-18 | B65D33/16(2006.01)I;B65D33/00(2006.01)I | 陈静中;王荣刚 | 苏州天华超净科技股份有限公司; 苏州新知行知识产权代理事务所(特殊普通合伙) | 苏州新知行知识产权代理事务所(特殊普通合伙) | 本实用新型公开了一种防静电袋的实用结构,包括屏蔽袋本体、袋口和袋口封边,屏蔽袋本体的顶部为袋口,屏蔽袋本体的左侧边和右侧边均采用热压合封边,距离袋口一段距离设有袋口封边;袋口封边、屏蔽袋本体的左侧边和右侧边围合的区域为密封使用区,平行于袋口封边在其下方设有自封骨条;本防静电屏蔽袋结构简易,通用性强,适用于IC、PCB、LED等静电敏感类电子元器件产品的包装,且可循环使用,节省成本。
23 | 一种具备防静电性能的柔性高阻隔包装用膜材 | CN215792376U | 实用新型 | 有效-授权 | 2021-07-26 | 2022-02-11 | B32B33/00(2006.01)I;B32B7/12(2006.01)I;B32B15/04(2006.01)I;B32B15/20(2006.01)I;B32B15/088(2006.01)I;B32B15/09(2006.01)I;B32B27/34(2006.01)I;B32B27/36(2006.01)I;B65D65/40(2006.01)I | 王荣刚;陈静中 | 苏州天华超净科技股份有限公司; 苏州新知行知识产权代理事务所(特殊普通合伙) | 苏州新知行知识产权代理事务所(特殊普通合伙) | 本实用新型公开了一种具备防静电性能的柔性高阻隔包装用膜材,包括防静电涂层、胶层和热封层,所述热封层一面涂敷有防静电涂层,热封层另一面依次向外叠加设有隔热层、金属阻隔层和抗穿刺拉伸层,所述热封层与隔热层之间、隔热层与金属阻隔层之间、金属阻隔层与抗穿刺拉伸层之间均通过胶层粘连,抗穿刺拉伸层的外侧面上涂敷有防静电涂层;本实用新型防静电屏蔽膜采用多层结构、多种材质叠加制成,具有隔热、隔湿、抗撕拉等多种功能,能够应用于多种场景。
24 | 抗褶皱粘尘垫运输包装结构 | CN215045045U | 实用新型 | 有效-授权 | 2021-07-09 | 2021-12-07 | B65D25/10(2006.01)I;B65D25/24(2006.01)I | 王荣刚;陈静中;王雪 | 苏州天华超净科技股份有限公司; 苏州新知行知识产权代理事务所(特殊普通合伙) | 苏州新知行知识产权代理事务所(特殊普通合伙) | 本实用新型公开了一种抗褶皱粘尘垫运输包装结构,包括充气囊、粘尘垫、栈板和稳定柱,多本粘尘垫叠放在栈板上,每两本粘尘垫之间填塞有一个充气囊,充气囊为矩形,其四角处分别设有一个稳定柱,充气囊的四角连接在稳定柱上,充气囊上设有充气嘴,通过充气嘴能够对充气囊进行充气或放气;本实用新型包装结构,用于粘尘垫的运输,其能够在堆叠的粘尘垫之间形成支撑,弥补粘尘垫的高度差,使多本粘尘垫堆叠后仍处在平稳状态,防止其滑移坍塌产生褶皱。
25 | 抗褶皱粘尘垫 | CN215041043U | 实用新型 | 有效-授权 | 2021-07-09 | 2021-12-07 | B32B27/32(2006.01)I;B32B27/06(2006.01)I;B32B7/12(2006.01)I;B32B3/08(2006.01)I | 王荣刚;陈静中;王雪 | 苏州天华超净科技股份有限公司; 苏州新知行知识产权代理事务所(特殊普通合伙) | 苏州新知行知识产权代理事务所(特殊普通合伙) | 本实用新型公开了一种抗褶皱粘尘垫,包括从表层向底层依次粘接的上无胶保护层、使用层和下无胶保护层,所述使用层总共为N层,包括单面涂胶使用层和双面涂胶使用层,所述单面涂胶使用层包括第1层至第N?1层,双面涂胶使用层为第N层;每一使用层的边缘部分设有一个数字标签区,数字标签区上标记有该使用层的层数;本实用新型粘尘垫能够使数字标签区的厚度变薄,平衡运输过程中的高度差,达到抗褶皱的目的。
26 | 手机棱镜类保护膜 | CN215243523U | 实用新型 | 有效-授权 | 2021-06-30 | 2021-12-21 | B32B33/00(2006.01)I | 蒋小杰;顾青;高文;杨赛 | 苏州天华超净科技股份有限公司; 苏州新知行知识产权代理事务所(特殊普通合伙) | 苏州新知行知识产权代理事务所(特殊普通合伙) | 本实用新型涉及一种手机棱镜类保护膜,包括保护膜本体,所述保护膜本体包括第一保护膜、第二保护膜和棱镜片,所述第一保护膜和第二保护膜分别贴合在棱镜片的上表面和下表面,所述保护膜本体上设有自第一保护膜上表面延伸至棱镜片底面的一半产品轮廓刻痕以及自第二保护膜下表面延伸至棱镜片顶面的另一半产品轮廓刻痕。将第一保护膜和棱镜片切出一半产品轮廓刻痕,第二保护膜和棱镜片切出另一半产品轮廓刻痕,棱镜片被切好,而第一、第二保护膜都只有一半刻痕,收卷时刻痕错,避免产生压印。
27 | 节约型粘尘地垫 | CN215016991U | 实用新型 | 有效-授权 | 2021-06-28 | 2021-12-07 | A47L23/22(2006.01)I;B32B7/06(2006.01)I;B32B27/32(2006.01)I;B32B27/06(2006.01)I;B32B33/00(2006.01)I;B32B3/08(2006.01)I | 王荣刚;陈静中 | 苏州天华超净科技股份有限公司; 苏州新知行知识产权代理事务所(特殊普通合伙) | 苏州新知行知识产权代理事务所(特殊普通合伙) | 本实用新型公开了一种节约型粘尘地垫,包括粘尘垫本体,粘尘垫本体由多层PE膜复合而成,PE膜之间采用胶粘剂粘合,粘尘垫本体包含的各层PE膜能够逐层撕揭;所述粘尘垫本体为矩形,粘尘垫本体沿长边将其等分为多段面积相等的分隔粘尘区,相邻分隔粘尘区之间设有分割线,每个分隔粘尘区的PE膜均能够单独撕揭;本粘尘地垫采用设置分隔粘尘区的方法,使粘尘垫本体能够分段撕除,最大化的利用粘尘垫使用面积,防止资源浪费。
28 | 防火隔热箱 | CN214807999U | 实用新型 | 有效-授权 | 2021-04-23 | 2021-11-23 | A62C2/04(2006.01)I | 王荣刚;陈静中;王雪 | 苏州天华超净科技股份有限公司; 苏州新知行知识产权代理事务所(特殊普通合伙) | 苏州新知行知识产权代理事务所(特殊普通合伙) | 本实用新型提供一种防火隔热箱,包括箱体和箱盖,箱体包括金属外箱和PP内箱,且金属外箱和PP内箱之间从外到内依次设置箱防火层和至少一层箱隔热层,且箱防火层的上端向箱体内侧弯折将箱隔热层和PP内箱的端面包裹在内;箱盖包括金属外盖、至少一层盖隔热层、PP内盖和盖边防火层,所述盖隔热层外缘设有环形的盖边防火层,且盖边防火层下端向内翻折将盖隔热层边缘包裹,且盖边防火层的环孔内部的盖隔热层上封设有PP内盖,所述盖隔热层、PP内盖和盖边防火层一体嵌入金属外盖内部。该防火隔热箱具有可靠性高、强度高、隔热、防火、防水、防静电等特点。
29 | 耐高温防火箱 | CN214824936U | 实用新型 | 有效-授权 | 2021-04-23 | 2021-11-23 | B65D6/10(2006.01)I;B65D81/02(2006.01)I;B65D25/02(2006.01)I | 王洪万;王雪;陈静中;王荣刚 | 苏州天华超净科技股份有限公司; 苏州新知行知识产权代理事务所(特殊普通合伙) | 苏州新知行知识产权代理事务所(特殊普通合伙) | 本实用新型提供一种耐高温防火箱,包括箱体和上盖,所述箱体包括箱体内层、箱体外层以及设置在箱体内层和箱体外层之间的箱体隔热保温层,所述箱体内层和箱体隔热保温层上端开口的端面封设有箱体阻燃防火层,所述箱体阻燃防火层内侧与箱体内层之间,以及箱体阻燃防火层外侧与箱体外层之间采用预固定机构进行固定。上盖和箱体均采用三层结构,具有防火、耐高温、防静电、防潮、防震、防水性能,且颜色、大小、厚度均可定制,适用于无尘环境、对静电敏感度较高以及自动化程度较高的电子产品、电池行业,且结构简易,可循环使用。
30 | 紧密贴合型防火隔热箱 | CN215045454U | 实用新型 | 有效-授权 | 2021-04-23 | 2021-12-07 | B65D81/38(2006.01)I;H05F3/00(2006.01)I | 陈静中;王荣刚;王洪万;王雪 | 苏州天华超净科技股份有限公司; 苏州新知行知识产权代理事务所(特殊普通合伙) | 苏州新知行知识产权代理事务所(特殊普通合伙) | 本实用新型提供一种紧密贴合型防火隔热箱,包括箱体和箱盖,所述箱体和箱盖的连接处设置紧密贴合结构,所述紧密贴合结构在箱体和箱盖的接触面上产生使箱体和箱盖相互靠近的贴紧力。该防火隔热箱具有可靠性高、强度高、隔热、防火、防水、防静电等特点。
31 | 静电消除器工作性能监测方法 | CN112986761A | 发明专利 | 有效-授权 | 2021-02-08 | 2021-06-18 | G01R31/12(2006.01)I | 王荣刚;田俊阳;成玉磊 | 苏州天华超净科技股份有限公司; 苏州新知行知识产权代理事务所(特殊普通合伙) | 苏州新知行知识产权代理事务所(特殊普通合伙) | 摘要本发明提供一种静电消除器工作性能监测方法,包括静电消除器性能在线监测仪,所述静电消除器性能在线监测仪包括采集平板,且采集平板上设有自对地回路,能够将采集平板上的电压对地泄放掉;还包括以下步骤:将经过校准的静电消除器性能在线监测仪的采集平板安装在待监测的静电消除器内;在线监测静电消除器的工作状态是否正常;在线监测静电消除器的平衡电压衰减时间是否正常。本发明的监测方法能够监测静电消除器的离子衰减能力,监测衰减时间,判断静电消除器的离子消散能力是否减弱,从而实现对静电消除器工作性能的监测。
32 | 静电消除器工作性能监测方法 | CN112986761B | 发明授权 | 有效-授权 | 2021-02-08 | 2022-08-16 | G01R31/12(2006.01)I | 王荣刚;田俊阳;成玉磊 | 苏州天华超净科技股份有限公司; 苏州新知行知识产权代理事务所(特殊普通合伙) | 苏州新知行知识产权代理事务所(特殊普通合伙) | 本发明提供一种静电消除器工作性能监测方法,包括静电消除器性能在线监测仪,所述静电消除器性能在线监测仪包括采集平板,且采集平板上设有自对地回路,能够将采集平板上的电压对地泄放掉;还包括以下步骤:将经过校准的静电消除器性能在线监测仪的采集平板安装在待监测的静电消除器内;在线监测静电消除器的工作状态是否正常;在线监测静电消除器的平衡电压衰减时间是否正常。本发明的监测方法能够监测静电消除器的离子衰减能力,监测衰减时间,判断静电消除器的离子消散能力是否减弱,从而实现对静电消除器工作性能的监测。
33 | 静电消除器性能在线监测仪及在线监测系统 | CN214503778U | 实用新型 | 有效-授权 | 2021-02-08 | 2021-10-26 | G01R31/00(2006.01)I;G08C17/02(2006.01)I | 王荣刚;田俊阳;成玉磊 | 苏州天华超净科技股份有限公司; 苏州新知行知识产权代理事务所(特殊普通合伙) | 苏州新知行知识产权代理事务所(特殊普通合伙) | 本实用新型提供一种静电消除器性能在线监测仪及在线监测系统,包括依次电信号连接的采集平板、平衡电压采集电路、信号放大电路、AD转换电路和CPU数据处理器,采集平板实时收集静电消除器产生的正负离子,平衡电压采集电路将采集平板上离子信号转化为电压信号,该电压信号为平衡电压,并将平衡电压传输至信号放大电路;经信号放大电路放大,AD转换电路信号转换后,提供给CPU数据处理器;CPU数据处理器对平衡电压信号进行数据处理,输出平衡电压的衰减时间。从而实现对静电消除器性能的在线监测。
34 | 用于防静电鞋底的聚氨酯材料及防静电鞋 | CN112940486A | 发明专利 | 驳回 | 2021-01-26 | 2021-06-11 | C08L75/06(2006.01)I;C08L75/08(2006.01)I;C08L71/00(2006.01)I;C08K3/30(2006.01)I;C08K5/053(2006.01)I;C08K5/06(2006.01)I;A43B7/36(2006.01)I;A43B11/00(2006.01)I;A43B13/04(2006.01)I;A43B23/02(2006.01)I | 张瑞海;郝言晨;颜为光 | 苏州天华超净科技股份有限公司; 苏州新知行知识产权代理事务所(特殊普通合伙) | 苏州新知行知识产权代理事务所(特殊普通合伙) | 本发明公开了一种用于防静电鞋底的聚氨酯材料及防静电鞋,其包括PU聚氨酯A料、PU聚氨酯B料、催化剂C料、静电剂、色浆和硬化剂,PU聚氨酯A、催化剂C料、色浆和硬化剂混合成第一组合物。防静电鞋包括鞋底和鞋套,鞋套与鞋底固定连接,鞋套为防静电面料的鞋套,鞋底为高强度防静电的PU聚氨酯鞋底,在鞋套和鞋底之间连接有导电带,导电带下端延伸至鞋底,导电带的上端延伸至脚腕,所述的鞋套的正面和侧面设有开口,开口处设有YKK拉链。本发明的用于防静电鞋底的聚氨酯材料,改进了鞋底聚氨酯的配方,使制成的鞋底具有更好的强度和韧性,断裂强度、耐曲折、耐磨性都有大幅度的提升,耐曲折高达20万次,防静电鞋穿着舒适方便,防静电能力强。
35 | 具备静电消除功能的空气过滤装置 | CN112756111A | 发明专利 | 实审 | 2020-12-14 | 2021-05-07 | B03C3/04(2006.01)I;B03C3/34(2006.01)I;B03C3/68(2006.01)I;B03C3/40(2006.01)I | 王荣刚;成玉磊;王洪万;邱吉文 | 苏州天华超净科技股份有限公司; 苏州新知行知识产权代理事务所(特殊普通合伙) | 苏州新知行知识产权代理事务所(特殊普通合伙) | 本发明静电防护与电子制程设备技术领域,提供一种具备静电消除功能的空气过滤装置,包括沿气流方向依次设置的风源、过滤单元和电集尘除静电系统,其中,风源用于提供空气流动的动力;过滤单元用于对空气中异物实现物理拦截;电集尘除静电系统用于对经过过滤单元的空气进行进一步的电晕集尘以及静电消除;所述电集尘除静电系统设置在过滤单元的气流方向的下游。本发明将由单纯滤材的物理拦截改进为滤材物理拦截+电集尘除静电技术相结合,提高了除尘效率、效果的同时还实现了静电的去除。
36 | 一种通用性防静电工作服 | CN214179221U | 实用新型 | 有效-授权 | 2020-12-14 | 2021-09-14 | A41D13/008(2006.01)I | 王荣刚;陈静中;钱卫芳;王洪万 | 苏州天华超净科技股份有限公司; 苏州新知行知识产权代理事务所(特殊普通合伙) | 苏州新知行知识产权代理事务所(特殊普通合伙) | 本实用新型公开了一种通用性防静电工作服,工作服的左右袖口处分别设有第一触片和第二触片,第一触片和第二触片分别与左右手腕部皮肤接触,工作服背面设有第一监测端和第二监测端,第一触片和第一监测端之间、第二触片和第二监测端之间均排列设有多个线扣,第一触片与第一监测端通过导线导通,第二触片与第二监测端通过导线导通,导线通过线扣固定在工作服外表面,导线与工作服之间可拆卸连接;本实用新型对于防静电服装,防静电接地服和防静电接地监控服进行统一设计,降低生产成本,提高生产效率;当需要接地或接地监控功能时可通过外接导线达到接地或监控的目的,降低了传统防静电监控服的制造难度,且能避免清洗后导电功能失效等问题。
37 | 增强型静电驻极过滤装置 | CN214486225U | 实用新型 | 有效-授权 | 2020-12-14 | 2021-10-26 | B01D50/00(2006.01)I;B01D46/00(2006.01)I;B01D46/46(2006.01)I | 王荣刚;成玉磊;王洪万;邱吉文 | 苏州天华超净科技股份有限公司; 苏州新知行知识产权代理事务所(特殊普通合伙) | 苏州新知行知识产权代理事务所(特殊普通合伙) | 本实用新型提供一种增强型静电驻极过滤装置,包括风源、高压驻极组件、绝缘过滤组件和均流接地板,所述高压驻极组件、绝缘过滤组件和均流接地板按照气流方向依次设置在风源的出风口上,其中,风源用于提供空气流动的动力;高压驻极组件用于调整绝缘过滤组件对空气中异物的拦截效率;绝缘过滤组件用于对空气中异物实现物理拦截;均流接地板用于为高压驻极组件提供电压基准以及对过滤后的空气净化性能进行检测及气流搅匀。该过滤装置在过滤制程上集成了绝缘过滤组件和高压驻极组件,通过高压驻极组件可以对绝缘过滤组件进行静电驻极,使绝缘过滤组件可重复使用,提高了绝缘过滤组件的使用寿命、过滤效率以及可控性。
38 | 具备静电消除功能的空气过滤装置 | CN214390640U | 实用新型 | 有效-授权 | 2020-12-14 | 2021-10-15 | B03C3/04(2006.01)I;B03C3/34(2006.01)I;B03C3/68(2006.01)I;B03C3/40(2006.01)I | 王荣刚;成玉磊;王洪万;邱吉文 | 苏州天华超净科技股份有限公司; 苏州新知行知识产权代理事务所(特殊普通合伙) | 苏州新知行知识产权代理事务所(特殊普通合伙) | 本实用新型静电防护与电子制程设备技术领域,提供一种具备静电消除功能的空气过滤装置,包括沿气流方向依次设置的风源、过滤单元和电集尘除静电系统,其中,风源用于提供空气流动的动力;过滤单元用于对空气中异物实现物理拦截;电集尘除静电系统用于对经过过滤单元的空气进行进一步的电晕集尘以及静电消除;所述电集尘除静电系统设置在过滤单元的气流方向的下游。本实用新型将由单纯滤材的物理拦截改进为滤材物理拦截+电集尘除静电技术相结合,提高了除尘效率、效果的同时还实现了静电的去除。
39 | 带手揭部标识的手机保护膜及其生产方法 | CN112428627A | 发明专利 | 实审 | 2020-12-04 | 2021-03-02 | B32B7/06(2006.01)I;B32B3/24(2006.01)I;B32B3/08(2006.01)I;B32B38/00(2006.01)I;B32B38/04(2006.01)I;H04M1/18(2006.01)I | 蒋小杰;高文;顾青 | 苏州天华超净科技股份有限公司; 苏州新知行知识产权代理事务所(特殊普通合伙) | 苏州新知行知识产权代理事务所(特殊普通合伙) | \N本发明涉及一种带手揭部标识的手机保护膜,包括第一保护膜、第二保护膜和离型膜,所述第一保护膜和第二保护膜分别贴合在离型膜的上表面和下表面,第一保护膜向外延伸有手揭部,对应所述手揭部的离型膜上开设有通孔,所述通孔内设置有带颜色的胶带块。本发明在第一保护膜上形成手揭部构成手揭部,不需要增加另外的工位,可以大大节省成本,通过在离型膜上开设通孔,通孔内设置带颜色的胶带块,起到加强标识的作用,设计合理,易移除;手揭部的侧手揭部和端手揭部便于定位手机屏幕;本发明还涉及该手机保护膜的生产方法,相较于现有技术,简化了工艺步骤,保证成型质量,提高了产品的使用感。
40 | 带手揭部标识的手机保护膜 | CN214188708U | 实用新型 | 有效-授权 | 2020-12-04 | 2021-09-14 | B32B7/06(2006.01)I;B32B3/24(2006.01)I;B32B3/08(2006.01)I;B32B38/00(2006.01)I;B32B38/04(2006.01)I;H04M1/18(2006.01)I | 蒋小杰;高文;顾青 | 苏州天华超净科技股份有限公司; 苏州新知行知识产权代理事务所(特殊普通合伙) | 苏州新知行知识产权代理事务所(特殊普通合伙) | 本实用新型涉及一种带手揭部标识的手机保护膜,包括第一保护膜、第二保护膜和离型膜,所述第一保护膜和第二保护膜分别贴合在离型膜的上表面和下表面,第一保护膜向外延伸有手揭部,对应所述手揭部的离型膜上开设有通孔,所述通孔内设置有带颜色的胶带块。本发明在第一保护膜上形成手揭部构成手揭部,不需要增加另外的工位,可以大大节省成本,通过在离型膜上开设通孔,通孔内设置带颜色的胶带块,起到加强标识的作用,设计合理,易移除;手揭部的侧手揭部和端手揭部便于定位手机屏幕。
41 | 低发尘性布生产装置及生产工艺 | CN112458725A | 发明专利 | 实审 | 2020-12-02 | 2021-03-09 | D06G1/00(2006.01)I;D06H7/02(2006.01)I;D06H7/22(2006.01)I | 臧锡炎 | 苏州天华超净科技股份有限公司; 苏州新知行知识产权代理事务所(特殊普通合伙) | 苏州新知行知识产权代理事务所(特殊普通合伙) | \N本发明公开了一种低发尘性布生产装置,其包括除尘柔化组件和超声干洗机,除尘柔化组件包括壳体、布料输送组件和拍打组件,在壳体上设有进料口和出料口,在壳体上设有若干个进气口和若干个出气口,从进气口向壳体内输入压缩气体,在出气口吸气,将壳体内的气体和粉尘一起吸出到壳体外部,拍打组件包括转轴和拍打块,转轴与电机及传动机构连接,拍打块通过连杆与转轴连接,除尘柔化组件处理过的布料通过输送装置输送至无尘室内,超声干洗机的清洗头设置在无尘室内对布料进一步精洗处理。本发明的低发尘性布生产装置,布料不需要水洗,能降低能耗,提高效率,且干洗的布料洁净度和柔性更好。
42 | 用于低发尘性布生产的气流控制组件 | CN214193831U | 实用新型 | 有效-授权 | 2020-12-02 | 2021-09-14 | D06F43/00(2006.01)I | 臧锡炎 | 苏州天华超净科技股份有限公司; 苏州新知行知识产权代理事务所(特殊普通合伙) | 苏州新知行知识产权代理事务所(特殊普通合伙) | 本实用新型公开了一种用于低发尘性布生产的气流控制组件,其包括压缩气体供应组件和吸气过滤组件,压缩气体供应组件包括压缩气体供应装置、油气分离器、过滤器和控制阀,压缩气体供应装置的气体接口与油气分离器连接,油气分离器的输出端通过管道与过滤器连接,过滤器的输出端通过管道与控制阀连接,吸气过滤组件包括风机和除尘过滤器,吸气分支管的出气端通过管道与除尘过滤器连接,除尘过滤器的出气端通过管道与风机连接。本实用新型的气流控制组件能够为干洗装置的清洗头供应百级无尘的空气,且能将布料表面掉落的粉尘抽吸至百级无尘室外部,经过过滤除尘排放洁净的空气。
43 | 用于低发尘性布生产的除尘柔化组件 | CN214168517U | 实用新型 | 有效-授权 | 2020-12-02 | 2021-09-10 | D06G1/00(2006.01)I;D06C19/00(2006.01)I;D06C7/00(2006.01)I | 曹爱莲 | 苏州天华超净科技股份有限公司; 苏州新知行知识产权代理事务所(特殊普通合伙) | 苏州新知行知识产权代理事务所(特殊普通合伙) | 本实用新型涉及除尘布生产设备技术领域,具体为一种用于低发尘性布生产的除尘柔化组件,其包括壳体、布料输送组件和拍打组件,在壳体上设有进料口和出料口,在壳体上设有若干个进气口和若干个出气口,进气口用于向壳体内输入压缩气体,出气口用于将壳体内的气体和粉尘一起吸出到壳体外部,所述的布料输送组件包括若干组能调节布料张力的输送辊组,在出料口一侧的输送辊组与驱动装置连接,拍打组件有若干组,每组拍打组件都包括转轴和拍打块,转轴与驱动装置连接,拍打块有多个,多个拍打块通过连杆连接在转轴的周围,拍打块与转轴呈一定距离设置。本实用新型的除尘柔化组件,能够将布料上的粉尘去除,且能使布料柔化,制成的除尘布使用效果更好。
44 | 低发尘性布生产装置 | CN214168518U | 实用新型 | 有效-授权 | 2020-12-02 | 2021-09-10 | D06G1/00(2006.01)I;D06H7/02(2006.01)I;D06H7/22(2006.01)I | 臧锡炎 | 苏州天华超净科技股份有限公司; 苏州新知行知识产权代理事务所(特殊普通合伙) | 苏州新知行知识产权代理事务所(特殊普通合伙) | 本实用新型公开了一种低发尘性布生产装置,其包括除尘柔化组件和超声干洗机,除尘柔化组件包括壳体、布料输送组件和拍打组件,在壳体上设有进料口和出料口,在壳体上设有若干个进气口和若干个出气口,从进气口向壳体内输入压缩气体,在出气口吸气,将壳体内的气体和粉尘一起吸出到壳体外部,拍打组件包括转轴和拍打块,转轴与电机及传动机构连接,拍打块通过连杆与转轴连接,除尘柔化组件处理过的布料通过输送装置输送至无尘室内,超声干洗机的清洗头设置在无尘室内对布料进一步精洗处理。本实用新型的低发尘性布生产装置,布料不需要水洗,能降低能耗,提高效率,且干洗的布料洁净度和柔性更好。
45 | 用于低发尘性布生产的超声干洗装置 | CN214168519U | 实用新型 | 有效-授权 | 2020-12-02 | 2021-09-10 | D06G1/00(2006.01)I | 臧锡炎;曹爱莲 | 苏州天华超净科技股份有限公司; 苏州新知行知识产权代理事务所(特殊普通合伙) | 苏州新知行知识产权代理事务所(特殊普通合伙) | 本实用新型公开了一种用于低发尘性布生产的超声干洗装置,其包括若干组清洗头,每组清洗头都包括本体、设置在本体内的真空管和超声波喷嘴以及设置在本体上的真空抽吸接口和气体供应接口,真空抽吸接口用于连接风机抽风过滤装置,气体供应接口用于连接压缩气体供应装置,超声波喷嘴设置在本体的开口旁,真空管设置在本体的中部,真空管与本体上的真空抽吸接口连通,且真空管的开口与本体的开口相对应,在本体内位于真空管的外部为压力腔,压力腔与气体供应接口连通。本实用新型的超声干洗装置,能够彻底去除布料表面的粉尘,且布料不需要水洗、烘干等处理,干洗效率高,能耗小,制成的布料柔性好,能够显著提升制成的无尘擦拭布料的质量。
46 | 保护膜贴撕手工装及保护膜制作方法 | CN112192937A | 发明专利 | 有效-授权 | 2020-10-19 | 2021-01-08 | B32B38/10(2006.01)I;C09J7/20(2018.01)I | 蒋小杰;顾青;高文 | 苏州天华超净科技股份有限公司; 苏州新知行知识产权代理事务所(特殊普通合伙) | 苏州新知行知识产权代理事务所(特殊普通合伙) | \N本发明提供一种保护膜贴撕手工装及保护膜制作方法,涉及保护膜技术领域,包括沿工序从上游向下游依次设置的拨开机构、分离机构和贴合机构,拨开机构用于将粘合在一起的保护膜和离型膜的一侧边缘拨开;分离机构用于将保护膜的边缘向上翻起,且翻起的角度使离型膜露出的贴撕手区域满足待贴胶带的宽度;贴合机构用于将料卷上输送过来的待贴合胶带贴合在离型膜的贴撕手区域;最后再按照保护膜产品的规格裁切出最终的形状。采用本发明的工装和方法贴撕手,无需重新更换新的离型膜,节约了成本,简化了工艺,同时,也避免了对保护膜的胶面的污染。
47 | 防挤压溢胶移位变形的口子胶包装结构 | CN112126359A | 发明专利 | 实审 | 2020-10-19 | 2020-12-25 | C09J7/10(2018.01)I;B65H18/08(2006.01)I | 蒋小杰;顾青;高文 | 苏州天华超净科技股份有限公司; 苏州新知行知识产权代理事务所(特殊普通合伙) | 苏州新知行知识产权代理事务所(特殊普通合伙) | 本发明提供一种防挤压溢胶移位变形的口子胶包装结构,包括托底离型膜、口子胶产品和顶部离型膜,所述口子胶产品粘贴在托底离型膜上,顶部离型膜覆盖在口子胶产品上,所述托底离型膜的宽度大于顶部离型膜的宽度,使两侧边向外延伸形成支撑区,所述支撑区上沿长度方向设有支撑垫条,所述支撑垫条的高度大于所述口子胶产品和顶部离型膜厚度之和。采用在托底离型膜两侧设置超过产品厚度的支撑垫条,保持收卷过程中的间隙,使口子胶产品粘贴区域处于隔空状态,可以有效解决收卷时张力挤压造成的产品溢胶及移位变形问题。
48 | 防挤压溢胶移位变形的口子胶包装结构 | CN213680491U | 实用新型 | 有效-授权 | 2020-10-19 | 2021-07-13 | C09J7/10(2018.01)I;B65H18/08(2006.01)I | 蒋小杰;顾青;高文 | 苏州天华超净科技股份有限公司; 苏州新知行知识产权代理事务所(特殊普通合伙) | 苏州新知行知识产权代理事务所(特殊普通合伙) | 本实用新型提供一种防挤压溢胶移位变形的口子胶包装结构,包括托底离型膜、口子胶产品和顶部离型膜,所述口子胶产品粘贴在托底离型膜上,顶部离型膜覆盖在口子胶产品上,所述托底离型膜的宽度大于顶部离型膜的宽度,使两侧边向外延伸形成支撑区,所述支撑区上沿长度方向设有支撑垫条,所述支撑垫条的高度大于所述口子胶产品和顶部离型膜厚度之和。采用在托底离型膜两侧设置超过产品厚度的支撑垫条,保持收卷过程中的间隙,使口子胶产品粘贴区域处于隔空状态,可以有效解决收卷时张力挤压造成的产品溢胶及移位变形问题。
49 | 保护膜贴撕手工装 | CN213973037U | 实用新型 | 有效-授权 | 2020-10-19 | 2021-08-17 | B32B38/10(2006.01)I;C09J7/20(2018.01)I | 蒋小杰;顾青;高文 | 苏州天华超净科技股份有限公司; 苏州新知行知识产权代理事务所(特殊普通合伙) | 苏州新知行知识产权代理事务所(特殊普通合伙) | 本实用新型提供一种保护膜贴撕手工装,涉及保护膜技术领域,包括沿工序从上游向下游依次设置的拨开机构、分离机构和贴合机构,拨开机构用于将粘合在一起的保护膜和离型膜的一侧边缘拨开;分离机构用于将保护膜的边缘向上翻起,且翻起的角度使离型膜露出的贴撕手区域满足待贴胶带的宽度;贴合机构用于将料卷上输送过来的待贴合胶带贴合在离型膜的贴撕手区域;最后再按照保护膜产品的规格裁切出最终的形状。采用本实用新型的工装和方法贴撕手,无需重新更换新的离型膜,节约了成本,简化了工艺,同时,也避免了对保护膜的胶面的污染。
50 | 平面口罩 | CN213908626U | 实用新型 | 有效-授权 | 2020-08-24 | 2021-08-10 | A41D13/11(2006.01)I;A41D27/00(2006.01)I | 王荣刚;陈静中;王雪;陆莹娟 | 南京苏科专利代理有限责任公司; 苏州天华超净科技股份有限公司 | 南京苏科专利代理有限责任公司 | 本实用新型提供了一种平面口罩,包括口罩体,所述口罩体上均布有四道褶皱,所述口罩体的端部呈圆角,所述口罩体贴合面部一侧设置有鼻梁条,所述口罩体的四边均采用等距焊压合连接,所述口罩的佩戴方式可采用耳戴式或头戴式。本实用新型的有益效果体现在:口罩体端部采用圆角设置,更贴合面部,避免划伤面部,在长时间佩戴情况下提升舒适度。通过增加鼻梁条和褶皱进一步的起到支撑作用,避免长时间佩戴下口罩的塌陷,造成堵塞口鼻造成呼吸困难。口罩体各层间的结合力强,口罩带符合单个焊点>10N的标准焊接在口罩体上时,不易脱落,可进行多次佩戴。可根据需要进行不同佩戴方式的口罩选择。
51 | 立体口罩 | CN213908627U | 实用新型 | 有效-授权 | 2020-08-24 | 2021-08-10 | A41D13/11(2006.01)I;A41D27/00(2006.01)I | 王荣刚;陈静中;杨海英 | 南京苏科专利代理有限责任公司; 苏州天华超净科技股份有限公司 | 南京苏科专利代理有限责任公司 | 本实用新型提供了一种立体口罩,包括口罩体,所述口罩体为五层式结构,由外向内依次包括纺粘无纺布抗水外层、静电棉层、第一熔喷布层、第二熔喷布层、纺粘无纺布亲水内层,以上五层之间通过周圈的焊点压合连接。本实用新型的有益效果体现在:五层结构使得本实用新型的口罩溶尘率得到大大的提高。柔性鼻梁棉条的增加了口罩的舒适度,尼龙氨纶耳带与很好的弹力系数,长时间佩戴不会出现勒耳朵的现象,导致不适,且牢度好,耐拉扯,可进行多次佩戴不会出现断裂现象。
52 | 一种测试电路及应用该电路的防静电状态监测电烙焊台 | CN212568963U | 实用新型 | 有效-授权 | 2020-03-24 | 2021-02-19 | G01R29/12(2006.01)I;G01R31/52(2020.01)I | 王荣刚;成玉磊;孙玉荣 | 南京苏科专利代理有限责任公司; 苏州天华超净科技股份有限公司 | 南京苏科专利代理有限责任公司 | \N本实用新型提供了一种测试电路及应用该电路的防静电状态监测电烙焊台,包括与基准电压连接的第三比较电阻,第三比较电阻另一端分别与第十一滤波电容及第一运算放大器连接,第十一滤波电容另一端接地,第十一滤波电容的接地端与第一运算放大器之间连接有第四保护二极管,第一运算放大器的第一端与信号滤波阵列电路连接,信号滤波阵列电路与第二放大电路连接,第二放大电路与第九电阻连接。本实用新型的有益效果体现在:结合本实用新型的电路,可以很好的完成对于漏电流和漏电压的测试。应用该测试电路的电烙焊台,可以很好的适用于静电敏感器件,从而最大程度的避免静电对产品带来的损伤。
53 | 电子产品用防静电垫片 | CN212555366U | 实用新型 | 有效-授权 | 2020-03-18 | 2021-02-19 | B32B27/32(2006.01)I;B32B27/06(2006.01)I;B32B33/00(2006.01)I;B32B3/26(2006.01)I | 陈静中;王荣刚;陆莹娟;杨海英;王雪 | 南京苏科专利代理有限责任公司; 苏州天华超净科技股份有限公司 | 南京苏科专利代理有限责任公司 | \N本实用新型提供了电子产品用防静电垫片,包括发泡材料层及设置于发泡材料层上、下表面的透明式防静电膜,所述防静电膜与所述发泡材料层为热压复合。本实用新型的有益效果体现在:防静电膜可以很好的对发泡材料层自身的析出物进行控制,同时,表面的纹路结构也可以很好的起到防滑作用。
54 | 混合气体在线监测仪 | CN212083360U | 实用新型 | 有效-授权 | 2020-03-18 | 2020-12-04 | G01N33/00(2006.01)I | 王荣刚;夏合勇;孙凯;邱吉文 | 南京苏科专利代理有限责任公司; 苏州天华超净科技股份有限公司 | 南京苏科专利代理有限责任公司 | \N本实用新型提供了一种混合气体在线监测仪,包括监测仪壳体,所述壳体底部连接有用于检测不同气体的气体传感器,所述壳体内设置有主控电路板及与所述主控电路板电性连接的温度传感器,所述气体传感器种类设置有至少两种,且均与所述主控电路板电性连接,所述壳体的一侧还设置有报警灯。本实用新型的有益效果体现在:本实用新型的有益效果体现在:该监测仪可以针对同一空间内的混合气体及环境内的综合温度进行在线监测,同时,结合报警灯及时进行警示。
55 | 多参数混合气体在线监测仪 | CN305979968S | 外观设计 | 有效-授权 | 2020-03-18 | 2020-08-11 | 10-05(12) | 王荣刚;夏合勇;孙凯;邱吉文 | 南京苏科专利代理有限责任公司; 苏州天华超净科技股份有限公司 | 南京苏科专利代理有限责任公司 | 1.本外观设计产品的名称:多参数混合气体在线监测仪。2.本外观设计产品的用途:在线监测混合气体浓度。3.本外观设计产品的设计要点:在于形状。4.最能表明设计要点的图片或照片:参考图1。
56 | 医用防护面料及其制备方法与应用 | CN111172758A | 发明专利 | 实审 | 2020-03-02 | 2020-05-19 | D06M15/256(2006.01)I;A41D31/102(2019.01)I;D06M101/22(2006.01)N;D06M101/38(2006.01)N | 王荣刚;陈雪荣;臧锡炎;王珣;钱卫芳 | 南京苏科专利代理有限责任公司; 苏州天华超净科技股份有限公司 | 南京苏科专利代理有限责任公司 | \N本发明提供了一种医用防护面料及其制备方法与应用,医用防护面料,包括基布层及设置于基布层一侧的高透气透湿微多孔膜材料层,所述基布层包括防静电特性布层及设置于所述防静电特性布层上的疏水层组成,所述防静电特性布层为防静电机织纤维布。本发明的有益效果体现在:本发明的防护服面料的组织致密,强力性能良好,能够有效避免其在外力作用下破损,为医护人员提供全面保护。通过防静电层可以很好的起到防静电性能。同时,利用该面料制备的防护服具有良好的拒水性和阻隔性,能够有效避免病人体液、血液和分泌物的渗透,降低医护人员感染风险。
57 | 医用防护服 | CN212545725U | 实用新型 | 有效-授权 | 2020-03-02 | 2021-02-19 | A41D13/12(2006.01)I;A41D13/00(2006.01)I;A41D27/00(2006.01)I;A41D31/02(2019.01)I;A41D31/14(2019.01)I;A41D31/26(2019.01)I;A41D31/18(2019.01)I;A41D31/04(2019.01)I | 王荣刚;陈雪荣;钱卫芳;王珣;臧锡炎 | 南京苏科专利代理有限责任公司; 苏州天华超净科技股份有限公司 | 南京苏科专利代理有限责任公司 | \N本实用新型提供了一种医用防护服,医用防护服,所述防护服为带有帽子的连体式结构,所述防护服的袖口、裤脚口、帽子面部收口均设置有抽拉式收口绳;所述腰部收口设置有弹性收口,所述防护服的接缝上设置有用于保证接缝处密封的密封压条。本实用新型的有益效果体现在:本实用新型结合抽拉式收口能更好进行收口,且通过热压贴合的方式对接缝处进行密封,保证了防护服的密封,同时,防护服面料的组织致密,强力性能良好,能够有效避免其在外力作用下破损,为医护人员提供全面保护。
58 | 医用防护面料 | CN212294167U | 实用新型 | 有效-授权 | 2020-03-02 | 2021-01-05 | D06M15/256(2006.01)I;A41D31/102(2019.01)I;D06M101/22(2006.01)N;D06M101/38(2006.01)N | 王荣刚;陈雪荣;臧锡炎;王珣;钱卫芳 | 南京苏科专利代理有限责任公司; 苏州天华超净科技股份有限公司 | 南京苏科专利代理有限责任公司 | \N本实用新型提供了一种医用防护面料及其应用,医用防护面料,包括基布层及设置于基布层一侧的高透气透湿微多孔膜材料层,所述基布层包括防静电特性布层及设置于所述防静电特性布层上的疏水层组成,所述防静电特性布层为防静电机织纤维布。本实用新型的有益效果体现在:本实用新型的防护服面料的组织致密,强力性能良好,能够有效避免其在外力作用下破损,为医护人员提供全面保护。通过防静电层可以很好的起到防静电性能。同时,利用该面料制备的防护服具有良好的拒水性和阻隔性,能够有效避免病人体液、血液和分泌物的渗透,降低医护人员感染风险。
59 | 全自动手套充气设备 | CN210198645U | 实用新型 | 有效-授权 | 2019-05-23 | 2020-03-27 | G01M3/02(2006.01)I | 裴骏;王珣 | 南京苏科专利代理有限责任公司; 苏州天华超净科技股份有限公司 | 南京苏科专利代理有限责任公司 | 本实用新型提供了一种全自动手套充气设备包括台面、垂直设置于台面的手套充气组件、设置于手套充气组件一侧的过滤组件,手套充气组件包括机架、设置于机架上端的圆柱形的充气治具,充气治具上方开设有进气口,充气治具内开设有一与进气口联通的充气通道,所述进气口与所述过滤组件通过管道联通,过滤组件的入口端与外界的气体设备连接,充气时,手套套覆于所述充气治具外,气体设备的高压气体经过过滤组件过滤后到达充气治具,对套覆手套进行充气。本实用新型的有益效果体现在:通过自动化设备进行手套充气,可以满足不同尺寸规格的手套,大大提高了充气效率,降低了操作人员的疲劳度,同时,通过标准化的设定,可以更好的评估手套产品的品质。
60 | 手套自动清洗设备及其清洗方法 | CN110153061A | 发明专利 | 有效-授权 | 2019-04-23 | 2019-08-23 | B08B1/04(2006.01)I;B08B3/02(2006.01)I;B08B13/00(2006.01)I | 王荣刚;杨海英;陈静中 | 南京苏科专利代理有限责任公司; 苏州天华超净科技股份有限公司 | 南京苏科专利代理有限责任公司 | 本发明提供了一种手套自动清洗设备及其清洗方法,所述设备依次设置有用于对手套进行清洗的清洗区,设置于所述清洗区的下游对清洗后手套进行烘干的烘干区,用于对烘干后的手套进行指纹检测的指纹检测区以及对三个区域通过电性连接且进行相应控制的控制区。本发明的有益效果体现在根据识别等级进行清洗,减少了目前清洗手套不规范、手套无尘清洗管控不到位的缺陷,提升手套清洗效率及清洗品质,间接保障无尘环境下产品的品质。
61 | 手套自动清洗设备及其清洗方法 | CN110153061B | 发明授权 | 有效-授权 | 2019-04-23 | 2021-01-05 | B08B1/04(2006.01)I;B08B3/02(2006.01)I;B08B13/00(2006.01)I | 王荣刚;杨海英;陈静中 | 南京苏科专利代理有限责任公司; 苏州天华超净科技股份有限公司 | 南京苏科专利代理有限责任公司 | 本发明提供了一种手套自动清洗设备及其清洗方法,所述设备依次设置有用于对手套进行清洗的清洗区,设置于所述清洗区的下游对清洗后手套进行烘干的烘干区,用于对烘干后的手套进行指纹检测的指纹检测区以及对三个区域通过电性连接且进行相应控制的控制区。本发明的有益效果体现在:根据识别等级进行清洗,减少了目前清洗手套不规范、手套无尘清洗管控不到位的缺陷,提升手套清洗效率及清洗品质,间接保障无尘环境下产品的品质。
62 | 无尘手套自动超声波清洗设备 | CN210187894U | 实用新型 | 有效-授权 | 2019-04-23 | 2020-03-27 | B08B3/12(2006.01)I;B08B13/00(2006.01)I | 王荣刚;杨海英;陆莹娟 | 南京苏科专利代理有限责任公司; 苏州天华超净科技股份有限公司 | 南京苏科专利代理有限责任公司 | 本实用新型提供了一种无尘手套自动超声波清洗设备,包括清洗组件、传输组件及烘干组件,所述清洗组件包括封闭的清洗池,所述清洗池上开设有进水口及出水口,所述清洗池上还设置有用于检测清洗池内清洗液体浓度的溶度传感器,所述清洗池上设置有超声波设备,所述传输组件为穿设于清洗池内的传输带,所述传输带上均布有用于颗粒微尘掉落的掉落孔。本实用新型的有益效果体现在:本设备将清洗与烘干集一体,超声清洗效果好,且方便实时取样检测,减少生产过程中的周转,提高清洗效率。
63 | 高效率通行的无尘风淋室 | CN210411772U | 实用新型 | 有效-授权 | 2019-04-23 | 2020-04-28 | B08B5/02(2006.01)I;B08B13/00(2006.01)I | 王荣刚;成玉磊 | 南京苏科专利代理有限责任公司; 苏州天华超净科技股份有限公司 | 南京苏科专利代理有限责任公司 | \N本实用新型提供了一种高效率通行的无尘风淋室,包括风淋室本体,所述风淋室本体的进、出口位置均设置有静电消除器,所述风淋室本体的底部设置有鞋底清洗装置,所述风淋室本体前方设置有静电测试机构。本实用新型的有益效果体现在:将人员识别及静电测试装置、鞋底清洗装置集于一体,大大的节省了空间;在人员进入风淋室内部时,可同时进行鞋底的清洁,大大节省了时间,提高了通行效率。
64 | 自动化装卸用承重物流箱 | CN209814593U | 实用新型 | 有效-授权 | 2019-01-29 | 2019-12-20 | B65D25/02(2006.01)I;B65D25/34(2006.01)I;B65D81/05(2006.01)I;B65D25/52(2006.01)I | 王荣刚;孙玉荣 | 南京苏科专利代理有限责任公司; 苏州天华超净科技股份有限公司 | 南京苏科专利代理有限责任公司 | 本实用新型提供了一种自动化装卸用承重物流箱,包括一框架主体及设置于框架主体内的缓冲层,所述框架主体内还设置有防撞筋条,所述框架主体外包覆有耐磨外包层。本实用新型的有益效果体现在:兼具承重且能更好的保护物流箱内的产品,适用于自动化装卸,大大的提升物料流转效率,且多个单元格矩阵设置,大大节省了产品的占地空间。
65 | 自动化装卸用防静电物流中转箱 | CN209814659U | 实用新型 | 有效-授权 | 2019-01-29 | 2019-12-20 | B65D25/28(2006.01)I;B65D25/02(2006.01)I;B65D25/00(2006.01)I | 王荣刚;邱德军 | 南京苏科专利代理有限责任公司; 苏州天华超净科技股份有限公司 | 南京苏科专利代理有限责任公司 | 本实用新型提供了一种自动化装卸用防静电物流中转箱,包括立方体式的箱体,箱体的侧壁上端开设第一把手槽及第二把手槽,第一把手槽与第二把手槽设置于箱体的相邻面上,第一把手槽的长度大于第二把手槽的长度,所述第一把手槽与所述箱体的顶端之间设置有加强筋。本实用新型的有益效果体现在:提供了一种防静电的、适用于自动化装卸的一体化承重物流中转箱,结构简单,外观美观,此物流箱可以适用于多种物流场景,具有防静电,能够对产品起到静电防护的作用。
66 | 静电状态监测仪(2) | CN305140494S | 外观设计 | 有效-授权 | 2018-10-26 | 2019-05-03 | 10-05(11) | 成玉磊;任丽娜;薛程光 | 南京苏科专利代理有限责任公司; 苏州天华超净科技股份有限公司 | 南京苏科专利代理有限责任公司 | 1.本外观设计产品的名称:静电状态监测仪(2)。2.本外观设计产品的用途:本外观设计产品用于静电状态的监测。3.本外观设计产品的设计要点:产品的形状。4.最能表明本外观设计设计要点的图片或照片:设计1主视图。5.指定基本设计:设计1。
67 | 离子风机(2) | CN305110595S | 外观设计 | 有效-授权 | 2018-10-26 | 2019-04-12 | 23-04(11) | 夏合勇;成玉磊 | 南京苏科专利代理有限责任公司; 苏州天华超净科技股份有限公司 | 南京苏科专利代理有限责任公司 | 1.本外观设计产品的名称:离子风机(2)。2.本外观设计产品的用途:本外观设计产品用于静电消除。3.本外观设计产品的设计要点:产品的形状。4.最能表明本外观设计设计要点的图片或照片:设计1主视图。5.指定基本设计:设计1。
68 | 离子风机(1) | CN305110596S | 外观设计 | 有效-授权 | 2018-10-26 | 2019-04-12 | 23-04(11) | 薛程光;夏合勇 | 南京苏科专利代理有限责任公司; 苏州天华超净科技股份有限公司 | 南京苏科专利代理有限责任公司 | 1.本外观设计产品的名称:离子风机(1)。2.本外观设计产品的用途:本外观设计产品用于消除静电。3.本外观设计产品的设计要点:产品的形状。4.最能表明本外观设计设计要点的图片或照片:主视图。
69 | 静电状态监测仪(1) | CN305244186S | 外观设计 | 有效-授权 | 2018-10-26 | 2019-07-05 | 10-05(11) | 任丽娜;汪立新;薛程光 | 南京苏科专利代理有限责任公司; 苏州天华超净科技股份有限公司 | 南京苏科专利代理有限责任公司 | 1.本外观设计产品的名称:静电状态监测仪(1)。2.本外观设计产品的用途:本外观设计产品用于对静电状态进行监测。3.本外观设计产品的设计要点:产品的形状。4.最能表明本外观设计设计要点的图片或照片:主视图。
70 | 全自动贴标机及其贴标方法 | CN109850296A | 发明专利 | 驳回 | 2018-10-24 | 2019-06-07 | B65C5/02(2006.01)I;B65C9/02(2006.01)I;B65C9/18(2006.01)I;B65C9/36(2006.01)I | 王荣刚;张华刚;程俊;陈静中 | 南京苏科专利代理有限责任公司; 苏州天华超净科技股份有限公司 | 南京苏科专利代理有限责任公司 | 本发明提供了一种全自动贴标机及其贴标方法,贴标机包括放料机构、设置于放料机构一侧的收料机构,所述收料机构的上方设置有贴标机构,所述贴标机构的一侧还设置有喷雾器,所述贴标机构包括在线打印机及贴标组件,所述贴标组件及喷雾器固定于操作架上,所述操作架上还设置有标签导向轮,标签纸通过打印机打印后进入贴标组件,通过贴标组件将标签纸贴于物料所需位置。本发明的有益效果体现在:免去了离合纸加带胶标签的使用,通过标签纸的静电吸附功能进行直接吸附,结合在线打印,方便快捷,节约成本的同时提高了贴标效率。同时,贴标机构可以进行位置的移动,适用不同的贴标需求。
71 | PE保护膜涂布机 | CN209549846U | 实用新型 | 有效-授权 | 2018-10-24 | 2019-10-29 | B05C1/08(2006.01)I | 陈静中;张华刚;程俊;王荣刚 | 南京苏科专利代理有限责任公司; 苏州天华超净科技股份有限公司 | 南京苏科专利代理有限责任公司 | 本实用新型提供了一种PE保护膜涂布机,由放料端向收料端依次设置有网纹辊,主动均胶辊及被动展平辊,所述收料端还设置有一可调包角组件,所述可调包角组件包括设置于支架上的橡胶辊及设置于橡胶辊周侧的均胶辊,所述均胶辊设置有两个,分别设置于橡胶辊的保护膜胶面侧压紧保护膜。本实用新型的有益效果体现在:提升整机速度的同时,通过橡胶辊的速度、位置调整,结合与均胶辊之间的速度、位置调整,更进行保护膜在涂布胶料时包角的调整,避免了涂布时保护膜门幅的收缩变形,有效提升保护膜膜面的品质。
72 | 鞋底自动清洗机 | CN108392164A | 发明专利 | 实审 | 2018-04-04 | 2018-08-14 | A47L23/22(2006.01)I | 王荣刚;夏合勇;任丽娜;葛开友 | 南京苏科专利代理有限责任公司; 苏州天华超净科技股份有限公司 | 南京苏科专利代理有限责任公司 | 本发明提供了一种鞋底自动清洗机,包括驱动机构及与驱动机构连接的用于擦拭鞋底的擦拭组件,驱动机构包括分别设置于清洗机两侧的主动轴及从动轴,擦拭组件包括一踩踏组件及擦拭布,擦拭布设置于所述主动轴与从动轴之间,主动轴通过电机驱动,擦拭布卷置于所述从动轴上,擦拭布的另一侧绕置于所述主动轴上,清洗机还包括一感应机构,感应机构检测到踩踏组件被踩踏时,电机驱动主动轴转动,带动擦拭布在从动轴上转动,进行收卷。本发明的有益效果体现在:可以自动进行鞋底的清洗,取消了明水,有效的避免了污水和人工清洁。有效减少了清洗机的体积,集清洗、语音、防盗效果于一体,在增强趣味性的同时,也具有很高的实用性。
73 | 鞋底自动清洗机 | CN208942074U | 实用新型 | 有效-授权 | 2018-04-04 | 2019-06-07 | A47L23/22(2006.01)I | 王荣刚;夏合勇;任丽娜;葛开友 | 南京苏科专利代理有限责任公司; 苏州天华超净科技股份有限公司 | 南京苏科专利代理有限责任公司 | 本实用新型提供了一种鞋底自动清洗机,包括驱动机构及与驱动机构连接的用于擦拭鞋底的擦拭组件,驱动机构包括分别设置于清洗机两侧的主动轴及从动轴,擦拭组件包括一踩踏组件及擦拭布,擦拭布设置于所述主动轴与从动轴之间,主动轴通过电机驱动,擦拭布卷置于所述从动轴上,擦拭布的另一侧绕置于所述主动轴上,清洗机还包括一感应机构,感应机构检测到踩踏组件被踩踏时,电机驱动主动轴转动,带动擦拭布在从动轴上转动,进行收卷。本实用新型的有益效果体现在:可以自动进行鞋底的清洗,取消了明水,有效的避免了污水和人工清洁。有效减少了清洗机的体积,集清洗、语音、防盗效果于一体,在增强趣味性的同时,也具有很高的实用性。
74 | 无尘室用防静电粘尘纸本 | CN208575047U | 实用新型 | 有效-授权 | 2018-04-04 | 2019-03-05 | B08B7/00(2006.01)I;H05F1/02(2006.01)I | 王荣刚;邱德军;张华刚 | 南京苏科专利代理有限责任公司; 苏州天华超净科技股份有限公司 | 南京苏科专利代理有限责任公司 | 本实用新型提供了一种无尘室用防静电粘尘纸本,由若干粘尘基材片叠加组成,所述粘尘基材片上涂覆有防静电胶形成导电胶层,所述粘尘基材片上设置有标签部,所述粘尘纸的整体电阻及表面电阻均为10e6‑10e9。本实用新型的有益效果体现在:能兼顾无尘和防静电作用,同时,多层设计可以在上层脏污后及时揭除,以保证后续人员能及时使用清洁的下一层粘尘纸。本实用新型的整体电阻和表面电阻都控制在10e6到10e9,可以有效解决静电起电特性以及起电后的耗散特性,可以在EPA保护区内使用。
75 | 全天候适用粘尘垫 | CN208941634U | 实用新型 | 有效-授权 | 2018-04-04 | 2019-06-07 | A47G27/02(2006.01)I | 王荣刚;任丽娜;宋皓 | 南京苏科专利代理有限责任公司; 苏州天华超净科技股份有限公司 | 南京苏科专利代理有限责任公司 | 本实用新型提供了一种全天候适用粘尘垫,包括底座,所述底座上分别设置有吸水部及粘尘部,所述粘尘部由若干粘尘纸垫构成。本实用新型的有益效果体现在:无论在干燥还是雨水天气均能够很好的使用,去污效果好。同时,配合粘尘标签,更有利于对脏污粘尘垫体的快捷撕除。
76 | 背光源模组用多功能检测装置 | CN207965403U | 实用新型 | 有效-授权 | 2017-12-29 | 2018-10-12 | G02F1/13(2006.01)I | 文健;雍思锡;虞跃进 | 南京苏科专利代理有限责任公司; 苏州天华超净科技股份有限公司 | 南京苏科专利代理有限责任公司 | 本实用新型提供了一种背光源模组用多功能检测装置,包括一底板,所述底板上设置有用于放置背光模组的平台面,所述平台面内嵌设有用于放置产品的产品载台,所述产品载台内设置有真空吸附机构,所述平台面上还设置有一PE膜,所述产品载台内置有电流板,所述底板的一端设置有用于控制电流板电流大小的控制开关。本实用新型的有益效果体现在:本装置可以对背光源进行低电流、点灯画面及按压检测于一体,检测效率大大提高。
77 | 静电泄放检测电路及系统 | CN106707073A | 发明专利 | 实审 | 2017-03-08 | 2017-05-24 | G01R31/00(2006.01)I | 孙玉荣;王荣刚;赵雷;梁新龙 | 南京艾普利德知识产权代理事务所(特殊普通合伙); 苏州天华超净科技股份有限公司 | 南京艾普利德知识产权代理事务所(特殊普通合伙) | 本发明揭示了静电泄放检测电路及系统,包括人体静电引流回路、人体静电泄放回路,所述人体静电引流回路、人体静电泄放回路均连接电容器的第一端,所述电容器的第一端还连接有集聚电压检测回路且其第二端接地。本发明设计精巧,结构简单,在保证正常静电泄放的前提下,通过设置电容器作为残留电荷采样电容,利用泄放电路泄放正常时,电容器不聚电,而泄放电路泄放异常时,电容器集聚静电电压上升的特性,通过实时检测电路检测得到能够反应静电泄放状态的量化信号,从而为静电泄放系统的静电泄放状态评价提供了有效的数据支持。
78 | 防静电鞋 | CN106820405A | 发明专利 | 驳回 | 2017-03-08 | 2017-06-13 | A43B3/00(2006.01)I;A43B7/36(2006.01)I;G01R31/02(2006.01)I | 孙玉荣;王荣刚;江夏 | 南京艾普利德知识产权代理事务所(特殊普通合伙); 苏州天华超净科技股份有限公司 | 南京艾普利德知识产权代理事务所(特殊普通合伙) | 本发明揭示了防静电鞋,包括防静电导体材料制成的鞋本体,鞋本体的鞋底部设置有一收容腔,收容腔内设置有包括电源的接地状态监测电路,接地状态监测电路与鞋底部上设置的至少一个接地纽扣连接,接地纽扣接静电泄放公共接地点。本发明设计精巧,通过在防静电鞋的鞋底部设置收容腔,同时使接地状态监测电路自带电源,从而使接地状态监测电路安装到防静电鞋上成为可能,因此不需要再额外设置监测仪来监测脚腕带或手腕带的接地状态,也就不需要占用工位空间,同时在产线变化时,不再需要对这些监测仪进行拆装,仅需通过防静电鞋上的接地纽扣接静电泄放公共接地点即可实现静电的泄放和接地状态的检测,应用更加灵活多变,实用性和适用性更佳。
79 | 静电泄放检测电路及系统 | CN206756947U | 实用新型 | 有效-授权 | 2017-03-08 | 2017-12-15 | G01R31/00(2006.01)I | 孙玉荣;王荣刚;赵雷;梁新龙 | 南京艾普利德知识产权代理事务所(特殊普通合伙); 苏州天华超净科技股份有限公司 | 南京艾普利德知识产权代理事务所(特殊普通合伙) | 本实用新型揭示了静电泄放检测电路及系统,包括人体静电引流回路、人体静电泄放回路,所述人体静电引流回路、人体静电泄放回路均连接电容器的第一端,所述电容器的第一端还连接有集聚电压检测回路且其第二端接地。本实用新型设计精巧,结构简单,在保证正常静电泄放的前提下,通过设置电容器作为残留电荷采样电容,利用泄放电路泄放正常时,电容器不聚电,而泄放电路泄放异常时,电容器集聚静电电压上升的特性,通过实时检测电路检测得到能够反应静电泄放状态的量化信号,从而为静电泄放系统的静电泄放状态评价提供了有效的数据支持。
80 | 静电泄放状态可视化静电防护系统 | CN207286451U | 实用新型 | 有效-授权 | 2017-03-08 | 2018-05-01 | A61N1/14(2006.01)I;A41D13/008(2006.01)I | 王荣刚;成玉磊 | 南京艾普利德知识产权代理事务所(特殊普通合伙); 苏州天华超净科技股份有限公司 | 南京艾普利德知识产权代理事务所(特殊普通合伙) | 本实用新型揭示了静电泄放状态可视化静电防护系统,包括设置于防静电服装上的人体静电引流回路以及人体静电泄放回路,所述人体静电引流回路、人体静电泄放回路均连接所述防静电服装上设置的电容器的第一端,所述电容器的第一端还连接有与所述防静电服装上的电致变色材料电连接的导电体,所述电容器的第二端接地。本实用新型设计精巧,结构简单,在保证正常静电泄放的前提下,通过设置电容器作为残留电荷采样电容,利用泄放电路泄放正常时,电容器不聚电而泄放电路泄放异常时,电容器集聚静电电压上升的特性,以及利用电致变色材料会变色的特点,从而通过整体的设计实现了静电防护状态的可视化,同时不需要设置手腕带检测仪,能够节约工位空间。
81 | 防静电鞋 | CN206744682U | 实用新型 | 有效-授权 | 2017-03-08 | 2017-12-15 | A43B3/00(2006.01)I;A43B7/36(2006.01)I;G01R31/02(2006.01)I | 孙玉荣;王荣刚;江夏 | 南京艾普利德知识产权代理事务所(特殊普通合伙); 苏州天华超净科技股份有限公司 | 南京艾普利德知识产权代理事务所(特殊普通合伙) | 本实用新型揭示了防静电鞋,包括防静电导体材料制成的鞋本体,鞋本体的鞋底部设置有一收容腔,收容腔内设置有包括电源的接地状态监测电路,接地状态监测电路与鞋底部上设置的至少一个接地纽扣连接,接地纽扣接静电泄放公共接地点。本实用新型设计精巧,在防静电鞋的鞋底部设置收容腔,同时使接地状态监测电路自带电源,从而使接地状态监测电路安装到防静电鞋上成为可能,因此不需要再额外设置监测仪来监测脚腕带或手腕带的接地状态,也就不需要占用工位空间,同时在产线变化时,不再需要对这些监测仪进行拆装,仅需通过防静电鞋上的接地纽扣接静电泄放公共接地点即可实现静电的泄放和接地状态的检测,应用更加灵活多变,实用性和适用性更佳。
82 | 激光切割自动折叠机 | CN106695131A | 发明专利 | 驳回 | 2016-11-16 | 2017-05-24 | B23K26/38(2014.01)I;B23K26/402(2014.01)I;B23K26/70(2014.01)I;B65H45/10(2006.01)I;B65H20/02(2006.01)I;B65H23/26(2006.01)I | 臧锡炎;许陶飞 | 上海晨皓知识产权代理事务所(普通合伙); 苏州天华超净科技股份有限公司 | 上海晨皓知识产权代理事务所(普通合伙) | 本发明揭示了一种激光切割自动折叠机,包括:一机架,所述机架由第一机架、第二机架及第三机架组成,三者形成一收容空间,一上料机构,设置在所述机架上、用以存储及绷紧所需加工的布料,一送料机构,设置在所述上料机构的下方,用以竖直传输需加工的布料,一切割机构,设置在所述送料机构的正下方,所述切割机构的移动方向与所述送料机构的移动方向垂直,用以水平横向切割所需加工的布料,一叠布机构,设置在所述收容空间内,用以将由所述切割机构切割完毕的布料进行自动叠放。本发明的有益效果主要体现在:结构简单巧妙,不仅仅有效地解决了布料切割的问题,也解决了多匹布料同时切割及布料自动折叠的问题。
83 | 导光板灯条压合治具 | CN206351421U | 实用新型 | 有效-授权 | 2016-10-13 | 2017-07-25 | B25B11/02(2006.01)I;F21V19/00(2006.01)I | 胡海浪;荆汪锋 | 上海晨皓知识产权代理事务所(普通合伙); 苏州天华超净科技股份有限公司 | 上海晨皓知识产权代理事务所(普通合伙) | 本实用新型揭示一种导光板灯条压合治具,包括承载基板,所述承载基板上设有一灯条承载板,所述灯条承载板内设有一灯条槽,所述灯条槽内有灯条,所述灯条正上方有导光板;所述承载基板相对的另一侧设有一导轨,所述导轨上设有滑块,所述滑块在所述导轨上水平方向移动,所述滑块上设有缓冲弹簧,所述缓冲弹簧底板的下方设有一滚轮;所述滚轮移动轨迹与所述灯条轴线共轴,且所述滚轮的最底部低于所述灯条槽内导光板的上表面。本实用新型的有益效果主要体现在:通过采用真空吸附固定灯条,从而保证了灯条不被折伤,对位更加精准准确,同时也保证了灯条与导光板的对其紧贴;通过采用硅胶滚轮,使按压全面且洁净。
84 | 导光板组装治具 | CN206351422U | 实用新型 | 有效-授权 | 2016-10-13 | 2017-07-25 | B25B11/02(2006.01)I | 胡海浪;荆汪锋 | 上海晨皓知识产权代理事务所(普通合伙); 苏州天华超净科技股份有限公司 | 上海晨皓知识产权代理事务所(普通合伙) | 本实用新型揭示了一种导光板组装治具,包括基板,所述基板上设有一胶框承载板,所述胶框承载板上放置有胶框;所述基板相对于所述胶框承载板的另一侧设有反射片承载板,所述反射片承载板与所述胶框承载板之间有固定在所述基板上的轴承承载板,所述轴承承载板上装有轴承,所述轴承与所述反射片承载板通过杆体固定连接在一起,且所述反射片承载板的中轴线与所述轴承的中轴线的距离等于所述胶框承载板的中轴线与所述轴承的中轴线的距离;本实用新型的效果体现在:通过采用真空吸附固定反射片,从而使对位更加精准准确、按压全面且洁净,同时也保证了反射片与胶框的对其紧贴。
85 | 离子风机的零部件双向锁紧装置 | CN206118150U | 实用新型 | 有效-授权 | 2016-08-31 | 2017-04-19 | H05F3/06(2006.01)I | 王荣刚;江夏 | 上海晨皓知识产权代理事务所(普通合伙); 苏州天华超净科技股份有限公司 | 上海晨皓知识产权代理事务所(普通合伙) | 本实用新型揭示了离子风机的零部件双向锁紧装置,包括离子风机壳体,所述离子风机壳体上位置可调地铆接至少一个与所述离子风壳体表面垂直的压铆螺柱,所述压铆螺柱的外端螺口与第一螺钉配合将第一零部件紧固于所述离子风机壳体的外壁上;所述压铆螺柱的内端螺口与第二螺钉配合将第二零部件紧固于所述离子风机壳体的内壁上。本实用型新设计精巧,结构简单,通过能够进行双向连接的压铆螺柱,能够将两个零部件分别连接到压铆螺柱的两端,从而实现两个零部件在离子风机外壳同一区域的内壁和外壁上的连接,有利于降低常规工艺的操作难度,提高零部件的组装效率,同时有利于节省安装控件,提高零部件的集成度。
86 | 离子风机通用安装支架 | CN206398312U | 实用新型 | 有效-授权 | 2016-08-31 | 2017-08-11 | F16M13/02(2006.01)I;F16M11/06(2006.01)I;F16M11/18(2006.01)I | 王荣刚;江夏 | 上海晨皓知识产权代理事务所(普通合伙); 苏州天华超净科技股份有限公司 | 上海晨皓知识产权代理事务所(普通合伙) | 本实用新型揭示了离子风机通用安装支架,包括基座,所述基座上间隙可调地固定一对支撑件,两个所述支撑件上分别连接一可相对它们转动地翻转件,两个所述翻转件均固接离子风机并使所述离子风机翻转并维持设定角度。本实用新型设计精巧,结构简单,通过设置相互之间间隙可调整的支撑件能够满足不同尺寸的离子风机的安装下,通用性大大提高;同时结合可相对支撑件翻转的翻转件,能够实现安装在翻转件上的离子风机的翻转,从而保证离子风机多角度多方位消除静电要求,提高了离子风机的使用效率。
87 | 放电针全外圈布置的离子风机针架 | CN206118151U | 实用新型 | 有效-授权 | 2016-08-31 | 2017-04-19 | H05F3/06(2006.01)I;H05F3/04(2006.01)I | 王荣刚;江夏 | 上海晨皓知识产权代理事务所(普通合伙); 苏州天华超净科技股份有限公司 | 上海晨皓知识产权代理事务所(普通合伙) | 本实用新型揭示了放电针全外圈布置的离子风机针架,包括横截面为环状的针架,所述针架的内侧壁上间隙设置有一组放电针,每个所述放电针的尾端固定于所述内侧壁上,每个所述放电针的放电尖端突出于所述内侧壁,并指向所述内侧壁上与放电针尾端所在位置相反的一侧。本实用新型设计精巧,结构简单,放电针全外圈布置的结构能够充分利用针架自身的空间,从而使得针架的结构更加紧凑,便于针架尺寸的缩小,进而为离子风机的尺寸缩小创造了条件,并且通过这种放电针的布局形式,改变了惯用思维,从而使得放电针的空间布局更加容易,走线布线更加便利;并且,全外圈的布置形式,使得放电针分布在一个平面上,便于进行后期地清洁。
88 | 一种防静电手腕带 | CN206007799U | 实用新型 | 有效-授权 | 2016-05-11 | 2017-03-15 | A61N1/14(2006.01)I | 王荣刚;肖培玉;成国庆 | 南京苏科专利代理有限责任公司; 苏州天华超净科技股份有限公司 | 南京苏科专利代理有限责任公司 | 本实用新型揭示了一种防静电手腕带,该手腕带包括带有开口的圆环状橡筋带、金属片和塑胶片,所述金属片和所述塑胶片通过固接件固定,所述橡筋带分别卡设于所述金属片和所述塑胶片之间的相对两端位置,所述塑胶片的下面设置有一金属片,所述金属片的纵长方向相对两端设有弯折,所述塑胶片与所述金属片的弯折部接触。本技术方案利用改变橡筋带与金属片的压合方式,在使用的过程中使两者呈圆弧状的弯曲,有效延长产品的使用寿命;有效地解决了现有防静电手腕中橡筋带断裂造成的使用寿命,提高了工厂的生产效率,大大降低了生产成本。
89 | 一种耐用型防静电手腕带 | CN206007800U | 实用新型 | 有效-授权 | 2016-05-11 | 2017-03-15 | A61N1/14(2006.01)I | 王荣刚;肖培玉;成国庆 | 南京苏科专利代理有限责任公司; 苏州天华超净科技股份有限公司 | 南京苏科专利代理有限责任公司 | 本实用新型揭示了一种耐用型防静电手腕带,该防静电手腕带包括金属片、塑胶片以及橡筋带,金属片和塑胶片均大致呈长方形,且两者面对面对接配合固定,两者之间形成一对接空间,所述对接空间在纵长方向具有相对的第一边缘和第二边缘,橡筋带围绕成带有开口的圆环状,两自由端分别从对接空间的第一边缘和第二边缘插入对接空间并分别固定在第一边缘和第二边缘处。本实用新型零部件构造简单,加工组合容易,使用寿命长,更符合人体工程学,增加佩戴的舒适性,具有广泛的应用前景。使用时,可方便的通过开合扣件进而佩戴到不同体型人员手腕上,使用过程中可以通过扣件实现防静电手腕带松紧度的调节,具有很好的实用性。
90 | 一种离子风机放电针的自动清洁系统及其清洁方法 | CN105944988A | 发明专利 | 有效-授权 | 2016-04-29 | 2016-09-21 | B08B1/04(2006.01)I;H05F3/06(2006.01)N | 王荣刚;梁新龙;江夏;黄成成 | 南京苏科专利代理有限责任公司; 苏州天华超净科技股份有限公司 | 南京苏科专利代理有限责任公司 | 本发明揭示了一种离子风机放电针的自动清洁系统及其清洁方法,包括驱动毛刷的动力装置,动力装置连接包括主控单元的电机控制电路,主控单元包括定时单元,用于在接收到第一触发信号时开始计时,在达到设定的时间后发出第一工作信号;语音提醒单元,用于在接收到第二触发信号时,发信号给语音提醒装置并发出第二工作信号;离子风机关机单元,用于在接收到第三触发信号时关闭离子风机,并在离子风机关闭后发送第三工作信号;清洁控制单元,用于在接收到第四触发信号时发送指定信号给所述动力装置进行清洁,并在清洁完成后发出第四工作信号。本发明可以有效的避免清扫下的灰尘或絮状体被吹拂到产品表面,保证了产品质量;延长离子风机的使用寿命。
91 | 一种离子风机放电针的自动清洁系统及其清洁方法 | CN105944988B | 发明授权 | 有效-授权 | 2016-04-29 | 2018-05-01 | B08B1/04(2006.01)I;H05F3/06(2006.01)N | 王荣刚;梁新龙;江夏;黄成成 | 南京苏科专利代理有限责任公司; 苏州天华超净科技股份有限公司 | 南京苏科专利代理有限责任公司 | 本发明揭示了一种离子风机放电针的自动清洁系统及其清洁方法,包括驱动毛刷的动力装置,动力装置连接包括主控单元的电机控制电路,主控单元包括定时单元,用于在接收到第一触发信号时开始计时,在达到设定的时间后发出第一工作信号;语音提醒单元,用于在接收到第二触发信号时,发信号给语音提醒装置并发出第二工作信号;离子风机关机单元,用于在接收到第三触发信号时关闭离子风机,并在离子风机关闭后发送第三工作信号;清洁控制单元,用于在接收到第四触发信号时发送指定信号给所述动力装置进行清洁,并在清洁完成后发出第四工作信号。本发明可以有效的避免清扫下的灰尘或絮状体被吹拂到产品表面,保证了产品质量;延长离子风机的使用寿命。
92 | 一种防静电腕带接地状态实时监测方法及监测仪 | CN105785219A | 发明专利 | 驳回 | 2016-04-29 | 2016-07-20 | G01R31/02(2006.01)I | 王荣刚;成玉磊;梁新龙 | 南京苏科专利代理有限责任公司; 苏州天华超净科技股份有限公司 | 南京苏科专利代理有限责任公司 | 本发明揭示了一种防静电腕带接地状态实时监测仪及监测方法,包括接接地线的接地线联通状态监测电路及接防静电腕带的防静电腕带接地系统电阻监测电路,工作时:S1,接地线联通状态监测电路监测接地线联通情况,当接地线处于联通状态,执行S2步骤,绿灯亮;当接地线处于断开状态时,发出声光报警,不执行S2步骤;S2步骤:防静电腕带接地系统电阻监测电路监测人体通过防静电腕带接入电路后的接地电阻,转化为电压信号与预设的标准电压信号进行比较,并根据比较结果控制第二状态指示电路工作。本发明能够有效的满足两种类型的防静电腕带的监测要求,通用性好,实现了接地线状态的监测和接地电阻的监测,从而使得监测结果更加精确,满足标准要求。
93 | 一种静电安全状态实时监测系统 | CN205720470U | 实用新型 | 有效-授权 | 2016-04-29 | 2016-11-23 | G01R31/00(2006.01)I;G08C17/02(2006.01)I | 王荣刚;黄成成 | 南京苏科专利代理有限责任公司; 苏州天华超净科技股份有限公司 | 南京苏科专利代理有限责任公司 | 本实用新型揭示了一种静电安全状态实时监测系统,至少包括防静电腕带接地监测单元、台垫接地监测单元、设备接地监测单元及静电消除器性能监测单元,所述防静电腕带接地监测单元、台垫接地监测单元、设备接地监测单元及静电消除器性能监测单元均接到主控单元,所述主控单元通过ZIGBEE网络与采集PC进行通信。本实用新型设计精巧,结构简单,有效整合了监测电路与ZIGBEE无线模块功能,可以在电子工业厂房自由搭建一个实时监测系统,避免了人工布线带来的不便,对于经常改动产线布局的电子工业,非常便利,并且可以根据客户的需要调整具体的监测单元,适用性和可调性更强。
94 | 一种防静电腕带接地状态实时监测仪 | CN205643587U | 实用新型 | 有效-授权 | 2016-04-29 | 2016-10-12 | G01R31/02(2006.01)I | 王荣刚;成玉磊;梁新龙 | 南京苏科专利代理有限责任公司; 苏州天华超净科技股份有限公司 | 南京苏科专利代理有限责任公司 | 本实用新型揭示了一种防静电腕带接地状态实时监测仪,包括与接地线相接的接地线联通状态监测电路及与防静电腕带相接的防静电腕带接地系统电阻监测电路,两条监测电路根据预设逻辑依次监测所述接地线的通断状态和防静电腕带接地系统的接地电阻,并根据监测结果进行状态指示。本实用新型能够有效的满足两种类型的防静电腕带的监测要求,通用性好,实现了接地线状态的监测和接地电阻的监测,从而使得监测结果更加精确,满足标准要求。
95 | 一种基于紧凑型离子风机的设备静电消除系统 | CN205847709U | 实用新型 | 有效-授权 | 2016-04-29 | 2016-12-28 | H05F3/06(2006.01)I;H05F3/04(2006.01)I | 王荣刚;赵雷;成玉磊;江夏 | 南京苏科专利代理有限责任公司; 苏州天华超净科技股份有限公司 | 南京苏科专利代理有限责任公司 | 本实用新型揭示了一种基于紧凑型离子风机的设备静电消除系统,包括用于输送产品的流水线,所述流水线上设置有紧凑型离子风机,所述紧凑型离子风机包括发散状分布且错层布置的正放电针和负放电针,所述流水线上还设置有红外对管开关,所述红外对管开关位于所紧凑型离子风机前部并与所述紧凑型离子风机连接,所述紧凑型离子风机根据所述红外对管开关的信号启动。本实用新型设计精巧,通过设置与设备联动的紧凑型离子风机来满足要求,此联动系统利用离子风机自带的风扇来代替压缩空气,将离子送至工作表面,并且风扇属于自循环系统,未引入外部污染,对于制程环境的保护是非常好的,并且通过联动的系统能够有效保障静电消除的效果,实现能源的节约。
96 | 一种涤锦复合超细纤维两步开纤方法 | CN105506879A | 发明专利 | 有效-授权 | 2016-01-19 | 2016-04-20 | D06B1/14(2006.01)I;D06B23/02(2006.01)I;D06M11/38(2006.01)I;D06M101/32(2006.01)N;D06M101/06(2006.01)N | 臧锡炎;许陶飞 | 南京苏科专利代理有限责任公司; 苏州天华超净科技股份有限公司 | 南京苏科专利代理有限责任公司 | 本发明揭示了一种涤锦复合超细纤维两步开纤方法,包括S1,碱减量开纤步骤:将涤锦复合超细纤维布套装在液流染机的两个大摩擦面导轮上,在第一开纤液及助剂中,以第一开纤温度、指定冲击水压及导轮转速,经过第一时间的开纤使涤锦复合超细纤维布的开纤率达到第一预定值;S2,机械开纤步骤:将经过碱减量开纤的涤锦复合超细纤维布在液流染机的大摩擦面导轮上,在第二开纤液及助剂中,以第二开纤温度、指定水流冲击速度、水温及导轮转速,使所述涤锦复合超细纤维布在第二时间的机械开纤后开纤率达到第二预定值。本发明的有益效果是采用化学及机械二次开纤法,不但能减少化学剂对纤维物理性能的影响,且其碱减量可控制在一个较低的范围。
97 | 一种涤锦复合超细纤维两步开纤方法 | CN105506879B | 发明授权 | 有效-授权 | 2016-01-19 | 2017-09-29 | D06B1/14(2006.01)I;D06B23/02(2006.01)I;D06M11/38(2006.01)I;D06M101/32(2006.01)N;D06M101/06(2006.01)N | 臧锡炎;许陶飞 | 南京苏科专利代理有限责任公司; 苏州天华超净科技股份有限公司 | 南京苏科专利代理有限责任公司 | 本发明揭示了一种涤锦复合超细纤维两步开纤方法,包括S1,碱减量开纤步骤:将涤锦复合超细纤维布套装在液流染机的两个大摩擦面导轮上,在第一开纤液及助剂中,以第一开纤温度、指定冲击水压及导轮转速,经过第一时间的开纤使涤锦复合超细纤维布的开纤率达到第一预定值;S2,机械开纤步骤:将经过碱减量开纤的涤锦复合超细纤维布在液流染机的大摩擦面导轮上,在第二开纤液及助剂中,以第二开纤温度、指定水流冲击速度、水温及导轮转速,使所述涤锦复合超细纤维布在第二时间的机械开纤后开纤率达到第二预定值。本发明的有益效果是采用化学及机械二次开纤法,不但能减少化学剂对纤维物理性能的影响,且其碱减量可控制在一个较低的范围。
98 | 分步切割的导光板浇口冷切机及其冷切方法 | CN105500643A | 发明专利 | 有效-授权 | 2016-01-19 | 2016-04-20 | B29C45/38(2006.01)I | 刘金华 | 南京苏科专利代理有限责任公司; 苏州天华超净科技股份有限公司 | 南京苏科专利代理有限责任公司 | 本发明揭示了分步切割的导光板浇口冷切机及其冷切方法,包括机架,机架上设置有第一切割装置和第二切割装置,第一切割装置下方设置有第一真空定位治具,第二切割装置下方设置有第二真空定位治具;第一真空定位治具和第二真空定位治具之间设置有分别与它们保持间隙的支撑台,常态下,它们组合成用于放置待加工件的放置槽,且第一真空定位治具和/或第二真空定位治具可沿X轴方向运动,第一真空定位治具和第二真空定位治具均设置在一Y轴方向运动机构上,本发明能够自动化进行待加工件的定位,保证切割位置的精确性;同时,分步切割保证了切割质量;并且全过程自动进行,自动化程度高,大大提高了加工效率,降低了企业的人力成本。
99 | 分步切割的导光板浇口冷切机及其冷切方法 | CN105500643B | 发明授权 | 有效-授权 | 2016-01-19 | 2017-11-10 | B29C45/38(2006.01)I | 刘金华 | 南京苏科专利代理有限责任公司; 苏州天华超净科技股份有限公司 | 南京苏科专利代理有限责任公司 | 本发明揭示了分步切割的导光板浇口冷切机及其冷切方法,包括机架,机架上设置有第一切割装置和第二切割装置,第一切割装置下方设置有第一真空定位治具,第二切割装置下方设置有第二真空定位治具;第一真空定位治具和第二真空定位治具之间设置有分别与它们保持间隙的支撑台,常态下,它们组合成用于放置待加工件的放置槽,且第一真空定位治具和/或第二真空定位治具可沿X轴方向运动,第一真空定位治具和第二真空定位治具均设置在一Y轴方向运动机构上,本发明能够自动化进行待加工件的定位,保证切割位置的精确性;同时,分步切割保证了切割质量;并且全过程自动进行,自动化程度高,大大提高了加工效率,降低了企业的人力成本。
100 | 一种防静电安全鞋 | CN205512596U | 实用新型 | 有效-授权 | 2016-01-19 | 2016-08-31 | A43B3/00(2006.01)I;A43B9/02(2006.01)I;A43B13/41(2006.01)I;A43B11/02(2006.01)I | 胡祖铭 | 南京苏科专利代理有限责任公司; 苏州天华超净科技股份有限公司 | 南京苏科专利代理有限责任公司 | 本实用新型揭示了一种防静电安全鞋,包括具有帮面和帮脚的鞋帮、内里及鞋底,其还包括与帮面匹配且成型后贴合在帮面内表面的钢包头,钢包头包括粘接段及若干间隙设置在钢包头侧壁的通孔,钢包头的粘接段缝合和/或胶接在帮面的内表面,且钢包头通过通孔及缝线与帮面及内里缝合。本实用新型首先通过常规的胶合的连接方式,使得钢包头能够初步和帮面、内里粘合在一起,待注塑成型后,再通过在钢包头的侧壁上开设有若干通孔,通过通孔和缝线实现了钢包头与帮面、内里和鞋底的缝合,进一步加强了钢包头和帮面、内里及鞋底的固定,因此能够有效避免由清洗时的碰撞造成钢包头的移位、松动,以及鞋底脱胶的问题,保证了外观的完整性和穿着的舒适性。
101 | 一种具有防呆结构的TRAY盘 | CN205525515U | 实用新型 | 有效-授权 | 2016-01-19 | 2016-08-31 | B65D21/032(2006.01)I | 王晓霞 | 南京苏科专利代理有限责任公司; 苏州天华超净科技股份有限公司 | 南京苏科专利代理有限责任公司 | 本实用新型揭示了一种具有防呆结构的TRAY盘,包括具有若干收容槽的本体,所述本体的第一侧壁的上棱上开设有至少一个上圆弧台,所述第一侧壁的下棱上开设有至少一个下圆弧倒扣,所述上圆弧台与所述下圆弧倒扣的形状匹配且能够相互嵌合;所述本体的第二侧壁的结构与所述第一侧壁的结构镜像对称。本实用新型设计精巧,结构简单,在TRAY盘的四周增加相互配合上圆弧台和下圆弧倒扣,只有在旋转后两个TRAY盘才能有效的叠加,如果不旋转则两个TRAY盘就无法进行叠加;并且由于TRAY盘的结构特征,即使没有旋转进行叠加,下圆弧倒扣也能使两个TRAY盘保持间隙,避免压倒下面TRAY盘中的产品;同时,未旋转叠加的高度要高于旋转叠加高度,后续也比较容易发现及时改正。
102 | 分步切割的导光板浇口冷切机 | CN205364426U | 实用新型 | 终止-避重放弃 | 2016-01-19 | 2016-07-06 | B29C45/38(2006.01)I | 刘金华 | 南京苏科专利代理有限责任公司; 苏州天华超净科技股份有限公司 | 南京苏科专利代理有限责任公司 | 本实用新型揭示了分步切割的导光板浇口冷切机,包括机架,机架上设置有第一切割装置和第二切割装置,第一切割装置下方设置有第一真空定位治具,第二切割装置下方设置有第二真空定位治具;第一真空定位治具和第二真空定位治具之间设置有分别与它们保持间隙的支撑台,常态下,它们组合成用于放置待加工件的放置槽,且第一真空定位治具和/或第二真空定位治具可沿X轴方向运动,第一真空定位治具和第二真空定位治具均设置在一Y轴方向运动机构上,本实用新型能够自动化进行待加工件的定位,保证切割位置的精确性;同时,分步切割保证了切割质量;并且全过程自动进行,自动化程度高,大大提高了加工效率,降低了企业的人力成本。
103 | 一种背光模组检测装置 | CN205485150U | 实用新型 | 有效-授权 | 2016-01-19 | 2016-08-17 | G02F1/13(2006.01)I;G01M11/00(2006.01)I | 胡海浪;荆汪锋 | 南京苏科专利代理有限责任公司; 苏州天华超净科技股份有限公司 | 南京苏科专利代理有限责任公司 | 本实用新型揭示了一种背光模组检测装置,包括操作台,所述操作台的顶面设置有用于放置背光模组的真空吸附治具,所述真空吸附治具上设置有与所述背光模组配合的点灯压头,所述操作台上还可滑动地设置有用于向所述背光模组施加可调压力的面压装置,所述真空吸附治具还连接有用于检测所述面压装置所输出压力的压力传感器,所述压力传感器与所述操作台上的显示控制装置连接。本实用新型的优点表现在整体设计精巧,操作简单,在操作时能够有效的显示并控制测试时的压力,保证测试力度的一致性;同时,由于橡胶辊轮的测试面积较压检块大很多,一方面提高了测试效率,另一方面由于测试过程完整,因此不会出现漏检的情况。
104 | 静电消除器、室内静电消除系统及静电消除器自动清扫方法 | CN104883804A | 发明专利 | 驳回 | 2015-05-27 | 2015-09-02 | H05F3/06(2006.01)I;B08B6/00(2006.01)I | 王荣刚;江夏 | 南京苏科专利代理有限责任公司; 苏州天华超净科技股份有限公司 | 南京苏科专利代理有限责任公司 | 本发明揭示了一种静电消除器、室内静电消除系统及静电消除器自动清扫方法,包括外壳本体,外壳本体内安装一绝缘支架,绝缘支架上设置有至少一个高压电极,高压电极上连接有放电电极,高压电极通过高压调整电路电性连接到控制单元和高压电源;外壳本体上可运动地设置有手自动清扫装置,手自动清扫装置与放电电极相匹配,手自动清扫装置电性连接到控制单元并在控制单元的控制下工作。本发明能够自行清理,避免人工操作,既能保证放电电极的清洁高效,又能减少工作量,降低人工清理存在的风险;借助FFU风力扩大离子输送范围,达到无死角的静电消除防护,不会影响无尘室洁净度的问题;不用占用流水线空间资源,缓解流水线空间紧张的问题。
105 | 互锁式高压生成电路及采用所述互锁式高压生成电路的静电消除系统 | CN104902663A | 发明专利 | 有效-授权 | 2015-05-27 | 2015-09-09 | H05F3/04(2006.01)I | 王荣刚;黄成成;赵雷 | 南京苏科专利代理有限责任公司; 苏州天华超净科技股份有限公司 | 南京苏科专利代理有限责任公司 | 本发明揭示了互锁式高压生成电路及采用该电路的静电消除系统,包括高压电源、静电放电单元以及使静电放电单元对称放电的高压生成电路,高压生成电路至少包括第一高压生成单元,第一高压生成单元包括第一开关电路,第一开关电路与所述高压电源及主控单元连接;第二高压生成单元,第二高压生成单元包括第二开关电路,第二开关电路与高压电源及主控单元连接。本发明设计精巧,结构合理,摒弃了现有交流升压变压器的技术,使频率可调,保证了不同作用距离的适用性,有选择的生成对称电极,实现对称放电,同时生成正、负电荷,与交流升压变压器技术相比,能够加速正、负电荷离子的传射速度,提高静电消除效率,同时不会造成平衡电压的大幅波动。
106 | 互锁式高压生成电路及采用所述互锁式高压生成电路的静电消除系统 | CN104902663B | 发明授权 | 有效-授权 | 2015-05-27 | 2017-07-25 | H05F3/04(2006.01)I | 王荣刚;黄成成;赵雷 | 南京苏科专利代理有限责任公司; 苏州天华超净科技股份有限公司 | 南京苏科专利代理有限责任公司 | 本发明揭示了互锁式高压生成电路及采用该电路的静电消除系统,包括高压电源、静电放电单元以及使静电放电单元对称放电的高压生成电路,高压生成电路至少包括第一高压生成单元,第一高压生成单元包括第一开关电路,第一开关电路与所述高压电源及主控单元连接;第二高压生成单元,第二高压生成单元包括第二开关电路,第二开关电路与高压电源及主控单元连接。本发明设计精巧,结构合理,摒弃了现有交流升压变压器的技术,使频率可调,保证了不同作用距离的适用性,有选择的生成对称电极,实现对称放电,同时生成正、负电荷,与交流升压变压器技术相比,能够加速正、负电荷离子的传射速度,提高静电消除效率,同时不会造成平衡电压的大幅波动。
107 | 互锁式高压生成电路及采用所述互锁式高压生成电路的静电消除系统 | CN204733442U | 实用新型 | 终止-避重放弃 | 2015-05-27 | 2015-10-28 | H05F3/04(2006.01)I | 王荣刚;黄成成;赵雷 | 南京苏科专利代理有限责任公司; 苏州天华超净科技股份有限公司 | 南京苏科专利代理有限责任公司 | 本实用新型揭示了互锁式高压生成电路及采用该电路的静电消除系统,包括高压电源、静电放电单元以及使静电放电单元对称放电的高压生成电路,高压生成电路至少包括第一高压生成单元,第一高压生成单元包括第一开关电路,第一开关电路与所述高压电源及主控单元连接;第二高压生成单元,第二高压生成单元包括第二开关电路,第二开关电路与高压电源及主控单元连接。本实用新型设计精巧,摒弃了现有交流升压变压器的技术,使频率可调,保证了不同作用距离的适用性,有选择的生成对称电极,实现对称放电,同时生成正、负电荷,与交流升压变压器技术相比,能够加速正、负电荷离子的传射速度,提高静电消除效率,同时不会造成平衡电压的大幅波动。
108 | 静电消除器及室内静电消除系统 | CN204733443U | 实用新型 | 有效-授权 | 2015-05-27 | 2015-10-28 | H05F3/06(2006.01)I;B08B6/00(2006.01)I | 王荣刚;江夏 | 南京苏科专利代理有限责任公司; 苏州天华超净科技股份有限公司 | 南京苏科专利代理有限责任公司 | 本实用新型揭示了一种静电消除器及室内静电消除系统,包括外壳本体,外壳本体内安装一绝缘支架,绝缘支架上设置有至少一个高压电极,高压电极上连接有放电电极,高压电极通过高压调整电路电性连接到控制单元和高压电源;外壳本体上可运动地设置有手自动清扫装置,手自动清扫装置与放电电极相匹配,手自动清扫装置电性连接到控制单元并在控制单元的控制下工作。本实用新型能够自行清理,避免人工操作,既能保证放电电极的清洁高效,又能减少工作量,降低人工清理存在的风险;借助FFU风力扩大离子输送范围,达到无死角的静电消除防护,不会影响无尘室洁净度的问题;不用占用流水线空间资源,缓解流水线空间紧张的问题。
109 | 自动化产线静电消除及除尘系统 | CN104070037A | 发明专利 | 有效-授权 | 2014-06-19 | 2014-10-01 | B08B5/02(2006.01)I;H05F3/06(2006.01)I | 王荣刚;成玉磊;江夏 | 南京苏科专利代理有限责任公司; 苏州天华超净科技股份有限公司 | 南京苏科专利代理有限责任公司 | 本发明提供了一种自动化产线静电消除及除尘系统,至少一对配对设置的尘渣去除装置和真空吸收装置;所述尘渣去除装置布置在产线的横向上的一侧,具有出风口,所述出风口向产线横向的另一侧吹风以将尘渣从产线上的工件上分离;所述真空吸收装置布置在产线的横向上另一侧,吸收从所述出风口吹出的风以收集尘渣。相比于现有技术,本发明通过在产线两侧成对设置尘渣去除装置和真空吸收装置,彻底将尘渣清除出工件和产线。
110 | 自动化产线静电消除及除尘系统 | CN104070037B | 发明授权 | 有效-授权 | 2014-06-19 | 2016-08-17 | B08B5/02(2006.01)I;H05F3/06(2006.01)I | 王荣刚;成玉磊;江夏 | 南京苏科专利代理有限责任公司; 苏州天华超净科技股份有限公司 | 南京苏科专利代理有限责任公司 | 本发明提供了一种自动化产线静电消除及除尘系统,至少一对配对设置的尘渣去除装置和真空吸收装置;所述尘渣去除装置布置在产线的横向上的一侧,具有出风口,所述出风口向产线横向的另一侧吹风以将尘渣从产线上的工件上分离;所述真空吸收装置布置在产线的横向上另一侧,吸收从所述出风口吹出的风以收集尘渣。相比于现有技术,本发明通过在产线两侧成对设置尘渣去除装置和真空吸收装置,彻底将尘渣清除出工件和产线。
111 | 静电控制门禁管理系统及方法 | CN104008592A | 发明专利 | 有效-授权 | 2014-06-17 | 2014-08-27 | G07C9/00(2006.01)I;G07C1/14(2006.01)I | 王荣刚;赵雷;梁新龙 | 南京苏科专利代理有限责任公司; 苏州天华超净科技股份有限公司 | 南京苏科专利代理有限责任公司 | 本发明提供了一种静电控制门禁管理系统,包括:静电控制门禁,包括:人员信息识别单元;静电测试仪;闸口;门禁控制器,并通过身份信息查询进出人员是否具有当前入口的进出权限,确认进出人员的静电安全状态是否符合当前入口的静电策略,若该进出人员具有进出权限且其静电安全状态符合静电策略,则控制闸口打开;否则控制闸口关闭;客户操作端;数据服务器。相比于现有技术,本发明通过将人员的进出权限和静电控制策略整合到同一个门禁系统中,保证了仅当进出人员具有进出权限、且静电情况满足静电安全策略时,门禁才会开启,避免了静电超标导致的安全隐患。
112 | 静电控制门禁管理系统及方法 | CN104008592B | 发明授权 | 有效-授权 | 2014-06-17 | 2016-08-24 | G07C9/00(2006.01)I;G07C1/14(2006.01)I | 王荣刚;赵雷;梁新龙 | 南京苏科专利代理有限责任公司; 苏州天华超净科技股份有限公司 | 南京苏科专利代理有限责任公司 | 本发明提供了一种静电控制门禁管理系统,包括:静电控制门禁,包括:人员信息识别单元;静电测试仪;闸口;门禁控制器,并通过身份信息查询进出人员是否具有当前入口的进出权限,确认进出人员的静电安全状态是否符合当前入口的静电策略,若该进出人员具有进出权限且其静电安全状态符合静电策略,则控制闸口打开;否则控制闸口关闭;客户操作端;数据服务器。相比于现有技术,本发明通过将人员的进出权限和静电控制策略整合到同一个门禁系统中,保证了仅当进出人员具有进出权限、且静电情况满足静电安全策略时,门禁才会开启,避免了静电超标导致的安全隐患。
113 | 人体静电测试仪 | CN204116620U | 实用新型 | 有效-授权 | 2014-06-17 | 2015-01-21 | G01V3/08(2006.01)I;G01R29/12(2006.01)I;G07C9/00(2006.01)I | 王荣刚;黄成成;梁新龙;赵雷 | 南京苏科专利代理有限责任公司; 苏州天华超净科技股份有限公司 | 南京苏科专利代理有限责任公司 | 本实用新型提供了人体静电测试仪,包括:主控制器;至少一个静电测试回路,主控制器根据检测结果判断静电测试是否合格;人员识别单元;数据存储单元,存储主控制器传来的静电测试人员的身份信息、测试时间和静电测试结果;数据上传单元,连接所述主控制器,向外部设备传送主控制器传来的静电测试人员的身份信息、测试时间和静电测试结果。相比于现有技术,本实用新型通过将人员的身份识别和静电测试整合到同一个静电测试仪中,实现了测试人员的身份、进出时间和测试结果的对应,便于数据保存和分析。
114 | 防静电安全凉鞋 | CN203897418U | 实用新型 | 有效-授权 | 2014-05-16 | 2014-10-29 | A43B7/08(2006.01)I;A43B3/26(2006.01)I;A43B13/02(2006.01)I;A43B13/22(2006.01)I;A43B13/18(2006.01)I;A43B23/08(2006.01)I | 严顺鹏;胡祖铭;张瑞海;吴放 | 南京苏科专利代理有限责任公司; 苏州天华超净科技股份有限公司 | 南京苏科专利代理有限责任公司 | 本实用新型揭示了一种防静电安全凉鞋,包括防静电的鞋底及连接与鞋底上的鞋面,所述鞋底表面为防滑的凹凸纹路设置,所述鞋底的后跟上设置有一用于缓冲人体重量的减震区,所述减震区为鞋底后跟表面中心设置的向内凹陷形成的区域,所述鞋面脚跟与脚尖位置均为包裹式鞋面,所述鞋面的前部内还设置有用于加强脚尖保护的保护包头,所述鞋面上开设有透气孔,所述鞋面上设置有用于调节鞋口松紧的调节带。本实用新型的有益效果主要体现在:防滑、防静电效果佳,透气性好,减震区使得穿着舒适。
115 | 凉鞋 | CN302986280S | 外观设计 | 有效-授权 | 2014-04-25 | 2014-11-05 | 02-04 | 严顺鹏 | 南京苏科专利代理有限责任公司; 苏州天华超净科技股份有限公司 | 南京苏科专利代理有限责任公司 | 1.本外观设计产品的名称:凉鞋。2.本外观设计产品的用途:本外观设计产品用于穿着。3.本外观设计产品的设计要点:产品的形状。4.最能表明本外观设计设计要点的图片或照片:立体图。5.省略视图:由于仰视图为不常见面,故省略仰视图。由于左右视图不涉及设计要点,故省略左右视图。
116 | 监控线路可拆卸的防静电监控无尘服 | CN203692596U | 实用新型 | 终止 | 2013-12-03 | 2014-07-09 | A41D13/008(2006.01)I | 钱卫芳;陈雪荣 | 南京苏科专利代理有限责任公司; 苏州天华超净科技股份有限公司 | 南京苏科专利代理有限责任公司 | 本实用新型揭示了一种监控线路可拆卸的防静电监控无尘服,包括防静电面料制成的服装本体和固定在其上的监控组件,监控组件设有相对应连通的两个内端口和两个外端口,双线连接线一端两个按扣与两个内端口连接,另一端经服装本体内部到达服装本体的袖口,与双回路手腕带的按扣连接,双线连接线通过服装本体内侧设置的引导部固定位置,引导部是由拉链、连接部与服装本体上的部分面料拼接形成的管状结构。监控组件外端口与双回路手腕带接地线连接,使用时腕带接地点连接接地端或等电位端。本实用新清洗方便,而且极大的提高监控组件的使用寿命、稳定监控的性能,有利于生产安全进行,且设计合理,使用方便,穿着舒适。
117 | 一种静电消除系统 | CN103354693A | 发明专利 | 驳回 | 2013-06-14 | 2013-10-16 | H05F3/06(2006.01)I | 王荣刚 | 南京苏科专利代理有限责任公司; 苏州天华超净科技股份有限公司 | 南京苏科专利代理有限责任公司 | 本发明提供了一种静电消除系统,安装于流水线上,包括:静电消除器,用于消除流水线上的目标区域的静电;开关,感应探头,用于遥感流水线上的感应区域中的目标物,在流水线上所述感应区域至少部分位于目标区域的前端;开关控制电路,连接于感应探头和开关之间,控制所述开关的导通和断开,并在感应探头遥感到目标物时导通所述开关。相比于现有技术,本发明通过配备遥感式的感应探头,能够实现目标物出现前后,静电消除器进行静电消除,其他时间关闭;从而提高了系统的有效寿命,降低了员工的负担,并有助于降低能耗。
118 | 一种ESD接地系统在线监测仪 | CN103353567A | 发明专利 | 视为撤回 | 2013-06-14 | 2013-10-16 | G01R31/02(2006.01)I | 王荣刚 | 南京苏科专利代理有限责任公司; 苏州天华超净科技股份有限公司 | 南京苏科专利代理有限责任公司 | 本发明公开了一种ESD接地系统在线监测仪,包含设备接地监测模块(A)、台垫接地监测模块(B)、监测器(C)、主接地排(D),设备接地监测模块(A)、台垫接地监测模块(B)分别与监测器(C)、主接地排(D)相互连接,监测器(C)与主接地排(D)连接,监测器(C)上的监测器插口(c)分别与腕带中转块(b)、监测器显示面板(d)相互连接,腕带中转块(b)与腕带(a)相互连接。它通过独特的设计,实现了多种参数的集成监测,具有故障状态的声光电报警功能,并可实现组网监测功能。
119 | 一种ESD接地系统在线监测仪 | CN203337762U | 实用新型 | 终止 | 2013-06-14 | 2013-12-11 | G01R31/02(2006.01)I | 王荣刚;赵雷 | 南京苏科专利代理有限责任公司; 苏州天华超净科技股份有限公司 | 南京苏科专利代理有限责任公司 | 本实用新型揭示了一种ESD接地系统在线监测仪,包含监测仪本体、报警灯、透光膜一、透光膜二、设备编号设定模块、通讯插口,监测仪本体内部设置有控制电路,监测仪本体内部两侧对称设置有报警灯,报警灯表面设置有透光膜一,监测仪本体中部设置有设备编号设定模块,设备编号设定模块表面设置有透光膜二,监测仪本体后侧设置有通讯插口。它设计科学合理,有效避免了由于接线不可靠造成通信中断,并且这种接线方式便于快速插拔,对于产线布局经常变动的情况下,十分有益;设备编号的设定设计直观,并且易于调节,员工只需要调节可调电位器即可;避免了常规设计中灯亮伤害眼睛及运输或跌落时的指示灯损坏的问题。
120 | 离子风枪 | CN203368889U | 实用新型 | 终止 | 2013-06-14 | 2013-12-25 | H05F3/06(2006.01)I | 王荣刚;王洪万 | 南京苏科专利代理有限责任公司; 苏州天华超净科技股份有限公司 | 南京苏科专利代理有限责任公司 | 本实用新型提供了一种离子风枪,包括:主体;通过管路连接到主体上的枪头,所述枪头的端面上设有放电针和出风口,所述放电针放电形成离子流,所述出风口吹出空气将离子流吹送到目标区域,所述离子风枪还包括防护端盖,所述防护端盖和枪头形配以安装在枪头上,防护端盖的端面覆盖所述枪头的端面,且所述防护端盖的端面上设有开孔,所述开孔的位置和出风口及放电针的位置相对应。相比于现有技术,本实用新型在风枪的出风口单元外侧增加防护罩进行改进,使员工手指不会接触到放电针,并且此单元不会飞出,有效降低了安全隐患。
121 | 抗有机物挥发的防静电薄膜及其制备方法和应用 | CN103042783A | 发明专利 | 视为撤回 | 2013-01-07 | 2013-04-17 | B32B27/06(2006.01)I;B32B27/32(2006.01)I;C08L23/04(2006.01)I;C08L23/06(2006.01)I;B29C47/92(2006.01)I;B65D30/02(2006.01)I | 方杰;裴俊 | 南京苏科专利代理有限责任公司; 苏州天华超净科技股份有限公司 | 南京苏科专利代理有限责任公司 | 本发明提供一种抗有机物挥发的防静电薄膜和一种应用其制成的防静电屏蔽袋。所述抗有机物挥发的防静电薄膜,依次包括内层、中层和外层,所述内层包括50﹪~95﹪低密度聚乙烯和5﹪~50﹪高密度聚乙烯,所述中层包括50﹪~95﹪低密度聚乙烯和5﹪~50﹪高密度聚乙烯,所述外层包括50﹪~95﹪低密度聚乙烯和5﹪~50﹪高密度聚乙烯,其中,得到的所述防静电薄膜中所含的苯系化合物<2ng/cm2,烷烃类化合物<150ng/cm2。本发明所述防静电薄膜在低温条件也可减少防静电薄膜中的有机化合物挥发,从而避免对产品和环境的污染,且本发明防静电薄膜摩擦系数较低,不会造成在自动包装作业中开口困难,有利于避免静电产生。
122 | 低湿抗静电薄膜及其应用 | CN103042768A | 发明专利 | 视为撤回 | 2012-12-28 | 2013-04-17 | B32B15/09(2006.01)I;B32B27/06(2006.01)I;B32B27/36(2006.01)I;B65D30/02(2006.01)I;B65D65/40(2006.01)I | 方杰;裴骏 | 南京苏科专利代理有限责任公司; 苏州天华超净科技股份有限公司 | 南京苏科专利代理有限责任公司 | 本发明揭示了一种低湿抗静电薄膜,依次包括永久抗静电剂层、聚酯层、金属涂层和抗静电母粒层复合构成。本发明还提供一种将低湿抗静电薄膜制成在电子行业中用于包装电子元器件产品或半成品的防静电屏蔽袋。本发明通过外层采用价格较为低廉的永久抗静电剂层、内层采用抗静电母粒层,即可满足低湿抗静电要求又能降低成本。
123 | 一种防静电超净面料的染后整理工艺 | CN103015105A | 发明专利 | 驳回 | 2012-12-28 | 2013-04-03 | D06C7/02(2006.01)I | 陈雪荣;钱卫芳 | 南京苏科专利代理有限责任公司; 苏州天华超净科技股份有限公司 | 南京苏科专利代理有限责任公司 | 本发明揭示了一种防静电超净面料的染后整理工艺,包括脱水、定型、检验、包装,所述定型按照以下步骤进行:将防静电超净面料置于200℃~210℃的定型机中,以30m/min~40m/min的车速对所述防静电面料进行定型。通过采用本发明所述工艺条件用于防静电超净面料的染后整理时,可以使整理后的防静电超净面料达到较好的防皱效果,避免在后续使用过程中出现起皱现象,同时具有良好的回弹性和平整度,使该防静电面料的强力损伤较小。
124 | 自动叠布机 | CN103029876A | 发明专利 | 有效-授权 | 2012-12-28 | 2013-04-10 | B65B63/04(2006.01)I;B65B35/24(2006.01)I;B65H45/02(2006.01)I;B65H5/16(2006.01)I | 臧锡炎 | 南京苏科专利代理有限责任公司; 苏州天华超净科技股份有限公司 | 南京苏科专利代理有限责任公司 | 本发明揭示了一种自动叠布机,包括一叠布装置,所述叠布装置包括一支架,正对所述支架的上端处设置有一理布杆,正对所述支架的下端处设置有一推布杆,所述支架的下端设有可绕其转动的一夹布夹和一翻布架,所述理布杆,推布杆,夹布夹和翻布架分别与一理布气缸,一推布气缸,一夹布气缸和一翻转气缸连接,所述理布气缸和推布气缸分别带动所述理布杆和推布杆水平往复运动,所述夹布气缸和翻转气缸分别带动所述夹布夹和翻布架绕所述支架转动。本发明的自动叠布机由理布气缸、夹布气缸、翻转气缸和推布气缸四组气缸配合完成叠布工序。本发明有利于降低人工成本,提高生产效率及生产稳定性,保证产品外观一致性。
125 | 自动叠布机 | CN103029876B | 发明授权 | 有效-授权 | 2012-12-28 | 2014-07-09 | B65B63/04(2006.01)I;B65B35/24(2006.01)I;B65H45/02(2006.01)I;B65H5/16(2006.01)I | 臧锡炎 | 南京苏科专利代理有限责任公司; 苏州天华超净科技股份有限公司 | 南京苏科专利代理有限责任公司 | 本发明揭示了一种自动叠布机,包括一叠布装置,所述叠布装置包括一支架,正对所述支架的上端处设置有一理布杆,正对所述支架的下端处设置有一推布杆,所述支架的下端设有可绕其转动的一夹布夹和一翻布架,所述理布杆,推布杆,夹布夹和翻布架分别与一理布气缸,一推布气缸,一夹布气缸和一翻转气缸连接,所述理布气缸和推布气缸分别带动所述理布杆和推布杆水平往复运动,所述夹布气缸和翻转气缸分别带动所述夹布夹和翻布架绕所述支架转动。本发明的自动叠布机由理布气缸、夹布气缸、翻转气缸和推布气缸四组气缸配合完成叠布工序。本发明有利于降低人工成本,提高生产效率及生产稳定性,保证产品外观一致性。
126 | 一种PE薄膜及其制备方法 | CN103012935A | 发明专利 | 驳回 | 2012-12-28 | 2013-04-03 | C08L23/06(2006.01)I;B29C55/28(2006.01)I | 葛开友;裴骏 | 南京苏科专利代理有限责任公司; 苏州天华超净科技股份有限公司 | 南京苏科专利代理有限责任公司 | 本发明提供一种PE薄膜,以LDPE和HDPE为原料制得,所述LDPE和所述HDPE的重量比为100∶10。本发明一种PE薄膜通过下述方法制得:将密度为0.916g/cm3~0.930g/cm3的PE颗粒和密度≥0.96g/cm3的助剂颗粒按照重量比100∶10加入吹膜机中,在145℃~175℃吹膜温度条件下吹膜制得所述PE薄膜。本发明以密度较高的HDPE颗粒为原料制得的PE薄膜,原料用料少、成本较低、减少对资源的消耗,且PE薄膜厚度较薄、透明度好,具有较好抗张强度。
127 | 自动叠布机 | CN203064270U | 实用新型 | 终止-避重放弃 | 2012-12-28 | 2013-07-17 | B65B63/04(2006.01)I;B65B35/24(2006.01)I;B65H45/02(2006.01)I;B65H5/16(2006.01)I | 臧锡炎 | 南京苏科专利代理有限责任公司; 苏州天华超净科技股份有限公司 | 南京苏科专利代理有限责任公司 | 本实用新型揭示了一种自动叠布机,包括一叠布装置,所述叠布装置包括一支架,正对所述支架的上端处设置有一理布杆,正对所述支架的下端处设置有一推布杆,所述支架的下端设有可绕其转动的一夹布夹和一翻布架,所述理布杆,推布杆,夹布夹和翻布架分别与一理布汽缸,一推布汽缸,一夹布汽缸和一翻转汽缸连接,所述理布汽缸和推布汽缸分别带动所述理布杆和推布杆水平往复运动,所述夹布汽缸和翻转汽缸分别带动所述夹布夹和翻布架绕所述支架转动。本实用新型的自动叠布机由理布汽缸、夹布汽缸、翻转汽缸和推布汽缸四组汽缸配合完成叠布工序。本实用新型有利于降低人工成本,提高生产效率及生产稳定性,保证产品外观一致性。
128 | 抗冲压薄膜 | CN203063227U | 实用新型 | 终止 | 2012-12-28 | 2013-07-17 | B32B27/32(2006.01)I;B32B33/00(2006.01)I | 葛开友;裴骏 | 南京苏科专利代理有限责任公司; 苏州天华超净科技股份有限公司 | 南京苏科专利代理有限责任公司 | 本实用新型提供一种抗冲压薄膜,尤其是一种适用于板材一体成型产品表面的具有保护作用的抗冲压薄膜。该抗冲压薄膜由基材层和涂胶层复合构成,所述基材层的厚度为0.03mm~0.05mm,所述涂胶层的厚度≥0.004mm。由于具有一定厚度的涂胶层覆膜在基材层表面,使基材层外界抗冲压强度增强,且具有该厚度的涂胶层还可以起到缓冲润滑作用。
129 | 一种带粘尘垫的风淋室 | CN203061503U | 实用新型 | 终止 | 2012-12-28 | 2013-07-17 | B08B5/02(2006.01)I | 葛开友;裴骏 | 南京苏科专利代理有限责任公司; 苏州天华超净科技股份有限公司 | 南京苏科专利代理有限责任公司 | 本实用新型公开了一种带粘尘垫的风淋室,包括设有进口及出口的室体,所述室体由外壳、内壁、风机、喷嘴、初效过滤器及高效过滤器构成,所述喷嘴包括进风口及出风口,所述出风口设置于所述内壁上,所述出风口外周设有粘尘垫,所述粘尘垫形状与所述出风口的轮廓相配合。本实用新型通过在出风口的外周设置粘尘垫,有效的提高了风淋室的除尘净化效果。
130 | 自动水洗机 | CN203065810U | 实用新型 | 终止 | 2012-12-28 | 2013-07-17 | D06B1/08(2006.01)I;D06B23/04(2006.01)I | 臧锡炎 | 南京苏科专利代理有限责任公司; 苏州天华超净科技股份有限公司 | 南京苏科专利代理有限责任公司 | 本实用新型揭示了一种自动水洗机,用于织物的洗涤,包括一装有水洗液的水洗槽,所述水洗槽内设有至少一个的导布滚轮,每个所述导布滚轮与织物接触的一侧设有一外喷水装置,所述外喷水装置的喷头正对所述导布滚轮,每个所述导布滚轮上开设有复数个的出水孔,每个所述导布滚轮的内部设有一内喷水装置。本实用新型的自动水洗机,提高了清洗效果,同时大大降低了水洗槽的占地面积,减少了水洗液的用量,节水环保,降低了生产成本。
131 | 一种激光切割机 | CN203062093U | 实用新型 | 终止 | 2012-12-28 | 2013-07-17 | B23K26/36(2006.01)I | 臧锡炎;韩月江 | 南京苏科专利代理有限责任公司; 苏州天华超净科技股份有限公司 | 南京苏科专利代理有限责任公司 | 本实用新型揭示了一种激光切割机,包括支杆,所述支杆的两端分别设有一个端位激光切割头,两个所述端位激光切割头之间的支杆上还设置有至少一个的中间激光切割头。每个所述端位激光切割头分别与第一光纤连接,所述第一光纤穿设于所述支杆内。所述中间激光切割头与第二光纤连接,所述第二光纤架设于所述支杆上方。本实用新型的一种激光切割机通过增设激光切割头,同时对光纤的光路设置进行改进,提高了加工效率,具有结构简单,使用方便的特点。
132 | 灯条反射膜打孔切条治具 | CN203062859U | 实用新型 | 终止 | 2012-12-28 | 2013-07-17 | B26D9/00(2006.01)I | 田进军 | 南京苏科专利代理有限责任公司; 苏州天华超净科技股份有限公司 | 南京苏科专利代理有限责任公司 | 本实用新型揭示了一种灯条反射膜打孔切条治具,包括一加工平台,所述加工平台上架设有一可相对所述加工平台水平滚动的滚筒,所述滚筒的外周长与所述灯条反射膜的长度一致,沿所述滚筒的周向外表面上设有至少两个的环形切刀,所述环形切刀之间的间隔与所述灯条反射膜的宽度一致;所述滚筒的外表面上还设有复数个的冲头,所述冲头与所述灯条反射膜上的孔洞相对应。本实用新型的灯条反射膜打孔切条治具可以在打孔的同时进行切条工序,节省了加工时间,环形切刀和冲头的位置在滚筒上固定,提高了加工精度,提高了工作效率和产品质量。
133 | 导电涤纶丝及由其制造的防静电超净面料 | CN203065704U | 实用新型 | 终止 | 2012-12-28 | 2013-07-17 | D02G3/38(2006.01)I;D02G3/04(2006.01)I;D03D15/00(2006.01)I | 陈雪荣;钱卫芳 | 南京苏科专利代理有限责任公司; 苏州天华超净科技股份有限公司 | 南京苏科专利代理有限责任公司 | 本实用新型揭示了一种导电涤纶复合丝,该导电涤纶复合丝由一涤纶丝和一导电丝构成,所述导电丝呈螺旋结构加捻在所述涤纶丝表面,其捻度为200捻/米~300捻/米。本实用新型还揭示了一种采用上述导电涤纶复合丝制得的防静电超净面料。由于采用导电丝以螺旋结构加捻在涤纶丝表面形成导电涤纶复合丝,避免采用传统合股方式导致涤纶丝包裹导电丝,从而提高了后续防静电性能测试的准确性。并且采用本实用新型导电涤纶复合丝制得的防静电超净面料,不仅提高了该织物的抗静电性能,使涤纶织物能够迅速泄漏织物静电电荷,而且同时提高了后续防静电性能测试的准确性。
134 | 超声波热刀切布机 | CN203065857U | 实用新型 | 终止 | 2012-12-28 | 2013-07-17 | D06H7/22(2006.01)I;D06C13/12(2006.01)I | 臧锡炎;韩月江 | 南京苏科专利代理有限责任公司; 苏州天华超净科技股份有限公司 | 南京苏科专利代理有限责任公司 | 本实用新型揭示了一种超声波热刀切布机,包括一超声波切割刀头,所述超声波切割刀头与一热源连接。所述热源上连接有一温度调节器。还包括一机架,所述机架的上端架设有所述超声波切割刀头。本实用新型的超声波热刀切布机实现了在切割织物的同时,将切割产生的毛头进行加热封边,结构简单,使用方便,节省了加工工序,提高了工作效率,降低生产成本。
135 | 一种分离式防静电防尘鞋 | CN103040188A | 发明专利 | 驳回 | 2012-12-21 | 2013-04-17 | A43B7/08(2006.01)I;A43B23/02(2006.01)I;A43B13/00(2006.01)I;A41B11/00(2006.01)I | 严顺鹏 | 南京苏科专利代理有限责任公司; 苏州天华超净科技股份有限公司 | 南京苏科专利代理有限责任公司 | 本发明公开了一种分离式防静电防尘鞋,包括防静电鞋本体,及一与所述防静电鞋本体配合且与所述防静电鞋本体分体式设置的防尘袜套,所述防静电鞋本体鞋底部设有防静电层,所述防静电鞋本体鞋面部设有透气层。本发明防静电防尘鞋的防静电效果好,清洗方便,透气性好,且避免了浪费。
136 | 一种聚氨酯注塑鞋的制备方法及制备模具 | CN103042648B | 发明授权 | 有效-授权 | 2012-12-21 | 2015-01-21 | B29C44/06(2006.01)I;B29C44/08(2006.01)I;B29C44/58(2006.01)I;B29L31/50(2006.01)N;B29K75/00(2006.01)N | 严顺鹏 | 南京苏科专利代理有限责任公司; 苏州天华超净科技股份有限公司 | 南京苏科专利代理有限责任公司 | 本发明公开了一种聚氨酯注塑鞋的制备方法,包括如下步骤在模具下模表面铺设导气膜,再将下模与模盖合模;向模具内注入聚氨酯混合液,发泡成型第一层鞋底;打开模具,更换上模后与下模合模,此时第一层鞋底留在下模内;向模具内注入聚氨酯混合液,发泡成型第二层鞋底;打开模具,将发泡成型的鞋底从下模中脱出;修剪导气膜,完成鞋底制备。其制备模具包括一模具本体,所述模具本体由模盖、上模及下模构成,所述下模内开设有用于注入聚氨酯混合液的模腔,所述下模表面配合设有导气膜,所述上模内开设有与所述下模的模腔配合的空腔。本发明使得模具中的空气能有效排出,提高了产品的合格率,且成本也较低。
137 | 一种聚氨酯注塑鞋的制备方法及制备模具 | CN103042648A | 发明专利 | 有效-授权 | 2012-12-21 | 2013-04-17 | B29C44/06(2006.01)I;B29C44/08(2006.01)I;B29C44/58(2006.01)I;B29L31/50(2006.01)N;B29K75/00(2006.01)N | 严顺鹏 | 南京苏科专利代理有限责任公司; 苏州天华超净科技股份有限公司 | 南京苏科专利代理有限责任公司 | 本发明公开了一种聚氨酯注塑鞋的制备方法,包括如下步骤:在模具下模表面铺设导气膜,再将下模与模盖合模;向模具内注入聚氨酯混合液,发泡成型第一层鞋底;打开模具,更换上模后与下模合模,此时第一层鞋底留在下模内;向模具内注入聚氨酯混合液,发泡成型第二层鞋底;打开模具,将发泡成型的鞋底从下模中脱出;修剪导气膜,完成鞋底制备。其制备模具包括一模具本体,所述模具本体由模盖、上模及下模构成,所述下模内开设有用于注入聚氨酯混合液的模腔,所述下模表面配合设有导气膜,所述上模内开设有与所述下模的模腔配合的空腔。本发明使得模具中的空气能有效排出,提高了产品的合格率,且成本也较低。
138 | 防静电服 | CN103040160A | 发明专利 | 驳回 | 2012-12-21 | 2013-04-17 | A41D13/008(2006.01)I;A41D27/28(2006.01)I;A41D27/00(2006.01)I | 钱卫芳;陈雪荣 | 南京苏科专利代理有限责任公司; 苏州天华超净科技股份有限公司 | 南京苏科专利代理有限责任公司 | 本发明公开了一种防静电服,包括上衣及下裤,所述上衣与下裤连体式设置,所述上衣的背部开设有弹性褶皱层,所述弹性褶皱层由内层及外层构成,所述内层与外层为一体式结构,当弹性褶皱层位于收缩状态时,所述外层遮挡于所述内层外侧,当弹性褶皱层处于拉伸状态时,所述内层及外层被拉伸且内层露出于所述外层;所述内层及外层间还设有一复位结构。本发明通过在防静电服的背部开设弹性褶皱层,从而提高了防静电服的穿着舒适度及美观性。
139 | 一种防静电服 | CN202999363U | 实用新型 | 终止 | 2012-12-21 | 2013-06-19 | A41D13/008(2006.01)I;A41D27/28(2006.01)I | 钱卫芳;陈雪荣 | 南京苏科专利代理有限责任公司; 苏州天华超净科技股份有限公司 | 南京苏科专利代理有限责任公司 | 本实用新型公开了一种防静电服,包括上衣及下裤,所述上衣及下裤连体式设置,所述上衣两侧的腋部及下裤的裆部分别设有透气部。本实用新型通过在防静电服上衣两侧的腋部及下裤的裆部分别开设透气部,提高了防静电服的透气性及穿着舒适度。
140 | 一种防辐射服 | CN203058344U | 实用新型 | 终止 | 2012-12-21 | 2013-07-17 | A41D1/20(2006.01)I;A41D31/02(2006.01)I;A41D27/00(2006.01)I | 钱卫芳;陈雪荣 | 南京苏科专利代理有限责任公司; 苏州天华超净科技股份有限公司 | 南京苏科专利代理有限责任公司 | 本实用新型公开了一种防辐射服,包括一防辐射服本体,所述防辐射服本体由外套及内胆两部分构成,所述外套为防静电层,所述内胆为防辐射层,所述外套前中部竖直方向设有不锈钢束,所述不锈钢束上间隔设有金属扣;所述防辐射本体的上部经可拆卸结构连接有帽体。本实用新型防辐射服的防护屏效较高,可较好的应用于工业生产。
141 | 一种分离式防静电防尘鞋 | CN203058467U | 实用新型 | 终止 | 2012-12-21 | 2013-07-17 | A43B3/00(2006.01)I;A43B3/16(2006.01)I;A43B23/02(2006.01)I;A43B7/06(2006.01)I | 严顺鹏 | 南京苏科专利代理有限责任公司; 苏州天华超净科技股份有限公司 | 南京苏科专利代理有限责任公司 | 本实用新型公开了一种分离式防静电防尘鞋,包括防静电鞋本体,及一与所述防静电鞋本体配合且与所述防静电鞋本体分体式设置的防尘袜套,所述防静电鞋本体鞋底部设有防静电层,所述防静电鞋本体鞋面部设有透气部。本实用新型防静电防尘鞋的防静电效果好,清洗方便,透气性好,且避免了浪费。
142 | 一种聚氨酯注塑鞋的制备模具 | CN203004198U | 实用新型 | 终止-避重放弃 | 2012-12-21 | 2013-06-19 | B29C44/58(2006.01)I;B29C44/06(2006.01)I;B29C44/08(2006.01)I;B29L31/50(2006.01)N;B29K75/00(2006.01)N | 严顺鹏 | 南京苏科专利代理有限责任公司; 苏州天华超净科技股份有限公司 | 南京苏科专利代理有限责任公司 | 本实用新型公开了一种聚氨酯注塑鞋的制备模具包括一模具本体,所述模具本体由模盖、上模及下模构成,所述下模内开设有用于注入聚氨酯混合液的模腔,所述下模表面配合设有导气膜,所述上模内开设有与所述下模的模腔配合的空腔。本实用新型使得模具中的空气能有效排出,提高了产品的合格率,且成本也较低。
143 | 防静电服 | CN203058376U | 实用新型 | 终止 | 2012-12-21 | 2013-07-17 | A41D13/008(2006.01)I;A41D27/28(2006.01)I;A41D27/00(2006.01)I | 钱卫芳;陈雪荣 | 南京苏科专利代理有限责任公司; 苏州天华超净科技股份有限公司 | 南京苏科专利代理有限责任公司 | 本实用新型公开了一种防静电服,包括上衣及下裤,所述上衣与下裤连体式设置,所述上衣的背部开设有弹性褶皱层,所述弹性褶皱层由内层及外层构成,所述内层与外层为一体式结构,当弹性褶皱层位于收缩状态时,所述外层遮挡于所述内层外侧,当弹性褶皱层处于拉伸状态时,所述内层及外层被拉伸且内层露出于所述外层;所述内层及外层间还设有一复位结构。本实用新型通过在防静电服的背部开设弹性褶皱层,从而提高了防静电服的穿着舒适度及美观性。
144 | 自锁式腕带监控器及其监测系统 | CN102908722A | 发明专利 | 有效-授权 | 2012-10-23 | 2013-02-06 | A61N1/14(2006.01)I | 王荣刚 | 南京苏科专利代理有限责任公司; 苏州天华超净科技股份有限公司 | 南京苏科专利代理有限责任公司 | 本发明涉及一种自锁式腕带监控器及其监测系统,包括监控器本体,监控器本体上的一面上设有腕带插口和监控器开关,带有腕带插口和监控器开关的一面上还设有导轨,导轨上设有滑动挡板,在滑动挡板上设有腕带孔与监控器本体上的腕带插口相对应;监控器开关与滑动挡板连接;系统为监控器本体内部设有采集板卡和通讯板卡,在监控器本体外部设有采集主机和连接于采集主机上的显示屏,采集主机将采集信号传输给监控器,监控器内部的采集板卡将监控器的工作状态信号采集传输给通讯板卡,通讯板卡将信号传输给采集主机,采集主机通过显示屏将监控器的状态显示出来。只有在监控器打开状态下才能将手腕带插入,并且实现网络实时监测,保证安全。
145 | 自锁式腕带监控器及其监测系统 | CN102908722B | 发明授权 | 有效-授权 | 2012-10-23 | 2014-12-17 | A61N1/14(2006.01)I | 王荣刚 | 南京苏科专利代理有限责任公司; 苏州天华超净科技股份有限公司 | 南京苏科专利代理有限责任公司 | 本发明涉及一种自锁式腕带监控器及其监测系统,包括监控器本体,监控器本体上的一面上设有腕带插口和监控器开关,带有腕带插口和监控器开关的一面上还设有导轨,导轨上设有滑动挡板,在滑动挡板上设有腕带孔与监控器本体上的腕带插口相对应;监控器开关与滑动挡板连接;系统为监控器本体内部设有采集板卡和通讯板卡,在监控器本体外部设有采集主机和连接于采集主机上的显示屏,采集主机将采集信号传输给监控器,监控器内部的采集板卡将监控器的工作状态信号采集传输给通讯板卡,通讯板卡将信号传输给采集主机,采集主机通过显示屏将监控器的状态显示出来。只有在监控器打开状态下才能将手腕带插入,并且实现网络实时监测,保证安全。
146 | 自锁式腕带监控器及其监测系统 | CN202876091U | 实用新型 | 终止-避重放弃 | 2012-10-23 | 2013-04-17 | A61N1/14(2006.01)I | 王荣刚 | 南京苏科专利代理有限责任公司; 苏州天华超净科技股份有限公司 | 南京苏科专利代理有限责任公司 | 本实用新型涉及一种自锁式腕带监控器及其监测系统,包括监控器本体,监控器本体上的一面上设有腕带插口和监控器开关,带有腕带插口和监控器开关的一面上还设有导轨,导轨上设有滑动挡板,在滑动挡板上设有腕带孔与监控器本体上的腕带插口相对应;监控器开关与滑动挡板连接;系统为监控器本体内部设有采集板卡和通讯板卡,在监控器本体外部设有采集主机和连接于采集主机上的显示屏,采集主机将采集信号传输给监控器,监控器内部的采集板卡将监控器的工作状态信号采集传输给通讯板卡,通讯板卡将信号传输给采集主机,采集主机通过显示屏将监控器的状态显示出来。只有在监控器打开状态下才能将手腕带插入,并且实现网络实时监测,保证安全。
147 | 一种清洁装置及应用该清洁装置的离子风机 | CN202606426U | 实用新型 | 终止 | 2012-05-18 | 2012-12-19 | B08B1/04(2006.01)I;H05F3/04(2006.01)I | 王荣刚;赵雷;王洪万;王朋 | 南京苏科专利代理有限责任公司; 苏州天华超净科技股份有限公司 | 南京苏科专利代理有限责任公司 | 本实用新型公开了清洁装置及应用该清洁装置的离子风机,该清洁装置其特征在于:包括本体及设置在本体上的第一和第二毛刷,本体包括枢轴段,枢轴段一侧设有枢轴孔,另一侧连接有毛刷固定部,毛刷固定部至少包括两个相互平行的第一和第二端面,第一和第二端面均垂直于枢轴段,第一和第二端面上向外延伸固设有第一和第二毛刷,第一毛刷方向与第二毛刷方向相反;应用该清洁装置的离子风机,清洁装置设置于进风口处的防护网罩内侧,清洁装置枢轴孔与设置在防护网罩外侧中部的旋钮配合连接。本实用新型通过设置清洁装置,可有效的对离子风机的放电电极进行清洁。
148 | 一种离子风机 | CN102686000A | 发明专利 | 视为撤回 | 2012-05-17 | 2012-09-19 | H05F3/06(2006.01)I;H05F3/04(2006.01)I | 成玉磊;王荣刚;王洪万;孙玉荣 | 南京苏科专利代理有限责任公司; 苏州天华超净科技股份有限公司 | 南京苏科专利代理有限责任公司 | 本发明公开了一种离子风机,包括壳体,设置于壳体内的风扇及放电电极架,所述壳体前端设有出风口,后端设有进风口,所述风扇设置于壳体内近所述出风口处,所述放电电极架设置于近进风口处,所述进风口及出风口外侧分别设有防护网罩,其特征在于:还包括一离子平衡反馈系统,所述反馈系统信号输出端经电路与控制电路板连接,所述控制电路板输出端连接高压发生器,所述高压发生器的输出端与所述放电电极架处放电电极连接。本发明通过离子平衡反馈系统收集离子平衡信息,控制电路板接受信息并处理,调节高压发生器供电参数,进而实现离子平衡调节,加快消除静电速度。
149 | 一种离子风机 | CN202617490U | 实用新型 | 终止 | 2012-05-17 | 2012-12-19 | H05F3/06(2006.01)I;H05F3/04(2006.01)I | 成玉磊;王荣刚;王洪万;孙玉荣 | 南京苏科专利代理有限责任公司; 苏州天华超净科技股份有限公司 | 南京苏科专利代理有限责任公司 | 本实用新型公开了一种离子风机,包括壳体,设置于壳体内的风扇及放电电极架,所述壳体前端设有出风口,后端设有进风口,所述风扇设置于壳体内近所述出风口处,所述放电电极架设置于近进风口处,所述进风口及出风口外侧分别设有防护网罩,其特征在于:还包括一离子平衡反馈系统,所述反馈系统信号输出端经电路与控制电路板连接,所述控制电路板输出端连接高压发生器,所述高压发生器的输出端与所述放电电极架处放电电极连接。本实用新型通过离子平衡反馈系统收集离子平衡信息,控制电路板接受信息并处理,调节高压发生器供电参数,进而实现离子平衡调节,加快消除静电速度。
150 | 放电平衡调节装置 | CN102523671B | 发明授权 | 有效-授权 | 2011-12-28 | 2015-11-25 | H05F3/04(2006.01)I;H02M1/12(2006.01)I | 王荣刚;成玉磊;赵雷;梁新龙 | 南京苏科专利代理有限责任公司; 苏州天华超净科技股份有限公司 | 南京苏科专利代理有限责任公司 | 本发明提供一种放电平衡调节装置,包括用于调节输出高压侧的功率因数及对波形中高次谐波进行过滤的串联于变压器接地一端的放电平衡输出调节器,以及用于监测和根据监测结果选择报警的离子平衡监测器。与现有技术相比,本发明大大扩大了其应用范围;使客户可以放心的使用每一台消净电器;安装方式简单,且不会对平衡输出造成较大影响。
151 | 放电平衡调节装置 | CN102523671A | 发明专利 | 有效-授权 | 2011-12-28 | 2012-06-27 | H05F3/04(2006.01)I;H02M1/12(2006.01)I | 王荣刚;成玉磊;赵雷;梁新龙 | 南京苏科专利代理有限责任公司; 苏州天华超净科技股份有限公司 | 南京苏科专利代理有限责任公司 | 本发明提供一种放电平衡调节装置,包括:用于调节输出高压侧的功率因数及对波形中高次谐波进行过滤的串联于变压器接地一端的放电平衡输出调节器,以及用于监测和根据监测结果选择报警的离子平衡监测器。与现有技术相比,本发明大大扩大了其应用范围;使客户可以放心的使用每一台消净电器;安装方式简单,且不会对平衡输出造成较大影响。
152 | 棒状电晕放电静电消除器 | CN102523672A | 发明专利 | 驳回 | 2011-12-28 | 2012-06-27 | H05F3/04(2006.01)I | 王荣刚;王洪万;孙玉荣;梁新龙 | 南京苏科专利代理有限责任公司; 苏州天华超净科技股份有限公司 | 南京苏科专利代理有限责任公司 | 本发明提供一种棒状电晕放电静电消除器,包括:铝合金棒体本体、高压、绝缘支架、高压发生器,高压连接线,以及设置于所述绝缘支架上的放电针,所述铝合金棒体本体上设有给气通道,所述给气通道包括主通道和侧室通道,所述主通道和侧室通道间设有圆孔,所述圆孔连通所述主通道和所述侧室通道。与现有技术相比,本发明的棒状静电消除器,棒两端的平衡电压静电消除速度差异小,性能高且稳定。
153 | 棒状电晕放电静电消除器 | CN202406370U | 实用新型 | 终止 | 2011-12-28 | 2012-08-29 | H05F3/04(2006.01)I | 王荣刚;王洪万;孙玉荣;梁新龙 | 南京苏科专利代理有限责任公司; 苏州天华超净科技股份有限公司 | 南京苏科专利代理有限责任公司 | 本实用新型提供一种棒状电晕放电静电消除器,包括:铝合金棒体本体、高压、绝缘支架、高压发生器,高压连接线,以及设置于所述绝缘支架上的放电针,所述铝合金棒体本体上设有给气通道,所述给气通道包括主通道和侧室通道,所述主通道和侧室通道间设有圆孔,所述圆孔连通所述主通道和所述侧室通道。与现有技术相比,本实用新型的棒状静电消除器,棒两端的平衡电压静电消除速度差异小,性能高且稳定。
154 | 放电平衡调节装置 | CN202406371U | 实用新型 | 终止 | 2011-12-28 | 2012-08-29 | H05F3/04(2006.01)I;H02M1/12(2006.01)I | 王荣刚;成玉磊;赵雷;梁新龙 | 南京苏科专利代理有限责任公司; 苏州天华超净科技股份有限公司 | 南京苏科专利代理有限责任公司 | 本实用新型提供一种放电平衡调节装置,包括:用于调节输出高压侧的功率因数及对波形中高次谐波进行过滤的串联于变压器接地一端的放电平衡输出调节器,以及用于监测和根据监测结果选择报警的离子平衡监测器。与现有技术相比,本实用新型大大扩大了其应用范围;使客户可以放心的使用每一台消净电器;安装方式简单,且不会对平衡输出造成较大影响。
155 | 高压生成控制电路以及采用所述高压生成控制电路的棒体消静电器 | CN102355788B | 发明授权 | 有效-授权 | 2011-05-19 | 2014-05-28 | H05F3/04(2006.01)I | 王荣刚;王洪万;孙玉荣 | 南京苏科专利代理有限责任公司; 苏州天华超净科技股份有限公司 | 南京苏科专利代理有限责任公司 | 本发明提供了一种高压生成控制电路,用于脉冲直流式棒体消静电器,包括频率调整点;与所述频率调整点电性连接的主控单元;与所述主控单元电性连接的逻辑电路、HV+幅值调整电路、HV-幅值调整电路;与所述HV+幅值调整电路电性连接的第一变压器、第一信号调整电路;与所述HV-幅值调整电路电性连接的第二变压器、第二信号调整电路;以及与所述第一变压器和所述信号调整电路电性连接的正放电针和与所述第二变压器和所述信号调整电路电性连接的负放电针。与现有技术相比,本发明的脉冲直流式棒体消静电器当环境产生变化时,可自我调整,且避免了安全隐患,效率较高。
156 | 高压生成控制电路以及采用所述高压生成控制电路的棒体消静电器 | CN102355788A | 发明专利 | 有效-授权 | 2011-05-19 | 2012-02-15 | H05F3/04(2006.01)I | 王荣刚;王洪万;孙玉荣 | 南京苏科专利代理有限责任公司; 苏州天华超净科技股份有限公司 | 南京苏科专利代理有限责任公司 | 本发明提供了一种高压生成控制电路,用于脉冲直流式棒体消静电器,包括:频率调整点;与所述频率调整点电性连接的主控单元;与所述主控单元电性连接的逻辑电路、HV+幅值调整电路、HV-幅值调整电路;与所述HV+幅值调整电路电性连接的第一变压器、第一信号调整电路;与所述HV-幅值调整电路电性连接的第二变压器、第二信号调整电路;以及与所述第一变压器和所述信号调整电路电性连接的正放电针和与所述第二变压器和所述信号调整电路电性连接的负放电针。与现有技术相比,本发明的脉冲直流式棒体消静电器当环境产生变化时,可自我调整,且避免了安全隐患,效率较高。
157 | 高压生成控制电路以及采用所述控制电路的棒体消静电器 | CN202085383U | 实用新型 | 终止 | 2011-05-19 | 2011-12-21 | H05F3/04(2006.01)I | 王荣刚;王洪万;孙玉荣 | 南京苏科专利代理有限责任公司; 苏州天华超净科技股份有限公司 | 南京苏科专利代理有限责任公司 | 本实用新型提供了一种高压生成控制电路,用于脉冲直流式棒体消静电器,包括:频率调整点;与所述频率调整点电性连接的主控单元;与所述主控单元电性连接的逻辑电路、HV+幅值调整电路、HV-幅值调整电路;与所述HV+幅值调整电路电性连接的第一变压器、第一信号调整电路;与所述HV-幅值调整电路电性连接的第二变压器、第二信号调整电路;以及与所述第一变压器和所述信号调整电路电性连接的正放电针和与所述第二变压器和所述信号调整电路电性连接的负放电针。与现有技术相比,本实用新型的脉冲直流式棒体消静电器当环境产生变化时,可自我调整,且避免了安全隐患,效率较高。
158 | 直流离子风机高效能高压包 | CN102026464A | 发明专利 | 有效-授权 | 2010-12-22 | 2011-04-20 | H05F3/06(2006.01)I;H02M9/02(2006.01)I | 成玉磊;赵雷;孙玉荣;王洪万 | 南京苏科专利代理有限责任公司; 苏州天华超净科技股份有限公司 | 南京苏科专利代理有限责任公司 | 本发明提供了一种直流离子风机高效能高压包,包括正高压产生电路和负高压产生电路,正高压产生电路包括第一高压变压器及与第一高压变压器的次级线圈连接的第一倍压整流电路,负高压产生电路包括第二高压变压器及与第二高压变压器的次级线圈连接的第二倍压整流电路。本高压包还包括一脉冲发生器,该脉冲发生器包括一可调电阻、可控硅、电感、第三电容及稳压二极管,脉冲发生器向第一场效应管和第二场效应管提供脉冲电压。本发明提供的一种直流离子风机高效能高压包,使高压包输出的正电压和负电压精确可调,并达到了低功耗、低发热、节能环保的设计要求。
159 | 直流离子风机高效能高压包 | CN102026464B | 发明授权 | 有效-授权 | 2010-12-22 | 2013-05-15 | H05F3/06(2006.01)I;H02M9/02(2006.01)I | 成玉磊;赵雷;孙玉荣;王洪万 | 南京苏科专利代理有限责任公司; 苏州天华超净科技股份有限公司 | 南京苏科专利代理有限责任公司 | 本发明提供了一种直流离子风机高效能高压包,包括正高压产生电路和负高压产生电路,正高压产生电路包括第一高压变压器及与第一高压变压器的次级线圈连接的第一倍压整流电路,负高压产生电路包括第二高压变压器及与第二高压变压器的次级线圈连接的第二倍压整流电路。本高压包还包括一脉冲发生器,该脉冲发生器包括一可调电阻、可控硅、电感、第三电容及稳压二极管,脉冲发生器向第一场效应管和第二场效应管提供脉冲电压。本发明提供的一种直流离子风机高效能高压包,使高压包输出的正电压和负电压精确可调,并达到了低功耗、低发热、节能环保的设计要求。
160 | 离子风机发射针 | CN102123556A | 发明专利 | 视为撤回 | 2010-12-22 | 2011-07-13 | H05F3/04(2006.01)I;H01T19/04(2006.01)I | 孙玉荣;王洪万;成玉磊;赵雷 | 南京苏科专利代理有限责任公司; 苏州天华超净科技股份有限公司 | 南京苏科专利代理有限责任公司 | 本发明提供了一种离子风机发射针,包括一棒体,棒体头部为圆锥形的放电尖端,尾部为电连接端,棒体上在放电尖端底部至电连接端之间包覆有一绝缘套。本发明的离子风机发射针在棒体上包覆上绝缘套,使发射针仅头部裸露用于放电,在结构上能使平衡电压稳定性提高,同时,在针的尖端采用了一定角度及球面设计,既保持了平衡电压的稳定性,又很好的解决了实际使用中的氧化问题。
161 | 离子风机发射针架 | CN102026465B | 发明授权 | 有效-授权 | 2010-12-22 | 2013-06-19 | H05F3/06(2006.01)I | 王洪万;孙玉荣;成玉磊;赵雷 | 南京苏科专利代理有限责任公司; 苏州天华超净科技股份有限公司 | 南京苏科专利代理有限责任公司 | 本发明提供了一种离子风机发射针架,包括发射针及安装发射针的针架,针架上设有至少一个环形圈,环形圈一侧端面设有环形槽,环形槽上设有将环形槽封闭的端盖;环形圈上对应周向上均布的每个发射针的位置设有一导电套,导电套上沿轴向开设导电插孔,导电插孔内设有弹片,导电套以其轴向沿环形圈的径向方向置于环形槽内;导电套的外表、导电插孔内部及弹片上均覆设有镀金层或其他金属镀层;发射针尾部插装在导电插孔内电连接且固定;环形槽内设一圈带绝缘外皮的导线,导线与一圈上的每个导电套焊接电连接,导线端部从环形槽中引出作为接电端。本发明发射针拆装方便,且电连接的导电性能优良,使用寿命更长,能提高平衡电压的稳定性。
162 | 离子风机发射针架 | CN102026465A | 发明专利 | 有效-授权 | 2010-12-22 | 2011-04-20 | H05F3/06(2006.01)I | 王洪万;孙玉荣;成玉磊;赵雷 | 南京苏科专利代理有限责任公司; 苏州天华超净科技股份有限公司 | 南京苏科专利代理有限责任公司 | 本发明提供了一种离子风机发射针架,包括发射针及安装发射针的针架,针架上设有至少一个环形圈,环形圈一侧端面设有环形槽,环形槽上设有将环形槽封闭的端盖;环形圈上对应周向上均布的每个发射针的位置设有一导电套,导电套上沿轴向开设导电插孔,导电插孔内设有弹片,导电套以其轴向沿环形圈的径向方向置于环形槽内;导电套的外表、导电插孔内部及弹片上均覆设有镀金层或其他金属镀层;发射针尾部插装在导电插孔内电连接且固定;环形槽内设一圈带绝缘外皮的导线,导线与一圈上的每个导电套焊接电连接,导线端部从环形槽中引出作为接电端。本发明发射针拆装方便,且电连接的导电性能优良,使用寿命更长,能提高平衡电压的稳定性。
163 | 直流离子风机高效能高压包 | CN201789679U | 实用新型 | 终止-避重放弃 | 2010-12-22 | 2011-04-06 | H05F3/06(2006.01)I;H02M7/12(2006.01)I | 成玉磊;赵雷;孙玉荣;王洪万 | 南京苏科专利代理有限责任公司; 苏州天华超净科技股份有限公司 | 南京苏科专利代理有限责任公司 | 本实用新型提供了一种直流离子风机高效能高压包,包括正高压产生电路和负高压产生电路,正高压产生电路包括第一高压变压器及与第一高压变压器的次级线圈连接的第一倍压整流电路,负高压产生电路包括第二高压变压器及与第二高压变压器的次级线圈连接的第二倍压整流电路。本高压包还包括一脉冲发生器,该脉冲发生器包括一可调电阻、可控硅、电感、第三电容及稳压二极管,脉冲发生器向第一场效应管和第二场效应管提供脉冲电压。本实用新型提供的一种直流离子风机高效能高压包,使高压包输出的正电压和负电压精确可调,并达到了低功耗、低发热、节能环保的设计要求。
164 | 离子风机发射针架 | CN201789675U | 实用新型 | 终止-避重放弃 | 2010-12-22 | 2011-04-06 | H05F3/04(2006.01)I;H01T19/04(2006.01)I | 王洪万;孙玉荣;成玉磊;赵雷 | 南京苏科专利代理有限责任公司; 苏州天华超净科技股份有限公司 | 南京苏科专利代理有限责任公司 | 本实用新型提供了一种离子风机发射针架,包括发射针及安装发射针的针架,针架上设有至少一个环形圈,环形圈一侧端面设有环形槽,环形槽上设有将环形槽封闭的端盖;环形圈上对应周向上均布的每个发射针的位置设有一导电套,导电套上沿轴向开设导电插孔,导电插孔内设有弹片,导电套以其轴向沿环形圈的径向方向置于环形槽内;导电套的外表、导电插孔内部及弹片上均覆设有镀金层或其他金属镀层;发射针尾部插装在导电插孔内电连接且固定;环形槽内设一圈带绝缘外皮的导线,导线与一圈上的每个导电套焊接电连接,导线端部从环形槽中引出作为接电端。本实用新型发射针拆装方便,且电连接的导电性能优良,使用寿命更长,能提高平衡电压的稳定性。
165 | 离子风机发射针 | CN201789676U | 实用新型 | 终止 | 2010-12-22 | 2011-04-06 | H05F3/04(2006.01)I;H01T19/04(2006.01)I | 孙玉荣;王洪万;成玉磊;赵雷 | 南京苏科专利代理有限责任公司; 苏州天华超净科技股份有限公司 | 南京苏科专利代理有限责任公司 | 本实用新型提供了一种离子风机发射针,包括一棒体,棒体头部为圆锥形的放电尖端,尾部为电连接端,棒体上在放电尖端底部至电连接端之间包覆有一绝缘套。本实用新型的离子风机发射针在棒体上包覆上绝缘套,使发射针仅头部裸露用于放电,在结构上能使平衡电压稳定性提高,同时,在针的尖端采用了一定角度及球面设计,既保持了平衡电压的稳定性,又很好的解决了实际使用中的氧化问题。
166 | 低噪声离子风机发射针架的布局结构 | CN201797633U | 实用新型 | 终止 | 2010-09-02 | 2011-04-13 | H05F3/04(2006.01)I | 王洪万;成玉磊;赵雷;孙玉荣 | 苏州创元专利商标事务所有限公司; 苏州天华超净科技股份有限公司 | 苏州创元专利商标事务所有限公司 | 一种低噪声离子风机发射针架的布局结构,其特征在于:所述发射针由偶数根组成,将该发射针由其极性等分为正、负两组,该正、负两组发射针间隔布置在送风通道外圈上,各发射针针尖指向送风通道中心;且两组发射针位于送风通道同一径向横截平面上或分列于送风通道的两个径向横截平面上。本实用新型相比现有技术的优点:本实用新型结构稳定性更好,制程设计较佳;本实用新型的离子风机衰减时间较短,因此离子风机使带电表面电荷中和的速度较快;本实用新型的设计将内圈的发射针架去除,发射针在外圈进行合理的布局,减弱了气流阻挡、撞击、涡流、共鸣产生的噪声和嗡鸣声。
167 | 防静电手腕带监测仪集中同步显示装置 | CN201429656 | 实用新型 | 终止 | 2009-04-30 | 2010-03-24 | G01R31/00(2006.01)I | 成玉磊;赵雷 | 苏州创元专利商标事务所有限公司; 苏州天华超净科技股份有限公司 | 苏州创元专利商标事务所有限公司 | 一种防静电手腕带监测仪集中同步显示装置,其特征在于:该装置上设有多路显示电路,每路显示电路均由一红绿双色二极管、第一电流放大器、第二电流放大器以及四个电阻构成;红绿双色二极管的共阳极接电源正极,其红色侧的阴极经第一电阻接第一电流放大器中的运算放大器的输出端,第一电流放大器中的运算放大器的同相输入端经第二电阻接出作为非正常状态信号输入端;红绿双色共阳极二极管的绿色侧的阴极经第三电阻接第二电流放大器中的运算放大器的输出端,第二电流放大器中的运算放大器的同相输入端经第四电阻接出作为正常状态信号输入端。本实用新型集中远距离显示出多个手腕带的工作状态,方便了手腕带工作状态测控及管理。
168 | 防静电手腕带监测仪 | CN201402288 | 实用新型 | 终止 | 2009-04-21 | 2010-02-10 | G01R19/165(2006.01)I;G01R31/00(2006.01)I;G01R31/02(2006.01)I | 成玉磊;赵雷 | 苏州创元专利商标事务所有限公司; 苏州天华超净科技股份有限公司 | 苏州创元专利商标事务所有限公司 | 一种防静电手腕带监测仪,包括电源电路、检测电路以及实时状态输出电路,其特征在于:所述检测电路由方波发生电路、整流滤波电路及电压比较器组成,所述方波发生电路输出方波,该方波经整流滤波电路处理后输出直流电,该直流电接至电压比较器的正输入端;而电压比较器的负输入端连接手腕带端;电压比较器的输出端接所述输出报警电路。本实用新型以监控手腕带端的静电位(约为人体静电位)来判断手腕带工作状态,可有效地检出手腕带损坏、手腕带与人体接触不良、接地不良等非正常状态,响应快速,并且工作更加稳定,不易误报警,性能可靠。
169 | 无尘防静电镊子 | CN2897554 | 实用新型 | 终止 | 2006-03-23 | 2007-05-09 | B25B9/02(2006.01) | 张范全;王洪万 | 苏州创元专利商标事务所有限公司; 苏州工业园区天华超净科技有限公司 | 苏州创元专利商标事务所有限公司 | 一种无尘防静电镊子,包括两个弹性夹臂[1],两弹性夹臂[1]的后端连接,所述两弹性夹臂[1]的前端上分别对应设有防静电夹头[2],其特征在于:所述防静电夹头[2]为防静电陶瓷体或表面设有防静电陶瓷层。本实用新型采用本身为防静电陶瓷体或表面设有防静电陶瓷层的防静电夹头,防静电性能稳定,无粉尘析出,达到了既防静电又无粉尘析出的要求;并且,刚性好,持久耐用,不变形,使用寿命长。
170 | 离子风机发射针架结构 | CN2828395 | 实用新型 | 终止 | 2005-09-02 | 2006-10-18 | F04D29/00(2006.01);F04D25/08(2006.01) | 裴振华;张范全 | 苏州创元专利商标事务所有限公司; 苏州工业园区天华超净科技有限公司 | 苏州创元专利商标事务所有限公司 | 一种离子风机发射针架结构,包括发射针以及安装发射针的针架,其特征在于:所述针架主要由针架本体、铜环和端盖组成,针架本体上设置环形外圈或/和环形内圈,沿环形外圈和环形内圈的一侧端面设有环形槽,环形槽中嵌装有铜环,铜环上对应周向均布的每个发射针位置设有弹性针夹或螺纹连接孔,发射针尾部穿过针架本体插装在弹性针夹上或拧在螺纹连接孔上,实现电连接和固定,发射针头部露出;端盖对应环形外圈和环形内圈上的环形槽设计,并盖在环形槽口,端盖与针架本体卡扣连接,以此将铜环封闭在针架本体的环形槽中。本方案将发射针架设计成接插式可拆卸拼装结构,在保证发射针可靠工作的基础上,力求解决发射针拆装的便利性问题,从而给装配以及使用后的维修、保养或更换零部件带来方便。
171 | 防静电监控工作服 | CN1676048 | 发明专利 | 视为撤回 | 2005-02-22 | 2005-10-05 | A41D13/008 | 裴振华 | 苏州创元专利商标事务所有限公司; 苏州工业园区天华超净科技有限公司 | 苏州创元专利商标事务所有限公司 | 一种防静电监控工作服,包括一防静电工作服,该工作服由电阻值在105~108Ω内的防静电面料制成,其特征在于:服装上设有两条防静电性能监测通路,其中一条为隔离通路,另一条为非隔离通路;所述隔离通路中,第一监测端口与防静电面料绝缘隔离,绝缘电阻值≥108Ω;第一导电带铺设在服装上,并通过绝缘套与防静电面料绝缘隔离,导电带的线电阻值≤105Ω/m;第一人体接触体的电阻值≤105Ω;所述非隔离通路中,第二监测端口、第二导电带和第二人体接触体相串联,防静电面料与第二导电带构成并联关系;第二监测端口作为与外界监控设备连接的另一个端口设置在服装上;导电带的线电阻值≤105Ω/m;第二人体接触体作为与人体直接接触的另一个连接端,其电阻值≤105Ω。本发明可与监控设备配合,实现对工作服防静电性能的实时监控。
172 | 一种防静电鞋、导电鞋 | CN2766602 | 实用新型 | 终止 | 2005-02-18 | 2006-03-29 | A43B3/00(2006.01);A43B13/02(2006.01);A43B13/10(2006.01) | 裴振华 | 苏州创元专利商标事务所有限公司; 苏州工业园区天华超净科技有限公司 | 苏州创元专利商标事务所有限公司 | 一种防静电鞋、导电鞋,由鞋帮[4]和防静电或导电的鞋底[1]连接构成,其特征在于:该鞋上设置有一导电带[2],该导电带[2]的头部与鞋底[1]电连接,其尾部与人体腿部直接接触。本实用新型是在现有技术上作了改进,结构简单,其防静电、导电的性能提高,可靠性大大增强。
173 | 防护服 | CN2631247 | 实用新型 | 终止-未缴年费专利权终止 | 2003-07-24 | 2004-08-11 | A41D13/00;A41D13/12 | 裴振华;朱卫忠;陈雪荣 | 苏州创元专利商标事务所有限公司; 苏州工业园区天华超净科技有限公司 | 苏州创元专利商标事务所有限公司 | 一种防护服,由连帽[1]和连体服[2]两部连接构成,其特征在于:沿各面料裁片[3]之间缝纫拼接缝[4]贴一层密封条[12]。另外,可以在服装的穿脱用拉链出入口[5]处设置盖襟[6];在连帽[1]的脸部收口下部设置调节扣[7]和调节绳[8]组成的调节锁紧结构;在带有橡筋收口[9]的袖口和裤脚口上再设置调节扣[10]与调节绳[11]构成的收口结构。本实用新型针对现有医用轻质型防护服的缺点,从防护服较薄弱的环节入手,对现有防护服的缝合处、拉链处以及袖口、脚口、脸部收口进行改进,从而提高了服装整体抗气体、液体、溶胶的阻隔性能。
174 | 防静电包边脚轮 | CN2567066 | 实用新型 | 终止 | 2002-07-26 | 2003-08-20 | B60B33/00 | 朱卫忠 | 苏州创元专利事务所有限公司; 苏州工业园区天华超净科技有限公司 | 苏州创元专利事务所有限公司 | 一种防静电包边脚轮,包括轮轴以及用防静电塑料制成的滚轮、轮架,其特征在于:塑料滚轮的轮缘上紧密地包上一层光洁的金属片层。所述滚轮可以单轮或双轮结构,金属片层采用不锈钢较好。本实用新型采用不锈钢等金属片紧密包覆在原来的防静电塑料滚轮上,使金属层与地面直接接触,不会产生黑色划痕,也不会划伤地面,这种包覆既保持了轮子的防静电性能,而且增强了轮子强度,提高了防静电脚轮的使用寿命。
175 | 防静电鞋 | CN2534841 | 实用新型 | 终止 | 2002-04-26 | 2003-02-12 | A43B7/00;A43B13/04;A43B13/02 | 裴振华 | 苏州创元专利事务所有限公司; 苏州工业园区天华超净科技有限公司 | 苏州创元专利事务所有限公司 | 一种防静电鞋,由橡塑鞋底和鞋帮连接构成,其特征在于:橡塑鞋底由上、下两层叠加连接构成,其中一层为防静电层[2],另一层为导电层[1],防静电层[2]为添加防静电剂的橡塑层,其电阻值控制在106~109Ω;导电层[1]为添加导电碳粉或导电碳纤维的橡塑层,其电阻值控制在102~105Ω。本方案通过上、下两层不同电阻值的鞋底层叠加来控制鞋底整体的体积电阻值在106~5×107Ω的范围内,从而使防静电鞋获得更好的防静电效果。本实用新型鞋底只要经过二次注塑即可成型,构思巧妙,结构简单,防静电性能稳定、可靠,制造成本低,而且工艺简单,效果突出,是电阻值要求为106~5×107Ω防静电鞋设计的一种很好的技术方案。
176 | 防静电连体服 | CN2534837 | 实用新型 | 终止 | 2002-04-26 | 2003-02-12 | A41D13/008 | 裴振华 | 苏州创元专利事务所有限公司; 苏州工业园区天华超净科技有限公司 | 苏州创元专利事务所有限公司 | 一种防静电连体服,由至少两块防静电面料裁片经缝合连接构成,其特征在于:两袖口分别设有手腕带[1],手腕带[1]与袖口连接成一体;服装上还设有两个相距的防静电性能监测端口,两个监测端口分别经防静电带[2]与两个手腕带[1]连接,防静电带[2]沿服装面料铺设。所述监测端口为金属连接扣[3]结构,其固定在连体服的腰部位置。本方案将手腕带直接做在防静电连体服上,然后在连体服上设置两监测端口,并手腕带与监测端口之间采用防静电带进行连接,以此防静电服穿在身上后可以从两个端口连接出一个通过人体的回路,从而可以采用检测装置随时或定期监测连体服的防静电性能,当发生异常情况时监测系统发出警示,以便人们随时掌握防静电体的工作动态,特别适合于防静电要求较高的环境或场所,系一种主动积极的静电防护产品。
177 | 防静电鞋、导电鞋 | CN2534845 | 实用新型 | 终止-未缴年费专利权终止 | 2002-04-26 | 2003-02-12 | A43B7/36;A43B13/04;A43B13/02 | 裴振华 | 苏州创元专利事务所有限公司; 苏州工业园区天华超净科技有限公司 | 苏州创元专利事务所有限公司 | 一种防静电鞋、导电鞋,由橡塑鞋底[1]和鞋帮连接构成,其特征在于:鞋底[1]至少在脚掌和脚跟部位设有通孔,该通孔中贯穿镶嵌有嵌入体[2]结构,该嵌入体[2]为可控防静电材料构成的防静电体或导电体结构。所述嵌入体[2]在顶部和底部向外围扩展出延伸体[3]。本方案采用在鞋底脚掌和脚跟部位设置上、下贯穿防静电嵌入体的结构降低可控电阻防静电材料在产品中的使用比例,从而在保证鞋底防静电性能的前提下,达到降低产品成本的目的。本实用新型的特点是:结构简单,防静电性能稳定、可靠,制造成本低,既可以制成体积电阻值在106~5×107Ω范围的防静电鞋,也可以制成体积电阻值在103~105Ω的导电鞋。
数据来源：同花顺iFinD