## 知识产权_专利
知识产权_专利
序号 | 专利名称 | 申请公布号 | 专利类型 | 法律状态 | 申请日 | 申请公布日 | 分类 | 发明人 | 所属公司 | 专利代理机构 | 摘要
1 | 断路器和电气设备 | CN116705550A | 发明专利 | 实审 | 2023-07-18 | 2023-09-05 | H01H33/664(2006.01)I;H01H33/66(2006.01)I | 贺平军;孟维东;何创伟;司志辰 | 华进联合专利商标代理有限公司; 特变电工股份有限公司 | 华进联合专利商标代理有限公司 | 本申请涉及一种断路器和电气设备,断路器包括多个真空灭弧管,多个真空灭弧管依次串联,且每一真空灭弧管均包括可相互靠近或远离的动触头和静触头;联动组件,各个真空灭弧管的动触头通过联动组件彼此连接,且当任一动触头运动至与静触头相互接触时,通过联动组件带动其余动触头运动至与静触头相互接触;当其中任一动触头运动至与静触头相互分离时,通过联动组件带动其余动触头运动至与静触头相互分离。而通过使得线路的电压能够分别分配到多个真空灭弧管上,从而使得断路器能够用于合闸和分闸高压线路,并且不会超过每个真空灭弧管的额定电压。并且上述断路器采用多个真空灭弧管串联而成,不含有害气体,能够有效满足现有环保的使用需求。
2 | 一种焊接机 | CN115770931A | 发明专利 | 实审 | 2022-12-26 | 2023-03-10 | B23K9/095(2006.01)I;B23K9/32(2006.01)I | 黄扬;党艳阳 | 北京银龙知识产权代理有限公司; 特变电工股份有限公司 | 北京银龙知识产权代理有限公司 | 本发明提供一种焊接机,包括:机架;连接座,设置在所述机架上,且能够相对所述机架转动;焊枪,设置在所述连接座上,且所述焊枪的焊丝伸出端位于所述连接座的下方;监测传感器,设置在所述连接座上,且所述监测传感器的传感探头朝向所述焊丝伸出端。本发明能够准确且高效率地采集得到焊接参数信息。
3 | 谐波检测方法、装置及系统 | CN117630486A | 发明专利 | 实审 | 2022-08-18 | 2024-03-01 | G01R23/16(2006.01)I;G06F17/15(2006.01)I;G06F17/14(2006.01)I; | 邓奕;徐寨新;赵国瑾;赵国新;党艳阳 | 北京银龙知识产权代理有限公司; 特变电工股份有限公司 | 北京银龙知识产权代理有限公司 | 本发明提供一种谐波检测方法、装置及系统,其中方法包括将第一窗函数与第二窗函数相互卷积,得到第三窗函数;采用所述第三窗函数对待检测信号进行加窗,并对加窗后的待检测信号进行离散傅里叶DFT变换,得到第一DFT函数;采用插值算法对所述第一DFT函数进行修正,得到第二DFT函数;根据所述第二DFT函数对所述待检测信号进行修正,得到修正后的待检测信号;根据修正后的待检测信号得到待检测信号的信号参量。采用本发明实施例谐波检测方法得到的信号参量的精确度高。
4 | 一种摇盘机用吊具 | CN215048051U | 实用新型 | 有效-授权 | 2021-04-19 | 2021-12-07 | B66C1/54(2006.01)I;F16F15/067(2006.01)I | 孙梦洁;夏庆;郜世新;罗小虎;陈启涛;温胜军;杨刚 | 泰安市诚岳专利代理事务所(特殊普通合伙); 特变电工股份有限公司 | 泰安市诚岳专利代理事务所(特殊普通合伙) | 本实用新型公开了一种摇盘机用吊具,包括横梁以及设于所述横梁上的滑动组件及夹持组件,所述滑动组件包括导向杆,横梁中部设置有通孔,导向杆与通孔滑动连接;所述夹持组件包括支撑架、支撑脚、铰链板,支撑架上端与横梁边端铰接,支撑脚与支撑架下端固定连接;在导向杆两侧设有两片互为对称的铰链板,通过固定在导向杆和支撑架上的铰链板角度变化改变支撑架的张合度,使得支撑脚卡在电缆线圈内侧,实现电缆线圈的位置变动,且支撑脚侧边为圆弧形,与电缆线圈内侧贴合,可避免机械力损伤电缆,本装置结构简单,安全性高,可用于不同规格的电缆线圈的起吊工作。
5 | 一种金属丝校直装置 | CN215033177U | 实用新型 | 有效-授权 | 2021-04-02 | 2021-12-07 | B21F1/02(2006.01)I | 杨猛;罗小虎;夏庆;陈卫 | 泰安市诚岳专利代理事务所(特殊普通合伙); 特变电工股份有限公司 | 泰安市诚岳专利代理事务所(特殊普通合伙) | 本实用新型公开了一种金属丝校直装置,包括底座,其还包括驱动装置、旋转机构、移动缓冲机构和伸缩装置,所述底座上表面一侧固定安装有挡板,所述驱动装置安装在挡板上部位置,所述旋转机构安装在底座上表面,所述驱动装置用于驱动旋转机构转动,所述移动缓冲机构活动安装在底座一端位置,所述伸缩装置安装在底座下部,伸缩装置用于带动移动缓冲机构进行移动,金属丝在移动缓冲机构与旋转机构之间进行校直。本实用新型的金属丝校直装置利用有限的拉力和退扭对金属丝进行自然校直,没有对单丝表面造成任何损伤,不会对金属丝电阻率及抗拉强度造成影响,且提高了校直工作的效率。
6 | 电磁线及其制造方法 | CN114914023A | 发明专利 | 公布 | 2021-02-09 | 2022-08-16 | H01B7/32(2006.01)I;H01B7/02(2006.01)I;H01B7/30(2006.01)I;H01B9/02(2006.01)I;H01B13/00(2006.01)I;H01F27/28(2006.01)I;H01F27/40(2006.01)I | 党艳阳;张博维;赵萍;马嫱;代宁 | 北京天昊联合知识产权代理有限公司; 特变电工股份有限公司 | 北京天昊联合知识产权代理有限公司 | 本发明公开一种电磁线,包括光纤、导体单元和统包绝缘,所述导体单元包括导体和单包绝缘,所述单包绝缘包裹在所述导体外部;所述导体单元的数量为多个,所述统包绝缘包裹在多个所述导体单元外部;所述光纤设置在所述单包绝缘和所述统包绝缘的间隙中。本发明还公开一种上述电磁线的制造方法。本发明的电磁线在实现对温度的监控时,电磁线中的光纤不占用电磁线额外的空间,不会增大电磁线的横截面积,且电磁线的体积不变。
7 | 一种环保电缆及家用供电装置 | CN215341990U | 实用新型 | 有效-授权 | 2020-12-15 | 2021-12-28 | H01B7/00(2006.01)I;H01B7/02(2006.01)I;H01B7/295(2006.01)I;H01B1/02(2006.01)I;H01B7/18(2006.01)I;H01B3/44(2006.01)I | 于海波;魏超;冯国兴 | 北京天昊联合知识产权代理有限公司; 特变电工股份有限公司 | 北京天昊联合知识产权代理有限公司 | 本实用新型公开一种环保电缆,包括铝合金导体和绝缘层;所述铝合金导体采用8A07铝合金、8030铝合金或稀土高铁铝合金;所述绝缘层包裹在所述铝合金导体外侧,并采用阻燃环保材料制成。本实用新型还公开一种包含所述环保电缆的家用供电装置。本实用新型的环保电缆能够有效降低电缆的生产成本,且能够增强电缆的载流能力,提高电缆使用的安全性。
8 | 一种煤矿用测温软电缆及电缆系统 | CN215118424U | 实用新型 | 有效-授权 | 2020-11-13 | 2021-12-10 | H01B7/32(2006.01)I;H01B7/04(2006.01)I;H01B9/00(2006.01)I;H01B11/22(2006.01)I;G01K11/32(2021.01)I;G01K11/322(2021.01)I;G01K11/324(2021.01)I;G02B6/44(2006.01)I;G08B17/06(2006.01)I | 夏庆;温胜军;于海波;杨刚;陈虎;郜世新 | 北京天昊联合知识产权代理有限公司; 特变电工股份有限公司 | 北京天昊联合知识产权代理有限公司 | 本实用新型公开了一种煤矿用测温软电缆,包括缆线,还包括光纤单元,所述缆线包括动力线芯,所述动力线芯的数量为多根,多根所述动力线芯以所述光纤单元为中心围设在所述光纤单元的外部,所述光纤单元包括多根分布式光纤,所述分布式光纤的衰减值≤0.15dB/km。本实用新型还公开了一种电缆系统。本实用新型的煤矿用测温软电缆能够对缆线的温度进行实时监测,便于操作人员及时检修,减少缆线放炮和突然断电的发生的概率。
9 | 一种采煤机用软电缆 | CN214203237U | 实用新型 | 有效-授权 | 2020-11-13 | 2021-09-14 | H01B7/00(2006.01)I;H01B7/18(2006.01)I | 夏庆;温胜军;于海波;杨刚;董兵兵;魏俊伟;赵伟 | 北京天昊联合知识产权代理有限公司; 特变电工股份有限公司 | 北京天昊联合知识产权代理有限公司 | 本实用新型公开一种采煤机用软电缆,包括动力线芯组件、控制线芯组件,所述动力线芯组件包括动力线芯导体,所述动力线芯导体包括多股线芯单体,多股所述线芯单体由内到外分为多层,且每一层中的所述线芯单体均沿相同的绞合方向绞合在一起;每股所述线芯单体包括多根第一镀锡铜绞线,且多根所述第一镀锡铜绞线均沿与所述线芯单体绞合方向相反的方向绞合在一起。本实用新型的采煤机用软电缆可降低导体断芯的几率,进而提高使用寿命。
10 | 一种导体毛刺清除装置及电缆生产设备 | CN213635507U | 实用新型 | 有效-授权 | 2020-10-30 | 2021-07-06 | H01B13/00(2006.01)I | 杨猛;刘振俊;邓辉;黄永胜;张永涛;陈卫 | 北京天昊联合知识产权代理有限公司; 特变电工股份有限公司 | 北京天昊联合知识产权代理有限公司 | 本实用新型公开了一种导体毛刺清除装置,包括支架、皮带和旋转机构;所述支架包括底座和支撑板,所述支撑板的数量为多块,多块所述支撑板平行设置在所述底座上,多块所述支撑板上对应设置有第一通孔,电缆导体穿过所述第一通孔而处于各个所述支撑板中;所述皮带处于相邻的两个支撑板之间,其内表面采用凹凸结构,所述电缆导体从所述皮带的内部穿过,且电缆导体的外表面与所述皮带的内表面接触;所述旋转机构用于带动所述皮带旋转。本实用新型还公开了一种包含所述导体毛刺清除装置的电缆生产设备。本实用新型的导体毛刺清除装置能够清除电缆导体表面及节距沟槽内部中的毛刺,去毛刺效果好。
11 | 一种线圈结构及其制作方法、以及变压器 | CN112489960A | 发明专利 | 实审 | 2020-10-14 | 2021-03-12 | H01F27/28(2006.01)I;H01F27/32(2006.01)I;H01F27/40(2006.01)I;H01F41/063(2016.01)I;G01K11/32(2021.01)I | 党艳阳;代宁;张忠民;黄玉洲;朱俊德;张博维;赵萍 | 特变电工股份有限公司; 北京天昊联合知识产权代理有限公司 | 北京天昊联合知识产权代理有限公司 | \N本发明公开一种线圈结构,包括线圈和支撑骨架,还包括光纤,所述光纤设于所述线圈和所述支撑骨架之间,所述线圈包括线圈导线,所述光纤跟随所述线圈导线并行绕制分布在所述线圈中。本发明还公开一种包括上述线圈结构的变压器、以及上述线圈结构的制作方法。本发明中光纤不会占用线圈的空间,增大线圈体积,还可解决对线圈的温度等参数的测量问题。
12 | 一种电缆及供电装置 | CN213211795U | 实用新型 | 有效-授权 | 2020-06-16 | 2021-05-14 | H01B7/42(2006.01)I;H01B9/02(2006.01)I;H01B7/18(2006.01)I;H01B7/28(2006.01)I;H01B1/02(2006.01)I;H01B7/02(2006.01)I;H01B3/44(2006.01)I;H01B7/29(2006.01)I;H01B7/17(2006.01)I | 张涛;车王建;杨猛;刘飞;王标;陈卫 | 北京天昊联合知识产权代理有限公司; 特变电工股份有限公司 | 北京天昊联合知识产权代理有限公司 | 本实用新型公开了一种电缆,包括导体和外包壳,所述电缆还包括散热层,所述散热层敷设在所述导体上,所述散热层采用的材料为红外陶瓷辐射散热涂料。本实用新型还公开了一种供电装置,包括电源,还包括上述的电缆。本实用新型的电缆载流量大,带负荷能力强,传输电力能力高。
13 | 一种停机控制装置及线缆生产系统 | CN213211805U | 实用新型 | 有效-授权 | 2020-05-25 | 2021-05-14 | H01B13/00(2006.01)I;H01B13/22(2006.01)I | 夏庆;赵浩潭;叶宝涛;王海强;张勇;张金玉 | 北京天昊联合知识产权代理有限公司; 特变电工股份有限公司 | 北京天昊联合知识产权代理有限公司 | 本实用新型公开一种停机控制装置,包括支座、以及设于所述支座上的触动组件,所述触动组件包括滑杆、滑块,所述滑杆固设于支座上,所述滑块套设于滑杆上,线缆生产设备的启停开关设于滑块沿滑杆滑动的路径上;滑块上开有第一通孔,所述第一通孔的孔径与合格的线缆制品的外径相匹配,线缆生产设备的出线端输出的线缆制品从第一通孔中穿过。相应地,还公开一种包含上述停机控制装置的线缆生产系统。本实用新型可自动控制线缆生产设备进行停机,提高生产效率。
14 | 手表 | CN304612332S | 外观设计 | 终止 | 2017-09-26 | 2018-05-04 | 10-02(11) | 阿尔诺·迪瓦尔 | 北京超凡志成知识产权代理事务所(普通合伙); 电工股份有限公司 | 北京超凡志成知识产权代理事务所(普通合伙) | 1.本外观设计产品的名称:手表。2.本外观设计产品的用途:本外观设计产品是一种手表,用于计时。3.本外观设计产品的设计要点:视图中所示形状。4.最能表明本外观设计设计要点的图片或照片:立体图1。
15 | 一种管道套装与抽取专用辅助工具 | CN207043671U | 实用新型 | 终止 | 2017-07-13 | 2018-02-27 | B23P19/00(2006.01)I | 屈小龙;刘坚栋;王衍福;修雅山;赵元斌;薛玉辉;王少波;王晶;林丹;贾余山;罗斌;戚双成 | 北京天昊联合知识产权代理有限公司; 特变电工股份有限公司 | 北京天昊联合知识产权代理有限公司 | 本实用新型提供一种管道套装与抽取专用辅助工具,其包括固定单元、连接件和滑动单元,所述固定单元固定在内管的一端,所述连接件用于连接固定单元与滑动单元,所述滑动单元用于通过连接件和固定单元带动内管在外管的内表面上沿外管的轴向滑动。本实用新型所述管道套装与抽取专用辅助工具在大管套小管操作时既能避免管道臂损伤,又能提高套装与抽取的工作效率。
16 | 一种钢结构立柱校正辅助工具 | CN207048351U | 实用新型 | 终止 | 2017-07-10 | 2018-02-27 | E04G21/18(2006.01)I | 赵元斌;魏晓东;修雅山;薛玉辉;屈小龙;王少波;刘坚栋 | 北京天昊联合知识产权代理有限公司; 特变电工股份有限公司 | 北京天昊联合知识产权代理有限公司 | 本实用新型提供一种钢结构立柱校正辅助工具,其包括固定在位于钢结构立柱底部的柱底板四周侧面的多个调整螺母,以及分别穿过所述多个调整螺母并紧固在位于柱底板下方的混凝土基础上的多个调整螺栓。本实用新型所述校正辅助工具既可以重复利用,又能在二次灌浆后使柱底板整体受力。
17 | 一种多型号线缆放线支架结构 | CN207053064U | 实用新型 | 终止 | 2017-06-27 | 2018-02-27 | H02G1/06(2006.01)I | 修雅山;郭力忠;薛玉辉;屈小龙;马强;魏晓东;林丹;刘坚栋;肖志;戚双成 | 北京天昊联合知识产权代理有限公司; 特变电工股份有限公司 | 北京天昊联合知识产权代理有限公司 | 本实用新型提供一种多型号线缆放线支架结构,其包括主体框架、升降机构、转动机构和固定件,所述升降机构用于提升、降落线缆盘,所述转动机构用于在所述线缆盘上升至预设高度后使线缆盘能够在外力作用下自由转动,所述固定件用于将转动机构固定在主体框架上的预设位置处。本实用新型所述型号线缆放线支架结构能够实现不同型号线缆的敷设。
18 | 一种消除大直径金属卷管折角的加工工具 | CN207043074U | 实用新型 | 终止 | 2017-06-27 | 2018-02-27 | B21D5/00(2006.01)I | 薛玉辉;刘坚栋;赵元斌;修雅山;屈小龙;王少波;李江平;林丹;肖志;戚双成 | 北京天昊联合知识产权代理有限公司; 特变电工股份有限公司 | 北京天昊联合知识产权代理有限公司 | 本实用新型提供一种消除大直径金属卷管折角的加工工具,用于在金属板材卷管过程中消除金属卷管对接处的折角缺陷,其包括内弧板和外弧板,二者均为圆弧板状结构,所述内弧板和外弧板层叠放置并在边缘处焊接成一体。本实用新型所述加工工具能够在大直径金属板材卷管过程中消除金属卷管对接处的折角缺陷。
19 | 一种提高电力变压器抗短路能力的支撑结构及其实现方法 | CN105575630B | 发明授权 | 有效-授权 | 2016-03-04 | 2018-04-13 | H01F27/30(2006.01)I | 党艳阳;马嫱;王恩龙 | 沈阳优普达知识产权代理事务所(特殊普通合伙); 特变电工股份有限公司 | 沈阳优普达知识产权代理事务所(特殊普通合伙) | 本发明涉及一种提高电力变压器抗短路能力的支撑结构及其实现方法,在两柱线圈之间和/或线圈与旁轭之间设置第一支撑结构,在线圈与油箱之间设置第二支撑结构,第一支撑结构及第二支撑结构上下两端与变压器原线圈压紧结构固定。本发明在两相线圈之间及线圈与油箱之间采用了支撑结构,能很好满足电力变压器抗短路能力的要求,限制了变压器在短路故障下线圈的变形,降低了电力变压器短路情况下的故障率。
20 | 一种提高电力变压器抗短路能力的支撑结构及其实现方法 | CN105575630A | 发明专利 | 有效-授权 | 2016-03-04 | 2016-05-11 | H01F27/30(2006.01)I | 党艳阳;马嫱;王恩龙 | 沈阳优普达知识产权代理事务所(特殊普通合伙); 特变电工股份有限公司 | 沈阳优普达知识产权代理事务所(特殊普通合伙) | 本发明涉及一种提高电力变压器抗短路能力的支撑结构及其实现方法,在两柱线圈之间和/或线圈与旁轭之间设置第一支撑结构,在线圈与油箱之间设置第二支撑结构,第一支撑结构及第二支撑结构上下两端与变压器原线圈压紧结构固定。本发明在两相线圈之间及线圈与油箱之间采用了支撑结构,能很好满足电力变压器抗短路能力的要求,限制了变压器在短路故障下线圈的变形,降低了电力变压器短路情况下的故障率。
21 | 提高电力变压器抗短路能力的支撑结构及其实现方法 | CN105575631B | 发明授权 | 有效-授权 | 2016-03-04 | 2017-12-26 | H01F27/30(2006.01)I | 党艳阳;马嫱;王恩龙 | 沈阳优普达知识产权代理事务所(特殊普通合伙); 特变电工股份有限公司 | 沈阳优普达知识产权代理事务所(特殊普通合伙) | 本发明涉及一种提高电力变压器抗短路能力的支撑结构及其实现方法,在两柱线圈之间和/或线圈与旁轭之间设置第一支撑结构,在线圈外侧设置第二支撑结构,第一支撑结构及第二支撑结构上下两端与变压器原线圈压紧结构固定。本发明在两相线圈之间及线圈外侧采用了支撑结构,能很好满足电力变压器抗短路能力的要求,限制了变压器在短路故障下线圈的变形,降低了电力变压器短路情况下的故障率。
22 | 提高电力变压器抗短路能力的支撑结构及其实现方法 | CN105575631A | 发明专利 | 有效-授权 | 2016-03-04 | 2016-05-11 | H01F27/30(2006.01)I | 党艳阳;马嫱;王恩龙 | 沈阳优普达知识产权代理事务所(特殊普通合伙); 特变电工股份有限公司 | 沈阳优普达知识产权代理事务所(特殊普通合伙) | 本发明涉及一种提高电力变压器抗短路能力的支撑结构及其实现方法,在两柱线圈之间和/或线圈与旁轭之间设置第一支撑结构,在线圈外侧设置第二支撑结构,第一支撑结构及第二支撑结构上下两端与变压器原线圈压紧结构固定。本发明在两相线圈之间及线圈外侧采用了支撑结构,能很好满足电力变压器抗短路能力的要求,限制了变压器在短路故障下线圈的变形,降低了电力变压器短路情况下的故障率。
23 | 一种提高电力变压器抗短路能力的支撑结构 | CN205384931U | 实用新型 | 终止 | 2016-03-04 | 2016-07-13 | H01F27/30(2006.01)I | 党艳阳;马嫱;王恩龙 | 沈阳优普达知识产权代理事务所(特殊普通合伙); 特变电工股份有限公司 | 沈阳优普达知识产权代理事务所(特殊普通合伙) | 本实用新型涉及一种提高电力变压器抗短路能力的支撑结构,在两柱线圈之间和/或线圈与旁轭之间设置第一支撑结构,在线圈与油箱之间设置第二支撑结构,第一支撑结构及第二支撑结构上下两端与变压器原线圈压紧结构固定。本实用新型在两相线圈之间及线圈与油箱之间采用了支撑结构,能很好满足电力变压器抗短路能力的要求,限制了变压器在短路故障下线圈的变形,降低了电力变压器短路情况下的故障率。
24 | 提高电力变压器抗短路能力的支撑结构 | CN205384932U | 实用新型 | 有效-授权 | 2016-03-04 | 2016-07-13 | H01F27/30(2006.01)I | 党艳阳;马嫱;王恩龙 | 沈阳优普达知识产权代理事务所(特殊普通合伙); 特变电工股份有限公司 | 沈阳优普达知识产权代理事务所(特殊普通合伙) | 本实用新型涉及一种提高电力变压器抗短路能力的支撑结构,在两柱线圈之间和/或线圈与旁轭之间设置第一支撑结构,在线圈外侧设置第二支撑结构,第一支撑结构及第二支撑结构上下两端与变压器原线圈压紧结构固定。本实用新型在两相线圈之间及线圈外侧采用了支撑结构,能很好满足电力变压器抗短路能力的要求,限制了变压器在短路故障下线圈的变形,降低了电力变压器短路情况下的故障率。
25 | 一种干式电抗器的汇流及支撑结构 | CN105469955A | 发明专利 | 有效-授权 | 2016-01-26 | 2016-04-06 | H01F27/29(2006.01)I;H01F27/30(2006.01)I | 党艳阳;马嫱;崔箫;王恩龙 | 沈阳优普达知识产权代理事务所(特殊普通合伙); 特变电工股份有限公司 | 沈阳优普达知识产权代理事务所(特殊普通合伙) | 本发明涉及一种干式电抗器的汇流及支撑结构,包括汇流排及支撑架,所述汇流排包括立板及连接板,立板安装于电抗器底部,连接板为两个,置于立板两侧,对称设置,具有相同上述结构的多个汇流排在干式电抗器线圈上部和下部沿线圈圆周阵列,相邻汇流排连接板依次电连接,在周向留一个非电连接位置;所述支撑结构上部设有槽口,安装于线圈下部的汇流排安装于支撑结构的槽口中,支撑结构沿线圈圆周阵列,与汇流排对应。本发明由于采用了外部汇流结构,能很好满足干式电抗器对温升的限制,保证了干式电抗器的运行安全,降低了干式电抗器的故障率,抗地震能力强,避免了局部过热的产生。
26 | 一种干式电抗器的汇流及支撑结构 | CN105469955B | 发明授权 | 有效-授权 | 2016-01-26 | 2017-08-11 | H01F27/29(2006.01)I;H01F27/30(2006.01)I | 党艳阳;马嫱;崔箫;王恩龙 | 沈阳优普达知识产权代理事务所(特殊普通合伙); 特变电工股份有限公司 | 沈阳优普达知识产权代理事务所(特殊普通合伙) | 本发明涉及一种干式电抗器的汇流及支撑结构,包括汇流排及支撑架,所述汇流排包括立板及连接板,立板安装于电抗器底部,连接板为两个,置于立板两侧,对称设置,具有相同上述结构的多个汇流排在干式电抗器线圈上部和下部沿线圈圆周阵列,相邻汇流排连接板依次电连接,在周向留一个非电连接位置;所述支撑结构上部设有槽口,安装于线圈下部的汇流排安装于支撑结构的槽口中,支撑结构沿线圈圆周阵列,与汇流排对应。本发明由于采用了外部汇流结构,能很好满足干式电抗器对温升的限制,保证了干式电抗器的运行安全,降低了干式电抗器的故障率,抗地震能力强,避免了局部过热的产生。
27 | 干式电抗器的汇流及支撑结构 | CN205376268U | 实用新型 | 终止-避重放弃 | 2016-01-26 | 2016-07-06 | H01F27/29(2006.01)I;H01F27/30(2006.01)I | 党艳阳;马嫱;崔箫;王恩龙 | 沈阳优普达知识产权代理事务所(特殊普通合伙); 特变电工股份有限公司 | 沈阳优普达知识产权代理事务所(特殊普通合伙) | 本实用新型涉及一种干式电抗器的汇流及支撑结构,包括汇流排及支撑架,所述汇流排包括立板及连接板,立板安装于电抗器底部,连接板为两个,置于立板两侧,对称设置,具有相同上述结构的多个汇流排在干式电抗器线圈上部和下部沿线圈圆周阵列,相邻汇流排连接板依次电连接,在周向留一个非电连接位置;所述支撑结构上部设有槽口,安装于线圈下部的汇流排安装于支撑结构的槽口中,支撑结构沿线圈圆周阵列,与汇流排对应。本实用新型由于采用了外部汇流结构,能很好满足干式电抗器对温升的限制,保证了干式电抗器的运行安全,降低了干式电抗器的故障率,抗地震能力强,避免了局部过热的产生。
28 | 一种电缆模具 | CN205238522U | 实用新型 | 终止 | 2015-11-19 | 2016-05-18 | B29C47/20(2006.01)I;B29C47/02(2006.01)I;H01B13/00(2006.01)I | 刘伟;马建明;周峰;魏道峰;潘登;张永涛;叶宝涛 | 北京天昊联合知识产权代理有限公司; 特变电工股份有限公司 | 北京天昊联合知识产权代理有限公司 | 本实用新型提供一种电缆模具,其包括能够对接为一体的第一并线分模和第二并线分模,所述第一并线分模上设有第一内孔,第二并线分模上设有第二内孔,第一并线分模和第二并线分模对接后,第一内孔的截面与第二内孔的截面能够合围构成一个完整的圆形。该电缆模具不需要设备停机即可转换生产不同规格电缆,通过使用该电缆模具,能够减少原材料的损失,同时能够提高电缆的生产效率。
29 | 一种柔性防火分支电缆 | CN205428524U | 实用新型 | 终止 | 2015-11-06 | 2016-08-03 | H01B7/04(2006.01)I;H01B7/282(2006.01)I;H01B7/29(2006.01)I;H01B7/295(2006.01)I | 张静;于海波;段国权;廉辉;杨振陇;吉松 | 北京天昊联合知识产权代理有限公司; 特变电工股份有限公司 | 北京天昊联合知识产权代理有限公司 | 本实用新型提供一种柔性防火分支电缆,其包括主体电缆、分支电缆和分支连接体,所述主体电缆和分支电缆的接头处在所述分支连接体的内部连接,其中,所述分支连接体的内部填充有具有防火性能的隔氧泥,所述隔氧泥采用无卤低烟阻燃低毒材料制成。该柔性防火分支电缆具有良好的防火性能和防水密封性能。
30 | 一种用于立体卷铁心变压器的绕线装置 | CN204809032U | 实用新型 | 终止 | 2015-07-01 | 2015-11-25 | H01F41/06(2006.01)I | 赵生东 | 北京天昊联合知识产权代理有限公司; 特变电工股份有限公司 | 北京天昊联合知识产权代理有限公司 | 本实用新型提供一种用于立体卷铁心变压器的绕线装置,所述变压器包括铁心柱,所述绕线装置包括:套装在所述铁心柱上的保护件、两个旋转件和两个定位件,所述两个旋转件沿轴向分设在所述保护件两侧,所述两个定位件沿轴向分设在所述两个旋转件两侧,其中,所述保护件、所述两个旋转件的径向内侧表面与所述铁心柱的外表面之间均间隔有预设值,所述两个定位件能固定在所述铁心柱上并能沿轴向夹紧所述两个旋转件和所述保护件,所述定位件还能将外部动力以内齿轮传动的方式传递至其相邻的旋转件,以带动所述两个旋转件旋转,从而带动设置在所述两个旋转件之间的保护件旋转。本实用新型所述绕线装置采用闭式内齿轮传动。
31 | 一种低烟低卤阻燃耐寒电缆料、制备方法及电缆护套 | CN106280072B | 发明授权 | 有效-授权 | 2015-06-25 | 2019-12-03 | C08L27/06(2006.01)I;C08L51/00(2006.01)I;C08L9/02(2006.01)I;C08L23/28(2006.01)I;H01B3/44(2006.01)I | 陈卫;冯国兴;李璇;刘润 | 北京天昊联合知识产权代理有限公司; 特变电工股份有限公司 | 北京天昊联合知识产权代理有限公司 | 本发明公开了一种低烟低卤阻燃耐寒电缆料、制备方法及电缆护套,原料配方包括以下重量组分:PVC树脂100份,有机耐寒增塑剂40~70份,无机阻燃剂3~12份,无机消烟剂5~10份,无机卤化氢吸收剂40~80份,加工助剂5~10份,其中,加工助剂为丙烯酸酯与乙烯醋酸乙烯的接枝共聚物和丙烯氰-丁二烯共聚物的共混物,和/或者丙烯酸酯与乙烯醋酸乙烯的接枝共聚物和氯化聚乙烯的共混物。电缆料中的上述共混物同时具备对PVC树脂耐寒增塑的作用和对低烟、低卤、阻燃剂相容偶联的作用,该电缆料同时具有了低烟低卤阻燃效果和-40℃的耐寒性能,其机械性能满足电缆料的性能使用要求。
32 | 一种低烟低卤阻燃耐寒电缆料、制备方法及电缆护套 | CN106280072A | 发明专利 | 有效-授权 | 2015-06-25 | 2017-01-04 | C08L27/06(2006.01)I;C08L51/00(2006.01)I;C08L9/02(2006.01)I;C08L23/28(2006.01)I;H01B3/44(2006.01)I | 陈卫;冯国兴;李璇;刘润 | 北京天昊联合知识产权代理有限公司; 特变电工股份有限公司 | 北京天昊联合知识产权代理有限公司 | 本发明公开了一种低烟低卤阻燃耐寒电缆料、制备方法及电缆护套,原料配方包括以下重量组分:PVC树脂100份,有机耐寒增塑剂40~70份,无机阻燃剂3~12份,无机消烟剂5~10份,无机卤化氢吸收剂40~80份,加工助剂5~10份,其中,加工助剂为丙烯酸酯与乙烯醋酸乙烯的接枝共聚物和丙烯氰-丁二烯共聚物的共混物,和/或者丙烯酸酯与乙烯醋酸乙烯的接枝共聚物和氯化聚乙烯的共混物。电缆料中的上述共混物同时具备对PVC树脂耐寒增塑的作用和对低烟、低卤、阻燃剂相容偶联的作用,该电缆料同时具有了低烟低卤阻燃效果和-40℃的耐寒性能,其机械性能满足电缆料的性能使用要求。
33 | 一种光伏发电逆变用干式变压器 | CN204809013U | 实用新型 | 有效-授权 | 2015-06-19 | 2015-11-25 | H01F27/24(2006.01)I;H01F27/26(2006.01)I | 魏月刚;房玉杰;张科;唐保玉;宋天林;康文银 | 北京天昊联合知识产权代理有限公司; 特变电工股份有限公司 | 北京天昊联合知识产权代理有限公司 | 本实用新型公开了一种光伏发电逆变用干式变压器,该干式变压器的铁芯采用立体卷铁芯结构,所述立体卷铁芯结构包括三个独立的卷铁芯,该三个卷铁芯呈等腰三角形排列,每个卷铁芯外绕制有低压绕组和高压绕组。该干式变压器能够极大地降低变压器本身的能源消耗,大大提高能源的使用效率。
34 | 一种高层建筑专用防火电线 | CN205384889U | 实用新型 | 终止 | 2015-06-19 | 2016-07-13 | H01B7/17(2006.01)I;H01B7/29(2006.01)I;H01B7/295(2006.01)I | 王品山;李守斌;孙改玲;马静;廉辉;于海波;李旭东;蒋晓维 | 北京天昊联合知识产权代理有限公司; 特变电工股份有限公司 | 北京天昊联合知识产权代理有限公司 | 本实用新型公开了一种高层建筑专用防火电线,其包括导体层、包覆于导体层上的防火层、以及挤包于所述防火层上的绝缘层,所述防火层采用陶瓷化硅橡胶复合带纵包于导体层上制成。该防火电线具有无卤、低烟、阻燃、防火、耐高温等特性,并且可保证防火层的包覆严密度。
35 | 一种用于变压器的自动补氮装置 | CN106287205A | 发明专利 | 驳回 | 2015-05-27 | 2017-01-04 | F17C5/06(2006.01)I;F17C13/04(2006.01)I;F17C13/02(2006.01)I | 尹希钦 | 北京天昊联合知识产权代理有限公司; 特变电工股份有限公司 | 北京天昊联合知识产权代理有限公司 | 本发明提供一种用于变压器的自动补氮装置,其通过充气管路分别与变压器本体、氮气瓶连接,所述补氮装置包括:设置在变压器本体和补氮装置之间的充气管路上的第一单向阀、设置在补氮装置和氮气瓶之间的充气管路上的第二单向阀、传感单元、以及控制单元,传感单元用于测量变压器本体的内部压力,控制单元用于在所述内部压力值小于第一压力预设值时打开第一单向阀和第二单向阀,以使氮气补入变压器本体,以及用于在所述内部压力值大于第二压力预设值时关闭第一单向阀,以使氮气停止补入变压器本体。本发明所述补氮装置在运输变压器的过程中能够保证变压器本体的内部压力符合正常范围。
36 | 一种变压器绕组 | CN204695941U | 实用新型 | 有效-授权 | 2015-05-27 | 2015-10-07 | H01F27/29(2006.01)I;H01F27/32(2006.01)I;H01F27/30(2006.01)I | 魏月刚 | 北京天昊联合知识产权代理有限公司; 特变电工股份有限公司 | 北京天昊联合知识产权代理有限公司 | 本实用新型提供一种变压器绕组,包括磁芯、绕制在所述磁芯上的多层导体箔、以及抽头铜排,所述抽头铜排包括多个抽头,各抽头分别与相应层的导体箔连接后引出,其中,所述变压器绕组还包括Z形铜排,其设置在相邻两个抽头之间,所述Z形铜排包括上竖直部、下竖直部以及用于连接二者的折弯部,所述相邻两个抽头之间的导体箔被切分为彼此独立的上、下两段,并分别绕制于所述Z形铜排的上竖直部、下竖直部。本实用新型所述变压器绕组的辐向尺寸较小又节省材料。
37 | 干式立体三角形卷铁芯变压器及其冷却结构 | CN204632510U | 实用新型 | 有效-授权 | 2015-05-20 | 2015-09-09 | H01F27/08(2006.01)I | 魏月刚;宋天林 | 北京天昊联合知识产权代理有限公司; 特变电工股份有限公司 | 北京天昊联合知识产权代理有限公司 | 本实用新型公开了一种干式立体三角形卷铁芯变压器及其冷却结构。所述冷却结构包括压力空气源和用作铁芯下夹件的通风管道,所述通风管道为内部中空的管道结构,且其一端封闭,一端为敞口,通风管道的敞口与压力空气源连通。该冷却结构具有良好的散热效果,同时能够延长变压器的使用寿命。
38 | 一种油隙垫块压缩率测量装置 | CN204694553U | 实用新型 | 有效-授权 | 2015-05-19 | 2015-10-07 | G01N3/08(2006.01)I | 杨洪彬;程卫国;程建国;程新生 | 北京天昊联合知识产权代理有限公司; 特变电工股份有限公司 | 北京天昊联合知识产权代理有限公司 | 本实用新型公开了一种油隙垫块压缩率测量装置,其包括底座、杠杆机构和测量机构,杠杆机构包括立柱和杠杆,所述立柱设置在底座上,杠杆的一端与立柱可转动地连接,油隙垫块设于底座上,测量机构设于杠杆和油隙垫块之间,通过给杠杆的另一端施加恒定的压力,所述测量机构能够测出此时油隙垫块的高度。该装置能够在测量油隙垫块压缩率的同时,精准地实现油隙垫块的恒压干燥,所得到的测量数据的参考价值高。
39 | 一种风能发电用电缆用橡皮材料及电缆护套 | CN106280041A | 发明专利 | 终止-视为放弃 | 2015-05-15 | 2017-01-04 | C08L23/28(2006.01)I;C08L23/06(2006.01)I;C08K13/04(2006.01)I;C08K7/26(2006.01)I;C08K3/04(2006.01)I;C08K3/36(2006.01)I;C08K5/11(2006.01)I;C08K3/22(2006.01)I;C08K5/02(2006.01)I;C08K3/38(2006.01)I;H01B7/17(2006.01)I | 高天啸;张静;温胜军;廉辉;于海波 | 北京天昊联合知识产权代理有限公司; 特变电工股份有限公司 | 北京天昊联合知识产权代理有限公司 | 本发明公开了一种风能发电用电缆用橡皮材料及电缆护套,该橡皮材料的配方包括:氯化聚乙烯3610、氯化聚乙烯3000、活性剂、稳定剂、分散剂、阻燃剂、补强剂、增塑剂、助硫化剂、硫化剂。该风能发电用电缆用橡皮材料采用氯化聚乙烯3610、氯化聚乙烯3000二元主胶并用体系,增加了分子链柔性,降低内聚能,提高了材料整体耐寒性,从而保证由其制成的成品电缆在-40℃低温扭转性能达到10000次,远高于标准GB/T29631-2013中要求的2000次。由本发明中的风能发电用电缆用橡皮材料制成的成品风能发电用电缆护套的性能指标远远高于GB/T29631-2013的国标标准,提高了抗老化能力。
40 | 一种铝合金杆及其制备方法、铝合金导体电缆线芯 | CN106148768A | 发明专利 | 驳回 | 2015-04-13 | 2016-11-23 | C22C21/00(2006.01)I;C22C1/03(2006.01)I;H01B1/02(2006.01)I | 张金玉;段国权;廉辉;赵晓丽 | 北京天昊联合知识产权代理有限公司; 特变电工股份有限公司 | 北京天昊联合知识产权代理有限公司 | 本发明公开了一种铝合金杆及其制备方法、铝合金导体电缆线芯,该铝合金杆的合金的组成包括:铁的质量百分比为0.45%~0.60%,铜的质量百分比为0.15%~0.25%,镁的质量百分比为0.01%~0.03%,稀土的质量百分比为0.02%~0.03%,硼的质量百分比为0.01%~0.02%,余量为铝。本发明的铝合金杆相比于普铝导体,采用了特殊的配方组成,并采用了特殊的加工工艺,使其抗蠕变性能较普铝提高300%,使用本发明提供的铝合金杆制得的铝合金导体消除了铝芯电缆导体的蠕变倾向,保证了电缆在运行过程中能稳定连接。
41 | 一种防火电线 | CN204516434U | 实用新型 | 有效-授权 | 2015-01-30 | 2015-07-29 | H01B7/295(2006.01)I | 孙改玲;马静;应超;于海波;高泽清;张欣;张静 | 北京天昊联合知识产权代理有限公司; 特变电工股份有限公司 | 北京天昊联合知识产权代理有限公司 | 本实用新型公开了一种防火电线,包括导体、单层重叠绕包于所述导体外的防火层、设置于所述防火层外的绝缘层。本实用新型中的防火电线通过将防火层单层重叠绕包于导体外,优化了防火电线的结构,缩小了防火电线的外径,提高了生产效率,而且防火层绕包的层间搭盖密实,保证了防火电线的安全性能,大大提高了其在火灾中使用时正常运行的供电时间。
42 | 一种光伏发电用变压器 | CN107251173A | 发明专利 | 有效-授权 | 2014-12-17 | 2017-10-13 | H01F27/28(2006.01)I;H01F27/32(2006.01)I;H01F27/30(2006.01)I | 刘波;冯润 | 北京天昊联合知识产权代理有限公司; 特变电工股份有限公司 | 北京天昊联合知识产权代理有限公司 | 本发明提供一种光伏发电用变压器,该变压器采用整体结构的低压绕组,每相低压绕组包括两个低压线圈,每个低压线圈均包括头尾两组抽头,第一组抽头位于低压线圈的头部,第二组抽头位于低压线圈的尾部,通过将每相低压绕组的第一低压线圈的第一组抽头的尾部与每相低压绕组的第一低压线圈的第二组抽头的尾部相连,每相低压绕组的第二低压线圈的第一组抽头的尾部与每相低压绕组的第二低压线圈的第二组抽头的尾部相连,从而实现双电压输出,本发明的整体结构的低压绕组与轴向双分裂结构的低压绕组相比,结构简单,制造成本低,采用立体卷铁心可以大幅度降低空载损耗和空载电流,降低能耗。
43 | 一种光伏发电用变压器 | CN107251173B | 发明授权 | 有效-授权 | 2014-12-17 | 2019-05-03 | H01F27/28(2006.01)I;H01F27/32(2006.01)I;H01F27/30(2006.01)I | 刘波;冯润 | 北京天昊联合知识产权代理有限公司; 特变电工股份有限公司 | 北京天昊联合知识产权代理有限公司 | 本发明提供一种光伏发电用变压器,该变压器采用整体结构的低压绕组,每相低压绕组包括两个低压线圈,每个低压线圈均包括头尾两组抽头,第一组抽头位于低压线圈的头部,第二组抽头位于低压线圈的尾部,通过将每相低压绕组的第一低压线圈的第一组抽头的尾部与每相低压绕组的第一低压线圈的第二组抽头的尾部相连,每相低压绕组的第二低压线圈的第一组抽头的尾部与每相低压绕组的第二低压线圈的第二组抽头的尾部相连,从而实现双电压输出,本发明的整体结构的低压绕组与轴向双分裂结构的低压绕组相比,结构简单,制造成本低,采用立体卷铁心可以大幅度降低空载损耗和空载电流,降低能耗。
44 | 一种淬火装置 | CN204185524U | 实用新型 | 有效-授权 | 2014-08-25 | 2015-03-04 | C21D1/64(2006.01)I;C21D9/00(2006.01)I | 胡正瑞;段国权;熊晖;陈卫;邓辉;阿布都热依木·塔西 | 北京天昊联合知识产权代理有限公司; 特变电工股份有限公司 | 北京天昊联合知识产权代理有限公司 | 本实用新型公开一种淬火装置,包括水箱以及设置在水箱两端的进料口和出料口,杆状工件能够从进料口进入水箱,从出料口离开水箱,其特征在于,所述淬火装置还包括设置在水箱上的进水口和出水口、循环管路、以及流量调节机构;所述进水口和出水口通过水箱外部的循环管路相连接;所述进水口的数目为多个,多个进水口沿杆状工件在水箱中的前进方向设置,且每个进水口位置均设置有一个对应的所述流量调节机构。本实用新型提供的淬火装置可以提高杆状工件的淬火效果,同时,通过进水口处的调节阀门可以精确地调节淬火水的流量,从而能够根据生产需求控制杆状工件的抗拉强度。
45 | 一种塔吊电缆 | CN204166918U | 实用新型 | 终止 | 2014-08-21 | 2015-02-18 | H01B7/00(2006.01)I;H01B7/22(2006.01)I;H01B7/17(2006.01)I;H01B7/18(2006.01)I;H01B7/28(2006.01)I;H01B7/295(2006.01)I | 张欣;张庭;应超;高天啸;张玉龙 | 北京天昊联合知识产权代理有限公司; 特变电工股份有限公司 | 北京天昊联合知识产权代理有限公司 | 本实用新型公开了一种塔吊电缆,其包括成缆线芯,所述成缆线芯包括有动力线芯,成缆线芯还包括有设于该塔吊电缆中心位置的加强线芯,所述加强线芯包括加强绳,所述加强绳采用金属材料制成。该塔吊电缆具有质量轻、强度高的特点。
46 | 一种复合中压电缆 | CN204257261U | 实用新型 | 有效-授权 | 2014-08-18 | 2015-04-08 | H01B9/00(2006.01)I;H01B1/02(2006.01)I;H01B7/17(2006.01)I;H01B7/18(2006.01)I | 于海波;应超;张静;杨振陇;马静 | 北京天昊联合知识产权代理有限公司; 特变电工股份有限公司 | 北京天昊联合知识产权代理有限公司 | 本实用新型公开一种复合中压电缆,所述复合中压电缆包括成缆线芯,以及依次设置在所述成缆线芯外层的高阻燃包带、铠装层、以及外护套,所述成缆线芯由主线芯、单模光单元、多模光单元成缆绞合而成,且在所述成缆线芯和所述高阻燃包带之间填充有填充物。通过该复合中压电缆,能够提高电缆使用寿命和可靠性,并使得复合中压电缆具有优良的经济性。
47 | 一种结晶轮及铝合金连铸连轧设备 | CN204159830U | 实用新型 | 有效-授权 | 2014-08-14 | 2015-02-18 | B22D11/06(2006.01)I;B22D11/124(2006.01)I;B21B1/46(2006.01)I | 陈卫;段国权;熊晖;邓辉;阿布都热依木·塔西 | 北京天昊联合知识产权代理有限公司; 特变电工股份有限公司 | 北京天昊联合知识产权代理有限公司 | 本实用新型提供一种结晶轮及铝合金连铸连轧设备,该结晶轮的侧壁与结晶轮底部形成凹槽,凹槽的底端为平面,凹槽的内壁沿凹槽的开口向凹槽的底端向内倾斜,并与凹槽的底端平面形成过渡圆角结晶轮底部的内冷面的中间部位为平面,并与所述凹槽的底端平面平行,在内冷面的与所述凹槽的过渡圆角相对应的位置形成有弧面,所述弧面朝向所述凹槽的方向弯曲,以使结晶轮底部与凹槽的过渡圆角相对应的位置处的厚度与与结晶轮底部的中间部位的厚度一致,以平均结晶轮底部的厚度,避免应力集中导致结晶轮开裂、变形,延长结晶轮的使用寿命;结晶轮底部的厚度均匀能够保证冷却温度均匀,避免铝合金杆材表面开裂,提高铝合金杆材的质量。
48 | 一种铝合金杆及其制备方法 | CN105331857A | 发明专利 | 驳回 | 2014-08-08 | 2016-02-17 | C22C21/08(2006.01)I;C22C1/03(2006.01)I;C22C1/06(2006.01)I;C22F1/05(2006.01)I | 张金玉;段国权;陈卫;熊晖;廉辉;阿不都热依木·塔西 | 北京天昊联合知识产权代理有限公司; 特变电工股份有限公司 | 北京天昊联合知识产权代理有限公司 | 本发明公开了一种铝合金杆及其制备方法,该铝合金杆的合金的组成包括:镁的质量百分比为0.45%~0.60%,硅的质量百分比为0.35%~0.45%,铁的质量百分比为0.25%~0.40%,硼的质量百分比为0.01%~0.15%,稀土的质量百分比为0.02%~0.03%,余量为铝。本发明中的铝合金杆的合金组成中增加了硼和稀土,从而克服了现有技术中铝合金杆中的元素波动、工艺性能波动,引起的拉丝断线率高、时效后电阻率波动的情况,使得由铝合金杆拉丝出的中强度铝合金线的一次合格率达到98%以上,降低了铝合金杆的废品率,提高由铝合金杆拉丝成铝合金线的生产效率,降低了铝合金线的生产成本。
49 | 一种煤矿用电缆及其制造方法 | CN105336410A | 发明专利 | 驳回 | 2014-08-07 | 2016-02-17 | H01B7/17(2006.01)I;H01B7/28(2006.01)I;H01B13/02(2006.01)I;G02B6/44(2006.01)I | 张静;应超;陈卫;高天啸;于海波;杨振陇 | 北京天昊联合知识产权代理有限公司; 特变电工股份有限公司 | 北京天昊联合知识产权代理有限公司 | 本发明提供一种煤矿用电缆及其制造方法,该煤矿用电缆包括绝缘线芯,所述电缆还包括用于监测瓦斯浓度的单模光单元和用于监测电缆运行温度的多模光单元,所述绝缘线芯、单模光单元和多模光单元成缆绞合为一体,形成光电复合缆,光单元采用内嵌式方式与电力电缆结合,安装方式简便,防护能力强,在实现电力电缆敷设的同时实现光缆的敷设,从而在电力传输的同时,实现瓦斯浓度和电缆运行温度的实时监测,为煤矿的安全生产提供保障。
50 | 一种煤矿用电缆 | CN204463879U | 实用新型 | 终止 | 2014-08-07 | 2015-07-08 | H01B7/17(2006.01)I;H01B7/28(2006.01)I;G02B6/44(200 | 高天啸;应超;张静;张玉龙;张庭 | 北京天昊联合知识产权代理有限公司; 特变电工股份有限公司 | 北京天昊联合知识产权代理有限公司 | 本实用新型提供一种煤矿用电缆,该煤矿用电缆包括绝缘线芯,所述电缆还包括用于监测瓦斯浓度的单模光单元和用于监测电缆运行温度的多模光单元,所述绝缘线芯、单模光单元和多模光单元成缆绞合为一体,形成光电复合缆,光单元采用内嵌式方式与电力电缆结合,安装方式简便,防护能力强,在实现电力电缆敷设的同时实现光缆的敷设,从而在电力传输的同时,实现瓦斯浓度和电缆运行温度的实时监测,为煤矿的安全生产提供保障。
51 | 一种变压器绕组结构和整流变压器 | CN204348482U | 实用新型 | 有效-授权 | 2014-06-25 | 2015-05-20 | H01F27/28(2006.01)I;H01F27/29(2006.01)I;H01F27/30(2006.01)I | 魏月刚 | 北京天昊联合知识产权代理有限公司; 特变电工股份有限公司 | 北京天昊联合知识产权代理有限公司 | 本实用新型公开了一种变压器绕组结构和整流变压器,该变压器绕组结构包括高压绕组,所述高压绕组包括沿轴向分布的2n段绕组,其中n为大于1的整数,所述2n段绕组对称分布在高压绕组的上半部和下半部,高压绕组的上半部的n段绕组中,任意相邻2段绕组上设置有第一分接抽头,该相邻2段绕组上的第一分接抽头能够相互连接;高压绕组的下半部的n段绕组中,任意相邻2段绕组上设置有第二分接抽头,该相邻2段绕组上的第二分接抽头能够相互连接。该变压器绕组结构能够有效提高分接调压跨度大的变压器的电气性能及供电可靠性。
52 | 一种单相电炉变压器 | CN204348486U | 实用新型 | 终止 | 2014-06-24 | 2015-05-20 | H01F27/30(2006.01)I;H01F27/40(2006.01)I;H01F27/29(2006.01)I | 杨世天;雷建华;孟杰 | 北京天昊联合知识产权代理有限公司; 特变电工股份有限公司 | 北京天昊联合知识产权代理有限公司 | 本实用新型公开了一种单相电炉变压器,其包括油箱和设置在油箱内的铁芯、主变压器绕组、以及补偿变压器绕组,所述铁芯采用日字型结构,该铁芯包括三个铁芯柱,主变压器绕组和补偿变压器绕组分别套装在所述三个铁芯柱的任意两个上,剩下的一个铁心柱作为主变压器绕组和补偿变压器绕组的公共磁通路。该电炉变压器具有无功补偿功能,且体积小、重量轻、结构简单、损耗低。
53 | 一种多晶硅用干式变压器 | CN204348495U | 实用新型 | 有效-授权 | 2014-06-24 | 2015-05-20 | H01F29/02(2006.01)I;H01F27/28(2006.01)I;H01F27/26(2006.01)I;H01F27/245(2006.01)I | 魏月刚 | 北京天昊联合知识产权代理有限公司; 特变电工股份有限公司 | 北京天昊联合知识产权代理有限公司 | 本实用新型公开了一种多晶硅用干式变压器,包括铁芯和绕制在铁芯上的变压器绕组,所述变压器绕组包括原边绕组和副边绕组,其中,该变压器为三相变压器,所述副边绕组的三相中的每相沿其轴向分裂为2个副边分裂绕组,副边绕组的三相分裂后得到的6个副边分裂绕组之间相互绝缘,各副边分裂绕组上均带有输出抽头;该变压器还包括平衡绕组,每相平衡绕组沿其轴向分裂为二个分裂绕组,所述平衡绕组的三相之间的联接为三角形联接且无输出。该变压器能够满足在负载不平衡程度为20%左右保持长期运行的需要。
54 | 电力自耦变压器的高压调压方法及电力自耦变压器 | CN104952602A | 发明专利 | 驳回 | 2014-03-28 | 2015-09-30 | H01F29/00(2006.01)I;H01F27/28(2006.01)I;H01F27/30(2006.01)I;H01F27/40(2006.01)I | 钟孝泰;孟杰;孙银年;罗飘扬;曾小金;赵国峰 | 北京天昊联合知识产权代理有限公司; 特变电工股份有限公司 | 北京天昊联合知识产权代理有限公司 | 本发明公开了一种电力自耦变压器的高压调压方法以及电力自耦变压器。该方法包括:在主变压器上串接增压变压器,其包括第二铁心柱、增压绕组及激磁绕组,增压绕组与串联绕组串接;调压绕组绕制在主变压器的第一铁心柱上,并将分接开关的各个分接触头与调压绕组的各档分接出头相连;或者,将低压绕组作为调压绕组,分接开关的各个分接触头分别与低压绕组的各档分接出头相连;给主变压器加上电压,并使激磁绕组的首端和尾端分别与分接开关的动、静触头相连,改变分接开关的档位,以给激磁绕组加上不同电压,增压绕组的电压也随之改变,以实现高压调压。采用本发明调压方式,可大大降低调压开关和调压分接引线的电压等级,并降低生产成本。
55 | 电力自耦变压器的中压调压方法及电力自耦变压器 | CN104953909B | 发明授权 | 有效-授权 | 2014-03-28 | 2018-10-12 | H02P13/06(2006.01)I;H01F27/30(2006.01)I;H01F27/24(2006.01)I;H01F29/00(2006.01)I;H01F30/14(2006.01)I | 钟孝泰;孟杰;孙银年;邹宗阳;曾小金;赵国峰 | 北京天昊联合知识产权代理有限公司; 特变电工股份有限公司 | 北京天昊联合知识产权代理有限公司 | 本发明公开了一种电力自耦变压器的中压调压方法及电力自耦变压器,该方法包括:在主变压器上串接增压变压器,增压变压器包括第二铁心柱和增压绕组及激磁绕组,将增压绕组与公共绕组串接,使增压绕组的首端接中压出线套管;分接开关的各个分接触头分别与调压绕组的各档分接出头相连;或分接开关的各个分接触头分别与低压绕组的各档分接出头相连;给主变压器加上电压,并使激磁绕组的首端和尾端分别与分接开关的动、静触头相连,通过改变分接开关的档位,能够给激磁绕组加上不同的电压,增压绕组的电压随之改变,以实现对电力自耦变压器的中压调压。采用本发明调压方式,可大大降低调压开关和调压分接引线的电压等级,并降低生产成本。
56 | 电力自耦变压器的中压调压方法及电力自耦变压器 | CN104953909A | 发明专利 | 有效-授权 | 2014-03-28 | 2015-09-30 | H02P13/06(2006.01)I;H01F27/30(2006.01)I;H01F27/24(2006.01)I;H01F29/00(2006.01)I;H01F30/14(2006.01)I | 钟孝泰;孟杰;孙银年;邹宗阳;曾小金;赵国峰 | 北京天昊联合知识产权代理有限公司; 特变电工股份有限公司 | 北京天昊联合知识产权代理有限公司 | 本发明公开了一种电力自耦变压器的中压调压方法及电力自耦变压器,该方法包括:在主变压器上串接增压变压器,增压变压器包括第二铁心柱和增压绕组及激磁绕组,将增压绕组与公共绕组串接,使增压绕组的首端接中压出线套管;分接开关的各个分接触头分别与调压绕组的各档分接出头相连;或分接开关的各个分接触头分别与低压绕组的各档分接出头相连;给主变压器加上电压,并使激磁绕组的首端和尾端分别与分接开关的动、静触头相连,通过改变分接开关的档位,能够给激磁绕组加上不同的电压,增压绕组的电压随之改变,以实现对电力自耦变压器的中压调压。采用本发明调压方式,可大大降低调压开关和调压分接引线的电压等级,并降低生产成本。
57 | 一种电力自耦变压器 | CN204204606U | 实用新型 | 有效-授权 | 2014-03-28 | 2015-03-11 | H01F29/00(2006.01)I;H01F27/28(2006.01)I;H01F27/30(2006.01)I;H01F27/40(2006.01)I | 钟孝泰;孟杰;孙银年;罗飘扬;曾小金;赵国峰 | 北京天昊联合知识产权代理有限公司; 特变电工股份有限公司 | 北京天昊联合知识产权代理有限公司 | 本实用新型公开了一种电力自耦变压器,其包括主变压器,主变压器包括第一铁心柱、串联绕组、公共绕组和低压绕组,还包括调压单元,调压单元包括分接开关、以及与主变压器串接的增压变压器,增压变压器包括第二铁心柱、增压绕组及激磁绕组,增压绕组与串联绕组串接;分接开关的各个分接触头分别与低压绕组的各档分接出头相连;激磁绕组的首端和尾端分别与分接开关的动、静触头相连,通过改变分接开关的档位,能给第二铁心上的激磁绕组加上不同的电压,第二铁心上的增压绕组的电压也随之相应改变,从而实现对该电力自耦变压器的高压调压。采用该电力自耦变压器进行高压调压时,可大大降低调压开关和调压分接引线的电压等级,并降低成本。
58 | 一种隔热耐火电缆 | CN203858896U | 实用新型 | 终止 | 2014-02-28 | 2014-10-01 | H01B7/295(2006.01)I | 陈卫;钟建军;廉辉;张金玉;张勇 | 北京天昊联合知识产权代理有限公司; 特变电工股份有限公司 | 北京天昊联合知识产权代理有限公司 | 本实用新型提供一种隔热耐火电缆,包括导体,导体外依次设置有内屏蔽层、绝缘层、外屏蔽层,金属屏蔽层、填充层和绕包带,绕包带外由内向外侧依次设置有耐火隔热层、挡火阻燃隔氧层和外护套,通过挡火阻燃隔氧层中的联锁铠装与隔氧层起到挡火、阻燃隔热的作用,减缓了高温传导的速度;通过在陶瓷化硅橡胶耐火层和陶瓷化硅橡胶绕包带之间设置岩棉绳,避免耐火隔热层在陶瓷化过程中破损,同时岩棉绳自身良好的耐火和隔热特性决定其能够阻止高温传递到绝缘层,使得电缆处于燃烧的环境中,能够在规定的90分钟时间内保持良好的绝缘性能,从而实现隔热耐火的目的。
59 | 一种绞线检测装置和绞线设备 | CN104795183A | 发明专利 | 驳回 | 2014-01-22 | 2015-07-22 | H01B13/02(2006.01)I;G05D15/01(2006.01)I | 刘振俊;胥来新;丁冬勤;魏道峰 | 北京天昊联合知识产权代理有限公司; 特变电工股份有限公司 | 北京天昊联合知识产权代理有限公司 | 本发明提供一种绞线检测装置和绞线设备,该绞线检测装置包括:第一检测单元、第二检测单元和控制单元,第一检测单元和第二检测单元均设置于单个绞体的侧面;第一检测单元用于,根据控制单元发送的开始检测的控制指令,检测绞体上的单丝,并在检测到单丝时将单丝检测信号发送给控制单元;第二检测单元用于,当绞体每转动一周时,向控制单元发送一次绞体转动一周检测信号;控制单元分别与所述第一检测单元和第二检测单元连接,用于向第一检测单元发送开始检测的控制指令,并根据绞体转动一周检测信号、单丝检测信号和预设的阈值,判断绞体上的单丝是否断线,减少检测单元的数量,降低生产成本,在一定程度上保证了检测的稳定性和可靠性。
60 | 一种变压器引线屏蔽装置以及超高压或特高压变压器 | CN104700996B | 发明授权 | 有效-授权 | 2013-12-09 | 2018-05-15 | H01F27/36(2006.01)I;H01F27/29(2006.01)I;H05K9/00(2006.01)I | 黄晓燕;孙建新;孟杰;李勇;杨守辉;严兆楠;刘俊延 | 北京天昊联合知识产权代理有限公司; 特变电工股份有限公司 | 北京天昊联合知识产权代理有限公司 | 本发明提供一种变压器引线屏蔽装置以及超高压或特高压变压器。该变压器引线屏蔽装置包括引出屏蔽管和汇合屏蔽管,所述引出屏蔽管包括第四屏蔽管和第五屏蔽管,所述第四屏蔽管和第五屏蔽管分别与线圈的上端和下端连接,所述汇合屏蔽管包括第三屏蔽管,所述第四屏蔽管和第五屏蔽管的形状设置为沿变压器引线的引出方向延伸一段后向远离变压器油箱箱壁的方向延伸;所述第三屏蔽管沿线圈的轴向设置,且第三屏蔽管的两端分别与第四屏蔽管以及第五屏蔽管连接。该变压器引线屏蔽装置能够对变压器引线进行良好的屏蔽,且在保证变压器引线与变压器油箱箱壁之间绝缘距离的同时,能够缩小变压器油箱的尺寸。
61 | 一种变压器引线屏蔽装置以及超高压或特高压变压器 | CN104700996A | 发明专利 | 有效-授权 | 2013-12-09 | 2015-06-10 | H01F27/36(2006.01)I;H01F27/29(2006.01)I;H05K9/00(2006.01)I | 黄晓燕;孙建新;孟杰;李勇;杨守辉;严兆楠;刘俊延 | 北京天昊联合知识产权代理有限公司; 特变电工股份有限公司 | 北京天昊联合知识产权代理有限公司 | 本发明提供一种变压器引线屏蔽装置以及超高压或特高压变压器。该变压器引线屏蔽装置包括引出屏蔽管和汇合屏蔽管,所述引出屏蔽管包括第四屏蔽管和第五屏蔽管,所述第四屏蔽管和第五屏蔽管分别与线圈的上端和下端连接,所述汇合屏蔽管包括第三屏蔽管,所述第四屏蔽管和第五屏蔽管的形状设置为沿变压器引线的引出方向延伸一段后向远离变压器油箱箱壁的方向延伸;所述第三屏蔽管沿线圈的轴向设置,且第三屏蔽管的两端分别与第四屏蔽管以及第五屏蔽管连接。该变压器引线屏蔽装置能够对变压器引线进行良好的屏蔽,且在保证变压器引线与变压器油箱箱壁之间绝缘距离的同时,能够缩小变压器油箱的尺寸。
62 | 一种变压器引线屏蔽装置以及超高压或特高压变压器 | CN204029586U | 实用新型 | 终止-避重放弃 | 2013-12-09 | 2014-12-17 | H01F27/36(2006.01)I;H01F27/29(2006.01)I;H05K9/00(2006.01)I | 黄晓燕;孙建新;孟杰;李勇;杨守辉;严兆楠;刘俊延 | 北京天昊联合知识产权代理有限公司; 特变电工股份有限公司 | 北京天昊联合知识产权代理有限公司 | 本实用新型提供一种变压器引线屏蔽装置以及超高压或特高压变压器。该变压器引线屏蔽装置包括引出屏蔽管和汇合屏蔽管,所述引出屏蔽管包括第四屏蔽管和第五屏蔽管,所述第四屏蔽管和第五屏蔽管分别与线圈的上端和下端连接,所述汇合屏蔽管包括第三屏蔽管,所述第四屏蔽管和第五屏蔽管的形状设置为沿变压器引线的引出方向延伸一段后向远离变压器油箱箱壁的方向延伸;所述第三屏蔽管沿线圈的轴向设置,且第三屏蔽管的两端分别与第四屏蔽管以及第五屏蔽管连接。该变压器引线屏蔽装置能够对变压器引线进行良好的屏蔽,且在保证变压器引线与变压器油箱箱壁之间绝缘距离的同时,能够缩小变压器油箱的尺寸。
63 | 一种变压器过热保护装置 | CN203859493U | 实用新型 | 终止 | 2013-11-13 | 2014-10-01 | H02H7/04(2006.01)I;H02H5/04(2006.01)I | 唐保玉;房玉杰;蒋志勇 | 北京天昊联合知识产权代理有限公司; 特变电工股份有限公司 | 北京天昊联合知识产权代理有限公司 | 本实用新型公开一种变压器过热保护装置,包括冷却设备;还包括:第一温度获取模块,其用于获取所述变压器的绕组温度;其中,获取所述变压器的绕组温度包括:获取所述变压器的绕组电流,并根据变压器绕组电流与绕组温升之间的对应关系,获取所述绕组电流对应的绕组温升;以及根据绕组温升和环境温度获取所述绕组温度;控制模块,其用于判断所述绕组温度是否大于或等于预定的第一温度阈值,如果所述绕组温度大于或等于所述第一温度阈值,则使得冷却设备处于开通状态以对变压器进行过热保护。通过本实用新型提供的变压器过热保护装置,提供了更加准确的绕组温度获方法,从而提高了冷却设备开通的准确率。
64 | 一种低烟无卤煤矿用电缆料及其制备方法 | CN104371199A | 发明专利 | 驳回 | 2013-08-14 | 2015-02-25 | C08L23/16(2006.01)I;C08L23/08(2006.01)I;C08K13/02(2006.01)I;C08K3/22(2006.01)I;C08K3/32(2006.01)I;C08K3/38(2006.01)I;C08K5/14(2006.01)I;C08K5/521(2006.01)I;H01B3/44(2006.01)I;H01B7/17(2006.01)I | 姚章清 | 北京天昊联合知识产权代理有限公司; 特变电工股份有限公司 | 北京天昊联合知识产权代理有限公司 | 本发明公开了一种低烟无卤煤矿用电缆料及其制备方法,该电缆料的原料配方包括:三元乙丙橡胶、乙烯-醋酸乙烯酯橡胶、阻燃剂、补强剂、抗水解剂、过氧化物交联剂。本发明中的煤矿用电缆料为热固性电缆料,在燃烧时发烟量小,耐高低温(-40℃~120℃)、抗开裂、耐腐蚀、耐臭氧性能等方面都有明显的优点,并且符合环保要求。该电缆料中不含有任何含卤组分,通过将三元乙丙橡胶和乙烯-醋酸乙烯酯橡胶的并用,提高了电缆料中的其它材料的分散均匀性,并改善分子结构,使电缆料的柔软性更好,能长期满足电缆在-40℃的低温环境下的敷设条件等,具有较高的氧指数和良好的阻燃性能;该电缆料适用于矿井或安全性很高的特殊工作环境的场合。
65 | 一种煤矿用电缆 | CN203444838U | 实用新型 | 终止 | 2013-08-02 | 2014-02-19 | H01B7/29(2006.01)I;H01B7/295(2006.01)I;H01B7/04(2006.01)I;H01B9/00(2006.01)I;H01B9/02(2006.01)I | 姚章清 | 北京天昊联合知识产权代理有限公司; 特变电工股份有限公司 | 北京天昊联合知识产权代理有限公司 | 本实用新型提供一种煤矿用电缆,从内向外依次包括:动力线芯、内护层、监视层和外护层,还包括绕包层,所述绕包层设置于动力线芯与内护层之间,并重叠绕包在所述动力线芯上;通过在动力线芯和内护层之间设置绕包层,能够在电缆燃烧时隔离火焰的温度,保证电缆的安全。
66 | 一种电缆摩擦实验装置 | CN104345008A | 发明专利 | 驳回 | 2013-07-30 | 2015-02-11 | G01N3/56(2006.01)I | 何鑫;陈卫;马静 | 北京天昊联合知识产权代理有限公司; 特变电工股份有限公司 | 北京天昊联合知识产权代理有限公司 | 本发明提供一种电缆摩擦实验装置,其包括配重砝码、用于支撑配重砝码的支撑单元、以及运动单元,当运动单元带动电缆运动时,所述配重砝码压实在所述电缆上。该实验装置结构简单、操作方便、且实验结果准确、可靠。
67 | 一种智能防盗报警变压器以及配电变压器系统 | CN104240925A | 发明专利 | 驳回 | 2013-06-05 | 2014-12-24 | H01F30/06(2006.01)I;H01F27/40(2006.01)I;G08B13/00(2006.01)I | 蒋全青;丁建军 | 北京天昊联合知识产权代理有限公司; 特变电工股份有限公司 | 北京天昊联合知识产权代理有限公司 | 本发明提供一种智能防盗报警变压器以及配电变压器系统,该智能防盗报警变压器包括变压器本体和防盗报警装置,所述变压器本体包括变压器油箱,所述防盗报警装置包括用于发出报警信息的报警单元和用于接收所述报警信息的接警单元,其中,所述报警单元设于所述变压器油箱的内部。该变压器具有安全性高,抗破坏力强,受外部影响小,安装隐蔽性好等特点。
68 | 自动包纸机 | CN104217814B | 发明授权 | 有效-授权 | 2013-06-04 | 2017-08-22 | H01B13/00(2006.01)I;H01B13/10(2006.01)I;H01B13/26(2006.01)I | 邢鲁松 | 北京天昊联合知识产权代理有限公司; 特变电工股份有限公司 | 北京天昊联合知识产权代理有限公司 | 本发明公开一种自动包纸机,所述自动包纸机包括平台,放料小车,以及第一运动机构;所述第一运动机构用于带动加工线旋转;所述平台上设置有滑轨,所述滑轨设置为平行于所述加工线延伸的方向,所述放料小车能够沿滑轨来回移动;所述放料小车上设置有料卷,卷绕在料卷上的纸材的一端连至加工线上,在加工过程中,第一运动机构带动加工线旋转,同时放料小车沿滑轨运动,从而将料卷上的纸材包裹在加工线之上。通过本发明提供的自动包纸机,能够实现包扎松紧和粗细均匀,并且改善了容易断纸的问题。
69 | 自动包纸机 | CN104217814A | 发明专利 | 有效-授权 | 2013-06-04 | 2014-12-17 | H01B13/00(2006.01)I;H01B13/10(2006.01)I;H01B13/26(2006.01)I | 邢鲁松 | 北京天昊联合知识产权代理有限公司; 特变电工股份有限公司 | 北京天昊联合知识产权代理有限公司 | 本发明公开一种自动包纸机,所述自动包纸机包括平台,放料小车,以及第一运动机构;所述第一运动机构用于带动加工线旋转;所述平台上设置有滑轨,所述滑轨设置为平行于所述加工线延伸的方向,所述放料小车能够沿滑轨来回移动;所述放料小车上设置有料卷,卷绕在料卷上的纸材的一端连至加工线上,在加工过程中,第一运动机构带动加工线旋转,同时放料小车沿滑轨运动,从而将料卷上的纸材包裹在加工线之上。通过本发明提供的自动包纸机,能够实现包扎松紧和粗细均匀,并且改善了容易断纸的问题。
70 | 一种电铲车用干式整流变压器以及电铲车 | CN203325689U | 实用新型 | 终止 | 2013-05-16 | 2013-12-04 | H01F27/32(2006.01)I;H01F27/30(2006.01)I;H01F27/00(2006.01)I;E02F9/20(2006.01)I | 魏月刚 | 北京天昊联合知识产权代理有限公司; 特变电工股份有限公司 | 北京天昊联合知识产权代理有限公司 | 本实用新型提供一种电铲车用干式整流变压器以及电铲车,包括铁芯和绕制在铁芯上的变压器绕组,所述变压器绕组包括一次绕组以及二次绕组,其中,所述一次绕组和/或二次绕组中的绝缘采用耐热等级为220℃或以上的绝缘纸,且所述一次绕组和二次绕组采用真空压力浸漆工艺制成。该变压器能够有效提高绕组的散热性能,从而使电铲车的使用更安全,可靠。
71 | 一种移相整流变压器 | CN203607218U | 实用新型 | 终止 | 2013-05-08 | 2014-05-21 | H01F27/30(2006.01)I;H01F27/36(2006.01)I;H01F27/28(2006.01)I;H01F27/26(2006.01)I;H01F27/245(2006.01)I;H01F30/12(2006.01)I | 魏月刚 | 北京天昊联合知识产权代理有限公司; 特变电工股份有限公司 | 北京天昊联合知识产权代理有限公司 | 本实用新型提供一种移相整流变压器,包括铁芯、绕制在铁芯上的原边绕组和副边绕组,其中,所述副边绕组设于原边绕组的外侧,所述原边绕组的内层上设有第一静电屏蔽,原边绕组的外层上设有第二静电屏蔽,所述第一静电屏蔽与原边绕组的起头连接,所述第二静电屏蔽与原边绕组的尾头连接。该移相整流变压器能够抑制过电压,从而可确保该移相整流变压器的副边绕组能可靠、正常地向多个整流主机或功率单元供电。
72 | 一种多晶硅用变流变压器 | CN203232790U | 实用新型 | 终止 | 2013-05-08 | 2013-10-09 | H01F29/02(2006.01)I;H01F27/40(2006.01)I;H01F27/28(2006.01)I;H01F27/29(2006.01)I;H01F27/26(2006.01)I;H01F27/245(2006.01)I | 魏月刚 | 北京天昊联合知识产权代理有限公司; 特变电工股份有限公司 | 北京天昊联合知识产权代理有限公司 | 本实用新型提供一种多晶硅用变流变压器,包括铁芯和绕制在铁芯上的变压器绕组,所述变压器绕组包括原边绕组和副边绕组,所述原边绕组的引出线中部装有用于滤除谐波的双调谐特征滤波器。该变压器能够调控整流设备输出的电流波形、控制输出谐波含量。
73 | 一种变频移相整流变压器 | CN203325665U | 实用新型 | 终止 | 2013-05-08 | 2013-12-04 | H01F27/30(2006.01)I;H01F27/28(2006.01)I;H01F27/26(2006.01)I;H01F27/245(2006.01)I;H01F30/12(2006.01)I | 魏月刚 | 北京天昊联合知识产权代理有限公司; 特变电工股份有限公司 | 北京天昊联合知识产权代理有限公司 | 本实用新型提供一种变频移相整流变压器,包括铁芯和绕制在铁芯上变压器绕组,所述变压器绕组包括原边绕组和副边绕组,其中,该变压器采用三相变压器,所述副边绕组设于原边绕组的外侧,所述原边绕组沿其轴向分裂为两个或多个原边分裂绕组。该变频移相整流变压器可消除三相阻抗不匹配,从而确保该变频移相整流变压器的副边绕组能可靠、正常地向多个整流主机或功率单元供电。
74 | 一种调压变压器 | CN203536195U | 实用新型 | 终止 | 2013-05-08 | 2014-04-09 | H01F29/02(2006.01)I;H01F27/28(2006.01)I;H01F27/30(2006.01)I;H01F27/36(2006.01)I;H01F27/26(2006.01)I;H01F27/245(2006.01)I | 魏月刚 | 北京天昊联合知识产权代理有限公司; 特变电工股份有限公司 | 北京天昊联合知识产权代理有限公司 | 本实用新型提供一种调压变压器,包括铁芯、绕制在铁芯上的变压器绕组,所述变压器绕组包括原边绕组和副边绕组,其中,所述副边绕组采用箔、线混绕结构。该调压变压器能够满足不同用电场合的不同调压要求。
75 | 一种干式变压器 | CN203232785U | 实用新型 | 终止 | 2013-04-28 | 2013-10-09 | H01F27/30(2006.01)I;H01F27/28(2006.01)I;H01F27/24(2006.01)I;H01F1/153(2006.01)I | 蒋志勇;杨大勇 | 北京天昊联合知识产权代理有限公司; 特变电工股份有限公司 | 北京天昊联合知识产权代理有限公司 | 本实用新型提供一种干式变压器,包括铁芯、高压绕组和低压绕组,所述低压绕组分裂为第一低压绕组和第二低压绕组,其中,所述铁芯采用非晶合金材料制成,在所述铁芯的辐向上,所述高压绕组绕制在低压绕组的外侧,所述第一低压绕组、第二低压绕组沿铁芯的辐向排列。该干式变压器能够减少变压器自身空载损耗、有效提高输电效率,同时还具有制造成本低、安装空间省的特点。
76 | 一种干式变压器 | CN203232777U | 实用新型 | 终止 | 2013-04-28 | 2013-10-09 | H01F27/08(2006.01)I | 蒋志勇;张科;王心阳 | 北京天昊联合知识产权代理有限公司; 特变电工股份有限公司 | 北京天昊联合知识产权代理有限公司 | 本实用新型提供一种干式变压器,包括变压器壳体、设于变压器壳体内的变压器线圈、以及用于对所述变压器线圈进行散热的冷却单元,其中,所述冷却单元包括风机,所述风机设于变压器壳体的外部。该干式变压器便于风机的安装、检修和更换、冷却效果好,有针对性,提高了供电系统供电的连续性和可靠性。
77 | 一种环氧浇注干式变压器 | CN203232797U | 实用新型 | 终止 | 2013-04-01 | 2013-10-09 | H01F41/04(2006.01)I;H01F27/28(2006.01)I;H01F41/02(2006.01)I | 蒋志勇;房玉杰 | 北京天昊联合知识产权代理有限公司; 特变电工股份有限公司 | 北京天昊联合知识产权代理有限公司 | 本实用新型提供一种环氧浇注干式变压器,包括铁芯、高压线圈和低压线圈,所述高压线圈采用环氧树脂浇注式线圈,所述高压线圈包括导线层和设于导线层外的包封层,其中,所述包封层为无凸台的圆筒形结构。该变压器取消了带分接线圈的浇注凸台,与现行的带凸台的干式变压器相比,该结构线圈不仅能够节约树脂的用量,同时,能够在很大程度上增加变压器线圈的有效散热面积,提高线圈的散热性能,减少线圈导线的用量。该结构线圈的采用,不仅降低了变压器产品的综合成本,同时,降低线圈温升,提高了产品的运行性能。
78 | 一种承荷探测电缆 | CN203217983U | 实用新型 | 终止 | 2013-03-20 | 2013-09-25 | H01B7/17(2006.01)I;H01B7/18(2006.01)I;H01B7/04(2006.01)I;H01B7/02(2006.01)I | 陈卫;于海波;廉辉;王召召;马静 | 北京天昊联合知识产权代理有限公司; 特变电工股份有限公司 | 北京天昊联合知识产权代理有限公司 | 本实用新型提供一种承荷探测电缆,包括导电线芯,该电缆还包括设置在导电线芯外的外护层,所述外护层采用碳纤维丝编织形成。该承荷探测电缆重量轻,强度高,能够在油井下的恶劣环境中长期工作,使用寿命长。
79 | 一种固定布线用电缆 | CN203217993U | 实用新型 | 终止 | 2013-03-18 | 2013-09-25 | H01B7/18;H01B7/22;H01B7/20 | 张勇;陈卫;马静 | 北京天昊联合知识产权代理有限公司; 特变电工股份有限公司 | 北京天昊联合知识产权代理有限公司 | 本实用新型提供一种固定布线用电缆,包括导电线芯和外护层,所述外护层包括管体,所述管体包覆在导电线芯外。该电缆可直接进行布线安装敷设,不需要再穿管布线,省时省力,且使用方便。
80 | 一种用于电缆的防伪标识以及防伪电缆 | CN203217998U | 实用新型 | 终止 | 2013-01-15 | 2013-09-25 | H01B7/36(2006.01)I | 刘伟;满瑞;王雯婷 | 北京天昊联合知识产权代理有限公司; 特变电工股份有限公司 | 北京天昊联合知识产权代理有限公司 | 本实用新型提供一种用于电缆的防伪标识,包括变色标志,所述变色标志能够随着温度的变化而呈现不同的颜色。相应地,还提供一种防伪电缆。该防伪标识结构简单,应用于电缆时的成型工艺简单、成本低廉、且鉴别方法容易实现。
81 | 一种四分裂变压器 | CN103811159A | 发明专利 | 驳回 | 2012-11-12 | 2014-05-21 | H01F30/12(2006.01)I;H01F27/30(2006.01)I;H01F27/28(2006.01)I | 蒋志勇;史荣利;房玉杰 | 北京天昊联合知识产权代理有限公司; 特变电工股份有限公司 | 北京天昊联合知识产权代理有限公司 | 本发明公开了一种四分裂变压器,包括铁心,分别绕制在铁心上的低压绕组和高压绕组,其中,低压绕组包括第一低压绕组机构、第二低压绕组机构,第一低压绕组机构包括第一低压绕组和第二低压绕组,第二低压绕组机构包括第三低压绕组和第四低压绕组,高压绕组包括第一高压绕组和第二高压绕组,第一高压绕组与第二高压绕组并联后输出;在铁心的轴向上第一低压绕组机构与第二低压绕组机构相邻。该四分裂变压器的自身装配的集成度高,降低了铁心高度,提高四分裂变压器短路时的阻抗值,减少了横向漏磁,减少了环流,降低安装运输成本,提高了使用安全性。
82 | 一种四分裂变压器 | CN103811160A | 发明专利 | 驳回 | 2012-11-12 | 2014-05-21 | H01F30/12(2006.01)I;H01F27/30(2006.01)I;H01F27/28(2006.01)I | 蒋志勇;房玉杰 | 北京天昊联合知识产权代理有限公司; 特变电工股份有限公司 | 北京天昊联合知识产权代理有限公司 | 本发明公开了一种四分裂变压器,其包括铁心、分别绕制在所述铁心上的低压绕组和高压绕组,所述低压绕组分裂为四个绕组,所述高压绕组包括第一高压绕组和第二高压绕组,第一高压绕组与第二高压绕组沿所述铁心的轴向排列且并联后输出;所述四个低压绕组两两沿铁心的轴向排列,在铁心的轴向上第一低压绕组与第二低压绕组相邻,第三低压绕组与第四低压绕组相邻;在铁心的幅向上第一低压绕组与第三低压绕组分别位于第一高压绕组的内侧和外侧,第二低压绕组和第四低压绕组分别位于第二高压绕组的内侧和外侧。该四分裂变压器可以降低铁心高度,提高四分裂变压器短路时的阻抗值,减少了横向漏磁,减少了环流,降低了安装运输成本,提高了使用安全性。
83 | 一种四分裂变压器 | CN203351392U | 实用新型 | 终止 | 2012-11-12 | 2013-12-18 | H01F30/12(2006.01)I;H01F27/30(2006.01)I;H01F27/28(2006.01)I | 蒋志勇;史荣利;房玉杰 | 北京天昊联合知识产权代理有限公司; 特变电工股份有限公司 | 北京天昊联合知识产权代理有限公司 | 本实用新型公开了一种四分裂变压器,包括铁心,分别绕制在铁心上的低压绕组和高压绕组,其中,低压绕组包括第一低压绕组机构、第二低压绕组机构,第一低压绕组机构包括第一低压绕组和第二低压绕组,第二低压绕组机构包括第三低压绕组和第四低压绕组,高压绕组包括第一高压绕组和第二高压绕组,第一高压绕组与第二高压绕组并联后输出;在铁心的轴向上第一低压绕组机构与第二低压绕组机构相邻。该四分裂变压器的自身装配的集成度高,降低了铁心高度,提高四分裂变压器短路时的阻抗值,减少了横向漏磁,减少了环流,降低安装运输成本,提高了使用安全性。
84 | 一种四分裂变压器 | CN203026330U | 实用新型 | 终止 | 2012-11-12 | 2013-06-26 | H01F30/12(2006.01)I;H01F27/30(2006.01)I;H01F27/28(2006.01)I | 蒋志勇;房玉杰 | 北京天昊联合知识产权代理有限公司; 特变电工股份有限公司 | 北京天昊联合知识产权代理有限公司 | 本实用新型公开了一种四分裂变压器,其包括铁心、分别绕制在所述铁心上的低压绕组和高压绕组,所述低压绕组分裂为四个绕组,所述高压绕组包括第一高压绕组和第二高压绕组,第一高压绕组与第二高压绕组沿所述铁心的轴向排列且并联后输出;所述四个低压绕组两两沿铁心的轴向排列,在铁心的轴向上第一低压绕组与第二低压绕组相邻,第三低压绕组与第四低压绕组相邻;在铁心的幅向上第一低压绕组与第三低压绕组分别位于第一高压绕组的内侧和外侧,第二低压绕组和第四低压绕组分别位于第二高压绕组的内侧和外侧。该四分裂变压器可以降低铁心高度,提高四分裂变压器短路时的阻抗值,减少了横向漏磁,减少了环流,降低了安装运输成本,提高了使用安全性。
85 | 一种光伏发电用干式变压器 | CN103779051A | 发明专利 | 驳回 | 2012-10-18 | 2014-05-07 | H01F27/24(2006.01)I;H01F27/36(2006.01)I;H01F27/30(2006.01)I;H01F27/28(2006.01)I;H02S10/00(2014.01)N | 蒋志勇 | 北京天昊联合知识产权代理有限公司; 特变电工股份有限公司 | 北京天昊联合知识产权代理有限公司 | 本发明公开了一种光伏发电用干式变压器,包括同心排列的低压绕组和高压绕组,低压绕组采用双分裂的排列结构,设置在所述光伏发电用干式变压器内部的铁心为非晶合金铁心。非晶合金的带材厚度小,因此,其涡流损耗很小,用非晶合金材料代替硅钢片制造变压器铁心,非晶合金材料的单位损耗仅为硅钢片铁心的20%~30%,所以,光伏发电用双分裂变压器采用导磁性能好的非晶合金带材制成铁心,使光伏发电用双分裂干式变压器获得较低的空载电流,空载损耗较普通硅钢片铁心变压器下降了约70%~80%,极大的提高了输电效率,减少了电能损失,提高了光伏发电系统整体的效率和效益。
86 | 一种油浸式变压器 | CN203242469U | 实用新型 | 终止 | 2012-10-18 | 2013-10-16 | H01F27/28(2006.01)I;H01F27/30(2006.01)I;H01F27/24( | 蒋志勇 | 北京天昊联合知识产权代理有限公司; 特变电工股份有限公司 | 北京天昊联合知识产权代理有限公司 | 本实用新型提供一种油浸式变压器包括铁芯、套设于铁芯上的绕组,绕组包括同轴安装的低压绕组和高压绕组,高压绕组位于低压绕组的外侧,低压绕组包括互相绝缘的第一低压绕组和第二低压绕组。第一低压绕组包括第一绕组和第二绕组,且它们互相连接;第二低压绕组包括第三绕组和第四绕组,且它们互相连接;在铁芯的幅向上第三绕组位于第一绕组的外侧,第二绕组位于第四绕组的外侧;在铁芯的轴向上第四绕组与第一绕组相邻,第二绕组与第三绕组相邻。该油浸式变压器通过将两路低压绕组巧妙的设计为“X”交叉结构有效降低了铁芯的高度,使高压绕组填充系数高,且变压器体积小、容量高、造价低、绝缘程度高、散热好、承受电压冲击能力强。
87 | 一种光伏发电用干式变压器 | CN202871485U | 实用新型 | 终止 | 2012-10-18 | 2013-04-10 | H01F27/24(2006.01)I;H01F27/36(2006.01)I;H01F27/30(2006.01)I;H01F27/28(2006.01)I;H02N6/00(2006.01)I | 蒋志勇 | 北京天昊联合知识产权代理有限公司; 特变电工股份有限公司 | 北京天昊联合知识产权代理有限公司 | 本实用新型公开了一种光伏发电用干式变压器,包括同心排列的低压绕组和高压绕组,低压绕组采用双分裂的排列结构,设置在所述光伏发电用干式变压器内部的铁芯为非晶合金铁芯。非晶合金的带材厚度小,因此,其涡流损耗很小,用非晶合金材料代替硅钢片制造变压器铁芯,非晶合金材料的单位损耗仅为硅钢片铁芯的20%~30%,所以,光伏发电用双分裂变压器采用导磁性能好的非晶合金带材制成铁芯,使光伏发电用双分裂干式变压器获得较低的空载电流,空载损耗较普通硅钢片铁芯变压器下降了约70%~80%,极大的提高了输电效率,减少了电能损失,提高了光伏发电系统整体的效率和效益。
88 | 一种示温电缆 | CN103779013A | 发明专利 | 驳回 | 2012-10-17 | 2014-05-07 | H01B9/00(2006.01)I | 满瑞;刘伟;王文婷 | 北京天昊联合知识产权代理有限公司; 特变电工股份有限公司 | 北京天昊联合知识产权代理有限公司 | 本发明提供一种示温电缆,包括导电线芯和设置在导电线芯外的外护套,该电缆还包括有温度警示标识,所述温度警示标识设置在所述外护套上或嵌在所述外护套中,所述温度警示标识能够随着自身温度的变化而显示不同的颜色。本发明示温电缆结构简单、且能够实时地示意出自身的使用温度,对预防电力中断、以及火灾、爆炸事故的发生具有积极作用。
89 | 一种压钉防松结构 | CN202867506U | 实用新型 | 终止 | 2012-09-20 | 2013-04-10 | F16B39/10(2006.01)I;F16B39/04(2006.01)I | 刘应福 | 北京天昊联合知识产权代理有限公司; 特变电工股份有限公司 | 北京天昊联合知识产权代理有限公司 | 本实用新型提供一种压钉防松结构,其包括能够固定在压钉螺母(4)上的固定板,所述固定板上开有用于将压钉的紧固端夹紧的防松孔。该压钉防松结构简单、且防松效果较好。
90 | 一种光伏发电用的预装式变电站 | CN103579929A | 发明专利 | 驳回 | 2012-07-31 | 2014-02-12 | H02B7/06(2006.01)I | 蒋志勇;房玉杰;何文远 | 北京天昊联合知识产权代理有限公司; 特变电工股份有限公司 | 北京天昊联合知识产权代理有限公司 | 本发明提供一种光伏发电用的预装式变电站,包括光伏发电系统,所述光伏发电系统包括光伏组件,该变电站还包括可移动式外壳,所述光伏发电系统中除光伏组件之外的其他器件均设置在所述可移动式外壳内。该预装式变电站能够进行移动,光伏发电系统能够先行预装于变电站内。
91 | 一种光伏发电用的预装式变电站 | CN202817566U | 实用新型 | 终止 | 2012-07-31 | 2013-03-20 | H02B7/06(2006.01)I | 蒋志勇;房玉杰;何文远 | 北京天昊联合知识产权代理有限公司; 特变电工股份有限公司 | 北京天昊联合知识产权代理有限公司 | 本实用新型提供一种光伏发电用的预装式变电站,包括光伏发电系统,所述光伏发电系统包括光伏组件,该变电站还包括可移动式外壳,所述光伏发电系统中除光伏组件之外的其他器件均设置在所述可移动式外壳内。该预装式变电站能够进行移动,光伏发电系统能够先行预装于变电站内。
92 | 一种排线装置 | CN202754638U | 实用新型 | 终止 | 2012-06-28 | 2013-02-27 | B65H75/14(2006.01)I;B65H75/18(2006.01)I;B65H54/547(2006.01)I | 陈卫;刘伟;何鑫 | 北京天昊联合知识产权代理有限公司; 特变电工股份有限公司 | 北京天昊联合知识产权代理有限公司 | 本实用新型提供一种排线装置,其包括用于使电线成圈的成圈盘,所述成圈盘或成圈盘的外表面采用弹性材料制成,该装置还包括有拉伸机构,所述拉伸机构能够使所述成圈盘的外表面收缩,以便于所述电线在形成成圈线之后能够与成圈盘的外表面之间形成间隙。该排线装置结构简单、能够方便地将成圈线从成圈盘上取下来。
93 | 一种挤出模具拆卸装置 | CN202758670U | 实用新型 | 终止 | 2012-06-21 | 2013-02-27 | H01B13/00(2006.01)I;H01B13/14(2006.01)I;H01B13/24(2006.01)I | 陈卫;何鑫;刘伟 | 北京天昊联合知识产权代理有限公司; 特变电工股份有限公司 | 北京天昊联合知识产权代理有限公司 | 本实用新型提供一种挤出模具拆卸装置,其包括容置机构和分离机构,所述容置机构用于放置所述挤出模具,所述挤出模具包括模芯和模套,所述分离机构用于使放置在容置机构中的模芯和模套分离。该装置能够快速有效地将挤出模具中的模芯和模套分开,从而缩短了挤出模具的拆卸时间、提高了生产效率。
94 | 一种直流电缆 | CN202758648U | 实用新型 | 终止 | 2012-06-14 | 2013-02-27 | H01B9/00(2006.01)I | 刘伟;马静 | 北京天昊联合知识产权代理有限公司; 特变电工股份有限公司 | 北京天昊联合知识产权代理有限公司 | 本实用新型提供一种直流电缆,其包括导电线芯和设置在导电线芯外的外护套,该电缆中还包括有耐火层,所述耐火层设置在所述导电线芯和外护套之间。该直流电缆耐火性好,在电缆着火时可保证电缆在一定的时间内进行正常供电。
95 | 一种风力发电机机筒用合金电缆 | CN103489498A | 发明专利 | 终止 | 2012-06-12 | 2014-01-01 | H01B1/02(2006.01)I;H01B9/00(2006.01)I | 赵士林;陈卫 | 北京天昊联合知识产权代理有限公司; 特变电工股份有限公司 | 北京天昊联合知识产权代理有限公司 | 本发明提供一种风力发电机机筒用合金电缆,属于电线电缆技术领域,其可解决现有的风力发电机用的电缆或母线排或重量重、成本高或占用空间大、易脱落的问题。本发明的合金电缆,包括铝合金导体,所述铝合金导体由至少一根铝合金线构成,所述的铝合金线由下述组分组成:Fe和Si,其中Fe和Si的含量之和为0.5-1wt%,Fe和Si的质量比为1.5-2.0;0.10-0.15wt%的Cu;0.02-0.1wt%的Zn;余量是Al和不可避免的杂质。本发明的合金电缆具有质量轻、成本低、安装占用空间小、连接性能好等优点。
96 | 一种风力发电机机筒用合金电缆 | CN103489498B | 发明授权 | 终止 | 2012-06-12 | 2016-11-02 | H01B1/02(2006.01)I;H01B9/00(2006.01)I | 赵士林;陈卫 | 北京天昊联合知识产权代理有限公司; 特变电工股份有限公司 | 北京天昊联合知识产权代理有限公司 | 本发明提供一种风力发电机机筒用合金电缆,属于电线电缆技术领域,其可解决现有的风力发电机用的电缆或母线排或重量重、成本高或占用空间大、易脱落的问题。本发明的合金电缆,包括铝合金导体,所述铝合金导体由至少一根铝合金线构成,所述的铝合金线由下述组分组成:Fe和Si,其中Fe和Si的含量之和为0.5-1wt%,Fe和Si的质量比为1.5-2.0;0.10-0.15wt%的Cu;0.02-0.1wt%的Zn;余量是Al和不可避免的杂质。本发明的合金电缆具有质量轻、成本低、安装占用空间小、连接性能好等优点。
97 | 一种磁屏蔽结构以及单相变压器 | CN103426616A | 发明专利 | 驳回 | 2012-05-14 | 2013-12-04 | H01F27/36(2006.01)I;H05K9/00(2006.01)I | 孙银年;吴素珍 | 北京天昊联合知识产权代理有限公司; 特变电工股份有限公司 | 北京天昊联合知识产权代理有限公司 | 本发明提供一种磁屏蔽结构,包括设于变压器绕组对端部且与变压器绕组对之间具有间隙的磁分路,所述磁分路由导磁材料制成,负载运行时所述变压器绕组对产生的漏磁通从所述磁分路中通过,所述漏磁通在变压器绕组对中、变压器绕组对与磁分路之间的间隙处、以及磁分路中形成漏磁回路。该磁屏蔽结构能够大大减少经过变压器中的金属结构件的漏磁通量,从而可削弱变压器运行时产生的大量热损耗,其结构简单,制作成本低。
98 | 三相组合式变压器 | CN202695103U | 实用新型 | 终止 | 2012-05-11 | 2013-01-23 | H01F30/12(2006.01)I;H01F27/00(2006.01)I;H01F27/29(2006.01)I | 孙银年;吴素珍;麻文禄 | 北京天昊联合知识产权代理有限公司; 特变电工股份有限公司 | 北京天昊联合知识产权代理有限公司 | 本实用新型提供一种三相组合式变压器,属于三相组合式变压器技术领域,其可解决现有三相组合式变压器的连接结构存在导致产品的整体重量大、现场操作难度大的问题。本实用新型的三相组合式变压器包括用于将不同的所述单相变压器固定连接的连接臂,利用该连接臂将三个单相变压器连接在一起形成一个整体,同时可以保证三个单相变压器就位的准确性、降低了产品的整体重量、降低了现场操作难度。
99 | 一种干式变压器 | CN202948822U | 实用新型 | 终止 | 2012-05-09 | 2013-05-22 | H01F27/30(2006.01)I;H01F27/28(2006.01)I;H01F27/32(2006.01)I | 蒋志勇;房玉杰 | 北京天昊联合知识产权代理有限公司; 特变电工股份有限公司 | 北京天昊联合知识产权代理有限公司 | 本实用新型提供一种干式变压器,该干式变压器包括高压绕组、第一低压绕组、第二低压绕组、铁心,其中铁心由冷轧硅钢片叠装而成,其特征在于,所述第一低压绕组包括互相连接的第一绕组和第四绕组,所述第二低压绕组包括互相连接的第二绕组和第三绕组,其中,在所述铁心的幅向上所述第二绕组位于所述第一绕组的外侧,所述第四绕组位于所述第三绕组的外侧;在所述铁心的轴向上所述第三绕组与所述第一绕组相邻,所述第四绕组与所述第二绕组相邻;所述第一低压绕组与所述第二低压绕组之间互相绝缘。该干式变压器通过将两路低压绕组巧妙的设计为“X”交叉结构,不仅很好的满足了光伏电站对变压器的特殊需求,同时还具有制造成本低、安装空间省的特点。
100 | 一种电力配网用变压装置 | CN202632134U | 实用新型 | 终止 | 2012-05-07 | 2012-12-26 | G05D23/19(2006.01)I;G01K11/32(2006.01)I;G01R31/12(2006.01)I | 魏月刚 | 北京天昊联合知识产权代理有限公司; 特变电工股份有限公司 | 北京天昊联合知识产权代理有限公司 | 本实用新型提供一种电力配网用变压装置,包括干式变压器、低压出线端子、高压出线端子,以及对所述的干式变压器进行降温的冷却风机,其特征在于,所述的电力配网用变压装置还包括:温度检测单元、变频器、数据收集单元和判断单元,其中,所述温度检测单元用于检测所述干式变压器绕组的温度,并与所述数据收集单元连接;所述数据收集单元与所述判断单元相连;所述判断单元与所述变频器相连;所述变频器与所述冷却风机相连。该电力配网用变压装置可实现变频调速、功率因数补偿、软启动,从而达到节能降耗的目的。
101 | 一种整流电源和具有电感性负载的设备 | CN202634307U | 实用新型 | 终止 | 2012-05-07 | 2012-12-26 | H02M7/06(2006.01)I;H02M1/32(2007.01)I;H02H9/04(2006.01)I;H02H9/06(2006.01)I | 孙军 | 北京天昊联合知识产权代理有限公司; 特变电工股份有限公司 | 北京天昊联合知识产权代理有限公司 | 本实用新型提供一种整流电源,包括桥式整流电路,所述桥式整流电路用于将交流电转化为直流电并输出,该整流电源还包括保护电路,其连接于所述桥式整流电路的输出端,用于减小或消除所述桥式整流电路产生的反向电压。该整流电源结构简单且安全可靠。
102 | 一种变压器绕组线以及变压器 | CN202563917U | 实用新型 | 终止 | 2012-03-21 | 2012-11-28 | H01B7/02(2006.01)I;H01B13/00(2006.01)I;H01F27/28(2006.01)I | 范雪梅;鲁殿国 | 北京天昊联合知识产权代理有限公司; 特变电工股份有限公司 | 北京天昊联合知识产权代理有限公司 | 本实用新型提供一种变压器绕组线,其包括两根或以上的单根导线,所述单根导线上涂敷有电工绝缘类漆。所述单根导线上涂敷的电工绝缘类漆为聚酯漆、缩醛漆、聚氨酯漆、聚酯亚胺树脂漆、或环氧自粘漆。该变压器绕组线在不增加导线绝缘厚度的情况下能够保证导线的绝缘性能,从而能够提高了绕组线的质量。
103 | 一种多晶硅还原炉用变流变压器 | CN202615991U | 实用新型 | 终止 | 2012-02-15 | 2012-12-19 | H01F27/26;H01F27/28;H01F27/245;H02M5/12;H01F29/02 | 蒋志勇 | 北京天昊联合知识产权代理有限公司; 特变电工股份有限公司 | 北京天昊联合知识产权代理有限公司 | 本实用新型涉及一种多晶硅还原炉用变流变压器,包括两台三相变压器,在所述两台三相变压器中,每台变压器均包括铁心、原边绕组和副边绕组,每台变压器中的原边绕组均包括三相主绕组和三相移相绕组,所述三相主绕组联结为三角形结构。其中一台三相变压器原边绕组中的三相主绕组联结为正向三角形结构,另外一台变压器原边绕组中的三相主绕组联结为逆向三角形结构。本实用新型多晶硅还原炉用变流变压器的使用可以有效的降低高压产生的谐波,从而使多晶硅生产工艺中调功柜工作稳定,使多晶硅生产中的预设温度曲线稳定,满足其特殊生产工艺需求。
104 | 一种移动橡套软电缆 | CN202632812U | 实用新型 | 终止 | 2012-01-10 | 2012-12-26 | H01B7/04(2006.01)I;H01B7/18(2006.01)I;H01B7/22(2006.01)I;H01B1/02(2006.01)I | 张勇;于海波;冯雯婷 | 北京天昊联合知识产权代理有限公司; 特变电工股份有限公司 | 北京天昊联合知识产权代理有限公司 | 本实用新型涉及一种移动橡套软电缆,其包括导电线芯和设置在导电线芯外的外护套,该电缆中还包括有加强芯,所述导电线芯采用多根,所述加强芯设置在任意两相邻导电线芯形成的外部间隙内。本实用新型具有很好的抗拉和机械结构稳定性能,并可延长电缆的使用寿命。
105 | 一种屏蔽加强型电缆 | CN202332374U | 实用新型 | 终止 | 2011-11-18 | 2012-07-11 | H01B7/17(2006.01)I;H01B7/18(2006.01)I;H01B7/28(2006.01)I;H01B7/02(2006.01)I | 李伟;陈卫;赵士林;温胜军;张勇 | 北京天昊联合知识产权代理有限公司; 特变电工股份有限公司 | 北京天昊联合知识产权代理有限公司 | 本实用新型提供一种屏蔽加强型电缆,其由里到外依次包括导体、绝缘层、金属屏蔽层和外护层,在绝缘层内侧和外侧各设有一层半导电屏蔽层。所述内半导电屏蔽层和外半导电屏蔽层采用碳纤维或石墨纤维制成。本实用新型通过在绝缘层的内侧和外侧分别设置半导电屏蔽层,使电缆具有良好的电磁屏蔽效果,采用碳纤维或石墨纤维制作屏蔽层,可以使电缆导体内部电场均匀,同时可防护电缆导体及绝缘被外界环境所腐蚀,以及增强电缆的抗拉、抗张能力。
106 | 一种承荷探测电缆 | CN202394574U | 实用新型 | 终止 | 2011-11-18 | 2012-08-22 | H01B7/18(2006.01)I;H01B7/02(2006.01)I;H01B7/28(2006.01)I | 陈卫;张勇;李伟 | 北京天昊联合知识产权代理有限公司; 特变电工股份有限公司 | 北京天昊联合知识产权代理有限公司 | 本实用新型涉及一种承荷探测电缆,其由内向外依次包括有绝缘线芯、绕包层和铠装层,所述铠装层包括有双层或多层碳纤维丝层,通过所述双层或多层碳纤维丝层螺旋绞合在一起形成。该承荷探测电缆有效的克服了现有技术中承荷探测电缆抗拉强度低、不耐腐蚀、不耐磨、存在预应力和自重高等缺点,延长了承荷探测电缆的使用寿命。
107 | 一种整流变压器 | CN202523538U | 实用新型 | 终止 | 2011-11-15 | 2012-11-07 | H01F29/00(2006.01)I;H01F27/28(2006.01)I;H01F27/40(2006.01)I;H01F27/36(2006.01)I;H02M7/04(2006.01)I | 魏月刚 | 北京天昊联合知识产权代理有限公司; 特变电工股份有限公司 | 北京天昊联合知识产权代理有限公司 | 本实用新型公开了一种整流变压器,其包括铁心、原边绕组、副边绕组,其特征在于还包括有冗余单元段,所述副边绕组包括若干个单元段,所述若干个单元段沿副边绕组的轴向依次排列,所述冗余单元段设置在副边绕组的上侧或者下侧或者设置在任意两个单元段之间,用于替代副边绕组中出现故障的单元段。由于冗余单元段可以直接替代出现故障的单元段,从而可使整个配电系统保持连续供电。
108 | 一种变流变压器 | CN202523539U | 实用新型 | 终止 | 2011-11-15 | 2012-11-07 | H01F29/00(2006.01)I;H01F27/28(2006.01)I;H01F27/30(2006.01)I;H01F27/36(2006.01)I;H01F27/40(2006.01)I;H01F27/00(2006.01)I | 魏月刚 | 北京天昊联合知识产权代理有限公司; 特变电工股份有限公司 | 北京天昊联合知识产权代理有限公司 | 本实用新型公开了一种变流变压器,其包括铁心、原边绕组和副边绕组,所述原边绕组与副边绕组采用同心式结构,所述副边绕组绕制在铁心上,原边绕组绕制在副边绕组上,原边绕组带有三个及三个以上抽头,且原边绕组一侧的输入电压与电流恒定。该变压器可实现输出电压的多档位改变,从而能满足多晶硅硅棒打压启动所需的电压要求。
109 | 一种多晶硅还原炉用变流变压器 | CN202523516U | 实用新型 | 终止 | 2011-11-15 | 2012-11-07 | H01F27/28(2006.01)I;H01F27/29(2006.01)I;H01F27/26(2006.01)I;H01F27/245(2006.01)I;C01B33/021(2006.01)I | 魏月刚 | 北京天昊联合知识产权代理有限公司; 特变电工股份有限公司 | 北京天昊联合知识产权代理有限公司 | 本实用新型涉及一种多晶硅还原炉用变流变压器,其包括原边绕组和副边绕组,该变压器为三相变压器,所述原边绕组采用三角形连接,所述副边绕组的三相中的任意一相绕组分裂形成两个绕组,从而使副边绕组形成四个绕组,所述四个绕组相互绝缘,彼此之间独立且无公共端点。副边绕组的一相分裂使调压精密度提高,从而可满足多晶硅24对棒还原阶段的调压要求。
110 | 变压器耐受直流偏磁能力的检测方法 | CN103033695B | 发明授权 | 有效-授权 | 2011-09-28 | 2016-03-02 | G01R31/00(2006.01)I | 孙银年 | 北京天昊联合知识产权代理有限公司; 特变电工股份有限公司 | 北京天昊联合知识产权代理有限公司 | 本发明提供一种变压器耐受直流偏磁能力的检测方法,其包括如下步骤1)将被测变压器接在交流电压源与试验变压器之间,或将试验变压器接在交流电压源与被测变压器之间;2)被测变压器与试验变压器连接一侧的绕组通过中性点引出;3)在两个中性点之间串接直流电流源并接地;4)使所述直流电流源输出直流电流并逐步增加所输出的直流电流值,同时检测被测变压器是否运行正常,当检测到被测变压器随着直流电流值的增大其运行开始出现异常时,此时直流电流源所输出的直流电流值即为该被测变压器的耐受直流偏磁能力的临界值。本发明检测方法能够测量或检验变压器在流经一定的直流电流时其耐受直流偏磁的能力。
111 | 变压器耐受直流偏磁能力的检测方法 | CN103033695A | 发明专利 | 有效-授权 | 2011-09-28 | 2013-04-10 | G01R31/00(2006.01)I | 孙银年 | 北京天昊联合知识产权代理有限公司; 特变电工股份有限公司 | 北京天昊联合知识产权代理有限公司 | 本发明提供一种变压器耐受直流偏磁能力的检测方法,其包括如下步骤:1)将被测变压器接在交流电压源与试验变压器之间,或将试验变压器接在交流电压源与被测变压器之间;2)被测变压器与试验变压器连接一侧的绕组通过中性点引出;3)在两个中性点之间串接直流电流源并接地;4)使所述直流电流源输出直流电流并逐步增加所输出的直流电流值,同时检测被测变压器是否运行正常,当检测到被测变压器随着直流电流值的增大其运行开始出现异常时,此时直流电流源所输出的直流电流值即为该被测变压器的耐受直流偏磁能力的临界值。本发明检测方法能够测量或检验变压器在流经一定的直流电流时其耐受直流偏磁的能力。
112 | 变压器耐受直流偏磁能力的检测装置 | CN202522634U | 实用新型 | 终止 | 2011-09-28 | 2012-11-07 | G01R31/00(2006.01)I | 孙银年 | 北京天昊联合知识产权代理有限公司; 特变电工股份有限公司 | 北京天昊联合知识产权代理有限公司 | 本实用新型提供一种变压器耐受直流偏磁能力的检测装置,用于对被测变压器(3)进行检测,其包括交流电压源、试验变压器(7)以及直流电流源(6),所述被测变压器(3)接在交流电压源与试验变压器(7)之间,或者所述试验变压器(7)接在交流电压源与被测变压器(3)之间,且试验变压器(7)的耐受直流偏磁能力大于或等于被测变压器(3)的耐受直流偏磁能力;所述被测变压器(3)以及试验变压器(7)相互连接一侧的绕组均通过中性点引出;所述两个中性点之间串接直流电流源(6),且所述两中性点之一接地或者两中性点分别接地。该检测装置能够测量或检验变压器在流经一定的直流电流时其耐受直流偏磁的能力。
113 | 一种干式整流变压器 | CN202422972U | 实用新型 | 终止 | 2011-07-26 | 2012-09-05 | H01F29/02(2006.01)I;H01F27/28(2006.01)I;H01F27/26(2006.01)I;H01F27/245(2006.01)I | 魏月刚 | 北京天昊联合知识产权代理有限公司; 特变电工股份有限公司 | 北京天昊联合知识产权代理有限公司 | 本实用新型提供一种干式整流变压器,该变压器为三相变压器,包括原边绕组(1)、副边绕组(2)和铁心,其中,所述原边绕组(1)为三角形连接,所述副边绕组(2)包括有三相绕组,副边绕组(2)的三相绕组之间彼此独立无公共点,所述三相绕组中的每相绕组均沿其轴向分裂为两个绕组,三相绕组分裂所形成的六个绕组之间相互绝缘。本实用新型干式整流变压器用于还原炉及氢化炉中可实现多晶硅多对棒的生产加工。
114 | 一种空心电抗器 | CN102810381A | 发明专利 | 终止 | 2011-06-01 | 2012-12-05 | H01F17/02(2006.01)I;H01F27/40(2006.01)I;G01K11/00(2006.01)I | 王宇;侯振华;房玉杰 | 北京天昊联合知识产权代理有限公司; 特变电工股份有限公司 | 北京天昊联合知识产权代理有限公司 | 本发明提供一种空心电抗器,包括线圈,所述线圈包括多个包封,每一个所述包封包括多层并联的导线层,在所述线圈的内部设有用于测量所述线圈内部温度的光纤探头,所述光纤探头与设于所述线圈外部的温度控制器连接。该空心电抗器,借助设于线圈内部的光纤探头实时准确地监测空心电抗器的内部温度,从而可以避免空心电抗器因温度过高而造成烧毁事故,进而提高电抗器的运行寿命。
115 | 一种空心电抗器 | CN102810381B | 发明授权 | 终止 | 2011-06-01 | 2016-08-10 | H01F17/02(2006.01)I;H01F27/40(2006.01)I;G01K11/00(2006.01)I | 王宇;侯振华;房玉杰 | 北京天昊联合知识产权代理有限公司; 特变电工股份有限公司 | 北京天昊联合知识产权代理有限公司 | 本发明提供一种空心电抗器,包括线圈,所述线圈包括多个包封,每一个所述包封包括多层并联的导线层,在所述线圈的内部设有用于测量所述线圈内部温度的光纤探头,所述光纤探头与设于所述线圈外部的温度控制器连接。该空心电抗器,借助设于线圈内部的光纤探头实时准确地监测空心电抗器的内部温度,从而可以避免空心电抗器因温度过高而造成烧毁事故,进而提高电抗器的运行寿命。
116 | 一种空心电抗器 | CN202076064U | 实用新型 | 终止 | 2011-06-01 | 2011-12-14 | H01F17/02(2006.01)I;H01F27/40(2006.01)I;G01K11/00(2006.01)I | 王宇;侯振华;房玉杰 | 北京天昊联合知识产权代理有限公司; 特变电工股份有限公司 | 北京天昊联合知识产权代理有限公司 | 本实用新型提供一种空心电抗器,包括线圈,所述线圈包括多个包封,每一个所述包封包括多层并联的导线层,在所述线圈的内部设有用于测量所述线圈内部温度的光纤探头,所述光纤探头与设于所述线圈外部的温度控制器连接。该空心电抗器借助设于线圈内部的光纤探头实时准确地监测空心电抗器的内部温度,从而可以避免空心电抗器因温度过高而造成烧毁事故,进而提高电抗器的运行寿命。
117 | 一种光伏移相整流变压器 | CN202034208U | 实用新型 | 终止 | 2011-02-24 | 2011-11-09 | H01F29/02(2006.01)I;H01F27/30(2006.01)I;H01F27/26(2006.01)I;H01F27/245(2006.01)I | 魏月刚 | 北京天昊联合知识产权代理有限公司; 特变电工股份有限公司 | 北京天昊联合知识产权代理有限公司 | 本实用新型公开了一种光伏移相整流变压器,其包括铁芯(3)、绕制在铁芯(3)上的高压绕组(1)和低压绕组(2),其中,所述高压绕组(1)的首端和尾端都设置在便于操作者接线的位置,以使得高压绕组(1)可根据需要进行三角形联接或者星形联接。本实用新型的变压器高压绕组可根据需要任意变换三角形联接或者星形联接,达到可非同期接至两种电压系统受电的效果。
118 | 一种太阳能逆变并网装置用隔离变压器 | CN202034182U | 实用新型 | 终止 | 2011-02-24 | 2011-11-09 | H01F27/24(2006.01)I;H01F27/28(2006.01)I;H01F27/30(2006.01)I;H01F27/26(2006.01)I;H01F27/32(2006.01)I | 魏月刚;房玉杰 | 北京天昊联合知识产权代理有限公司; 特变电工股份有限公司 | 北京天昊联合知识产权代理有限公司 | 本实用新型公开了一种太阳能逆变并网装置用隔离变压器,其包括变压器器身,所述变压器器身包括有铁芯(4)以及铁芯(4)外的高低压绕组(7),所述铁芯(4)采用非晶合金材质制成,其截面形状为矩形。所述高低压绕组(7)包括高压绕组和低压绕组,所述高压绕组和低压绕组的绕制截面都为矩形,所述低压绕组和高压绕组按照由内到外的顺序同心套绕在铁芯(4)上。该变压器可大大降低变压器的空载损耗,从而可显著提高太阳能逆变并网装置供电系统的输出效率。
119 | 一种单相隔离整流变压器 | CN102479604B | 发明授权 | 有效-授权 | 2010-11-29 | 2015-08-05 | H01F27/36(2006.01)I;H01F27/28(2006.01)I;H01F27/30(2006.01)I;H01F27/26(2006.01)I;H01F27/245(2006.01)I | 魏月刚;房玉杰 | 北京天昊联合知识产权代理有限公司; 特变电工股份有限公司 | 北京天昊联合知识产权代理有限公司 | 本发明提供一种单相隔离整流变压器,其包括铁心(1)、原边绕组(2)以及副边绕组(4),所述铁心(1)包括上铁轭和下铁轭,所述原边绕组绕制在所述铁心上,所述副边绕组设置在所述原边绕组外侧,还包括第一电屏蔽部件(3),所述第一电屏蔽部件设置在原边绕组(2)和副边绕组(4)之间。该单相隔离整流变压器可以减少副边绕组产生的高次谐波,从而改善副边绕组的电流波形并提高变压器的使用寿命,进而提高电气化铁路牵引站27.5kV电源整流系统的供电质量。
120 | 一种单相隔离整流变压器 | CN102479604A | 发明专利 | 有效-授权 | 2010-11-29 | 2012-05-30 | H01F27/36(2006.01)I;H01F27/28(2006.01)I;H01F27/30(2006.01)I;H01F27/26(2006.01)I;H01F27/245(2006.01)I | 魏月刚;房玉杰 | 北京天昊联合知识产权代理有限公司; 特变电工股份有限公司 | 北京天昊联合知识产权代理有限公司 | 本发明提供一种单相隔离整流变压器,其包括铁心(1)、原边绕组(2)以及副边绕组(4),所述铁心(1)包括上铁轭和下铁轭,所述原边绕组绕制在所述铁心上,所述副边绕组设置在所述原边绕组外侧,还包括第一电屏蔽部件(3),所述第一电屏蔽部件设置在原边绕组(2)和副边绕组(4)之间。该单相隔离整流变压器可以减少副边绕组产生的高次谐波,从而改善副边绕组的电流波形并提高变压器的使用寿命,进而提高电气化铁路牵引站27.5kV电源整流系统的供电质量。
121 | 一种电流互感器的装配结构 | CN201904205U | 实用新型 | 终止 | 2010-11-25 | 2011-07-20 | H01F38/28(2006.01)I;H01F41/00(2006.01)I | 孙银年 | 北京天昊联合知识产权代理有限公司; 特变电工股份有限公司 | 北京天昊联合知识产权代理有限公司 | 本实用新型提供一种电流互感器的装配结构,其包括两端分别固定在变压器铁心的上夹件(15)和下夹件(16)上的支撑件(9),电流互感器固定连接在所述支撑件(9)上。所述支撑件(9)上固定连接有一个或多个圆筒状的容器(2),所述电流互感器采用多个,多个电流互感器分别叠放在所述一个或多个容器(2)内。该电流互感器的装配结构不仅简化了变压器绕组的引出线结构,保证多个电流互感器在变压器内定位牢固,还能有效避免电流互感器的尖端放电。
122 | 一种冷却风机的控制装置 | CN201902353U | 实用新型 | 终止 | 2010-11-25 | 2011-07-20 | F04D27/00(2006.01)I | 孟杰;蒋全清;孙建新;马岩琳;丁建军;陆海 | 北京天昊联合知识产权代理有限公司; 特变电工股份有限公司 | 北京天昊联合知识产权代理有限公司 | 本实用新型提供一种变压器用的冷却风机的控制装置,其包括有可调节风机风量的调节单元、实时测量变压器油温的温度传感器、以及控制单元,所述控制单元分别与所述温度传感器、调节单元电连接,控制单元根据所述温度传感器实时测量得到的变压器油温信号对调节单元进行控制,以调节风机的转速。该控制装置能根据变压器运行过程中的温升及负载情况,对风机实现不停机变频调速,避免了冷却风机的频繁启动,使控制更准确、可靠,也更节能。
123 | 防覆冰涂料及制备方法、铝线及制备方法、输电导线 | CN102464904A | 发明专利 | 视为撤回 | 2010-11-05 | 2012-05-23 | C09D5/00(2006.01)I;H01B7/28(2006.01)I;H01B9/00(2006.01)I;H01B13/00(2006.01)I;H01B13/22(2006.01)I | 耿晓鹏;张金玉;赵士林;张勇;陈卫 | 北京天昊联合知识产权代理有限公司; 特变电工股份有限公司 | 北京天昊联合知识产权代理有限公司 | 本发明提供一种防覆冰涂料及制备方法、铝线及制备方法以及防冰雪输电导线,所述防覆冰涂料由以下步骤获得:将乙醇和正己烷按照体积比(6~18)∶(1~5)的方式混合,得到透明的混合溶剂;将基料和氟硅烷按体积比(80~120)∶(1~15)混合并搅拌均匀,然后得到防覆冰涂料。这种防覆冰涂料具有疏水性,在铝线的表面包覆一层防覆冰涂料,防冰雪输电导线的最外层采用了包覆有防覆冰涂料的铝线绕制,可以降低覆冰粘附力。因此,水(冻雨)不能附着在输电导线上,从而降低输电导线表面形成冰层的可能性,进而减少输电导线路受冰雪灾害的影响。
124 | 一种矿用电缆中的控制线芯及包含该控制线芯的矿用电缆 | CN201886805U | 实用新型 | 终止 | 2010-10-26 | 2011-06-29 | H01B7/04(2006.01)I;H01B7/17(2006.01)I;H01B7/18(2006.01)I;H01B7/22(2006.01)I;H01B5/08(2006.01)I;H01B5/12(2006.01)I | 耿晓鹏;张勇;张欣;陈卫;于海波;王召召;邱树魁 | 北京天昊联合知识产权代理有限公司; 特变电工股份有限公司 | 北京天昊联合知识产权代理有限公司 | 本实用新型公开了一种矿用电缆中的控制线芯及包含该控制线芯的矿用电缆,所述控制线芯包括束绞芯,所述束绞芯外设有一层或多层编织层。所述束绞芯采用铜丝制成,编织层采用钢丝编织而成;或者所述束绞芯采用钢丝制成,编织层采用铜丝编织而成。该控制线芯在保持原有的柔软性的基础上,能大大增加线芯的强度以及抗弯曲性能,从而可延长整个矿用电缆的使用寿命。
125 | 一种整流变压器 | CN201904191U | 实用新型 | 终止 | 2010-10-20 | 2011-07-20 | H01F27/28(2006.01)I;H01F27/29(2006.01)I;H01F27/26(2006.01)I;H01F27/245(2006.01)I | 潘有龙;孟杰;刘波;任玉斌 | 北京天昊联合知识产权代理有限公司; 特变电工股份有限公司 | 北京天昊联合知识产权代理有限公司 | 本实用新型提供一种整流变压器,包括铁芯、原边绕组以及副边绕组,所述原边绕组绕制在所述铁芯上,所述副边绕组包括多个并联的支路单元,所述多个支路单元沿所述原边绕组的轴向依次绕制在所述原边绕组上,每一个支路单元包括两个或多个并联的分线圈,所述每个支路单元中,各个分线圈分别采用星形或三角形连接,其中采用星形连接的分线圈与采用三角形连接的分线圈沿原边绕组的轴向相互间隔设置。该整流变压器可以减小副边绕组的短路阻抗不匹配,从而减小副边绕组输出的电压变化,进而使变压器能在各种负荷条件下得以向多个整流主机正常供电。
126 | 一种变压器储油柜 | CN201812637U | 实用新型 | 终止 | 2010-09-15 | 2011-04-27 | H01F27/14(2006.01)I | 孙银年 | 北京天昊联合知识产权代理有限公司; 特变电工股份有限公司 | 北京天昊联合知识产权代理有限公司 | 本实用新型提供一种变压器储油柜,包括能容置变压器油的柜体(1),柜体(1)包括柜身和分置于柜身两侧用于封闭柜身的两个侧板,所述两个侧板或者其中之一为透明板(7)。采用该变压器储油柜,操作人员可直接从柜体外部观测到柜体中变压器油的油位高度,从而给变压器的维护带来了便利。
127 | 一种线圈翻身架 | CN201812671U | 实用新型 | 终止 | 2010-09-14 | 2011-04-27 | H01F41/04(2006.01)I;H02K7/116(2006.01)I;F16H1/16(2006.01)I;F16H37/02(2006.01)I;H01H47/00(2006.01)I;G05B19/04(2006.01)I | 董伟;李胜营;李佩福;刘硕 | 北京天昊联合知识产权代理有限公司; 特变电工股份有限公司 | 北京天昊联合知识产权代理有限公司 | 本实用新型提供一种线圈翻身架,其包括支架(2)、可转动地支承在支架(2)上的翻转轴(1)、翻转体(4),所述翻转体(4)固定在翻转轴(1)上。还包括有驱动翻转轴(1)转动的动力机构,所述动力机构采用电机(9),电机(9)通过传动机构与翻转轴(1)相连,所述传动机构的输入端与电机的输出端相连,传动机构的输出端与翻转轴(1)相连。该线圈翻身架在使用时,翻转体的翻转过程易于操作,而且在翻转时不会对线圈造成冲击,翻转过程安全平稳。
128 | 变压器箱沿密封结构及包含该密封结构的油浸式变压器 | CN201725654U | 实用新型 | 终止 | 2010-07-08 | 2011-01-26 | H01F27/02(2006.01)I;H01F27/14(2006.01)I | 刘文山;仝太江;覃喆华 | 北京天昊联合知识产权代理有限公司; 特变电工股份有限公司 | 北京天昊联合知识产权代理有限公司 | 本实用新型公开了一种变压器箱沿密封结构及包含该密封结构的油浸式变压器,所述变压器箱沿密封结构包括箱沿钢板(1)以及固定在所述箱沿钢板表面上的限位件(3),所述限位件(3)通过螺钉固定在所述箱沿钢板(1)上。该箱沿密封结构密封性好,且清洁、美观。
129 | 一种风电试验用变压器 | CN201725675U | 实用新型 | 终止 | 2010-07-08 | 2011-01-26 | H01F27/30(2006.01)I;H01F27/28(2006.01)I;H01F29/02(2006.01)I;H01F27/06(2006.01)I | 魏月刚 | 北京天昊联合知识产权代理有限公司; 特变电工股份有限公司 | 北京天昊联合知识产权代理有限公司 | 本实用新型提供一种风电试验用变压器,其包括铁心(1)以及绕在铁心(1)上的低压绕组(2)和高压绕组(3),所述变压器采用三相干式变压器,所述低压绕组(2)和高压绕组(3)从内到外依次设置在铁心(1)上,所述高压绕组(3)的首端和尾端都设于便于操作者进行接线的位置,使用时可根据需要进行三角形联接或者星形联接。该变压器可非同期接至6kV、10kV级两种电压系统进行受电,且由于采用的是三相干式变压器,无需担心变压器产生渗漏油污染环境的问题,或者发生爆炸从而引起火灾安全隐患。
130 | 一种玻璃纱浸胶设备 | CN201722289U | 实用新型 | 终止 | 2010-05-06 | 2011-01-26 | C03C25/16(2006.01)I | 刘文山;王常平;陈建新 | 北京天昊联合知识产权代理有限公司; 特变电工股份有限公司 | 北京天昊联合知识产权代理有限公司 | 本实用新型公开了一种玻璃纱浸胶设备,其包括依次设置的用于放置玻璃纱纱圈的纱轴、盛放胶水的胶槽、用于挤压纱线上多余胶水的挤压装置以及对浸胶后的纱线进行卷绕的卷轴,在所述挤压装置与所述卷轴之间设有将单根纱合成纱带的合纱器。该玻璃纱浸胶设备可将玻璃纱制成一定宽度、厚度以及纱浸胶量均匀的玻璃纱带,并用该纱带可绕制出直径均匀的线圈,并可避免线圈层间开裂,缩短线圈的固化时间,从而提高了线圈的生产效率和质量。
131 | 一种定位销轴以及含有该定位销轴的铁芯叠装翻转台 | CN201681715U | 实用新型 | 终止 | 2010-01-21 | 2010-12-22 | H01F41/02(2006.01)I;F16B19/02(2006.01)I | 孙军;刘文山;李佩福;鲁殿国 | 北京天昊联合知识产权代理有限公司; 特变电工股份有限公司 | 北京天昊联合知识产权代理有限公司 | 本实用新型涉及一种定位销轴及铁芯叠装翻转台,该定位销轴包括有中空的壳体(64),壳体(64)内有销(63)和丝杠(62),销(63)的中部开有螺纹孔,壳体(64)的一端还设有轴承(65),所述丝杠(62)的动力输入端支撑在轴承(65)中,其动力输出端设于销(63)中部的螺纹孔内,所述动力输出端上制有与所述螺纹孔相配合的螺纹,丝杠(62)的动力输入端可与外部动力机构相连,当外部动力机构带动丝杠转动时,销(63)沿其轴线方向移动。该销轴使用方便,易于操作。通过在翻转台中使用上述定位销轴,可方便地实现主平台和侧平台的固定连接,从而降低了工人的劳动强度,提高了生产效率。
132 | 潜油泵变压器的调压结构及包含该调压结构的潜油泵变压器 | CN201608036U | 实用新型 | 终止 | 2010-01-19 | 2010-10-13 | H01F29/02(2006.01)I;H01F27/40(2006.01)I;H01H1/56(2006.01)I;H01F27/28(2006.01)I | 王晓红;潘有龙 | 北京天昊联合知识产权代理有限公司; 特变电工股份有限公司 | 北京天昊联合知识产权代理有限公司 | 本实用新型公开了一种潜油泵变压器的调压结构,其包括两个或两个以上的分接开关,每个分接开关包括有动触头和静触头,各分接开关的静触头串联在一起,各分接开关的动触头可分别与线圈上的分接抽头连接。以此来实现多档位调压,避免调压线圈尾部因震荡而造成电压击穿的现象。本实用新型还公开了一种采用上述调压结构的潜油泵变压器,该潜油泵变压器调压档位多,使用安全可靠,而且制造成本低。
133 | 一种对绝缘纸板进行湿水处理的湿水机 | CN102231325B | 发明授权 | 终止 | 2010-01-11 | 2014-07-02 | H01F41/12(2006.01)I | 刘文山;韩永伟;王常平 | 北京天昊联合知识产权代理有限公司; 特变电工股份有限公司 | 北京天昊联合知识产权代理有限公司 | 本发明公开了一种对绝缘纸板进行湿水处理的湿水机。本发明的湿水机包括喷水装置和传送机构,其中喷水装置包括以一定间隔均匀设置在绝缘纸板上方的多个喷头,在多个喷头进行喷水时绝缘纸板利用传送机构进行连续直线往复运动。本发明的湿水机不仅能够对绝缘纸板自动地进行均匀湿水处理、保证绝缘纸板的湿水量,而且提高了湿水效率,进而克服了现有技术中的缺陷。
134 | 一种对绝缘纸板进行湿水处理的湿水机 | CN102231325A | 发明专利 | 终止 | 2010-01-11 | 2011-11-02 | H01F41/12(2006.01)I | 刘文山;韩永伟;王常平 | 北京天昊联合知识产权代理有限公司; 特变电工股份有限公司 | 北京天昊联合知识产权代理有限公司 | 本发明公开了一种对绝缘纸板进行湿水处理的湿水机。本发明的湿水机包括喷水装置和传送机构,其中喷水装置包括以一定间隔均匀设置在绝缘纸板上方的多个喷头,在多个喷头进行喷水时绝缘纸板利用传送机构进行连续直线往复运动。本发明的湿水机不仅能够对绝缘纸板自动地进行均匀湿水处理、保证绝缘纸板的湿水量,而且提高了湿水效率,进而克服了现有技术中的缺陷。
135 | 一种冷却介质为MIDEL油的变压器 | CN201608019U | 实用新型 | 终止 | 2009-12-30 | 2010-10-13 | H01F27/12(2006.01)I;H01F27/14(2006.01)I | 王晓红;鲁光辉;孟杰;孙建新 | 北京天昊联合知识产权代理有限公司; 特变电工股份有限公司 | 北京天昊联合知识产权代理有限公司 | 本实用新型提供一种冷却介质为MIDEL油的变压器,包括变压器油箱,变压器器身浸没在充有MIDEL介质油的变压器油箱内,且变压器油箱采用全密封结构。采用此设置,不仅利用MIDEL油的强吸潮性,即,吸收浸没在MIDEL油中的变压器器身的绝缘元件所产生的水分,从而保证变压器的绝缘性能,进而提高了变压器的运行可靠性和延长了变压器的寿命,而且还避免了变压器内部的MIDEL油从外界大气吸潮的问题。本实用新型MIDEL油变压器具有高耐热温度性能、高的安全性、且不需要定期更换冷却介质油,从而克服了目前变压器所存在的缺陷。
136 | 一种电源插头和插座 | CN201590533U | 实用新型 | 终止 | 2009-12-23 | 2010-09-22 | H01R13/04(2006.01)I;H01R13/10(2006.01)I;H01R13/533(2006.01)I;H01R13/40(2006.01)I;H05B3/02(2006.01)I | 刘振俊;崔旭东;张俊华;胥来新 | 北京天昊联合知识产权代理有限公司; 特变电工股份有限公司 | 北京天昊联合知识产权代理有限公司 | 一种电源插座,其包括导电环(10)以及包覆在导电环外的插座绝缘外壳(3),所述导电环(10)内部为中空部,所述中空部的一端可与加热瓦接线端子(7)连接,另一端可与插头连接。与所述插座适配的电源插头,包括插脚绝缘外壳(2)以及固定在插脚绝缘外壳(2)内的插脚(4),插脚绝缘外壳(2)为中空管,插脚(4)的一端从插脚绝缘外壳(2)中伸出并可插入与之适配的插座的导电环(10)中,插脚(4)的另一端可与导线(5)连接。该电源插头和插座采用一对一的方式,可避免绞线短路现象,提高了使用安全性,还具有拆装方便,维护费用低等特点。
137 | 一种干式空心电抗器绕组 | CN201590310U | 实用新型 | 终止 | 2009-12-17 | 2010-09-22 | H01F27/28(2006.01)I;H01F27/30(2006.01)I;H01F27/32(2006.01)I | 史荣利;蒋志勇;房玉杰;王宇 | 北京天昊联合知识产权代理有限公司; 特变电工股份有限公司 | 北京天昊联合知识产权代理有限公司 | 本实用新型公开了一种干式空心电抗器绕组,其包括绕组骨架;三相绕组依次沿着轴向绕制在同一个骨架上,从而形成一组电抗器的三相绕组。在完成电抗器绕组绕制后,经过整体浸漆和固化等工艺,最终实现干式空心电抗器绕组的生产。与传统电抗器绕组结构相比,本实用新型由于采用将三相绕组绕制在同一个骨架上的方式,不仅使整个电抗器的结构紧凑,而且具有节省产品材料和使用方便的优点。由于本实用新型的结构特点,在生产工艺简单和使用产品材料少的情况下仍可很好地保证绕组整体机械强度和产品性能参数。
138 | 一种变压器线圈恒压干燥装置 | CN201590328U | 实用新型 | 终止 | 2009-12-15 | 2010-09-22 | H01F41/04(2006.01)I | 程建国;刘文山;马新平;董伟 | 北京天昊联合知识产权代理有限公司; 特变电工股份有限公司 | 北京天昊联合知识产权代理有限公司 | 本实用新型提供了一种变压器线圈恒压干燥装置,包括线圈压紧装置和油压控制装置,其中,所述线圈压紧装置包括上、下两个压盘和连接两个压盘的多个压装螺杆,且在下压盘外侧的每个压装螺杆上安装有可拆卸的空心液压油缸,且每个空心液压油缸在油压控制装置的控制下对线圈进行压紧。本实用新型的变压器线圈恒压干燥装置能够利用线圈压紧装置快速地对线圈进行初步压紧,且能够减小单个压紧装置在干燥罐中占用的面积,使干燥罐利用率得到提高,同时,通过在油压控制装置中设置油压检测元件,可对油压系统渗漏油进行报警和相应的保护动作。
139 | 一种干式空心电抗器星形架 | CN201590313U | 实用新型 | 终止 | 2009-12-11 | 2010-09-22 | H01F27/28(2006.01)I;H01F27/30(2006.01)I | 房玉杰;蒋志勇;王宇;侯振华 | 北京天昊联合知识产权代理有限公司; 特变电工股份有限公司 | 北京天昊联合知识产权代理有限公司 | 本实用新型涉及一种干式空心电抗器星形架,包括多个汇流排和多个汇流排连接件,其中,所述多个汇流排连接件在圆周上均匀设置,且每个汇流排连接件与相邻两个汇流排相连接。所述汇流排连接件呈V形,其利用V形的两个对称侧板分别与汇流排相连接。本实用新型的结构,不仅避免了传统汇流芯产生涡流的现象,而且提高了星形架整体的机械强度和降低了制作难度。
140 | 一种冷挤压焊接机的电路结构及冷挤压焊接机 | CN201586828U | 实用新型 | 终止 | 2009-11-17 | 2010-09-22 | B23K20/02(2006.01)I;B30B15/00(2006.01)I;B30B15/16(2006.01)I | 卢彦锴 | 北京天昊联合知识产权代理有限公司; 特变电工股份有限公司 | 北京天昊联合知识产权代理有限公司 | 本实用新型涉及一种冷挤压焊接机的电路结构,其包括主电路以及主电路的控制回路,主电路包括推动液压机油缸前进的加压回路和使液压机油缸退回原位的退压回路,主电路的控制电路包括加压回路的控制回路和退压回路的控制回路,主电路或主电路的控制回路中还包括有具有延时功能的时间继电器,其控制所述退压回路的通断。一种包含上述电路结构的冷挤压焊接机。该冷挤压焊接机可以准确地控制保压时间,使保压时间误差不超过5%,既保证了产品的焊接质量,又可使生产进度达到最合理的分配,提高了生产效率。
141 | 一种多晶硅氢化炉用变流变压器 | CN201590317U | 实用新型 | 终止 | 2009-11-16 | 2010-09-22 | H01F29/02(2006.01)I;H01F27/28(2006.01)I;H01F27/36(2006.01)I;H01F27/38(2006.01)I | 魏月刚;孟杰 | 北京天昊联合知识产权代理有限公司; 特变电工股份有限公司 | 北京天昊联合知识产权代理有限公司 | 一种多晶硅氢化炉用变流变压器,其采用三相干式变压器,包括铁心(1)、从内到外依次设于铁心(1)上的副边绕组(2)和原边绕组(4),所述原边绕组(4)采用三角形联接,原边绕组(4)的每相绕组带有三个或三个以上的分接抽头。该变流变压器可消除谐波干扰、且不会污染环境,并且可消除火灾隐患。
142 | 一种绝缘架空电缆 | CN201590286U | 实用新型 | 终止 | 2009-11-16 | 2010-09-22 | H01B7/18;H01B9/02;H01B9/00 | 张勇;耿晓鹏;冯志恒;陈卫;张欣 | 北京天昊联合知识产权代理有限公司; 特变电工股份有限公司 | 北京天昊联合知识产权代理有限公司 | 一种绝缘架空电缆,包括导电线芯(1)和位于所述导电线芯(1)外侧的绝缘层(4),在所述导电线芯(1)与所述绝缘层(4)之间绞合有碳纤维层(2)。所述碳纤维层包括有多根复合碳纤维丝,所述碳纤维层(2)由所述复合碳纤维丝疏绕绞合在导电线芯(1)上构成。该绝缘架空电缆抗拉强度高、重量轻,可以减少输电线路中杆塔的数量以及对杆塔的强度要求,从而降低敷设线路的成本,同时还能降低运输成本以及工人的劳动强度。
143 | 紧凑型油浸式变压器 | CN201608038U | 实用新型 | 终止 | 2009-11-04 | 2010-10-13 | H01F30/06(2006.01)I;H01F27/40(2006.01)I | 潘有龙;刘波;郭庆 | 北京天昊联合知识产权代理有限公司; 特变电工股份有限公司 | 北京天昊联合知识产权代理有限公司 | 本实用新型涉及一种紧凑型油浸式变压器,其包括充有变压器油的变压器油箱(6)、变压器器身(5)和变压器附件,所述变压器器身(5)置于变压器油箱(6)的变压器油中,变压器器身(5)中包括有高压线圈和低压线圈,所述变压器附件包括有高压侧套管和低压侧套管,该变压器还包括有使变压器具备自保护功能的保护开关,所述保护开关接于所述高压侧套管和高压线圈之间。所述保护开关采用磁保持开断器负荷保护开关(1)。该紧凑型油浸式变压器结构简单紧凑、造价低、且运行可靠。
144 | 一种加强芯扩径导线 | CN201600934U | 实用新型 | 终止 | 2009-11-04 | 2010-10-06 | H01B5/10(2006.01)I;H01B7/18(2006.01)I | 陈卫;耿晓鹏;赵士林;冯志恒;张勇 | 北京天昊联合知识产权代理有限公司; 特变电工股份有限公司 | 北京天昊联合知识产权代理有限公司 | 一种加强芯扩径导线,包括内芯和绞绕在所述内芯上的导电层,所述内芯为碳纤维制成的碳纤维芯层(1)。所述碳纤维芯层由一根或多根碳纤维丝绞合在一起形成。该导线具有重量较轻、强度较高的特点,可以增大导线跨度,减少杆塔的数量,从而降低铺设输电线路的成本。而且,该导线不需要改造原有线路,能直接将其安装在正在使用的杆塔上,以降低改造扩容的成本。
145 | 硅油变压器 | CN201594441U | 实用新型 | 终止 | 2009-09-04 | 2010-09-29 | H01F27/12(2006.01)I;H01F27/32(2006.01)I;H01F27/28(2006.01)I | 潘有龙;孟杰;孙建新;王晓红 | 北京天昊联合知识产权代理有限公司; 特变电工股份有限公司 | 北京天昊联合知识产权代理有限公司 | 一种硅油变压器,包括变压器油箱、变压器器身,所述变压器油箱中充有变压器油,变压器器身放置在所述变压器油中,变压器器身包括铁心、绕于铁心上的多个绕组、绝缘元件,各个绕组之间分别设散热油道,所述变压器油采用硅油,变压器器身密封于变压器油箱内。硅油变压器的耐热温度高、使用寿命长、且无需定期更换滤油。
146 | 一种用于切割皱纹纸的纸带切断器 | CN201399795 | 实用新型 | 终止 | 2009-04-30 | 2010-02-10 | B26D1/00(2006.01)I | 申建设 | 北京天昊联合知识产权代理有限公司; 特变电工股份有限公司 | 北京天昊联合知识产权代理有限公司 | 一种用于切割皱纹纸的纸带切断器,包括支架(2)和刀具(5),刀具(5)固定在支架上。所述刀具(5)通过销轴(3)活动连接在支架(2)上,刃口向上。采用本实用新型纸带切断器来切割皱纹纸,可使整个操作工序变得快速、省力、安全性高,并且所切割的皱纹纸断口处外观美观、纸的厚度均匀,皱纹纸成本控制误差小。
147 | 一种变压器的试验方法 | CN101871960B | 发明授权 | 有效-授权 | 2009-04-23 | 2012-02-15 | G01R19/04(2006.01)I;G01R31/06(2006.01)I | 孟杰;高德满;蒋立金;杨守辉;孙建新;徐寨新 | 北京天昊联合知识产权代理有限公司; 特变电工股份有限公司 | 北京天昊联合知识产权代理有限公司 | 本发明公开了一种变压器的试验方法,步骤为:1)将两个串联的分别绕在单相变压器的A、X两柱上的高压绕组首末两端分别引出,再从高压绕组中部抽头,引出为接头O;2)将串联的分别绕在单相变压器的A、X两柱上的低压绕组首末两端分别引出为a1、a2,再从低压绕组中部抽头,引出为接头N,将接头N接地;3)对A/X柱上的线圈做短路试验:在一次侧的A-O间加测试电压,将接头a1、N短接;或者在一次侧的X-O间加测试电压,将接头a2、N短接;4)测量流过A/X柱的高压绕组的电流值,每柱线圈流过的短路电流即为实际的短路电流峰值。该方法通过低电压等级试验变压器就可完成超高压变压器的短路峰值电流检测,达到试验目的。
148 | 一种变压器的试验方法 | CN101871960A | 发明专利 | 有效-授权 | 2009-04-23 | 2010-10-27 | G01R19/04(2006.01)I;G01R31/06(2006.01)I | 孟杰;高德满;蒋立金;杨守辉;孙建新;徐寨新 | 北京天昊联合知识产权代理有限公司; 特变电工股份有限公司 | 北京天昊联合知识产权代理有限公司 | 本发明公开了一种变压器的试验方法,步骤为:1)将两个串联的分别绕在单相变压器的A、X两柱上的高压绕组首末两端分别引出,再从高压绕组中部抽头,引出为接头O;2)将串联的分别绕在单相变压器的A、X两柱上的低压绕组首末两端分别引出为a1、a2,再从低压绕组中部抽头,引出为接头N,将接头N接地;3)对A/X柱上的线圈做短路试验:在一次侧的A-O间加测试电压,将接头a1、N短接;或者在一次侧的X-O间加测试电压,将接头a2、N短接;4)测量流过A/X柱的高压绕组的电流值,每柱线圈流过的短路电流即为实际的短路电流峰值。该方法通过低电压等级试验变压器就可完成超高压变压器的短路峰值电流检测,达到试验目的。
149 | 一种纸板铣边机 | CN201399925 | 实用新型 | 终止 | 2009-04-21 | 2010-02-10 | B31C11/02(2006.01)I | 申建设;李佩福 | 北京天昊联合知识产权代理有限公司; 特变电工股份有限公司 | 北京天昊联合知识产权代理有限公司 | 一种纸板铣边机,包括压紧纸板的压紧机构、刀盘(11)和驱动所述刀盘运动的驱动机构,所述压紧机构包括压梁(2),所述刀盘(11)上装有铣刀齿(12),所述压梁(2)的下表面上设有弹性垫(3)。该纸板铣边机可压牢绝缘纸板,缩短铣削时间,提高加工效率,并使加工后的绝缘纸板铣削面平整、厚度均匀。
150 | 一种高压双电源切换开关 | CN201440618U | 实用新型 | 终止 | 2009-04-21 | 2010-04-21 | H02J9/00(2006.01)I;H02B1/20(2006.01)I | 李星;何文元;房玉杰;张科;魏月刚 | 北京天昊联合知识产权代理有限公司; 特变电工股份有限公司 | 北京天昊联合知识产权代理有限公司 | 一种高压双电源切换开关,包括负荷开关(7),所述负荷开关(7)的输入端可与外部电源相连,其输出端可与外部负载相连,还包括有箱体,所述箱体中包括有油箱(2),油箱(2)内充有变压器油,所述负荷开关(7)置于所述油箱(2)内。本实用新型切换开关利用变压器油良好的绝缘和灭弧的优点,结合油箱密封的特点,使切换开关在户外恶劣环境中也能安全、可靠地运行。同时,用一个负荷开关实现了高压双电源转换供电,体积小,结构简单,造价低,而且安装、维护方便,性价比高。
151 | 一种铁路牵引变压器的器身结构 | CN101752065A | 发明专利 | 有效-授权 | 2008-12-02 | 2010-06-23 | H01F27/28(2006.01)I;H01F27/30(2006.01)I;H01F27/36(2006.01)I;H01F27/32(2006.01)I | 高德满;孙建新;徐寨新 | 北京天昊联合知识产权代理有限公司; 特变电工股份有限公司 | 北京天昊联合知识产权代理有限公司 | 本发明公开了一种铁路牵引变压器的器身结构,其包括铁心(1),铁心上绕有低压线圈(3)和高压线圈(2),所述高压线圈上依次设有端圈(7)、铁轭绝缘层(9),高压线圈首端(4)采用纠结式或插入屏蔽式绕制,高压线圈末端(5)采用纠结式或插入屏蔽式绕制,高压线圈的其他线圈段采用纠结式或插入屏蔽式或连续式绕制。该器身结构具有可靠的绝缘强度和极强的抗短路能力,可适用于330kV单相牵引变压器,从而解决了110kV和220kV牵引变压器线路损耗大、变电设备复杂的问题。
152 | 一种铁路牵引变压器的器身结构 | CN101752065B | 发明授权 | 有效-授权 | 2008-12-02 | 2011-12-14 | H01F27/28(2006.01)I;H01F27/30(2006.01)I;H01F27/36(2006.01)I;H01F27/32(2006.01)I | 高德满;孙建新;徐寨新 | 北京天昊联合知识产权代理有限公司; 特变电工股份有限公司 | 北京天昊联合知识产权代理有限公司 | 本发明公开了一种铁路牵引变压器的器身结构,其包括铁心(1),铁心上绕有低压线圈(3)和高压线圈(2),所述高压线圈上依次设有端圈(7)、铁轭绝缘层(9),高压线圈首端(4)采用纠结式或插入屏蔽式绕制,高压线圈末端(5)采用纠结式或插入屏蔽式绕制,高压线圈的其他线圈段采用纠结式或插入屏蔽式或连续式绕制。该器身结构具有可靠的绝缘强度和极强的抗短路能力,可适用于330kV单相牵引变压器,从而解决了110kV和220kV牵引变压器线路损耗大、变电设备复杂的问题。
153 | 一种多晶硅变流变压器 | CN201298444 | 实用新型 | 终止 | 2008-10-15 | 2009-08-26 | H01F29/02(2006.01)I;H01F27/28(2006.01)I;H01F27/26(2006.01)I;H01F27/245(2006.01)I | 孟杰;潘有龙;史荣利;房玉杰;魏月刚 | 北京天昊联合知识产权代理有限公司; 特变电工股份有限公司 | 北京天昊联合知识产权代理有限公司 | 本实用新型涉及一种多晶硅变流变压器为三相变压器,包括原边绕组(1)、副边绕组(2)和铁心,所述原边绕组(1)为三角形连接,所述副边绕组(2)为相互绝缘的三个绕组,所述副边绕组(2)中包括有用于提供控制电源的辅助绕组(3)。所述原边绕组(1)带有分接抽头。该多晶硅变流变压器带有控制电源,且其调压范围宽,能精确检测及调节电压和电流的变化范围。
154 | 一种使用导线融冰雪的方法 | CN101714418A | 发明专利 | 终止 | 2008-10-08 | 2010-05-26 | H01B7/02(2006.01)I;H01B7/42(2006.01)I;H02G7/16(2006.01)I | 陈卫;王品山;耿晓鹏;张金玉;赵士林;王艳辉 | 北京天昊联合知识产权代理有限公司; 特变电工股份有限公司 | 北京天昊联合知识产权代理有限公司 | 本发明公开了一种使用导线融冰雪的方法,所述导线包括钢芯(2)和包覆于钢芯外的铝线层(1),所述融冰雪的具体步骤如下将正常天气条件下由铝线层(1)输电的导线的电流切换到钢芯(2)上,使电流通过钢芯(2),通过钢芯(2)发热进行融冰,待导线上的冰雪融化后,再切换电流至铝线层(1)上。本发明导线可以在不明显提高导线造价成本的前提下,消除输电线路表面上形成的严重覆冰。
155 | 一种使用导线融冰雪的方法 | CN101714418B | 发明授权 | 终止 | 2008-10-08 | 2012-06-13 | H01B7/02(2006.01)I;H01B7/42(2006.01)I;H02G7/16(2006.01)I | 陈卫;王品山;耿晓鹏;张金玉;赵士林;王艳辉 | 北京天昊联合知识产权代理有限公司; 特变电工股份有限公司 | 北京天昊联合知识产权代理有限公司 | 本发明公开了一种使用导线融冰雪的方法,所述导线包括钢芯(2)和包覆于钢芯外的铝线层(1),所述融冰雪的具体步骤如下将正常天气条件下由铝线层(1)输电的导线的电流切换到钢芯(2)上,使电流通过钢芯(2),通过钢芯(2)发热进行融冰,待导线上的冰雪融化后,再切换电流至铝线层(1)上。本发明导线可以在不明显提高导线造价成本的前提下,消除输电线路表面上形成的严重覆冰。
156 | 一种防冰雪钢芯铝绞线 | CN201266502 | 实用新型 | 终止 | 2008-08-29 | 2009-07-01 | H01B5/10(2006.01)I | 蒋峰;张金玉;陈卫 | 北京天昊联合知识产权代理有限公司; 特变电工股份有限公司 | 北京天昊联合知识产权代理有限公司 | 本实用新型公开了一种防冰雪钢芯铝绞线,包括钢芯(1)、覆于钢芯外的外层铝线层(4),所述铝线层(4)的横截面上,每两两相邻的铝单线之间的接触面紧密贴合,所有铝单线叠合后,外层铝线层(4)的外表面构成一个光滑的圆面。这种结构的疏绕扩径钢芯铝导线表面光滑,可以防止导线表面形成覆冰。
157 | [中文]一种变压器的线圈连线结构 | CN101458991A | 发明专利 | 终止 | 2007-12-10 | -- | H01F41/10 | [中文]方明徐思华 | 北京天昊联合知识产权代理有限公司; 特变电工股份有限公司 | [中文]北京天昊联合知识产权代理有限公司 | 本发明公开了一种变压器的线圈连线结构,包括A柱线圈、X柱线圈,A柱线圈及X柱线圈都包括高压线圈和中压线圈,其中,A柱的高压线圈末端出头与A柱的中压线圈首端出头相连形成第一连线,在X柱的高压线圈静电板上沿圆周方向开有槽口,槽口处放置有连接导线,所述连接导线沿静电板径向穿过静电板,其一端与第一连线相连,其另一端与X柱的高压线圈末端出头相连形成中间连线,所述中间连线再与X柱的中压线圈首端出头相连形成第二连线,最后引至出线端。本发明连线结构既能满足电力绝缘距离要求,又可简化结构、方便施工的变压器的连线结构。
158 | 一种变压器的线圈连线结构 | CN101458991B | 发明授权 | 终止 | 2007-12-10 | 2011-12-07 | H01F41/10(2006.01)I;H01F27/28(2006.01)I | 方明;徐思华 | 北京天昊联合知识产权代理有限公司; 特变电工股份有限公司 | 北京天昊联合知识产权代理有限公司 | 本发明公开了一种变压器的线圈连线结构,包括A柱线圈、X柱线圈,A柱线圈及X柱线圈都包括高压线圈和中压线圈,其中,A柱的高压线圈末端出头与A柱的中压线圈首端出头相连形成第一连线,在X柱的高压线圈静电板上沿圆周方向开有槽口,槽口处放置有连接导线,所述连接导线沿静电板圆周方向穿过静电板,其一端与第一连线相连,其另一端与X柱的高压线圈末端出头相连形成中间连线,所述中间连线再与X柱的中压线圈首端出头相连形成第二连线,最后引至出线端。本发明连线结构既能满足电力绝缘距离要求,又可简化结构、方便施工的变压器的连线结构。
159 | [中文]一种外设调压变的变压器的接线结构 | CN101436462A | 发明专利 | 终止 | 2007-11-16 | -- | H01F27/29 | [中文]孙树波方明 | 北京天昊联合知识产权代理有限公司; 特变电工股份有限公司 | [中文]北京天昊联合知识产权代理有限公司 | 一种外设调压变的变压器的接线结构,其包括变压器主体、调压变、变压器主体套管和调压变套管,利用外部连接导线将变压器主体套管和调压变套管连接后使变压器主体和调压变构成一个整体运行设备。变压器主体和调压变分别为独立的个体,各自有独立的基础、冷却设备、出线装置及套管。本发明主要适用于高电压、大容量分体变压器,其结构简单、安装方便,同时在调压变退出运行,主体变压器单独运行时,连线换接简便,并可以避免距变压器主体较远的线路导线的拉力直接作用在变压器主体套管上,从而损坏套管。
160 | 一种外设调压变的变压器的接线结构 | CN101436462B | 发明授权 | 终止 | 2007-11-16 | 2012-07-18 | H01F27/29(2006.01)I;H01F29/00(2006.01)I | 孙树波;方明 | 北京天昊联合知识产权代理有限公司; 特变电工股份有限公司 | 北京天昊联合知识产权代理有限公司 | 一种外设调压变的变压器的接线结构,其包括变压器主体、调压变、变压器主体套管和调压变套管,利用外部连接导线将变压器主体套管和调压变套管连接后使变压器主体和调压变构成一个整体运行设备。变压器主体和调压变分别为独立的个体,各自有独立的基础、冷却设备、出线装置及套管。本发明主要适用于高电压、大容量分体变压器,其结构简单、安装方便,同时在调压变退出运行,主体变压器单独运行时,连线换接简便,并可以避免距变压器主体较远的线路导线的拉力直接作用在变压器主体套管上,从而损坏套管。
161 | [中文]一种油田专用电缆及其制造方法 | CN101419853A | 发明专利 | 有效-授权 | 2007-10-24 | -- | H01B7/02 | [中文]张彦学陈卫张金玉 | 北京天昊联合知识产权代理有限公司; 特变电工股份有限公司 | [中文]北京天昊联合知识产权代理有限公司 | 一种油田专用电缆,包括导体、绝缘层、外护套,导体外包耐高温、耐寒、耐环境应力开裂、耐气候老化绝缘层,外护套为耐光氧化老化、抗开裂、机械强度高的外套。油田专用电缆的制造方法:包括拉丝、绞线、绝缘材料混合加工及挤出、交联、成缆、铠装、外护套挤出、成品检验、包装入库。本发明油田专用电缆结构中导体外的绝缘层具有耐高温、耐寒、耐环境应力开裂、耐气候老化,又有耐光氧化老化、碱耐性、耐油、阻燃、耐热老化、抗开裂、机械强度高,可大大提高电缆的安全可靠性和使用寿命。
162 | 一种油田专用电缆及其制造方法 | CN101419853 | 发明授权 | 有效-授权 | 2007-10-24 | 2009-04-29 | H01B7/02(2006.01)I;H01B7/17(2006.01)I;H01B3/18(2006.01)I;H01B3/44(2006.01)I;H01B9/00(2006.01)I;H01B13/00(2006.01)I | 张彦学;陈卫;张金玉 | 北京天昊联合知识产权代理有限公司; 特变电工股份有限公司 | 北京天昊联合知识产权代理有限公司 | 一种油田专用电缆,包括导体、绝缘层、外护套,导体外包耐高温、耐寒、耐环境应力开裂、耐气候老化绝缘层,外护套为耐光氧化老化、抗开裂、机械强度高的外套。油田专用电缆的制造方法:包括拉丝、绞线、绝缘材料混合加工及挤出、交联、成缆、铠装、外护套挤出、成品检验、包装入库。本发明油田专用电缆结构中导体外的绝缘层具有耐高温、耐寒、耐环境应力开裂、耐气候老化,又有耐光氧化老化、碱耐性、耐油、阻燃、耐热老化、抗开裂、机械强度高,可大大提高电缆的安全可靠性和使用寿命。
163 | 一种分支电缆 | CN201185093 | 实用新型 | 终止 | 2007-10-24 | 2009-01-21 | H01B7/00(2006.01) | 赵士林;张勇;王艳辉 | 北京天昊联合知识产权代理有限公司; 特变电工股份有限公司 | 北京天昊联合知识产权代理有限公司 | 本实用新型公开了一种分支电缆,其包括主电缆、支电缆、线夹连接件,还包括有注塑连接体,注塑连接体是通过将主电缆、支电缆、线夹连接件注塑连接成一体而形成。本实用新型分支电缆大大提高了电缆的安全性能,采用铜包铝材料作为电缆导体,其材料成本降低了30~40%,节约了铜材,降低了电缆的成本。
164 | 一种电抗器线圈的出线装置及含有该出线装置的铁心电抗器 | CN101373659B | 发明授权 | 有效-授权 | 2007-08-20 | 2012-08-22 | H01F27/29(2006.01)I;H01F30/06(2006.01)I | 不公告发明人 | 北京天昊联合知识产权代理有限公司; 特变电工股份有限公司 | 北京天昊联合知识产权代理有限公司 | 本发明公开了一种电抗器的出线装置及含有该出线装置的铁心电抗器,所述出线装置直接连接在电抗器器身上,包括U形金属均压屏蔽、覆于U形金属均压屏蔽外的绝缘层、覆于金属均压屏蔽绝缘层外的外包绝缘层,在外包绝缘层与金属均压屏蔽绝缘层之间有油隙。本发明能够满足高电压、大容量电抗器的要求,且装配容易、漏磁损耗小、运行可靠。
165 | [中文]一种铁心电抗器 | CN101373655A | 发明专利 | 有效-授权 | 2007-08-20 | -- | H01F27/02 | [中文](请求不公开姓名) | 北京天昊联合知识产权代理有限公司; 特变电工股份有限公司 | [中文]北京天昊联合知识产权代理有限公司 | 本发明公开了一种铁心电抗器,其包括电抗器器身,所述电抗器器身包括两个单独的器身,两器身组成双器身结构,两器身内部的线圈联接在一起。本发明满足高电压、大容量的电抗器的要求,且装配容易、漏磁损耗小、运行可靠。
166 | 一种铁心电抗器 | CN101373655B | 发明授权 | 有效-授权 | 2007-08-20 | 2013-12-04 | H01F27/02(2006.01)I;H01F27/28(2006.01)I | 不公告发明人 | 北京天昊联合知识产权代理有限公司; 特变电工股份有限公司 | 北京天昊联合知识产权代理有限公司 | 本发明公开了一种铁心电抗器,其包括电抗器器身,所述电抗器器身包括两个单独的器身,两器身组成双器身结构,两器身内部的线圈联接在一起。本发明满足高电压、大容量的电抗器的要求,且装配容易、漏磁损耗小、运行可靠。
167 | 一种电抗器的双器身结构 | CN101373656B | 发明授权 | 有效-授权 | 2007-08-20 | 2012-08-22 | H01F27/02(2006.01)I;H01F30/06(2006.01)I;H01F27/28(2006.01)I | 不公告发明人 | 北京天昊联合知识产权代理有限公司; 特变电工股份有限公司 | 北京天昊联合知识产权代理有限公司 | 本发明公开了一种电抗器的双器身结构,其包括电抗器器身,所述电抗器器身包括两个单独的器身,两器身通过其内部的线圈联接在一起。两器身的排列方式为平行排列或呈一字形排列。本发明能够满足高电压、大容量的电抗器的要求,且装配容易、漏磁损耗小、运行可靠。
168 | 电抗器线圈的出线装置及含有该出线装置的铁心电抗器 | CN201181634 | 实用新型 | 终止-避重放弃 | 2007-08-20 | 2009-01-14 | H01F27/29(2006.01);H01F27/02(2006.01);H01F27/36(2006.01) | (请求不公开姓名) | 北京天昊联合知识产权代理有限公司; 特变电工股份有限公司 | 北京天昊联合知识产权代理有限公司 | 本实用新型公开了一种电抗器的出线装置及含有该出线装置的铁心电抗器,所述出线装置直接连接在电抗器器身上,包括U形金属均压屏蔽、覆于U形金属均压屏蔽外的绝缘层、覆于金属均压屏蔽绝缘层外的外包绝缘层,在外包绝缘层与金属均压屏蔽绝缘层之间有油隙。本实用新型能够满足高电压、大容量电抗器的要求,且装配容易、漏磁损耗小、运行可靠。
169 | 一种电抗器的油箱结构 | CN201185120 | 实用新型 | 终止 | 2007-08-20 | 2009-01-21 | H01F27/14(2006.01) | 请求不公开姓名 | 北京天昊联合知识产权代理有限公司; 特变电工股份有限公司 | 北京天昊联合知识产权代理有限公司 | 本实用新型公开了一种电抗器的油箱结构,其采用局部双层油箱壁的结构,在箱壁的内侧面上有多个板条,板条上固定有第二箱壁。本实用新型结构简单、可有效降低油箱壁表面的振动幅值。
170 | 一种铁心电抗器 | CN201181641 | 实用新型 | 终止 | 2007-08-20 | 2009-01-14 | H01F30/06(2006.01);H01F27/28(2006.01) | (请求不公开姓名) | 北京天昊联合知识产权代理有限公司; 特变电工股份有限公司 | 北京天昊联合知识产权代理有限公司 | 本实用新型公开了一种铁心电抗器,其包括电抗器器身,所述电抗器器身包括两个单独的器身,两器身组成双器身结构,两器身内部的线圈联接在一起。本实用新型满足高电压、大容量的电抗器的要求,且装配容易、漏磁损耗小、运行可靠。
171 | 一种电抗器的双器身结构 | CN201149800 | 实用新型 | 终止-避重放弃 | 2007-08-20 | 2008-11-12 | H01F27/02(2006.01);H01F30/06(2006.01);H01F27/28(20 | 请求不公开姓名 | 北京天昊联合知识产权代理有限公司; 特变电工股份有限公司 | 北京天昊联合知识产权代理有限公司 | 本实用新型公开了一种电抗器的双器身结构,其包括电抗器器身,所述电抗器器身包括两个单独的器身,两器身通过其内部的线圈联接在一起。两器身的排列方式为平行排列或呈一字形排列。本实用新型能够满足高电压、大容量的电抗器的要求,且装配容易、漏磁损耗小、运行可靠。
172 | 一种V型接线变压器 | CN101145440 | 发明授权 | 有效-授权 | 2006-09-14 | 2008-03-19 | H01F38/16(2006.01)I;H01F30/10(2006.01)I;H01F27/28(2006.01)I | 高德满;孙建新;杨守辉 | 北京天昊联合知识产权代理有限公司; 特变电工股份有限公司 | 北京天昊联合知识产权代理有限公司 | 本发明公开了一种可用于电气化铁道牵引供电的V型接线变压器。该V型接线变压器,其初级由两单相变压器的初级绕组串联而成,串联线路的中点及两端分别作为该变压器的初级三相电源输入端,其中,两单相变压器的器身采用端部接线方式。本发明与现有技术相比,可以简化变压器内部结构,缩小体积,同时还具有开关结构简单,材料消耗少,价格成本低等优点。
173 | 绕组用电缆 | CN2857163 | 实用新型 | 终止 | 2005-11-04 | 2007-01-10 | H01B7/00(2006.01);H01B7/02(2006.01);H01B7/17(2006.01);H01B3/44(2006.01);H01F27/28(2006.01) | 刘坚栋;冯国兴 | 北京天昊联合知识产权代理有限公司; 特变电工股份有限公司 | 北京天昊联合知识产权代理有限公司 | 本实用新型涉及一种用于变压器、电抗器、电机等电气设备的绕组用电缆。该绕组用电缆从内向外依次包括有第一导电线芯、第一内半导电屏蔽层、第一绝缘层、第一外半导电屏蔽层,所述第一导电线芯由多根不同材质的单导线绞合而成,呈同心层排列,即第一导电线芯中间有中央导线,中央导线外环绕多层单导线,内层单导线的导电率比外层单导线的导电率低。本实用新型能够长期稳定的工作在强磁场中、其涡流损耗小,具有高效节能的优点。
174 | 变压器试验设备 | CN2773700 | 实用新型 | 终止-未缴年费专利权终止 | 2004-12-08 | 2006-04-19 | G01R31/00(2006.01) | 王明谦;鲁洪涛 | 特变电工股份有限公司; 长沙正奇专利事务所有限责任公司 | 长沙正奇专利事务所有限责任公司 | 本实用新型涉及一种可用于互感器试验用的变压器试验设备,该设备包括有送电电源(Ty)、升流升压变压器(Tp)、电流互感器误差试验电路、伏安特性测量试验电路,所述的电流互感器误差试验电路和伏安特性测量试验电路的输出端分别与被测电流互感器相连,两试验电路的输入端连接在同一电路上,其输入端接至升流升压变压器(Tp)的二次侧的绕组线圈上。本实用新型既能进行电流互感器误差试验,又能进行伏安特性测量试验,节省了不必要的设备投资,同时又能够确保测量性能的准确度。
175 | 一种塑料管材接头及其制作方法 | CN1779312 | 发明专利 | 视为撤回 | 2004-11-17 | 2006-05-31 | F16L47/03(2006.01) | 陈卫;王文强 | 特变电工股份有限公司; 长沙正奇专利事务所有限责任公司 | 长沙正奇专利事务所有限责任公司 | 本发明涉及一种塑料管材接头及其制作方法。该塑料管材接头包括已连接于一体的连接管A(1)、连接管B(3)和接头管(2),接头管(2)套在连接管A(1)和连接管B(3)的接头处外,在接头管(2)与两连接管之间的间隙内缠绕有使接头管与连接管热融焊接于一体的焊接导线(4)。其制作方法:先选择合适的接头管,将接头管套入任一连接管的一端,再将两连接管的接头对接,在两连接管的对接处缠绕一段焊接导线,然后将接头管套在焊接导线外,给焊接导线通以能使两连接管的外表面和接头管的内表面熔融的电流,待两连接管的外表面和接头管的内表面与焊接导线融为一体即可。因此焊接均匀性好、密封性好、焊接质量高,且操作简单,成本低。
176 | 气动刷 | CN2766641 | 实用新型 | 终止-未缴年费专利权终止 | 2004-11-17 | 2006-03-29 | A46B13/02(2006.01) | 赵伟 | 特变电工股份有限公司; 长沙正奇专利事务所有限责任公司 | 长沙正奇专利事务所有限责任公司 | 本实用新型涉及一种变压器生产中使用的气动刷。该气动刷包括进气管、气缸、汽缸内的活塞,有连杆一端连接活塞,连杆的自由端连有钢刷,有进出气管A和进出气管B分别与气缸的无杆腔及有杆腔相连,进出气管A和进出气管B两管的另一端通过一控制阀与进气管连接。本实用新型采用气动方式对变压器引接线连接焊接处进行除锈去毛刺处理,不仅大大提高了工作效率,且工作位置不受空间大小限制,并可根据不同需要调节钢刷运动的频率。
177 | 变压器器身结构 | CN2747686 | 实用新型 | 终止-未缴年费专利权终止 | 2004-11-10 | 2005-12-21 | H01F41/00 | 焦通;倪荣 | 特变电工股份有限公司; 长沙正奇专利事务所有限责任公司 | 长沙正奇专利事务所有限责任公司 | 本实用新型涉及一种变压器器身结构。该变压器器身结构包括由铁心构成的铁心柱、高压线圈、中压线圈、低压线圈、调压线圈,在器身的结构中,各线圈的排列由铁心柱往外依次为高压线圈、中压线圈、低压线圈、调压线圈。高压线圈首端和末端置有静电板,高压线圈首端还有异型角环。本实用新型解决了变压器损耗大、体积大的缺陷,同时具有可靠的绝缘强度和极强的抗短路能力。
178 | 超导电抗器 | CN1753112 | 发明专利 | 视为撤回 | 2004-09-24 | 2006-03-29 | H01F6/06(2006.01);H01F6/00(2006.01);H01F36/00(2006.01) | 赵祥 | 特变电工股份有限公司; 长沙正奇专利事务所有限责任公司 | 长沙正奇专利事务所有限责任公司 | 本发明属于超导电工技术领域,涉及一种低损耗、高可靠性的铁芯式超导电抗器;该超导电抗器包括铁芯、绕组、杜瓦、磁屏蔽,超导电抗器的铁芯上套装有杜瓦,绕组由串连的完全相同的两部分组成,分别绕制或套装在两个不同铁芯的杜瓦的两个内筒上,绕组的上下两端各置有磁屏蔽;本发明专利的超导电抗器的特点主要表现在其可有效减小超导绕组漏磁场,尤其是减小端部横向漏磁场提高电抗器运行安全可靠性。
179 | 超导电抗器 | CN2749029 | 实用新型 | 终止-未缴年费专利权终止 | 2004-09-17 | 2005-12-28 | H01F6/00 | 赵祥;韩军杰 | 特变电工股份有限公司; 长沙正奇专利事务所有限责任公司 | 长沙正奇专利事务所有限责任公司 | 本实用新型涉及一种超导电抗器。该超导电抗器,包括铁芯、绕组,在绕组端部内侧置有电屏蔽装置,电屏蔽装置为反磁金属环。本实用新型可有效降低高温超导绕组端部漏磁场的横向分量,提高了绕组的运行安全可靠性,且结构简单、成本低、安装方便。
180 | 一种变压器器身压紧方法 | CN1750191 | 发明专利 | 视为撤回 | 2004-09-15 | 2006-03-22 | H01F41/02(2006.01);H01F27/28(2006.01) | 韩见文;刘建勋;李西良 | 特变电工股份有限公司 | -- | 本发明涉及一种变压器器身压紧方法,首先将扎紧带穿在垫块的开槽内,在穿好扎紧带的垫块开口侧穿上撑条,然后将撑条放置在绕线模上进行线圈的绕制,线圈绕制完工后,经整理、干燥,线圈在压床上压紧,再设备将扎紧带收紧。本方法可以解决变压器制造过程中,内外线圈压力不均匀,抗突发短路能力差等缺陷。
181 | 一种变压器试验设备 | CN2733371 | 实用新型 | 终止-未缴年费专利权终止 | 2004-08-23 | 2005-10-12 | G01R31/00;H02H7/04 | 王明谦;鲁洪涛 | 特变电工股份有限公司; 长沙正奇专利事务所有限责任公司 | 长沙正奇专利事务所有限责任公司 | 本发明针对现有试验设备使用高电压多电流比互感器所造成的成本高、占地面积大、设备和人身安全没有保障等问题,提供了一种新型的变压器试验设备,具体是采用标准电流互感器接在中间变压器的中性点后接地,保证电流互感器接在中间变压器上的精确度为0.01级,同时将高频机组的200Hz电源和50Hz工频电源通过隔离开关和接触器连锁,安全地将所需电源送入一台调压器,操作使用方便,且无论是感应耐压或工频耐压以及空载试验,均有过电流保护装置。本发明设备适用于干式变压器、配电变压器、大型电力变压器的各种试验,具有技术含量高、投资少、系统操作简便、试验系统精度高等特点。
182 | 预装式变电站屋顶密封结构 | CN2747303 | 实用新型 | 终止-未缴年费专利权终止 | 2004-08-23 | 2005-12-21 | E04D3/365;E04D3/367;E04D3/38 | 王新标 | 特变电工股份有限公司; 长沙正奇专利事务所有限责任公司 | 长沙正奇专利事务所有限责任公司 | 本实用新型涉及一种预装式变电站屋顶密封结构,包括屋面板、工字铝、横梁,在横梁间加装“”形弯板和“”形弯板,两弯板扣合成一条“人”字形凹槽,两块屋顶的彩钢板通过工字铝嵌装在一起,并用密封胶粘接进行防水处理,即使彩钢板接头处出现渗漏现象,其渗漏水也将沿着“人”字形凹槽向两侧流出箱体,从而达到防渗漏双重密封效果,本实用新型具有防渗漏效果好、结构简单等优点。
183 | 一种特种环保型电力电缆 | CN2722393 | 实用新型 | 终止-未缴年费专利权终止 | 2004-07-12 | 2005-08-31 | H01B9/00;H01B7/295 | 张金玉;张勇;赵士林 | 特变电工股份有限公司; 长沙正奇专利事务所有限责任公司 | 长沙正奇专利事务所有限责任公司 | 本实用新型属于电缆技术领域,具体涉及一种特种环保型电力电缆。该特种环保型电力电缆,由内向外依次包括导电线芯、无卤低烟低毒阻燃绝缘层、无卤低烟低毒阻燃护套层,导电线芯外包有耐火层。在耐火层包着导电线芯所组成的成缆缆芯和无卤低烟低毒阻燃护套层之间有隔氧阻燃层。在成缆缆芯外、隔氧阻燃层内部有无卤低烟阻燃填充绳。本实用新型具有无卤、低烟、低毒和耐火特性,结构稳定性好。
184 | 一种油油套管结构 | CN2716982 | 实用新型 | 终止-未缴年费专利权终止 | 2004-07-12 | 2005-08-10 | H01F27/00 | 朱志勇;易梅生 | 特变电工股份有限公司; 长沙正奇专利事务所有限责任公司 | 长沙正奇专利事务所有限责任公司 | 本实用新型属于变压器技术领域,具体涉及一种应用于整流变压器的油油套管结构。该油油套管结构,包括有升高座、波纹管,升高座内有连接调压变压器和整流变压器的油油套管,所述升高座水平置于调压变压器和整流变压器之间,升高座下部有支撑装置,波纹管在升高座前端,油油套管穿过升高座及波纹管,其一端与调压变压器连接,另一端与整流变压器连接。本实用新型有效地降低了变压器的整体高度,节省了原材料,降低了生产成本,且有利于油流畅通,提高了变压器运行的可靠性。
185 | 一种调整变压器线圈高度的装置和方法 | CN1716471 | 发明专利 | 视为撤回 | 2004-06-30 | 2006-01-04 | H01F41/04(2006.01);H01F27/28(2006.01) | 刘文山 | 特变电工股份有限公司; 长沙正奇专利事务所有限责任公司 | 长沙正奇专利事务所有限责任公司 | 本发明属于变压器制造领域,涉及一种调整变压器线圈高度的装置及方法。该调整变压器线圈高度的装置包括有弹力袋、导气管、阀门,其中弹力袋的袋口、导气管、阀门顺序相连。该装置还包括有多通阀,多通阀的进气口与阀门相连,其出气口有多个,每个出气口上都与导气管、弹力袋顺序连接。该方法包括有:①将没有充气的弹力袋放置于变压器线圈的线饼间隙处;②将弹力袋的袋口与导气管、阀门顺序连接;③打开阀门给弹力袋充气,将线饼撑开;④在线圈原有的垫块上添加新垫块;⑤关闭阀门,释放弹力袋内的气压;⑥取出弹力袋。本发明可将压紧的线饼均匀撑开,大大降低了劳动强度,提高了工作效率。
186 | 内置储油柜式变压器油箱 | CN2716983 | 实用新型 | 终止-未缴年费专利权终止 | 2004-05-28 | 2005-08-10 | H01F27/14 | 王成喜 | 特变电工股份有限公司; 长沙正奇专利事务所有限责任公司 | 长沙正奇专利事务所有限责任公司 | 本实用新型属于变压器技术领域,具体涉及一种用于大中型变压器的内置储油柜式变压器油箱。该内置储油柜式变压器油箱取消了外置储油柜,且外型尺寸小,生产成本低。该内置储油柜式变压器油箱,包括油箱,油箱上有加强铁,加强铁内部有伸缩容器,伸缩容器下部与油箱相通。本实用新型结构简单,有效的利用了现有油箱的设计结构空间,大大节省了生产运输成本,同时也节约了大量的生产时间及装配时间,检修也更方便。
187 | 环保型地铁用电力电缆 | CN1691213 | 发明专利 | 视为撤回 | 2004-05-25 | 2005-11-02 | H01B9/02;H01B7/17;H01B7/02 | 刘坚栋;李斌;卢宏超;包耀文 | 特变电工股份有限公司; 长沙正奇专利事务所有限责任公司 | 长沙正奇专利事务所有限责任公司 | 本发明涉及一种环保型地铁用电力电缆。该环保型地铁用电力电缆,由内向外依次有导体(1)、内半导电屏蔽层(2)、绝缘层(3)、外半导电屏蔽层(4)、金属屏蔽层(5),金属屏蔽层(5)外有防水防潮、低烟无卤、具有高阻燃性的特殊外护层(12)。特殊外护层(12)由内向外依次包括有阻水层(6)、高密度聚乙烯护层7、隔氧层(8)、铠装层(9)、低烟无卤护层(10);或由内向外依次包括有阻水层(6)、低烟无卤护层(10)、隔氧层(8)、铠装层(9)、高密度聚乙烯护层(7)。当地铁内发生火灾时,本发明能保证在短时间内不会造成电力传输系统中断,同时燃烧产生的卤酸气体释放量小、烟密度低。
188 | 一种铜、铝结合的电力电缆 | CN2697793 | 实用新型 | 终止-未缴年费专利权终止 | 2004-04-21 | 2005-05-04 | H01B9/00;H01B7/17 | 赵士林;张勇;张金玉 | 特变电工股份有限公司; 长沙正奇专利事务所有限责任公司 | 长沙正奇专利事务所有限责任公司 | 本实用新型涉及一种铜、铝结合的电力电缆。是一种既可满足电力运行要求,又可降低生产成本的铜、铝结合的电力电缆。该铜、铝结合的电力电缆,包括由铜导体(1)组成的主线(10)、中性线(8),主线(10)和中性线(8)外分别包有绝缘层(3),中性线(8)中的导体(2)为铝导体,主线(10)及中性线(8)依次向外有捆扎带(4)、挤包外护套(5)。该电力电缆中有保护地线(9),保护地线(9)中的导体(6)为铝导体。本实用新型可大大节约金属铜材料,并且使电缆的运输和现场的电缆施工都大为方便。
189 | 一种特种变压器双螺旋绕组绕制用的模具及绕制方法 | CN1674173 | 发明专利 | 视为撤回 | 2004-03-22 | 2005-09-28 | H01F41/04;H01F41/06 | 杨忠石 | 特变电工股份有限公司; 长沙正奇专利事务所有限责任公司 | 长沙正奇专利事务所有限责任公司 | 本发明属于变压器制造领域,涉及一种特种变压器双螺旋“8”字线圈绕制用的模具及绕制方法。该变压器绕组绕制用模具中,大饼模具和小饼模具外径上各有槽。线圈绕制方法如下:先把大饼模具、小饼模具固定,绕制时线圈从小饼模具上的引出线I绕起,导线由过渡线I绕制到大饼模具上,在大饼模具上绕制大饼线圈的上段,再绕制大饼线圈的下段,导线再由过渡线II绕制到小饼模具上,在小饼模具上绕制小饼线圈的下段,最后再绕制小饼线圈的上段,形成引出线II与引出线I并列,最后把大饼线圈的上段及下段、小饼线圈的上段及下段分别捆扎固定。本发明可保证变压器的正常运行质量,且大大地提高了生产效率,降低了成本。
190 | 一种变压器铁心心柱拼接结构 | CN2705865 | 实用新型 | 终止-未缴年费专利权终止 | 2004-03-18 | 2005-06-22 | H01F27/24;H01F41/02 | 王彦东;李佩福;刘文山 | 特变电工股份有限公司 | -- | 本实用新型属于变压器技术领域,涉及一种变压器铁心心柱拼接结构。其铁心心柱由铁心心柱片子拼接叠积构成,要拼接的铁心心柱片子为几种(一般为5种)不同长度的片子,这几种不同长度片子的长度从大到小,相邻两片子的长度差值是相等的,在每种片子上冲定位孔,几种片子按长度递增或递减的顺序叠在一起,通过定位孔靠齐,这一组片子在长度方向的边就形成等宽度的阶梯,而片子宽度方向的边是平齐的,这样一组片子与另一组形状相似的片子通过定位孔靠齐拼接,形成了一条接缝线,在有阶梯的边与铁心轭片拼接形成了几条等阶梯(步进)接缝线,每个接缝都是由单张片子拼接形成。
191 | 一种变压器线圈撑条 | CN2716989 | 实用新型 | 终止-未缴年费专利权终止 | 2004-03-18 | 2005-08-10 | H01F41/06;H01F27/28 | 杨忠石 | 特变电工股份有限公司; 长沙正奇专利事务所有限责任公司 | 长沙正奇专利事务所有限责任公司 | 本实用新型属于变压器制造领域,具体是一种变压器线圈撑条,该变压器线圈撑条,撑条沿圆周均匀的连接在纸板筒的外表面上,该变压器线圈撑条上有槽口,槽口向内。本实用新型使“8”字线圈绕制简单易行,绕制后的线圈能满足强度要求,有效的提高了变压器绕组的抗短路能力,使变压器运行可靠。
192 | 一种高低压预装式变电站密封结构 | CN2697916 | 实用新型 | 终止-未缴年费专利权终止 | 2004-03-18 | 2005-05-04 | H02B1/26;H02B1/38 | 王新标 | 特变电工股份有限公司; 长沙正奇专利事务所有限责任公司 | 长沙正奇专利事务所有限责任公司 | 本实用新型属于电气设备技术领域,具体涉及一种高低压预装式变电站密封结构。高低压预装式变电站密封结构,包括外壳、门框、门,门框上包围有门框包边型材,门上包围有门包边型材,门包边型材与门框包边型材通过转轴连接,门框包边型材可嵌于门包边型材内,门包边型材上有斜边结构,门框包边型材上有与门包边型材上的斜边结构相对应的斜边结构。本实用新型能使高低压预装式变电站密封结构的门与门框闭合时能紧密结合,即使是门与门框变形时仍能紧密接触,从而有效保证高低压预装式变电站外壳的密封。
193 | 一种变压器铁心叠片方法 | CN1655300 | 发明专利 | 视为撤回 | 2004-02-12 | 2005-08-17 | H01F41/02 | 马云腾;李佩福 | 特变电工股份有限公司 | -- | 本发明是一种变压器铁心叠片方法将一片叠积方法、两片叠积方法和三片叠积方法进行了有机的结合。其主要特征是:在铁心心柱两侧约为厚度的1/6部分,采用一片叠积方法叠片;在铁心心柱两侧第二个约为厚度的1/6部分,采用两片叠积的方法叠片;在铁心心柱中间约为厚度的1/3部分,采用三片叠积方法叠片。采用本发明所提及的方法可调整磁路的磁阻,调节磁通密度的分布,降低铁损和空载电流的大小,提高产品运行的可靠性,提高生产效率。
194 | 预装式变电站 | CN3395063 | 外观设计 | 终止-未缴年费专利权终止 | 2004-02-09 | 2004-09-29 | 25-03 | 王新标 | 特变电工股份有限公司 | -- | --
195 | 一种220kV级单相铁路牵引变压器器身结构 | CN1649044 | 发明专利 | 视为撤回 | 2004-01-19 | 2005-08-03 | H01F27/28;H01F30/10 | 高德满;马旭平;解江伟 | 特变电工股份有限公司 | -- | 本发明是一种220kV级单相铁路牵引变压器器身结构,主要由铁心(1)、高压线圈(2)、低压线圈(3)等部分组成。高压线圈首端(4)和高压线圈末端(5)电压均为220kV,可以与220kV电网直接连接,高压线圈首端(4)和高压线圈末端(5)均采用纠结式等匝绕制,其他线段采用连续式绕制,分接段出头(6)位于高压线圈(2)纵向的1/2处。本发明是一种具有较强抗短路能力,可极大的降低牵引供电的线路损耗,从而为变电站节约大量的运行成本和变电设备。
196 | 一种220kV级单相铁路牵引变压器器身结构 | CN2689418 | 实用新型 | 终止-未缴年费专利权终止 | 2004-01-19 | 2005-03-30 | H01F27/28 | 高德满;马旭平;解江伟 | 特变电工股份有限公司 | -- | 本实用新型是一种220kV级单相铁路牵引变压器器身结构,主要由铁心(1)、高压线圈(2)、低压线圈(3)等部分组成。高压线圈首端(4)和高压线圈末端(5)电压均为220kV,可以与220kV电网直接连接,高压线圈首端(4)和高压线圈末端(5)均采用纠结式等匝绕制,其他线段采用连续式绕制,分接段出头(6)位于高压线圈(2)纵向的1/2处。本实用新型是一种具有较强抗短路能力,可极大的降低牵引供电的线路损耗,从而为变电站节约大量的运行成本和变电设备。
197 | 疏绕扩径钢芯铝绞线 | CN2672807 | 实用新型 | 终止 | 2003-11-12 | 2005-01-19 | H01B7/00;H01B5/00 | 张金玉 | 新疆特变电工股份有限公司; 长沙正奇专利事务所有限责任公司 | 长沙正奇专利事务所有限责任公司 | 本实用新型涉及一种疏绕扩径钢芯铝绞线,该疏绕扩径钢芯铝绞线包括绞合钢芯(1)、外层紧密绞合铝线层(4),在绞合钢芯(1)和外层紧密绞合铝线层(4)之间有疏绕扩径铝线层(2、3)。采用这种结构的疏绕扩径钢芯铝绞线可大大减小导线表面的电场强度,从而避免电晕放电,减小对无线电的干扰。结构重量轻,可降低线路造价,而且大大减小了安装敷设后的塑蠕伸长,减小导线的永久变形。还具有高强度、耐腐蚀、使用寿命长、能改善接头的连接质量等特点。
198 | 一种电线电缆用聚烯烃基料和色母料均匀混合方法 | CN1610014 | 发明专利 | 视为撤回 | 2003-10-22 | 2005-04-27 | H01B13/06;H01B13/14 | 王艳辉;李少武;田丽霞 | 新疆特变电工股份有限公司 | -- | 本发明是一种聚烯烃基料和色母料均匀混合的方法,在不改变色母料体积和色母料性能的前提下,在色母料允许烘干的温度(80℃以内)条件下进行机械变形,使色母粒变形成与基料相似的扁圆状,然后再将扁圆形状的色母料和基料搅拌混合后,再进行挤塑。本发明的优点在于可以避免混合不均匀的现象,改善电缆的外观,而且操作简便,经济使用。
199 | 一种短路故障限流器 | CN2657256 | 实用新型 | 终止-未缴年费专利权终止 | 2003-10-17 | 2004-11-17 | H02H9/02;H02H3/08 | 王明江 | 新疆特变电工股份有限公司; 长沙正奇专利事务所有限责任公司 | 长沙正奇专利事务所有限责任公司 | 本实用新型涉及一种短路故障限流器,包括桥式限流电路、直流限流电抗器、交流旁路电感,在交流旁路电感线路上串联有反向并联的晶闸管,共同组成交流旁路单元。通过利用反向并联的晶闸管与交流电感串联所组成的交流旁路单元替代交流旁路电感,同时将限流电路中二极管替换为可控的晶闸管,短路故障发生时桥式限流电路采用逆变控制方式。相比现有专利中带旁路电感的故障限流器,本实用新型的短路故障限流器在发挥限流作用时,不会产生高频振荡及过电压,限流效果好。同时交流旁路电感在系统正常运行时,不会产生损耗,系统运行效率高、成本低;交流旁路电感具有体积小、重量轻、成本低等优点。
200 | 一种基于磁通补偿的故障限流器 | CN2655487 | 实用新型 | 终止-未缴年费专利权终止 | 2003-09-27 | 2004-11-10 | H02H9/02 | 王明江 | 新疆特变电工股份有限公司 | -- | 本实用新型是一种基于磁通补偿的故障限流器,主要由耦合变压器、晶闸管、直流限流电抗器、电流检测单元等部分组成,耦合变压器的每一相都由三绕组组成,即由一个原边绕组和两个独立的副边绕组组成;其中一个副边绕组与由晶闸管、直流限流电抗器组成的限流电路相连接,而另一副边绕组则与一可控恒流源相连接;电流检测单元连接在交流电源和耦合变压器之间。该故障限流器也可以带有旁路电感。在系统正常运行时,对负载的影响很小。
201 | 具有多个并联限流电感的故障限流器 | CN2650370 | 实用新型 | 终止-未缴年费专利权终止 | 2003-09-22 | 2004-10-20 | H02H9/02;H01F37/00 | 王明江 | 新疆特变电工股份有限公司; 长沙正奇专利事务所有限责任公司 | 长沙正奇专利事务所有限责任公司 | 本实用新型涉及一种具有多个并联限流电感的故障限流器,它是在带旁路电感的故障限流器中,与桥路中串联晶闸管或二极管并联的限流电抗器,是由具有相同电感值的2个或2个以上并联电感并联组成,每两个并联的电感组成一个限流电感单元,每个限流电感单元采用由两个芯柱、上下铁轭及空气隙组成的磁路,匝数、电感值相同的并联电感线圈,以相反的绕向缠绕在两个芯柱上。通过减小流过每个电感线圈电流及其脉动程度、减小每个限流电感单元磁路长度等措施,来实现降低限流电抗器的运行损耗及制造成本,减小其体积、重量的目的。
202 | 自锁式新型平行集束架空电缆 | CN2658912 | 实用新型 | 终止-未缴年费专利权终止 | 2003-08-31 | 2004-11-24 | H01B9/00 | 张勇 | 新疆特变电工股份有限公司 | -- | 本实用新型是一种自锁式新型平行集束架空电缆,平行三线或四线绝缘架空电缆的外端的两芯的绝缘层分别有可以使两线芯互相紧扣的自扣锁紧结构。本实用新型由于采用了自锁式结构,在敷设时很容易将两端的线芯自扣锁紧,使集束架空电缆的截面呈正方形或正三角形。提高了电缆性能的稳定性,方便了敷设,节约了敷设成本。
203 | 一种防水、防鼠、高阻燃、低烟低卤电力电缆 | CN2658913 | 实用新型 | 终止-未缴年费专利权终止 | 2003-08-29 | 2004-11-24 | H01B9/02;H01B7/17 | 陈卫 | 新疆特变电工股份有限公司; 长沙正奇专利事务所有限责任公司 | 长沙正奇专利事务所有限责任公司 | 本实用新型涉及一种具有防水、防鼠、高阻燃、低烟低卤电力电缆。该防水、防鼠、高阻燃、低烟低卤电力电缆包括导体、导体屏蔽层、绝缘层、绝缘屏蔽层、金属带屏蔽层,在绝缘屏蔽层与金属带屏蔽层之间有双面阻水带,金属带屏蔽层外为填充绳和绕包带层,之后依次有PE内衬层、金属铠装层和低烟低卤外护套。本实用新型具有防水、防潮性能,高阻燃性,低烟性能,低卤性能,电缆采用钢带铠装,此钢带不仅仅对电缆在机械方面起保护作用,同时具有防鼠,防蚁作用。
204 | 低损耗电力电缆 | CN2650299 | 实用新型 | 终止-未缴年费专利权终止 | 2003-08-29 | 2004-10-20 | H01B9/02;H01B3/18 | 刘坚栋;杜新梅 | 新疆特变电工股份有限公司; 长沙正奇专利事务所有限责任公司 | 长沙正奇专利事务所有限责任公司 | 本实用新型涉及一种低损耗电力电缆,该低损耗电力电缆包括导体、层间绝缘、导体屏蔽层、绝缘层、绝缘屏蔽层、金属屏蔽层、外护套。由2根或2根以上的绝缘线芯组成多芯电缆,绝缘线芯周围有填充绳,填充绳之外依次有内护套层、金属屏蔽层和外护套层。本实用新型的束绞导体层间夹绕绝缘介质,分隔导体,能有效地减少导电线芯的集肤效应和邻近效应所引起的能源损耗,有利于电气设备的节能、高效运行。
205 | 导电杆式变压器套管 | CN2658917 | 实用新型 | 终止-未缴年费专利权终止 | 2003-08-11 | 2004-11-24 | H01F27/29 | 陆军;李佩福 | 新疆特变电工股份有限公司 | -- | 本实用新型涉及一种导电杆式变压器套管。本实用新型中穿过瓷瓶(1)的导电杆(3)上按顺序装配有“O”形密封圈(6)、压盖(2)、螺母(7)、排气塞(9)。导电杆(3)上沿轴向和径向有一“L”形排气孔(8),变压器充油或运行时产生的气体可沿该排气孔排出。本实用新型省去了专门的排气装置,减少了可能渗漏的密封点,对变压器局部放电量的影响大有好转,使导电杆的整体长度下降,套管的高度也得以降低,从根本上节约了成本,且安装简单方便。
206 | 变压器鸽尾垫块加工机 | CN2641789 | 实用新型 | 终止-未缴年费专利权终止 | 2003-08-06 | 2004-09-15 | H01F41/00 | 鲁殿国 | 新疆特变电工股份有限公司; 长沙正奇专利事务所有限责任公司 | 长沙正奇专利事务所有限责任公司 | 本实用新型涉及一种变压器鸽尾垫块加工机,该变压器鸽尾垫块加工机包括加工平台、送料机构、工件夹紧装置,在加工平台上送料机构的末端有带有夹紧装置的铣切溜板,在铣切溜板上有定铣刀头和可前后左右自动移位的动铣刀头,在平台上送料机构的未端之外有可升降的圆锯片铣刀,由计算机自动控制机构对平台上送料机构、铣切溜板、动铣刀头进行监控。本实用新型可实现对鸽尾垫块加工全自动化生产,尤其适合批量加工,可连续加工各种尺寸的垫块,而且精度高,确保线圈的安匝平衡,提高产品运行的可靠性。
207 | 牵引变压器 | CN3360206 | 外观设计 | 终止-未缴年费专利权终止 | 2003-07-26 | 2004-03-31 | 13-02 | 高德满;马旭平;解江伟;汪斌 | 新疆特变电工股份有限公司 | -- | --
208 | 双电压变压器 | CN1571082 | 发明专利 | 视为撤回 | 2003-07-24 | 2005-01-26 | H01F29/04 | 潘有龙;王晓红 | 新疆特变电工股份有限公司 | -- | 本发明包括至少一个一次绕组和一个二次绕组,一次绕组引出若干抽头,将绕组分为若干段,包括偶数个串并联段以及若干个分接段,串并联段抽头通过电缆线引至串并联开关上,分接段抽头通过电缆线引至分接开关上,通过调节串并联开关来并联或串联各个串并联段,实现电压转换,通过调节分接开关切除或接入部分分接段,达到匝数增减目的,实现电压的微调,使变压器在高、低两中电压下运行时保持匝电压及输出电压的恒定不变。本发明输出电压稳定,运行可靠,一次绕组的电阻小,充分利用了绕组匝数,负载损耗低,具有体积小,操作方便的特点。
209 | 高低压预装式变电站 | CN2636463 | 实用新型 | 终止-未缴年费专利权终止 | 2003-07-24 | 2004-08-25 | H02B1/56;H02B7/06 | 孙东风 | 新疆特变电工股份有限公司 | -- | 本实用新型是一种高低压预装式变电站,包括内装有油浸式压变压器(5)的变压器室(4)、箱体(1)内的高压室(2)、低压室(3)以及设在箱体(1)内的上下两组冷却风机(7)。通过安装两组冷却风机(7)调节风的吹向,来增强变电站内部散热和空气流通。另外,变电站的门室(9)和顶盖(10)的四周都开有百叶窗(8)。本实用新型的变电站由于采用了新型的散热结构,使散热效果加强,可大大提高变电站的使用寿命。
210 | 电力变压器 | CN3360207 | 外观设计 | 终止-未缴年费专利权终止 | 2003-07-24 | 2004-03-31 | 13-02 | 马旭平;潘有龙;熊英 | 新疆特变电工股份有限公司 | -- | --
211 | 一种电磁感应装置用双绕组电缆 | CN1571075 | 发明专利 | 视为撤回 | 2003-07-23 | 2005-01-26 | H01B7/00;H01F27/28;H01F27/34 | 刘坚栋;杜新梅 | 新疆特变电工股份有限公司; 长沙正奇专利事务所有限责任公司 | 长沙正奇专利事务所有限责任公司 | 本发明涉及一种电磁感应装置用双绕组电缆,该电缆包括两个产生磁场的电路,即作为主绕组的内导体和作为次绕组的外导体形成两个感应绕组,内导体和外导体沿径向同轴设置。内导体(1)依次被第I半导电层(3)、第I绝缘层(4)、第II半导电层(5)包围;外导体(6)被第III半导电层(7)、第II绝缘层(8)、第IV半导电层(9)包围。内导体(1)和外导体(6)都可以由多根单导线绞合而成,同时,对内导体(1)、外导体(6)进行必要的处理,来减少由于外界磁场影响以及内导体(1)、外导体(6)相互之间的影响使导体产生的损耗。本发明可以用于电力传输,同时也可以在变压器、电抗器等电磁感应装置上使用。
212 | 一种自减振绝缘架空电缆 | CN2678067 | 实用新型 | 终止-未缴年费专利权终止 | 2003-07-10 | 2005-02-09 | H01B7/00 | 李斌 | 特变电工股份有限公司 | -- | 本实用新型是一种自减振绝缘架空电缆,属于架空电缆制造领域。本实用新型的绝缘架空电缆由单根绝缘导线或由多根绝缘导线束绞而成。单根绝缘导线的结构从内向外依次是加强芯绞合体、防腐润滑油脂层、铝绞线层、及绝缘层。铝绞线层之间、铝绞线层和涂抹有防腐润滑油脂层的加强芯绞合体之间有一定间隙。铝绞线层的单根铝线呈楔形。加强芯绞合体由多根镀锌钢线或铝合金线制成。铝绞线层的层数可以依据线路的传输容量来确定。当本实用新型的绝缘架空电缆由多根绝缘导线束绞而成时,每根绝缘导线的绝缘层上有不同个数的用于相序标识的凸脊。这种绝缘架空电缆能够提高输电线路的安全系数,避免产生线路因架空电缆导体发生强振断股或疲劳断股而产生各种事故。
213 | 可控式压力释放阀 | CN2689007 | 实用新型 | 终止-未缴年费专利权终止 | 2003-07-10 | 2005-03-30 | F16K17/02 | 杨守辉;王秀峰 | 新疆特变电工股份有限公司 | -- | 本实用新型涉及一种安装于变压器类、电抗器类产品箱盖上的可控式压力释放阀。本实用新型中的压力释放阀阀体(1)下还装有阀门(7)。压力释放阀阀体(1)和阀门(7)分别用紧固件(2)和紧固件(5)紧固在油箱法兰(4)上。通过旋转阀门7上的阀门操作杆(6)可以使阀门(7)处于开启或关闭状态,从而可以控制压力释放阀阀体(1)与产品油路隔离或连通。本实用新型在现场维修和更换压力释放阀操作时方便简洁,降低检修费用,避免产品内油喷出,造成环境污染。
214 | 螺栓 | CN3358127 | 外观设计 | 终止-未缴年费专利权终止 | 2003-07-10 | 2004-03-24 | 08-08 | 马云腾;李佩福 | 新疆特变电工股份有限公司 | -- | 后视图和主视图相同,省略后视图;右视图和左视图相同,省略右视图。
215 | 轻轨地铁用直流电缆 | CN2678072 | 实用新型 | 终止 | 2003-06-27 | 2005-02-09 | H01B7/17 | 李斌 | 特变电工股份有限公司 | -- | 本实用新型包括单根导体,导体表面有一耐火绝缘层,在耐火绝缘层上有一低烟无卤塑料绝缘层,无卤绝缘层外有一复合防水层,在复合防水层上有一铠装层,在铠装层外设有经过防鼠处理的无卤阻燃聚烯烃护套层。本实用新型的结构设置使产品具有高强径向防水、低烟无卤、无毒、防虫蚁、防鼠害、阻燃、耐火及环保等功能,克服了其它电缆性能的不足,特别适合于轻轨地铁工程的使用。
216 | 可显示压力的变压器压力释放阀 | CN2636020 | 实用新型 | 终止-未缴年费专利权终止 | 2003-06-27 | 2004-08-25 | F16K17/04;F16K37/00 | 马新;李佩福 | 新疆特变电工股份有限公司 | -- | 一种变压器压力释放阀,其特征在于将下塞罩(5)与阀座法兰(17)通过一弹性伸缩管(1)密封连接,上塞罩(8)上部有一灵敏电阻(13)与导杆(4)接触,灵敏电阻(13)、电源(16)、电流表(14)串连组成回路,导杆(4)在变压器内部压力作用下,沿轴向上下移动,并将信号传递给电路部分并由灵敏电流表(14)显示出来。本实用新型可准确显示油箱内部的压力,具有使用性能好、安全可靠、便于根据压力提前做好应对措施、尽可能避免事故的发生。同时对于充氮运输的变压器,也可起到观测油箱内部压力的作用。
217 | 平行集束绝缘架空电缆 | CN2678074 | 实用新型 | 终止-未缴年费专利权终止 | 2003-06-27 | 2005-02-09 | H01B7/18;H01B3/44 | 王国志 | 特变电工股份有限公司 | -- | 本实用新型包括四根平行导体、绝缘层以及绝缘层之间的连接筋组成,各绝缘层通过可折叠的连接筋连接在一起,展开时呈“一”字形排列,敷设时为四边形,四根导体构成四边形的四个顶点。其导体内有具有较强承载能力的钢丝、钢绞线或具有一定强度的合金导线。本实用新型由于采用了内置钢丝或钢芯的紧压硬铝绞合导体,提高了其综合拉断力,防止了钢芯被腐蚀,保证了可以用于大跨距的架空敷设。
218 | 导线剪切装置 | CN2635251 | 实用新型 | 终止-未缴年费专利权终止 | 2003-06-27 | 2004-08-25 | B21F11/00 | 鲁殿国;李佩福 | 新疆特变电工股份有限公司 | -- | 本实用新型由液压泵站(4)、钳口(1)、上剪切模具(2)、下剪切模具(3)组成,上剪切模具(2)、下剪切模具(3)分别通过定位螺杆(7)安装在钳口(1)上下部位,上剪切模具(2)设有导向限位台(12),插入下剪切模具(3)的限位导向槽(13)内,上剪切模具(2)、下剪切模具(3)的刃口(6)、(8)是对向的,由液压泵站(4)通过管路(5)推动下剪切模具(3)与上剪切模具(2)进行剪切。本实用新型能保证导线端面的剪切平齐度,满足高频焊接技术要求,而且操作方便、价格低廉,可完全替代进口设备。
219 | 环式三相电缆绕组变压器 | CN2622823 | 实用新型 | 终止-未缴年费专利权终止 | 2003-05-27 | 2004-06-30 | H01F27/28;H01F30/12 | 刘军;党艳阳;杜新梅;刘坚栋 | 新疆特变电工股份有限公司; 长沙正奇专利事务所有限责任公司 | 长沙正奇专利事务所有限责任公司 | 本实用新型涉及一种环式三相电缆绕组变压器。它包括电缆绕组、环式三相铁芯,所述的电缆绕组用电缆包括:导电线芯、内半导电层、绝缘层和外半导电层,导电线芯采用圆形截面的线芯作为导体。环式三相铁芯包括:铁芯柱、上铁轭、下铁轭,铁芯柱上安装的电缆绕组。本实用新型具有结构简单,节省材料,降低成本,操作简单,便于制造,空、负载损耗小,节能效果明显,安全性高,环保性能极佳的特点。
220 | 变压器冷却风机控制装置 | CN1549281 | 发明专利 | 视为撤回 | 2003-05-24 | 2004-11-24 | H01F27/08 | 孙东风 | 新疆特变电工股份有限公司 | -- | 变压器冷却风机控制装置,通过从变压器主控室引入的电流继电器辅助触点、从变压器箱壁安装的温度控制器引入的温度控制器辅助触点、时间继电器、电流继电器辅助触点、低压断路器、交流接触器、热过载继电器、中间继电器、选择开关等电气元件组成的控制电路,对变压器每一组冷却风机提供“工作、辅助、备用、停止”四种可选择的控制状态,用户可根据负荷的不同和季节的变化而选用不同的控制方式,使每组冷却风机的运行时间相对均衡,节约能源,降低噪声,提高产品的使用寿命。
221 | 一种新型变压器套管 | CN2636388 | 实用新型 | 终止-未缴年费专利权终止 | 2003-05-19 | 2004-08-25 | H01F27/00 | 马运腾;张生勤 | 新疆特变电工股份有限公司 | -- | 一种新型变压器套管,其主要包括导电杆(1)、瓷瓶(2)、“O”形密封圈(3)、连接座(4)等组成。连接座(1)呈“伞”状,在其底部中心开有锥形孔(11),锥形孔(11)的中心位置有一螺纹孔(12);在连接座(4)的上部分开有纵向的半圆形凹槽(5)和在凹槽(5)内部并与之垂直的圆孔(6),螺栓(7)从凹槽(5)穿过圆孔(6),在圆孔(6)的另一侧加上垫片(8)和螺母(9)。在导电杆(1)的上端,穿上“O”形密封圈(3),然后通过导电杆(1)上端的螺纹和连接座(4)上的螺纹孔(12),将连接座(4)拧在导电杆(1)上。本实用新型与现有技术相比,结构简单,现场安装方便、可靠,架空电缆与导电杆连接接触良好,且可避免与水与紫外线对密封圈的侵蚀,延长套管的使用寿命。
222 | 裸绞合导线退扭装置 | CN2672811 | 实用新型 | 终止-未缴年费专利权终止 | 2003-05-15 | 2005-01-19 | H01B13/02 | 于晓栋;孙会忠;张勇 | 新疆特变电工股份有限公司; 长沙正奇专利事务所有限责任公司 | 长沙正奇专利事务所有限责任公司 | 本实用新型涉及一种裸绞合导线退扭装置,该装置包括立式板和卧式板,立式板和卧式板每块板上有3个或3个以上的导轮,导轮分作两排安装在立式板和卧式板上,一排为固定安装在立式板或卧式板上的固定导轮,另一排是安装在每两个固定导轮之间的上方,且上下位置可调的可滑动导轮,该滑动导轮可通过升降滑块丝杆沿下方两固定导轮的中垂线固定在立式板和卧式板板面上,能上下移动调节。本实用新型使绞制出的导线成品通过该装置的导轮,形成驼峰式、曲线式的走线,然后进到牵引绞盘,直到收线盘上。该装置可解决导线松股、蛇形、剪断后单线不松散等问题,使导线适应机械化架线要求。可广泛应用到生产钢芯铝绞线以及钢绞线企业里的各种叉式、框式绞线机上。
223 | 带有载开关变压器的储油柜 | CN2617014 | 实用新型 | 终止-未缴年费专利权终止 | 2003-05-14 | 2004-05-19 | H01F27/14 | 陆军;李佩福;杨守辉 | 新疆特变电工股份有限公司 | -- | 本实用新型涉及一种带有载开关变压器的储油柜,包括一个本体储油柜(1)和一个在其端面(6)的下部区域焊接的外径较小的开关储油柜(3)。本实用新型的设计使开关储油柜(3)的油位在运行中永远低于本体储油柜(1)的油位,因此,即使开关油室(7)密封不严,开关油室(7)中的油也不会进入本体油箱(8)造成污染,同时本实用新型结构简单,造价低廉,可节省储油柜材料和变压器油。
224 | 变压器硅橡胶套管 | CN2617015 | 实用新型 | 终止-未缴年费专利权终止 | 2003-05-09 | 2004-05-19 | H01F27/29 | 罗军;冷伟 | 新疆特变电工股份有限公司 | -- | 本实用新型是一种变压器硅橡胶套管,其结构主要由导电杆(1)、支撑骨架(2)、连接板(4)、硅橡胶绝缘层(3)组成。本实用新型的套管的电气性能、机械强度、安全性能都较一般瓷绝缘套管的有很大提高,且无油无瓷,不会出现渗漏油、发热炸裂等现象。
225 | 一种高燃点油浸式变压器 | CN2672819 | 实用新型 | 终止-未缴年费专利权终止 | 2003-05-09 | 2005-01-19 | H01F27/12 | 潘有龙;李西良;李文刚 | 特变电工股份有限公司 | -- | 本实用新型是一种高燃点油浸式变压器,主要由铁心(1)、高压绕组(2)和低压绕组(3)等部分组成。这种变压器的变压器油采用美国DSI公司的Beta油或Alpha油,且根据变压器线圈的高度调整线圈油道(4)和水平油道(5)的间隙。与现有变压器相比,本实用新型具有防火、防爆、安全系数高、使用寿命大、绝缘强度和电气强度高、噪声小等优点。
226 | 抗风雪绝缘集束电缆 | CN2650297 | 实用新型 | 终止-未缴年费专利权终止 | 2003-05-06 | 2004-10-20 | H01B7/02;H01B7/28;H01B3/44;H01B9/00 | 刘坚栋;杜新梅;刘军 | 新疆特变电工股份有限公司; 长沙正奇专利事务所有限责任公司 | 长沙正奇专利事务所有限责任公司 | 本实用新型属于电力电缆技术领域,涉及一种抗风雪绝缘集束电缆。它包括金属导体,在金属导体外有绝缘层,绝缘层的表面为绝缘凸脊,绝缘集束电缆为2根或2根以上的绝缘线芯通过绝缘带筋连结成一体。本实用新型的优点在于该绝缘集束电缆每个绝缘线芯表面的绝缘凸脊具有减小风压的作用和减小积雪附着在绝缘表面的作用。同时,由于电缆各线芯相互绝缘且经带筋连成一体可组成平行集束,因而各线芯受力均匀,绝缘层不受压,组合抗拉断力大于组成合中各单根绝缘导线抗拉断力之和,平行集束电缆的生产一次成型效率高,成本低,平行集束电缆结构简单,生产工艺大简化,易形成规模生产。同时,在中低压配电网中应用,其具有在降损、节资、扩容、安全等方面呈现很好的效果。
227 | 一种可降低损耗的绕组电缆 | CN1542877 | 发明专利 | 视为撤回 | 2003-04-29 | 2004-11-03 | H01F27/28;H01B7/00;H01B9/00 | 刘坚栋;杜新梅;刘军 | 新疆特变电工股份有限公司; 长沙正奇专利事务所有限责任公司 | 长沙正奇专利事务所有限责任公司 | 本发明属于电力电缆技术领域,涉及一种可降低损耗的绕组电缆。本发明包括导体(1)、内半导电层(2)、绝缘层(3)、外半导电层(4),其特征在于由导体(1)绞合形成的导体层与导体层之间采用导体层间绝缘(6)隔离,在电缆外半导电层(4)外加装了导电带(5),导电带(5)用于直接接地。绕组电缆的特殊地方在于可以降低由于外界磁场的影响而使绕组电缆产生的很大的热量,且该绕组电缆可以进行有效的接地。本发明的产品可以作为变压器、电抗器等的绕组使用,能替代传统的油纸绝缘的油浸变压器和环氧树脂浇注的干式变压器,同时采用电缆绕组绕制的变压器不需要象传统的油浸变压器进行定期维护。
228 | 电缆低阻故障点定位检测方法 | CN1540360 | 发明专利 | 视为撤回 | 2003-04-24 | 2004-10-27 | G01R31/08 | 张继鹏 | 乌鲁木齐合纵专利事务所; 新疆特变电工股份有限公司 | 乌鲁木齐合纵专利事务所 | 一种电缆低阻故障点定位检测方法,其按下述步骤进行:首先对低阻故障电缆进行电阻测定,然后将上述所测定的电阻值带入下列公式计算出故障点距电缆始端的距离L1C=((R12+R13-R23)/(2×R12))×L或计算出故障点距电缆终端的距离L2C=((R12+R24-R14)/(2×R12))×L;还可对上述计算出的故障点进行精确测定:在上述计算出的故障点位置间,将发热电源接至电缆故障相间,电缆故障点就会慢慢发热,这样就精确地测到故障点。上述发热电源可采用调压器或电焊机。上述发热电源可采用交流220伏小型调压器。上述电阻值可通过直流数字电阻测试仪进行测定。本发明具有成本低、操作简便、易于掌握、定位速度快的优点,还可具有测定精度高的特点。
229 | 调容变压器 | CN1506986 | 发明专利 | 视为撤回 | 2003-04-17 | 2004-06-23 | H01F29/00;H01F27/24;H01F27/28 | 任玉斌;潘有龙;熊英 | 新疆特变电工股份有限公司 | -- | 一种调容变压器,属于电力变压器设备领域,其铁心采用3级、5级步进式不断轭45度全斜接缝的铁心叠片结构,其绕组采用高强度缩醛线材,其阻抗指标设计为UK(%)=(2.25-2.75)%。本发明具有噪音小,空载、负载损耗低的特点,负载损耗与同容量变压器下降35-50%,过载能力强,可作为冲击负荷较大的机械工作的动力电源。
230 | 变压器油箱 | CN3334033 | 外观设计 | 终止-未缴年费专利权终止 | 2003-04-17 | 2003-11-05 | 13-02 | 潘有龙;王晓红 | 新疆特变电工股份有限公司 | -- | --
231 | 变压器 | CN3338974 | 外观设计 | 终止-未缴年费专利权终止 | 2003-04-17 | 2003-12-03 | 13-02 | 刘波;杨海广;王伟华 | 新疆特变电工股份有限公司 | -- | --
232 | 强迫油循环的变压器用净油器 | CN2617012 | 实用新型 | 终止-未缴年费专利权终止 | 2003-04-01 | 2004-05-19 | H01F27/14 | 刘文山 | 新疆特变电工股份有限公司 | -- | 本实用新型涉及一种在变压器运行过程中对箱体内的油进行净化的装置。通过安装在其壳体(2)上的出油管法兰(9)和进油管法兰(10)与变压器箱体连接为连通的容器。壳体(2)内部被隔板(3)分为上下两层,上层放置里面包裹干燥剂(5)的滤芯(4),进油管(6)进入壳体(2)下层后在与上层连通的管路中有油泵(7),油泵(7)与电动机(8)连接。本实用新型可实现能够强迫油循环进行净化的功能,以加快油箱中变压器油的循环净化速度,并使箱体内的油得到充分净化,提高变压器运行的安全性。
233 | 变压器、电抗器和互感器用的内置式储油柜 | CN2617011 | 实用新型 | 终止-未缴年费专利权终止 | 2003-03-26 | 2004-05-19 | H01F27/14 | 马旭平;刘晓榆 | 新疆特变电工股份有限公司; 长沙正奇专利事务所有限责任公司 | 长沙正奇专利事务所有限责任公司 | 本实用新型涉及一种变压器、电抗器和互感器用的内置式储油柜。该储油柜包括储油柜壳体、油箱内的变压器油、联管,储油柜壳体通过联管与变压器油箱本体连接,储油柜壳体内有内置式储油柜体,内置式储油柜体内下部为变压器油、上部为气体,有注气保护装置的管口与内置式储油柜体上部连通。本实用新型将储油柜如同片式散热器一样挂于变压器油箱本体上,既起到了储油柜的作用,又象散热器一样达到了散热的目的。这样节约了变压器的制造成本,减少了生产工序,缩短了生产周期,增大了产品散热面积,安装方便,机械稳定性好,减少了维护量,提高了环保性及运行的安全性。
234 | 变压器铁心心柱拼接结构 | CN2641782 | 实用新型 | 终止-未缴年费专利权终止 | 2003-03-19 | 2004-09-15 | H01F27/26 | 刘文山 | 新疆特变电工股份有限公司; 长沙正奇专利事务所有限责任公司 | 长沙正奇专利事务所有限责任公司 | 本实用新型属于变压器技术领域,涉及一种特大型变压器铁心心柱纵向拼接结构。其铁心心柱由铁心心柱片子拼接叠积构成,要拼接的铁心心柱片子为几种(一般为5种)不同宽度的片子,这几种不同宽度片子的宽度从大到小,相邻两片子的宽度差值是相等的,在每种片子上冲上定位孔,每种片子的定位孔距片子非拼接边的距离相等,几种片子按宽度递增或递减的顺序叠在一起,通过定位孔靠齐,这一组片子的一边就形成等宽度的阶梯,而另一边是平齐,这样一组片子与另一组同样的片子,通过定位孔靠齐,在有阶梯的那边拼接形成了几条等阶梯(步进)接缝线,每个接缝都是有单张片子拼接形成。
235 | 变压器引线焊接用的冷压铜管及冷压模具 | CN2607221 | 实用新型 | 终止-未缴年费专利权终止 | 2003-03-19 | 2004-03-24 | B23K20/00;H01F41/10 | 韩见文;李佩福;马运腾 | 新疆特变电工股份有限公司; 长沙正奇专利事务所有限责任公司 | 长沙正奇专利事务所有限责任公司 | 本实用新型属于变压器技术领域,涉及一种变压器引线焊接用的冷压铜管及将变压器引线或绕组出线与冷压铜管冷压焊接在一起用的冷压模具。该变压器引线焊接用的冷压铜管包括铜管管体,铜管管体的中部并排有不少于2个圆孔,且圆孔在冷压管外壁部分有倒角,且倒角光滑呈半圆形,管体两端也倒角光滑。将变压器引线或绕组出线与冷压铜管冷压焊接在一起用的冷压模具包括模底、压头、压头端部,压头整体锥度减小,端部为圆球或椭球形。本实用新型适用于110kV及以上的中性点调压的变压器分接线的冷挤压焊接。用冷压接头本身起到压点的屏蔽作用,取消了冷压后的铝箔填充、铝箔包扎圆滑及金属化皱纹纸包扎等。从而节约了大量工时和原料,降低了成本。
236 | 新型管式磁浮子油位计 | CN2599541 | 实用新型 | 终止-未缴年费专利权终止 | 2003-02-20 | 2004-01-14 | G01F23/72 | 张建豪 | 新疆特变电工股份有限公司 | -- | 本实用新型安装于变压器储油柜上用于显示油的位置并在油位达到最高或最低时将信号输出。本油位计是在现有的玻璃管式油位指示装置的基础上,在玻璃管外再套一个透明管,再两层透明管的夹层中,在上端和下端适当位置各增加了一个干簧接点开关,在浮子上设有一定的永磁性物质,当油位达到上下干簧接点开关处时通过接线柱可将信号输出。本实用新型具有真实简洁显示油位的优点的同时方便用户进行智能控制。
237 | 一种电气设备的引接线 | CN2638202 | 实用新型 | 终止-未缴年费专利权终止 | 2003-01-13 | 2004-09-01 | H01B7/00 | 刘军;杜新梅;刘坚栋 | 新疆特变电工股份有限公司; 长沙正奇专利事务所有限责任公司 | 长沙正奇专利事务所有限责任公司 | 本实用新型涉及一种电气设备的引接线,具体的说是一种变压器或其他电气设备的引接线。该电气设备的引接线包括导体(1)和绝缘体(2),导体(1)是由导体层(1a)间夹绕有绝缘介质层(1b)构成,此绝缘介质层(1b)将大截面导体(1)分为若干导体层(1a),起到明显降低引线损耗的作用。本实用新型使用导体层间加绕绝缘介质的结构代替原有的多芯束绞导体,这种结构具有明显降低磁场环境中引线自身的涡流、集肤效应以及邻近效应所引起的损耗的特点。可以用于较高电压、超高电压电气设备或工作在较强磁场环境中的电气设备,能够较好地解决引线损耗问题,具有减小损耗、提高效率的优点。
238 | 一种导电线芯及由其制造的绕组用电缆 | CN2593327 | 实用新型 | 终止-未缴年费专利权终止 | 2003-01-13 | 2003-12-17 | H01F27/28;H01B7/00 | 刘军;杜新梅;刘坚栋 | 新疆特变电工股份有限公司; 长沙正奇专利事务所有限责任公司 | 长沙正奇专利事务所有限责任公司 | 本实用新型涉及一种导电线芯及由其制造的绕组用电缆,该特殊结构的导电线芯是由铜箔代替常规的多芯绞合导体制成。该导电线芯,可以分为若干层,至少包括一根轴心导体、绝缘绕包层、铜箔导体层。由该导电线芯所制造的绕组用电缆,至少包括导电线芯、内半导电层、绝缘层、外半导电层。导电线芯的最外层必须是导体层,内半导电层与金属导体可靠电接触,使其具有相同电位。此种电缆专用于制造变压器、电抗器、电机等电气设备的绕组。这种专用于绕组的导电线芯及这种导电线芯制成的电缆具有制造方便、工艺简单、极大减小导体处于强磁场环境下产生的涡流损耗、弯曲半径大、导体紧凑等特点。
239 | 物料称量到量自动停止上料装置 | CN2590877 | 实用新型 | 终止-未缴年费专利权终止 | 2002-12-21 | 2003-12-10 | B65B57/12;B65B1/32 | 李文华 | 新疆特变电工股份有限公司 | -- | 一种物料称量到量自动停止上料装置,包括磅秤、料罐、输料器和料桶,在磅秤上安装有接近开关,磅秤的秤杆在称重量平衡点时能触发接近开关,而接近开关串联在输料器的控制电路上。上述按近开关可为常开式的接近开关,该常开式的接近开关可安装在磅秤的秤杆下方。上述按近开关可为常闭式的接近开关,该常闭式的接近开关可安装在磅秤的秤杆上方。上述输料器的控制电路可包括控制继电器和启动按钮,控制继电器的线圈与启动按钮串联在一起,控制继电器的自保触点与启动按钮相并联。上述输料器可为泵及其抽料管和上料管。其优点为:既可提高称量的准确性又能减少操作者,也大大提高了劳动生产率,并减轻了操作者的劳动强度。
240 | 高压击穿指示装置 | CN2596367 | 实用新型 | 终止-未缴年费专利权终止 | 2002-12-21 | 2003-12-31 | G01R31/12 | 轩新军 | 新疆特变电工股份有限公司 | -- | 一种用于多芯电缆高压试验的高压击穿指示装置,包括电流继电器和指示灯,每盘需要进行高压试验的电缆的不接高压的相线的接地线中串接有电流继电器,机时电流继电器的常开触点与与指示灯串联构成电回路。上述电流继电器的常开触点可与指示灯和接触器的线圈串联构成电回路,接触器的常开触点与电流继电器的常开触点相互并联。实用新型结构简单,利用该高压击穿指示装置,可以明确地确定被击穿的那盘多芯电缆,从而提高了对多芯电缆高压检测工作效率。
241 | 电线成圈机线盘快速装夹装置 | CN2591003 | 实用新型 | 终止-未缴年费专利权终止 | 2002-12-21 | 2003-12-10 | B65H75/02 | 郜世新;王宪华 | 新疆特变电工股份有限公司 | -- | 一种电线成圈机线盘快速装夹装置,在定位轴上安装有内侧板,线盘芯内端固定安装在内侧板上,能够向外伸缩的伸缩瓦安装在线盘芯上,芯轴通过线盘端盖安装在线盘芯的轴孔内并沿轴线向外移动时芯轴上的内圆锥面能推动伸缩瓦向外移动,外侧板安装在线盘芯外端。在上述内侧板和伸缩瓦相对应的槽内镶嵌有活动叉。在上述外顶珠与外侧板之间有垫板。在上述伸缩瓦的被向外推的内端安装有与芯轴表面配合的滚轮。本实用新型与现有电线成圈机收线装置相比有以下优点:使成圈后的线圈排列整齐并保证了线圈的外观质量,操作方便而快捷,提高了工作效率。
242 | 同心式五芯电力电缆 | CN2591713 | 实用新型 | 终止-未缴年费专利权终止 | 2002-12-21 | 2003-12-10 | H01B9/00 | 王建民 | 新疆特变电工股份有限公司 | -- | 一种同心式五芯电力电缆,包括导体、绝缘层、内垫层和外护层,而每芯导体之外有绝缘层,在四芯导体之外有内垫层,在内垫层之外有同心式导线层,在同心式线层之外有外护层。上述同心式导线层可由铜丝或铜带构成。上述同心式导线层可由反向铜带疏绕铜丝而构成。在上述同心式导线层与外护层之间可有外垫层。上述导体可为四等芯的。上述导体可为三大加一小的。本实用新型与同类型的五芯电缆相比有以下优点:结构紧凑,外形圆整,节省原料,降低生成成本,其柔软性也可得到提高,易于施工;在输送电力时,不会对周围电气设备产生干扰;也消除了外来电磁干扰对连接在本同心式五芯电力电缆上的电气设备的影响。
243 | 一种长线产品绕线装置 | CN2592604 | 实用新型 | 终止-未缴年费专利权终止 | 2002-12-13 | 2003-12-17 | B65H75/38 | 刘坚栋;杜新梅;刘军;欧阳南尼 | 新疆特变电工股份有限公司; 长沙正奇专利事务所有限责任公司 | 长沙正奇专利事务所有限责任公司 | 本实用新型涉及一种长线产品绕线装置,是一种可将长线产品整齐地排列在圆筒状绕线模具上的装置。本实用新型由三部分组成:排线部分(I)、驱动部分(II)、绕线部分(III),驱动部分(II)有驱动电机(1)和驱动杆(2),绕线部分(III)有左绕线架(3)和右绕线架(10),在左绕线架(3)上有左顶针(4),左顶针(4)由左立柱(5)支撑,在右绕线架(10)上有右顶针(6),右顶针(6)由右立柱(11)支撑,右顶针(6)与由驱动杆(2)驱动的传动装置(19)连为一体,右顶针(6)、左顶针(4)上安装绕线模具(16)、储线器(17)。储线器(17),能够将长线产品的两个端头绕制到外层,且不致使长线产品发生扭转,使长线产品整齐地排列在圆筒状绕线模具上,且本实用新型还具有退绕长线产品的功能,该装置是能够满足绕制长线产品的具有许多特殊要求的理想设备。
244 | 导电线芯经过处理的专用于绕组的电缆 | CN1506981 | 发明专利 | 视为撤回 | 2002-12-09 | 2004-06-23 | H01B13/06;H01B7/00;H01F27/28 | 杜新梅;刘军;刘坚栋 | 新疆特变电工股份有限公司; 长沙正奇专利事务所有限责任公司 | 长沙正奇专利事务所有限责任公司 | 本发明涉及电力用途的电气或电磁设备中的准备用于任何电工连接的高压绕组的导体,涉及一种导电线芯经过处理的专用于绕组的电缆。它是将多芯导体绞合后,使用化学试剂处理,即将多芯导体绞合后的电缆置入含有1%~10%(重量百分比)的亚氯酸钠和1%~10%的氢氧化钠(重量百分比)的低粘度混合溶液中浸泡此处理后使每根单芯导体表面形成较薄的绝缘层,从而起到单芯导体间相互绝缘的效果。多芯导体内部在化学处理过程中生成的氧化铜薄膜不会在绞合、紧压、拉模等工序的处理时受到破坏。本发明导电线芯经过处理的专用于绕组的电缆能够长期工作在强磁场中,降低交流损耗、涡流损耗,具有节能高效的特点。
245 | 电缆绝缘体切削器 | CN2596634 | 实用新型 | 终止-未缴年费专利权终止 | 2002-12-09 | 2003-12-31 | H02G1/12;H01R43/28 | 杜新梅;刘军;刘坚栋 | 新疆特变电工股份有限公司; 长沙正奇专利事务所有限责任公司 | 长沙正奇专利事务所有限责任公司 | 本实用新型涉及一种适用于切削电缆的工具—电缆绝缘体切削器。该电缆绝缘体切削器包括箱体、刀架,有一个环形斜刃铣刀通过刀轴倾斜于电缆轴安装在刀架上,铣刀或刀轴与传动机构连接。固装在刀轴上的铣刀刀刃的螺旋角(a)为1~45°,螺距为10~50mm,斜刀刃倾斜角度(b)为1~45°,斜刀刃刃尖角为1~30°。本实用新型结构合理,因为设计成铣刀沿电缆轴线方向以较小的角度切削电缆绝缘体,使切削过程变得简单、方便、省时、省力。制造更趋简单,成本低、切削质量高,切削力小。在电缆绝缘体表面能形成所需要的圆锥锥度。
246 | 变压器引线联接装置 | CN2622822 | 实用新型 | 终止-未缴年费专利权终止 | 2002-12-04 | 2004-06-30 | H01F27/28 | 刘军;杜新梅;刘坚栋 | 新疆特变电工股份有限公司 | -- | 一种专用于将变压器各项绕组相联接或变压器绕组出头与调压开关相联接的联接装置,管身(1)由里层的金属导电层(4)以及覆盖在金属导电层上的均匀固体绝缘层(3)共两层构成,使用时,将待联接引线(7)分别插入(1)的各连接孔内,采用金属螺栓(6)通过管身(1)上预设的螺孔(2)将引线固定,在螺孔处盖上一绝缘帽(5),即可实现联接。本实用新型具有极好的防局放和可靠的绝缘性能,易于操作,使引线联结整齐美观。
247 | 压力释放阀 | CN2596142 | 实用新型 | 终止-未缴年费专利权终止 | 2002-12-04 | 2003-12-31 | F16K17/04;F16K37/00 | 李西良 | 新疆特变电工股份有限公司 | -- | 本实用新型的压力释放阀的特殊之处在于将开关电缆从阀罩引出后,与接线座连接,然后通过接线座将其与外界的控制电缆连结,再用防雨盒罩在接线座上。这样,明显使结构趋于合理和美观,更主要的是能够防止雨水渗漏到压释放内部而引起变压器运行事故。
248 | 鸽尾撑条加工机及其加工方法 | CN1503283 | 发明专利 | 视为撤回 | 2002-11-20 | 2004-06-09 | H01F41/00 | 鲁殿国 | 新疆特变电工股份有限公司 | -- | 一种用于加工变压器绝缘件的鸽尾撑条加工机及其加工方法,其机身包括下料平台、铣刀、送料辊、出料辊和动力头,送料辊安装在下料平台的进料端,出料辊安装在下料平台的出料端,铣刀的刀面与进料方向平行且从下料平台上的槽孔伸出,并且铣刀的刀面与下料平台的台面之间的夹角为60°。本发明的优点为:该鸽尾撑条加工机结构简单而紧凑,操作使用方便;该鸽尾撑条加工方法提高了生产效率,降低了在加工工艺中料板的消耗量,与“T”型撑条相比,其强度好、质量优。
249 | 低电阻导电杆 | CN2586232 | 实用新型 | 终止-未缴年费专利权终止 | 2002-11-20 | 2003-11-12 | H01F27/29 | 潘有龙;王晓红 | 新疆特变电工股份有限公司 | -- | 一种用于变压器的低电阻导电杆,包括导电杆、螺母和垫圈,其螺母和垫圈为一体的。上述第一螺母与第一垫圈为一体的。上述第二螺母与第二垫圈为一体的。上述第一螺母与第三螺母为一体的。上述第一螺母与第一垫圈和第三螺母为一体的。由于本实用新型减小了电流的接触面,从而降低了电阻,因此降低了损耗。
250 | 可调直径胎模 | CN2586236 | 实用新型 | 终止-未缴年费专利权终止 | 2002-11-20 | 2003-11-12 | H01F41/06 | 张建忠;朱宛茹 | 新疆特变电工股份有限公司 | -- | 一种用于变压器线圈绕组绕制的可调直径胎模,其包括联接板、挡扳、支撑筒、推杆、轴、下楔式支板、上楔式支板和撑条,挡板固定安装在支撑筒一端,联接板固定安装在挡板上,在支撑筒的另一端安装有能转动的推杆,在推杆外端安装有能使推杆转动或被锁定的蜗轮和蜗杆,在支撑筒内有能够移动的轴和下楔式支板,推杆的内端与轴螺纹配合使轴随推杆转动而移动,在轴上固定安装有下楔式支板,在支撑筒外有撑条。其优点为结构简单,精度高,便于操作,脱模方便,由于直径调节范围大因而满足线圈绕组绕制的规格范围多即重复使用率较高,可节约大量的材料,从而经济性较好,可适用于线圈绕组的立式绕线机或卧式绕线机。
251 | 耐高温及高温水汽绝缘电线及其生产方法 | CN1499537 | 发明专利 | 视为撤回 | 2002-11-05 | 2004-05-26 | H01B7/17;H01B3/42;H01B7/00;H01B13/00 | 刘建超;姜淑媛 | 新疆特变电工股份有限公司 | -- | 一种耐高温以及高温水汽电线以及其生产方法,采用一种特种工程塑料聚醚醚酮作为绝缘料,其方法包括使用高温熔挤机,将聚醚醚酮绝缘料熔挤在导电线芯上,然后经过梯度冷却,最后经检验包装而成。所发明产品具有耐高温以及高温水蒸汽、耐腐蚀、耐辐射的优良性能,其绝缘厚度可达到0.08至0.20毫米的超薄绝缘。可以取代聚酰亚胺绕包绝缘电线,用作核岛机构内的控制棒绕组线,可以省去庞大的风冷系统,既节省空间又降低造价,同时可以作为石油工业潜油泵电机绕组线及引接线,以及应用在冶金及化工高温及腐蚀场所。
252 | 配电变压器高压引线 | CN2588505 | 实用新型 | 终止-未缴年费专利权终止 | 2002-10-26 | 2003-11-26 | H01F27/28 | 马运腾 | 新疆特变电工股份有限公司 | -- | 本实用新型的配电变压器高压引线是直接将高压绕组的引出导线直接作为高压引线,连接到分接开关上,并且用绝缘纸管作高压引线的外包绝缘。这种高压引线可以解决传统焊接高压引线产生热量影响变压器性能的问题,可以缩短高压引线装配时间,节省材料,提高变压器性能。
253 | 一种无悬浮电位的套管 | CN2585376 | 实用新型 | 终止-未缴年费专利权终止 | 2002-10-08 | 2003-11-05 | H01F27/00 | 杨守辉 | 新疆特变电工股份有限公司 | -- | 本实用新型是一种消除悬浮电位的变压器套管,它包括接线端子6、紧固螺栓5、压盖4、弹性金属导体8、密封环3、压罩2、瓷套1、导电杆或穿缆线7等组成。在套管的压罩2和压盖4之间加入弹性金属导电体8,使压罩2与其他带电体电位等同,从而消除压罩2与其他导电体的电位差,避免电晕放电。该实用新型消除了套管上金属悬浮电位造成的电晕放电,避免变压器类产品运行过程中套管造成的不安全因素。
254 | 卷铁芯电缆绕组变压器/电抗器及其制造方法 | CN1487537 | 发明专利 | 视为撤回 | 2002-09-30 | 2004-04-07 | H01F27/26;H01F27/30;H01F41/02 | 刘军;杜新梅;刘坚栋 | 新疆特变电工股份有限公司 | -- | 一种卷铁芯电缆绕组变压器/电抗器,包括卷铁芯、电缆绕组,卷铁芯绕在环形骨架的腔体内,电缆绕组绕在环形骨架外,环形骨架由不少于二段骨架构成,在至少一段骨架上有穿铁芯片的孔或槽孔;其制造方法中,卷铁芯和电缆绕组是按以下步骤安装在一起的:首先电缆绕组采用预制的方法预绕在没有穿铁芯片的孔或槽孔的骨架上,其次将预绕好绕组的骨架与设有穿铁芯片的孔或槽孔的骨架组装构成环形骨架,然后通过孔或槽孔将穿铁芯片穿绕在环形骨架的腔体内构成卷铁芯,最后在设有穿铁芯片的孔或槽孔的骨架上绕上电缆绕组。本发明制造、测试过程较常规变压器/电抗器要简单的多,大大缩短了生产周期;为较大幅度提高非油浸式变压器/电抗器的电压等级提供了可能性。
255 | 配电变压器铁轭垫条 | CN2596524 | 实用新型 | 终止-未缴年费专利权终止 | 2002-09-23 | 2003-12-31 | H01F27/00 | 马运腾;王常平;詹峰 | 乌鲁木齐合纵专利事务所; 新疆特变电工股份有限公司 | 乌鲁木齐合纵专利事务所 | 一种配电变压器铁轭垫条,其垫体为条形的,在垫体所对应的散热导油位置上有散热导油槽,在垫体所对应的螺杆位置上有螺杆孔;在上述垫体所对应的出线位置上有出线槽。本实用新型结构优化,利用该配电变压器铁轭垫条,不但可以有效地降低生产成本、提高生产效率,而且使劳动量得到大幅度的降低,减少了操作过程中对齐铁轭绝缘件的时间,因而大大缩短了变压器的加工周期,降低了原材料成本。
256 | 变压器在线智能监测系统及其智能分析诊断方法 | CN1484034 | 发明专利 | 视为撤回 | 2002-09-18 | 2004-03-24 | G01R31/00 | 张冠军;严璋;欧阳南尼;吴文强;王英华;郭长泰;赵文彬;魏铁军 | 新疆特变电工股份有限公司; 长沙正奇专利事务所有限责任公司 | 长沙正奇专利事务所有限责任公司 | 本发明涉及一种变压器在线智能监测系统及其智能分析诊断方法。该变压器在线智能监测系统包括变压器各种动态性能监测装置的传感器,由各种传感器所采集的电信号有的经放大器和调理电路处理后接入模数转换电路、有的经模数采集卡、有的经接口电路后都接入工控机内由前台计算机进行数据处理,尔后输送到后台中央处理器变压器故障实时诊断系统进行诊断分析,得出监测结果。该智能分析诊断方法是将变压器在线监测的各种信号数据进入分析诊断计算机中,由分析诊断计算机根据自动输入进来的的变压器在线监测的各种信号数据结合贮存的信息数据库进行变压器在线实时诊断,对变压器的异常情况进行报警。本发明与变压器本体有机结合,对变压器故障进行综合分析诊断,既提高了对变压器运行状态实时监控及计算机辅助诊断水平,又帮助用户达到了设备运行更可靠、更经济的目标。
257 | 变压器绕组热点温度在线监测装置 | CN2569119 | 实用新型 | 终止-未缴年费专利权终止 | 2002-09-18 | 2003-08-27 | G01K7/34 | 郭长泰;王英华;吴文强 | 新疆特变电工股份有限公司; 长沙正奇专利事务所有限责任公司 | 长沙正奇专利事务所有限责任公司 | 本实用新型涉及一种变压器绕组热点温度在线监测装置。它包括变压器电容式绝缘套管尾部安装的环形电流互感器,将此环形电流互感器的引出端子用一根电缆线短接,此短接电缆穿过负荷电流传感器,负荷电流传感器所感应的电压信号接入信号调理电路,并转换为标准信号接入前台工控机,另有一顶层油温传感器,其探头安装插入到变压器上部温度计座,该传感器感应信号通过电缆接入信号调理电路,并转换为标准信号接入前台工控机,工控机与数据处理计算机连接。本实用新型从各相套管电流互感器测得各相实际负载电流I,而由数字油面温度计测得顶层油温θα,对变压器绕组热点温度通过传感器传感出电流信号能被及时监测出来,能及时了解变压器绕组热点温度变化情况,温度出现异常情况,人们能及时采取措施或由自动控制系统自动处理,避免变压器故障的发生。
258 | 变压器铁芯接地电流在线监测装置 | CN2570805 | 实用新型 | 终止-未缴年费专利权终止 | 2002-09-18 | 2003-09-03 | G01R31/02 | 王英华;吴文强;郭长泰 | 新疆特变电工股份有限公司; 长沙正奇专利事务所有限责任公司 | 长沙正奇专利事务所有限责任公司 | 本实用新型属于对变压器进行监测技术领域,涉及一种变压器铁芯接地电流在线监测装置。它包括铁芯接地电流引出线,该接地电流引出线穿过传感器后与接地端连接,传感器的感应信号接入信号放大电路,再接模拟信号调理电路,模拟信号调理电路与模数采集卡连接后接数据处理计算机。本实用新型对变压器铁芯接地电流通过传感器感应出电信号经放大后能被及时监测出来,出现异常情况时,使人们能够及时采取调控措施或由自动控制系统自动处理,避免变压器故障的发生。
259 | 变压器局部放电在线监测装置 | CN2590002 | 实用新型 | 终止-未缴年费专利权终止 | 2002-09-18 | 2003-12-03 | G01R31/02 | 王英华;吴文强;郭长泰;欧阳南尼;魏铁军 | 新疆特变电工股份有限公司; 长沙正奇专利事务所有限责任公司 | 长沙正奇专利事务所有限责任公司 | 本实用新型属于对变压器进行监测技术领域,涉及一种变压器局部放电在线监测装置。该变压器局部放电在线监测装置包括安装在变压器油箱底部放油阀处的传感器探头、传感器杆,传感器杆通过超高频电缆与前置放大器连接,再与超高频接收器连接,超高频接收器将信号经模数采集卡接入数据处理计算机。本实用新型能将变压器运行状态中局部放电情况通过传感器传感出电信号经放大接收被及时监测出来,出现异常情况时,使人们能够及时采取调控措施或由自动控制系统自动处理,避免变压器故障的发生。
260 | 变压器油箱油中水分在线监测装置 | CN2570789 | 实用新型 | 终止-未缴年费专利权终止 | 2002-09-18 | 2003-09-03 | G01N35/00 | 郭长泰;王英华;吴文强;欧阳南尼;魏铁军 | 新疆特变电工股份有限公司; 长沙正奇专利事务所有限责任公司 | 长沙正奇专利事务所有限责任公司 | 本实用新型属于对变压器进行监测技术领域,涉及一种变压器油箱油中水分变化状况的在线监测装置。该变压器油箱油中水分在线监测装置包括变压器的一组冷却器与变压器相连的底部出油管、智能传感器,智能传感器的电信号经智能传感器处理之后,由RS232接口与工控机连接,工控机可以通过以太网与后台诊断处理计算机连接。本实用新型能及时监测变压器油箱油中水分的变化,出现异常情况时,使人们能够及时采取调控措施或由自动控制系统自动处理,避免变压器故障的发生。
261 | 变压器油中溶解气体在线监测装置 | CN2570802 | 实用新型 | 终止-未缴年费专利权终止 | 2002-09-18 | 2003-09-03 | G01R31/00 | 吴文强;郭长泰;王英华 | 新疆特变电工股份有限公司; 长沙正奇专利事务所有限责任公司 | 长沙正奇专利事务所有限责任公司 | 本实用新型属于对变压器进行监测技术领域,涉及一种变压器油中溶解气体在线监测装置。该变压器油中溶解气体在线监测装置包括安装在变压器底部放油阀处的油中气体智能传感器,智能传感器的电信号经RS232接口和电缆传输线接入能够显示气体含量并对该信号进行数据格式转换的工控机,之后还可将工控机与后台诊断处理计算机连接。本实用新型能对变压器油中气体含量进行在线连续不断的监测,对变压器油中所含气体量是否超标,可以随时了解,出现超标情况时能及时采取相应措施,避免变压器故障的发生。
262 | 变压器套管绝缘性能在线监测装置 | CN2569160 | 实用新型 | 终止-未缴年费专利权终止 | 2002-09-18 | 2003-08-27 | G01R31/02;G01R31/12 | 吴文强;郭长泰;王英华 | 新疆特变电工股份有限公司; 长沙正奇专利事务所有限责任公司 | 长沙正奇专利事务所有限责任公司 | 本实用新型涉及一种变压器套管绝缘性能在线监测装置。包括电容式穿芯传感器,该电容式穿芯传感器是三相套管的末屏接地线分别穿过电容式穿芯传感器(CT),经电容式穿芯传感器感应出三相套管末屏电流的电压信号,将电压信号输入调理电路板,对信号进行线性度调理、放大(衰减)、滤波处理,作为三相套管末屏电流信号输出,同时将三相输出信号输入到三相电压求和电路,获得其三相不平衡电压U0,作为第四个输出信号,与前三个信号一起,经数据采集卡,接入对数字信号进行软件滤波和平滑处理并对数字信号进行格式转换存放指定位置和显示的计算机中。经传感器传感出的电信号经放大能被及时监测出来,使人们能够及时采取调控措施或由自动控制系统自动处理,避免故障的发生。
263 | 绕组用双层导体电缆和谐波抑制电缆绕组变压器 | CN1484257 | 发明专利 | 视为撤回 | 2002-09-16 | 2004-03-24 | H01F27/28;H01B7/00 | 刘军;杜新梅;刘坚栋 | 新疆特变电工股份有限公司 | -- | 一种绕组用双层导体电缆,其从内向外包括内导体、第一半导电层、第一绝缘层、第二半导电层、外导电体层、第三半导电层、第二绝缘层和第四半导电层,在第四半导电层外有接地导电带。一种利用上述绕组用双层导体电缆的谐波抑制电缆绕组变压器,包括主绕组、附加绕组和次绕组,其特征在于附加绕组和次绕组由绕组用双层导体电缆构成。本发明结构简单,并可很好地解决接地问题,在具有极好的谐波抑制能力外同时还具备了干式电缆绕组变压器的众多优点,将会成为新一代环保型谐波抑制的理想解决途径。
264 | 环式三相变压器铁芯 | CN2638211 | 实用新型 | 终止-未缴年费专利权终止 | 2002-09-16 | 2004-09-01 | H01F27/24 | 党艳阳 | 新疆特变电工股份有限公司 | -- | 一种环式三相变压器铁芯,其包括铁芯柱、上铁轭和下铁轭,其上铁轭或/和下铁轭的横截面每一位置(x)上的铁芯片宽度(H)由以下公式来确定:H=A×x×2/sqrt(3),式中:A=arccos((x2+(R+r)2-R2)/(2×x×(R+r))),r≤x≤r+2R;其中R为铁芯柱的半径,r为铁轭最小弯折半径。上述上铁轭或下铁轭的总厚度由不少于一个铁芯片组成的叠厚构成,每个叠厚由1至200片铁芯片构成,每片铁芯片为0.01至0.30毫米厚。上述每个叠厚为上铁轭或下铁轭总厚度的均等份或非均等份。由于本实用新型减小了磁通在铁轭不同铁心片之间流串的分量,大大减小了铁轭内产生的涡流损耗,从而降低变压器的空载损耗。
265 | 变压器充氮装置 | CN2587793 | 实用新型 | 终止-未缴年费专利权终止 | 2002-09-11 | 2003-11-26 | B65D81/20;B65B31/00 | 朱宛茹;张建忠 | 新疆特变电工股份有限公司 | -- | 本实用新型提供一种新型的充氮装置结构。该装置呈圆柱型罐体,上部是油室,下部是干燥室。油室内配有螺旋式导气板和一环形导气管,作用是增大氮气通过油的路径和时间,减小油室的体积,充分过滤氮气中的杂质;在干燥室部位设有进气口,在油室部位设有出气口,在进气口和出气口处分别设有阀门,作用是控制油、气的进出,出气管处的球阀还起到阻断油回流的作用。该实用新型体积小、重量轻、吸湿效率高,过滤效果好,且维护方便。
266 | 高压绕组用导体及其生产方法和电缆 | CN1480956 | 发明专利 | 视为撤回 | 2002-09-02 | 2004-03-10 | H01B7/00;H01B13/00;H01F27/28 | 刘军;杜新梅;刘坚栋 | 新疆特变电工股份有限公司 | -- | 一种高压绕组用导体,其金属丝由铜制成,金属丝的直径为1至4毫米,在金属丝的表面有电绝缘氧化层,该电绝缘氧化物层的厚度为1至5μm。一种高压绕组用导体生产方法,其在用铜拉机退火系统进行连续生产金属丝的过程中,将充入的保护气体换成氧气,通过500至1200安培的电流并控制进给速度为50至400米/分钟,从而使生产出的金属丝表面具有直径为1至4毫米的、厚度为1至5μm的电绝缘氧化层。本发明的结构简单,所用方法具有简单、易操作、费用低廉、生产效率高的优点,并且所得到的电缆能同时对尺寸、机械和电三方面的要求,可使涡流损耗降到最低。
267 | 一种变压器油箱箱沿结构 | CN2582127 | 实用新型 | 终止-未缴年费专利权终止 | 2002-08-29 | 2003-10-22 | H01F27/14;H01F27/02 | 鲁殿国;韩见文;杨守辉 | 新疆特变电工股份有限公司 | -- | 本实用新型是一种变压器箱沿结构,应用在钟罩式变压器上。改变折拱结构与箱沿螺栓布置的相对位置,以减小箱沿宽度,即减小箱沿螺栓和箱壁之间的距离。本实用新型的箱沿结构是:箱壁折拱靠近箱沿的部位,将油箱的折拱向内侧向下呈一定角度斜切除一部分折拱,在将切去的部位用补焊上一块合适的钢板,不留缝隙。其余的折拱也按照同样的方法,切除补焊。在补焊部位下面,有箱沿螺栓紧固箱沿。本实用新型缩短箱沿宽度,改善了起吊时的受力状况,防止箱沿变形产生漏油,同时也降低了钢材的消耗。
268 | 圆形防渗漏波纹油箱 | CN2567745 | 实用新型 | 终止-未缴年费专利权终止 | 2002-08-29 | 2003-08-20 | H01F27/14 | 张生勤 | 新疆特变电工股份有限公司 | -- | 本实用新型的油箱呈圆形或长圆形,波纹散热片也呈圆形或长圆形均匀分布在油箱上;套管和分接开关在箱盖上开孔于凸台上。这种圆形防渗漏波纹油箱增强了机械强度、节约材料、降低成本,且防止积水深入油箱。
269 | 一种绕制绕组用张紧装置 | CN2627630 | 实用新型 | 终止-未缴年费专利权终止 | 2002-08-29 | 2004-07-21 | H01F41/04 | 鲁殿国;李佩福 | 新疆特变电工股份有限公司 | -- | 本实用新型主要由手轮、夹撑框和夹线板组成,在夹线板和支撑框之间装有推板、弹簧和导柱。利用弹簧的弹性及导柱的导向作用可以缓慢并均匀调节夹紧力,使搭接头可以容易通过,保证绕制的顺利进行。它解决了现有张紧装置不具有弹性,遇到搭接头导线是不易通过而影响正常绕制绕组的问题。
270 | 变压器倒边密实机 | CN2563733 | 实用新型 | 终止-未缴年费专利权终止 | 2002-06-11 | 2003-07-30 | H01F41/00 | 王常平;鲁殿国;王成喜 | 新疆特变电工股份有限公司 | -- | 一种变压器倒边密实机,其包括密实部分和倒边部分,而密实部分包括密实机身、密实压辊、密实弹簧、密实送料导轨和密实电机,倒边部分包括倒边机身、送料辊、弹簧、铣刀、倒边送料导轨和倒边电机,密实机身与倒边机身为同一机身,密实送料导轨与倒边送料导轨为同一送料导轨,密实压辊的加工面与铣刀的加工面在同一个加工面上。本实用新型的优势在于:1.可对原有倒边机的送料压辊进行改造,达到密实效果。2.缩减工序流程,将原来的两道工序减少为一道,从而减少人力资源的浪费。3.加工质量得到了保证。
271 | 变压器角环 | CN2563724 | 实用新型 | 终止-未缴年费专利权终止 | 2002-06-11 | 2003-07-30 | H01F27/28 | 韩见文;詹峰 | 新疆特变电工股份有限公司 | -- | 一种变压器角环,其包括顶圈和底圈,且该顶圈和底圈都呈U形,顶圈与底圈固定在一起或者顶圈与底圈呈一体。本实用新型结构简单,利用该变压器角环可以有效地防止特别是三绕组110KV电力变压器高压调压绕组与中压调压绕组之间产生放电或击穿事故,避免了因绝缘件表面有灰尘而造成爬电事故的发生。
272 | 一种扇形截面导线的生产方法 | CN1462042 | 发明专利 | 视为撤回 | 2002-05-30 | 2003-12-17 | H01B13/00 | 陈卫 | 新疆特变电工股份有限公司 | -- | 一种扇形截面导线的生产方法,是通过使用一种扇形钨钢模具代替原来生产时使用的压辊来生产扇形截面导线。这种钨钢模具的外形是圆柱体的,有一个进线出线孔11。这个孔从入口区8过渡到定径区9,最后过渡到出口区10。入口区8为圆形;定径区9为扇形,决定扇形导线截面的形状及尺寸;出口区10为圆形。线从入口区8进入,到定径区9将线并到一起,同时固定导线截面的形状规格,最后从出口区10出线。生产不同规格的扇形截面导线时,使用不同定径区9的扇形钨钢模具。用这种方法生产扇形截面导线时,操作简单,拆卸模具简便,不易损坏模具,且生产率高,生产出的扇形导线质量高。
273 | 一种变压器箱沿结构 | CN2617009 | 实用新型 | 终止-未缴年费专利权终止 | 2002-05-30 | 2004-05-19 | H01F27/02 | 杨守辉;周临渊 | 新疆特变电工股份有限公司 | -- | 本实用新型是一种变压器箱沿结构,应用在钟罩式变压器上。改变箱沿螺栓的位置,以减小箱沿宽度,即减小箱沿螺栓和箱壁之间的距离。本实用新型的箱沿结构是:在变压器下节箱沿尽可能靠近变压器油箱箱壁的位置上,将箱沿螺栓通过盲螺纹孔从下节油箱穿至上节油箱,且螺栓不穿透上节箱沿。本实用新型缩短了箱沿的宽度,改善了起吊时的受力状况,防止箱沿变形产生漏油,同时也降低了钢材的消耗。
274 | 一种自定芯的电线电缆挤塑模具 | CN2596518 | 实用新型 | 终止-未缴年费专利权终止 | 2002-05-30 | 2003-12-31 | H01B13/14 | 陈卫 | 新疆特变电工股份有限公司 | -- | 一种电线电缆挤塑模具,包括模套和模心两个部分,在模套的入口部分是一段直圆筒(3),模芯的尾部设计有圆台一(4)和圆台二(5),圆台一(4)正好可以插入模套入口的直圆筒(3)内,使模套和模芯套接在一起,圆台二(5)直径与模套外径相一致;模芯尾部设计有多个均匀分布的供绝缘塑料通过的孔(6)。生产时塑料经过模芯的孔挤入模具内,再经挤出口挤出。本实用新型能自然满足模套和模芯的同心度,同时使模具内绝缘塑料压力更加均匀,不会发生偏心现象。
275 | 长度可调式拉螺杆 | CN2747396 | 实用新型 | 终止-未缴年费专利权终止 | 2002-05-13 | 2005-12-21 | F16B35/06;F16B39/12 | 杨守辉;孟杰;范光明 | 新疆特变电工股份有限公司 | -- | 本实用新型是一种长度可调式拉螺杆,用来固定变压器的散热器,属于变压器配件制造领域。它由拉钩1、拉杆2、螺母3和螺柱4组成。螺母3的内径和拉杆2的内径相同,拉杆2为中空圆柱形,螺母3焊接固定在拉杆2的下端,螺柱4通过螺母3的螺纹在拉螺杆中旋进或旋出,而改变拉螺杆的整体长度。用这种拉螺杆,既方便安装,又节约原材料,而且提高生产效率。
276 | 干法交联生产线管道清理方法及其清理球 | CN1451489 | 发明专利 | 视为撤回 | 2002-04-20 | 2003-10-29 | B08B9/057 | 田清民 | 新疆特变电工股份有限公司 | -- | 一种干法交联生产线管道清理方法,其按以下步骤进行:首先将外端有倒刺、呈球状或椭圆球状或橄榄球状的具有弹性的清理球置于需要清理的管道中,该清理球横截面的直径大于所需要清理管道直径40至60毫米,该清理球横截面为与所需要清理管道横截面相对应的最大横截面;其次拉动或推动上述清理球沿管道移动,使管道内壁的污垢被清理球上的倒刺清理下来;然后取出清理球,并将被清理下来的污垢从管道内清理干净,这样就完成了对上述管道的清理。本发明的优点:操作简单,省时省工,一般用3天就可清理完原来需要16天才能清理完的管道,并且效果较好,还大大提高工作效率,确保了设备正常投入生产,提高了综合经济效益。
277 | 变压器绕组带压干燥装置 | CN2553492 | 实用新型 | 终止-未缴年费专利权终止 | 2002-04-20 | 2003-05-28 | H01F41/04 | 李佩福;马运腾 | 新疆特变电工股份有限公司 | -- | 一种变压器绕组带压干燥装置,其有不少于三个的拉螺杆,每个拉螺杆的底端固定在底座上,然后在该拉螺杆上依次套装有弹簧和下压盘,上压盘安装在每个拉螺杆顶端,而绕组能被置于下压盘与上压盘之间。本实用新型的优点是:干燥效果好,使用方便,操作简单,由于只需要一个上压盘因而节省部件,从而也提高了工效。
278 | 变压器防渗漏油箱盖 | CN2541933 | 实用新型 | 终止-未缴年费专利权终止 | 2002-04-06 | 2003-03-26 | H01F27/14 | 张生勤;马运腾 | 新疆特变电工股份有限公司 | -- | 一种变压器防渗漏油箱盖,其箱盖上的低压套管开孔或分接开关开孔或高压套管开孔位于凸台上。上述的凸台为低压套管凸台,低压套管开孔位于低压套管凸台上。上述的凸台为分接开关凸台,分接开关开孔位于分接开关凸台上。上述的凸台为高压套管凸台,高压套管开孔位于高压套管凸台上。本实用新型同现有的变压器油箱盖相比具有以下优点:防止了油箱盖上的积水渗入变压器中,因而消除了因油箱盖渗水而导致变压器被击穿或烧毁的隐患;增强了油箱盖的机械强度,从而使变压器的安全可靠性得到了很大的提高。
279 | 新型变压器油箱 | CN2541934 | 实用新型 | 终止-未缴年费专利权终止 | 2002-04-06 | 2003-03-26 | H01F27/14 | 马运腾;张生勤 | 新疆特变电工股份有限公司 | -- | 一种新型变压器油箱,其箱壁上有加强槽。在上述的侧箱壁上最好有加强槽。上述的加强槽最好与箱壁或侧箱壁为一体。上述的加强槽最好呈外凸槽形状。本实用新型与现有的技术相比优点十分明显:a.本实用新型取消了在箱壁上焊接的加强筋,降低了变压器的重量和加工成本。b.本实用新型改盖了箱壁的加强结构,消除因焊接加强筋而引起的返锈现象;c.本实用新型提高了产品的外观质量,并且加工工艺得到提高。
280 | 变压器铁芯叠装调偏支撑千斤顶 | CN2543190 | 实用新型 | 终止-未缴年费专利权终止 | 2002-04-06 | 2003-04-02 | H01F41/02 | 李佩福;马运腾 | 新疆特变电工股份有限公司 | -- | 一种变压器铁芯叠装调偏支撑千斤顶,其包括千斤顶,千斤顶的顶柱顶部安装有不少于一个的既能起支撑作用又能滚动的滚珠。上述滚珠最好通过安装盖装在千斤顶的顶柱顶部。上述安装盖最好通过螺钉装在千斤顶的顶柱顶部。在上述滚珠底部所对应的顶柱顶部上有润滑油腔。本实用新型的特点是:因变滑动摩擦为滚动摩擦,从而靠人力即可移动,降低了劳动强度。利用该变压器铁芯叠装调偏支撑千斤顶,既可保证铁心叠装的工艺要求,又可缩短夹件调整时间,同时降低了劳动强度。
281 | 胶囊全挂式储油柜 | CN2543189 | 实用新型 | 终止-未缴年费专利权终止 | 2002-01-26 | 2003-04-02 | H01F27/14 | 黄新楠;马勇 | 新疆特变电工股份有限公司 | -- | 一种用于变压器的胶囊全挂式储油柜,包括柜体,而在柜体的内部顶壁上有纵向的胶囊挂钩,在柜体的内部上部有横向的胶囊挂钩。上述胶囊挂钩的钩头为平头式的或内弯式的。上述纵向的胶囊挂钩的钩头为内弯式的。上述横向的胶囊挂钩的钩头为平头式的或内弯式的。由于本实用新型的胶囊挂钩不仅在纵向布置,还在横向进行了相应的布置,此布置有利于胶囊的充分展开,减小了油位表连杆上的浮球被裹住的机率,从而减少了变压器的重大事故。
282 | 易排污油式储油柜 | CN2521722 | 实用新型 | 终止-未缴年费专利权终止 | 2002-01-26 | 2002-11-20 | H01F27/14 | 杨守辉;范光明 | 新疆特变电工股份有限公司 | -- | 一种用于变压器的易排污油式储油柜,包括柜体,在柜体底部有污油集槽,排污管的顶端固定安装在污油集槽底部,并与污油集槽相通,在排污管的底部安装有排污控制装置。上述的排污控制装置可为阀门。上述的排污控制装置也可为堵塞。本实用新型由于增加了排污管,从而不需要借助梯子就能进行排污油操作,因此既方便操作,也消除了操作者因爬高而造成的安全隐患。
283 | 人孔式储油柜 | CN2521723 | 实用新型 | 终止-未缴年费专利权终止 | 2002-01-26 | 2002-11-20 | H01F27/14 | 杨守辉;马勇;孟杰;周临渊 | 新疆特变电工股份有限公司 | -- | 一种用于变压器的人孔式储油柜,其包括柜体,在柜体端部有人孔,在人孔上固定安装有柜盖。上述的柜体端部与柜壁为一体。在上述柜盖的中心部位有把手。由于本实用新型将常规储油柜的柜沿由柜沿式改为人孔式,减小了柜盖和密封面的尺寸,方便了工人的加工与安装,对于不同直径的储油柜其柜盖可是同一种规格,因此有利于提高变压器的生产工效。
284 | 真空储油柜 | CN2521724 | 实用新型 | 终止-未缴年费专利权终止 | 2002-01-26 | 2002-11-20 | H01F27/14 | 周临渊;杨守辉;孟杰;马勇 | 新疆特变电工股份有限公司 | -- | 一种变压器的真空储油柜,其包括柜体、主联管、胶囊和吸湿器,而联通管的一端与胶囊内相联通,联通管的另一端与胶囊外的柜体内相联通,在联通管上安装有阀门。由于本实用新型仅在常规储油柜的基础上增加了联通管和阀门,其作用是保持储油柜胶囊内外的压力始终平衡,使储油柜可与变压器本体一起进行抽真空注油,因此,减少了操作工序,减少了使变压器油变质的因素,从而提高了变压器的内部性能,延长了变压器的使用寿命;当用户现场无抽真空的设备时,将蝶阀关闭,储油柜也可与变压器本体一齐常压注油。
285 | 防雨痕储油柜 | CN2521725 | 实用新型 | 终止-未缴年费专利权终止 | 2002-01-26 | 2002-11-20 | H01F27/14 | 张安红;杨守辉;马勇 | 新疆特变电工股份有限公司 | -- | 一种用于变压器的防雨痕储油柜包括柜体,而在柜体中部两侧固定有挡雨板。上述的挡雨板是向下倾斜的。上述的挡雨板的外端呈向下弯曲形状。由于挡雨板的导流作用,使雨水不易积流到柜体下部,因而减少了储油柜下部的雨痕,提高了变压器的整体的外观质量。
286 | 变压器斜端圈制作方法 | CN1428797 | 发明专利 | 视为撤回 | 2001-12-28 | 2003-07-09 | H01F41/00 | 王常平;韩见文;马运滕 | 新疆特变电工股份有限公司 | -- | 本发明公开了一种变压器斜端圈的制作方法,通过铆接的方法将多层绝缘纸板铆接成斜端圈,可以不使用绝缘漆,同时采用了湿水、滚圆等措施,使采用单层厚度大的绝缘纸板制作斜端圈成为可能。本发明的工艺方法与传统方法相比,可以节省近一半的时间,可大大降低材料成本,更重要的是,本发明方法生产的斜端圈不会爬电,使局部放电值大大降低,避免中性点放电,其厚度的精确程度、机械强度等质量指标均有很大提高。
287 | 变压器/电抗器绕组压装垫块装置 | CN2513211 | 实用新型 | 终止-未缴年费专利权终止 | 2001-11-24 | 2002-09-25 | H01F41/04 | 鲁殿国;李佩福;马运腾 | 新疆特变电工股份有限公司 | -- | 一种变压器/电抗器绕组压装垫块装置,至少由一个底座(1)、一个推力轴承(2)、一块盖板(3)组成,推力轴承平置在底座的下底上,盖板盖在轴承上,在盖板和底座下底的中间各有一相对应的孔,也可以在底座上设计一个卡边(4),通过螺钉(5)固定在底座圆筒壁的壁口,以卡住盖板(3)。绕组压装时,将本装置套在拉紧螺杆上,垫在上压盘与螺母之间,使螺母压在本装置的盖板上。当旋转螺母时,螺母带动盖板和推力轴承转动,将原来螺母与压盘之间的滑动摩擦转变为轴承的滚动摩擦,从而节省大量力气,不会产生铁屑,对减少拉紧螺杆的报废、提高拉紧螺杆使用寿命有好处,可广泛适用于不同等级大小的变压器/电抗器绕组的压装。
288 | 共挤绝缘电缆生产方法 | CN1353426 | 发明专利 | 终止-视为放弃 | 2001-11-16 | 2002-06-12 | H01B13/14;H01B13/00;H01B7/00 | 陈卫 | 新疆专利服务中心; 新疆特变电工股份有限公司 | 新疆专利服务中心 | 一种共挤绝缘电缆生产方法,其利用共挤机组生产共挤绝缘电缆过程中,当需要从生产大直径共挤绝缘电缆转换成生产小直径共挤绝缘电缆时,将所需要的圆环形的专用小模芯装在共挤机组的共挤机头所用模具的模芯内,这样采用原生产大直径共挤绝缘电缆时共挤机头所用的模具,就能实现生产出小直径共挤绝缘电缆。本发明还提出了在上述方法中使用的专用小模芯。本发明具有:操作安全性好,提高了生产效率,节约电能消耗,降低材料消耗,降低产品成本,延长了设备的使用寿命,保证了设备的精度,给操作者带来极大的方便,操作者可以不停机换规格继续生产。
289 | 变压器绕组导线换位扳手 | CN2521730 | 实用新型 | 终止-未缴年费专利权终止 | 2001-11-12 | 2002-11-20 | H01F41/02 | 李佩福;马运腾 | 新疆特变电工股份有限公司 | -- | 本实用新型公开了一种使用方便的变压器绕组导线换位扳手,由扳手主体(1)、两个螺杆(2)和扳手手柄(3)组成。其螺杆为非全螺纹的,在靠近螺杆帽的一端是没有螺纹的光滑圆杆,螺杆帽相对的一端为螺纹杆。在弯线时由光杆直接与导线相接触,确保不伤导线,并可通过旋转螺杆方便的调节螺杆帽到扳手本体间的高度,以适应不同规格的导线的需要,使用方便。
290 | 适于电缆绕组使用的电缆 | CN2502373 | 实用新型 | 终止-未缴年费专利权终止 | 2001-09-30 | 2002-07-24 | H01B7/00;H01B13/00 | 欧阳南尼;刘军;刘坚栋 | 新疆特变电工股份有限公司 | -- | 本实用新型是一种适于电缆绕组使用的电缆,属于电缆的设计和应用领域。本实用新型包括一根金属导体①、挤包在导电线芯表面的内半导电屏蔽层②、挤包在内半导电屏蔽层上的绝缘层③、挤包在绝缘层的外半导电屏蔽层④。其特征在于:电缆绝缘层有两种或两种以上的绝缘厚度,在两种不同厚度的绝缘之间平滑过渡,电缆是锥形,这个过渡段是电缆的锥形过渡段⑤。本实用新型应用于电缆绕组,与传统电缆相比,优化了绝缘厚度,可以适当减小绕组体积,同时节省电缆绝缘材料并适当降低成本。
291 | 环式三相变压器及其生产方法 | CN1316751 | 发明专利 | 视为撤回 | 2001-04-24 | 2001-10-10 | H01F30/16;H01F30/12 | 欧阳南尼;党艳阳 | 新疆专利服务中心; 新疆特变电工股份有限公司 | 新疆专利服务中心 | 一种环式三相变压器包括铁芯和线圈绕组,而铁芯包括铁芯柱、上铁轭和下铁轭,三个铁芯柱分别固定安装在环状的上铁轭和下铁轭上;可按下述生产方法得到:一是制造所需要的铁芯柱、上铁轭和下铁轭;二是将所需要的线圈绕组安装在铁芯柱上;三是将有线圈绕组的三个铁芯柱分别固定安装在环状的上铁轭上;本发明结构简单,省材料,节约成本,操作简便,空载、负载损耗小,节能效果明显,降低了噪音,便于制造,其方法可大幅度提高生产效率。
292 | 环式三相变压器 | CN2478214 | 实用新型 | 终止-未缴年费专利权终止 | 2001-04-24 | 2002-02-20 | H01F30/16 | 欧阳南尼;党艳阳 | 新疆专利服务中心; 新疆特变电工股份有限公司 | 新疆专利服务中心 | 一种环式三相变压器,其包括铁芯和线圈绕组,而铁芯包括铁芯柱、上铁轭和下铁轭,在铁芯柱上安装有线圈绕组,而三个铁芯柱的上端分别固定安装在环状的上铁轭上,三个铁芯柱的下端分别固定安装在环状的下铁轭上。本实用新型结构简单,省材料,节约成本,操作简便,便于制造,空载、负载损耗小,节能效果明显。
293 | 变压器冷却器控制装置 | CN2515775 | 实用新型 | 终止-未缴年费专利权终止 | 2001-04-24 | 2002-10-09 | H01F27/08;G05D23/19 | 吴文强;朱宛茹;王震 | 新疆专利服务中心; 新疆特变电工股份有限公司 | 新疆专利服务中心 | 一种变压器冷却器控制装置,其固定板上安装有控制模块控制器、第一电源交流接触器、第二电源交流接触器和冷却器交流接触器,在控制模块控制器的冷却器控制输出端上串接有冷却器交流接触器的控制线圈,在控制模块控制器的控制信号输入端上串接有信号检测器的信号触点。本实用新型不但具有结构紧凑、体积小、接线简单、故障率低和维护方便的特点,而且使用方便、调试方便、通用性强、可靠性高和能耗低。
数据来源：同花顺iFinD