## 知识产权_专利
知识产权_专利
序号 | 专利名称 | 申请公布号 | 专利类型 | 法律状态 | 申请日 | 申请公布日 | 分类 | 发明人 | 所属公司 | 专利代理机构 | 摘要
1 | 一种基于虚拟同步发电机的变流器控制方法及相关产品 | CN117578591A | 发明专利 | 实审 | 2023-12-28 | 2024-02-20 | H02J3/38(2006.01)I;H02J3/01(2006.01)I;H02J3/24(2006.01)I;H02J3/12(2006.01)I;H02M1/32(2007.01)I; | 龚李伟;孟祥志;程尧;杨春源 | 北京集佳知识产权代理有限公司; 阳光电源股份有限公司 | 北京集佳知识产权代理有限公司 | 本申请公开了一种基于虚拟同步发电机的变流器控制方法及相关产品。包括获取变流器的端口输出电压的谐波量和/或端口输出电流的谐波量、虚拟同步发电机的电磁转矩和所述变流器公共点的端口电压中的至少两个变量;当端口输出电压的谐波量或端口输出电流的谐波量大于谐波阈值时,在变流器的控制环路上叠加虚拟阻抗;当虚拟同步发电机的电磁转矩大于转矩阈值时,减小虚拟同步发电机的机械转矩或电磁转矩;当端口电压大于第一预设阈值或小于第二预设阈值时,对磁链进行修正得到修正后的磁链。通过满足电网电能质量要求、提高惯量响应能力差或提高故障电压穿越能力中的至少一项提高变流器的工作稳定性。
2 | 一种基于虚拟同步发电机的变流器控制方法及相关产品 | CN117578592A | 发明专利 | 实审 | 2023-12-28 | 2024-02-20 | H02J3/38(2006.01)I;H02J3/12(2006.01)I;H02M1/32(2007.01)I; | 龚李伟;程尧;孟祥志;杨春源 | 北京集佳知识产权代理有限公司; 阳光电源股份有限公司 | 北京集佳知识产权代理有限公司 | 本申请公开了一种基于虚拟同步发电机的变流器控制方法及相关产品。获取变流器公共点的端口电压;所述变流器采用虚拟同步发电机技术;当所述端口电压大于第一预设阈值或小于第二预设阈值时,对磁链进行修正得到修正后的磁链;所述修正后的磁链与所述端口电压正相关,所述修正后的磁链与所述变流器的输出电压正相关;所述第一预设阈值大于所述第二预设阈值;根据所述修正后的磁链减小所述变流器的输出电流。通过对磁链进行修正,减小变流器公共点的端口电压与变流器的输出电压之间的压差,降低变流器的端口输出电流。
3 | 风机整流罩、风机组件及风道系统 | CN117553035A | 发明专利 | 实审 | 2023-12-18 | 2024-02-13 | F04D29/54(2006.01)I;F04D29/66(2006.01)I | 周世文;姚琦;周杰 | 北京康信知识产权代理有限责任公司; 阳光电源股份有限公司 | 北京康信知识产权代理有限责任公司 | --
4 | 一种并联磁芯结构、电感及变压器 | CN117457354A | 发明专利 | 实审 | 2023-12-05 | 2024-01-26 | H01F27/40(2006.01)I;H01F27/38(2006.01)I;H01F27/34(2006.01)I;H01F27/30(2006.01)I | 孙勇;蔡国庆;赵安;胡恒 | 北京集佳知识产权代理有限公司; 阳光电源股份有限公司 | 北京集佳知识产权代理有限公司 | 本申请提供一种并联磁芯结构、电感及变压器,该并联磁芯结构中,各磁芯模块并联后用于绕制绕组;各磁芯模块上还分别缠绕有至少一个辅助线圈,各辅助线圈分别用于与另一磁芯模块上缠绕的一个辅助线圈首尾相连、形成电流环路;当同一电流环路对应两个磁芯模块的磁通出现不同时,相应两个辅助线圈上产生的感应电动势也会有所不同,使该电流环路中产生电流,该电流可以通过电流环路中的阻抗元件实现限流;且该电流还会使相应两个磁芯模块产生不同方向的新磁通,进而对各磁芯模块的磁通进行调节;通过对不同辅助线圈的匝数设置和阻抗元件的阻抗设置,可以使调节后的各等效磁通趋于相同,实现对于并联磁芯模块的磁通均衡,使并联磁芯模块的损耗一致。
5 | 储能系统的均衡方法、储能系统、储能电网架构 | CN117595451A | 发明专利 | 实审 | 2023-11-30 | 2024-02-23 | H02J7/00(2006.01)I | 孙帅;陈鹏;耿后来 | 华进联合专利商标代理有限公司; 阳光电源股份有限公司 | 华进联合专利商标代理有限公司 | 本申请涉及一种储能系统的均衡方法、储能系统、储能电网架构。该方法包括获取电池簇的正半簇电参数和负半簇电参数,其中,正半簇电参数为电池簇的中点与电池簇的正极之间的电池单体的总电参数,负半簇电参数为电池簇的中点与电池簇的负极之间的电池单体的总电参数;根据电池簇的正半簇电参数和负半簇电参数之间的差值,调节直流母线的中点的直流偏置电压,以使调节后的差值在预设范围内。由于均衡的对象是半簇电池,所以均衡的粒度更小,均衡效果更好。
6 | 一种储能电站功率的调节方法、装置、计算机设备 | CN117526373A | 发明专利 | 公布 | 2023-11-30 | 2024-02-06 | H02J3/28(2006.01)I;H02J3/46(2006.01)I;H02J15/00(2006.01)I; | 许辉;董宸;夏彦辉 | 华进联合专利商标代理有限公司; 阳光电源股份有限公司 | 华进联合专利商标代理有限公司 | 本申请涉及一种储能电站功率的调节方法。所述方法包括响应功率调节指令,确定储能电站的运行数据,储能电站至少包括储能单元、变压器、集电线、辅助设备;将运行数据输入至功率分配模型,将求解得到的功率分配结果分配给各个储能单元,功率调节模型中包括两个目标函数,第一目标函数用于求解储能单元的目标功率,第二目标函数用于求解储能电站的损耗功率;获取储能电站功率调节的约束条件,约束条件至少根据变压器功率损耗值、集电线功率损耗值、辅助设备功率损耗值确定;基于目标函数、约束条件、功率分配结果,得到储能电站的功率调节数据;根据功率调节数据生成所述功率调节方案。采用本方法能够减小储能电站的控制误差。
7 | 储能系统及其维护方法 | CN117526519A | 发明专利 | 公布 | 2023-11-30 | 2024-02-06 | H02J7/00(2006.01)I;H01M10/42(2006.01)I;H01M10/44(2006.01)I; | 韩臣;梁东玉;胡勇兵;赵云飞;任静松 | 华进联合专利商标代理有限公司; 阳光电源股份有限公司 | 华进联合专利商标代理有限公司 | 本申请涉及一种储能系统及其维护方法;所述方法包括通过电池管理系统BMS接收储能变流器PCS传输的指示目标SOC值的充放电指令,并基于充放电指令控制目标电池模组进行充放电,在目标电池模组充放电至目标SOC值的情况下,通过储能变流器PCS将SOC匹配完成信息反馈至云端服务器,以指示云端服务器确定是否执行电池增补或执行电池更换;采用本方法能够基于接收到的充放电指令控制目标电池模组进行充放电,实现将新旧电池模组的SOC调整一致,避免了由于新旧电池模组间SOC的差异性导致储能系统实际容量降低的问题。
8 | 储能电站的控制方法及储能电站的控制系统 | CN117613963A | 发明专利 | 实审 | 2023-11-29 | 2024-02-27 | H02J3/28(2006.01)I;H02J15/00(2006.01)I; | 孟鹏飞;张小景;陈祯;王超 | 华进联合专利商标代理有限公司; 阳光电源股份有限公司 | 华进联合专利商标代理有限公司 | 本申请涉及一种储能电站的控制方法、储能电站的控制系统、计算机设备、存储介质。所述方法应用于储能电站的控制系统,所述储能电站与电网电性连接,包括:响应于接收到所述电网的功率调度指令,确定所述功率调度指令对应的目标调度类型及调度功率值;根据所述目标调度类型对应的所述储能电站的目标阻抗参数值、预设时段内与所述目标调度类型相匹配的所述储能电站的电力参数值以及所述电网的电力参数值,确定所述储能电站的负荷功率值;根据所述负荷功率值、损耗功率值、所述调度功率值,确定目标功率值,并控制所述储能电站按照所述目标功率值输出功率至所述电网。采用本方法能够降低储能电站响应时间提高效率。
9 | 通信控制方法、装置、主机设备、从机设备和光伏系统 | CN117639842A | 发明专利 | 实审 | 2023-11-29 | 2024-03-01 | H04B3/06(2006.01)I;H04B3/54(2006.01)I;H04B1/00(2006.01)I;H04B1/74(2006.01)I;H04L43/0829(2022.01)I;H04L12/40(2006.01)I;H04L12/18(2006.01)I; | 秦坤;王振;罗静 | 安徽京大律方专利代理事务所(特殊普通合伙); 阳光电源股份有限公司 | 安徽京大律方专利代理事务所(特殊普通合伙) | 本发明提供了一种通信控制方法、装置、主机设备、从机设备和光伏系统,其中,方法应用于光伏系统,主机设备与从机设备通过电力线缆连接;包括主机设备使用第一频段与从机设备进行通信,统计指定历史时间段内从机设备的通信丢包率;如果从机设备的通信丢包率大于预设丢包率阈值,主机设备控制将从机设备的通信频段切换为第二频段,该第二频段的频段值低于第一频段的频段值。该方式中,如果从机设备的通信丢包率较高,则自动将该从机设备的通信频段切换为低频频段,使用低频频段与从机设备进行通信,降低了通信的丢包率,提高了通信质量的稳定性。
10 | 桨叶角度调整的方法、装置、控制方法、驱动器及介质 | CN117569971A | 发明专利 | 实审 | 2023-11-29 | 2024-02-20 | F03D7/00(2006.01)I | 陈敏;曹文斌;刘江涛;邹纪元 | 北京品源专利代理有限公司; 阳光电源股份有限公司 | 北京品源专利代理有限公司 | 本发明公开了一种桨叶角度调整的方法、装置、控制方法、驱动器及介质。桨叶角度调整的方法包括获取桨叶的目标给定运行状态和当前运行状态;根据桨叶的目标给定运行状态和当前运行状态判断桨叶的给定速度运行阶段;给定速度运行阶段包括给定速度起始段和给定速度结束段;根据桨叶的给定速度运行阶段,确定桨叶的当前时刻的给定加速度;若桨叶运行在给定速度起始段,则将当前时刻的给定加速度限制在第一限制范围内;若桨叶运行在给定速度结束段,则将当前时刻的给定加速度限制在第二限制范围内;第二限制范围小于第一限制范围。本发明提高了桨叶角度调整时的速度平滑性。
11 | 一种变流器并网系统及控制方法 | CN117639119A | 发明专利 | 实审 | 2023-11-28 | 2024-03-01 | H02J3/48(2006.01)I;H02J3/50(2006.01)I;H02J3/12(2006.01)I;H02J3/16(2006.01)I;H02J3/24(2006.01)I; | 相国华;马祥茂;程林 | 北京集佳知识产权代理有限公司; 阳光电源股份有限公司 | 北京集佳知识产权代理有限公司 | 本申请公开了一种变流器并网系统及控制方法,包括N台变流器;N为大于等于2的整数;N台变流器之间互相通信;N台变流器的交流侧均连接公共连接点;N台变流器中的一台作为主机,其余作为从机;主机,用于获得各个从机的并网后端口电压,根据各个从机的并网后端口电压获得反馈电压,根据参考电压与反馈电压的比较结果获得变流器并网系统的有功功率参考值和无功功率参考值,根据有功功率参考值控制N台变流器的有功功率,以及根据无功功率参考值控制N台变流器的无功功率。该技术方案能够不增加集控装置的前提下,实现电压的统一控制。
12 | 一种弱电网的逆变器并网系统及控制方法 | CN117639120A | 发明专利 | 实审 | 2023-11-28 | 2024-03-01 | H02J3/48(2006.01)I;H02J3/50(2006.01)I;H02J3/12(2006.01)I;H02J3/16(2006.01)I;H02J3/24(2006.01)I; | 相国华;汪晶晶;马祥茂;程林 | 北京集佳知识产权代理有限公司; 阳光电源股份有限公司 | 北京集佳知识产权代理有限公司 | 本申请公开了一种弱电网的逆变器并网系统及控制方法。该系统包括逆变器、变压器和控制器;所述逆变器的交流侧连接所述变压器的低压侧,所述变压器的高压侧用于连接电网;所述控制器,用于在所述逆变器的并网点电压超过预设电压区间时,根据所述逆变器的并网点电压控制所述逆变器的无功功率和有功功率,使所述逆变器的并网点电压回到所述预设电压区间。通过同时控制有功功率和无功功率的方式,避免弱电网下并网点电压发生波动而限制逆变器出力。
13 | 故障定位方法、装置、计算机设备、存储介质 | CN117638792A | 发明专利 | 实审 | 2023-11-27 | 2024-03-01 | H02H3/04(2006.01)I;H02H1/00(2006.01)I;G01R31/12(2020.01)I; | 邓凯;李乐;周顺 | 华进联合专利商标代理有限公司; 阳光电源股份有限公司 | 华进联合专利商标代理有限公司 | 本申请涉及一种故障定位方法、装置、计算机设备、存储介质和计算机程序产品。所述方法应用于储能系统,所述储能系统包括第一电池模块、第二电池模块、传感器、功率转换系统,第一电池模块所属的第一支路和第二电池模块所属的第二支路并联后与传感器电性连接,功率转换系统分别与第一电池模块和第二电池模块电性连接,所述方法包括响应于传感器采集的第一信号符合第一预设条件,控制所述第一支路和所述第二支路切换至目标状态,并获取所述目标状态下所述传感器采集的第二信号;根据所述第一信号和所述第二信号确定故障位置;控制与所述故障位置相匹配的支路切换为断开状态。采用本方法能够提高定位准确性适用于更多应用场景。
14 | 储能系统的电弧检测方法、系统、装置、计算机设备 | CN117630598A | 发明专利 | 实审 | 2023-11-27 | 2024-03-01 | G01R31/12(2020.01)I;H02H1/00(2006.01)I; | 赵子豪;余兴泓;周俭节;刘高文 | 华进联合专利商标代理有限公司; 阳光电源股份有限公司 | 华进联合专利商标代理有限公司 | 本申请涉及一种储能系统的电弧检测方法、系统、装置、计算机设备、计算机可读存储介质。该方法包括获取储能系统中的待检测点的采样电流信号,其中,待检测点为储能系统的电池簇与储能变流器之间的节点;根据电弧信号的多个电弧特征,确定电弧检测模型,其中,电弧检测模型用于表征电流信号与电弧检测结果之间的对应关系,多个电弧特征至少包括电弧信号的时域特征、频域特征、小波特征中的两者;对采样电流信号进行滑窗处理,将经过滑窗处理后的采样电流信号输入电弧检测模型中,得到电弧检测结果。从而实现了对于电弧信号的准确检测。
15 | 供电电路、储能系统和供电方法 | CN117578663A | 发明专利 | 实审 | 2023-11-24 | 2024-02-20 | H02J7/00(2006.01)I;H02J15/00(2006.01)I; | 李跃;吕雷熠;陈飞;王林 | 华进联合专利商标代理有限公司; 阳光电源股份有限公司 | 华进联合专利商标代理有限公司 | 本申请涉及一种供电电路、储能系统和供电方法。所述电路包括电源获取模块,套设于所述储能系统主回路的导线上,用于从所述储能系统的主回路上获取感应电能;其中,所述感应电能是响应于所述主回路上的电流波动而产生的,且所述电流波动是由储能系统传输的抖动信号而引发的;电源处理模块,用于将所述感应电能转换为工作电压,并提供所述工作电压至所述储能系统的电池管理单元。采用本方法能够避免电池管理单元的供电端口与电芯直接连接,电芯没有始终处于放电状态,避免了电芯过放现象;同时,动力回路上的干扰很难串入电池管理单元,也大幅提升了抗干扰性能。
16 | 一种电弧故障处理方法、逆变器及光伏系统 | CN117410930A | 发明专利 | 公布 | 2023-11-23 | 2024-01-16 | H02H1/00(2006.01)I;G01R31/12(2020.01)I;H02M1/00(2007.01)I;H02M7/48(2007.01)I;H02H7/12(2006.01)I;H02H3/087(2006.01)I;H02H7/26(2006.01)I;H02J3/38(2006.01)I | 周银银;杨永昌;王伟;黄志锋;邢军;张然 | 北京集佳知识产权代理有限公司; 阳光电源股份有限公司 | 北京集佳知识产权代理有限公司 | 本发明提供一种电弧故障处理方法、逆变器及光伏系统,所述方法包括逆变器检测到疑似电弧后,对疑似发生电弧的第一DC/DC变换电路停止输出控制信号,并保持其他DC/DC变换电路正常运行;等待第一预设时长后,对第一DC/DC变换电路,判断第一DC/DC变换电路的电源侧电流是否小于第一预设电流;若电源侧电流小于第一预设电流,则确定发生拉弧故障。本发明只对疑似发生电弧的第一DC/DC变换电路停止输出控制信号,整个检测控制过程功率波动最小;以通过对第一DC/DC变换电路中电流的变化确定疑似电弧是否为拉弧故障,从而能够提高电弧现象检出的效果。
17 | 一种逆变器及控制方法 | CN117375448A | 发明专利 | 实审 | 2023-11-23 | 2024-01-09 | H02M7/48(2007.01)I;H02M1/00(2007.01)I;H02M1/32(2007.01)I | 徐安安;汪昌友;孙维 | 北京集佳知识产权代理有限公司; 阳光电源股份有限公司 | 北京集佳知识产权代理有限公司 | 本申请公开了一种逆变器及控制方法,逆变器包括:逆变电路、电解电容、投切开关和膜电容;膜电容并联在逆变电路的正输入端和负输入端之间,电解电容和投切开关串联后并联在膜电容的两端;逆变器根据输出无功功率的大小,通过控制所述投切开关的状态来实现所述电解电容的至少部分的投入或切除。为了提高电解电容的使用寿命,在需要时才将电解电容接入电路,当不需要时,将电解电容从电路中断开。例如,逆变器大部分工作场景都是处于全有功状态,即不用输出无功功率时,因此不需要电解电容参与工作,或仅需要少量的电解电容参与工作。当逆变器需要输出无功功率或者处于暂态过度工况时,将或部分电解电容投入工作。其中,暂停过度包括但不局限于电网出现过压、欠压等情况。
18 | 逆变器ZVS保护方法、装置、设备及存储介质 | CN117595633A | 发明专利 | 实审 | 2023-11-21 | 2024-02-23 | H02M1/32(2007.01)I;H02M1/08(2006.01)I;H02M1/00(2007.01)I;H02M7/5387(2007.01)I | 汪子晨;李家旺;陈巧地;王昊;骆然 | 安徽京大律方专利代理事务所(特殊普通合伙); 阳光电源股份有限公司 | 安徽京大律方专利代理事务所(特殊普通合伙) | 本发明涉及逆变器技术领域,公开了一种逆变器ZVS保护方法、装置、设备及存储介质,用于实时监测副边是否实现ZVS,在保证副边电流可以实现ZVS的情况下再进行桥臂的切换,否则对逆变器副边执行封波操作,实现了在不提高控制频率的前提下副边的开关周期级保护,逆变器ZVS保护方法应用于逆变器,逆变器包括变压器和副边桥臂电路,副边桥臂电路包括串联的第一桥臂和第二桥臂,变压器的副边绕组与连接于第一桥臂和第二桥臂的中点,包括响应于开关切换信号,采集逆变器当前的副边电流;若副边电流不满足开关切换信号对应目标工况的ZVS条件,则对逆变器副边执行封波操作;若副边电流满足开关切换信号对应目标工况的ZVS条件,则控制副边桥臂电路进行桥臂切换。
19 | 荷电状态确定方法 | CN117607715A | 发明专利 | 实审 | 2023-11-21 | 2024-02-27 | G01R31/388(2019.01)I | 赵云飞;邵俊伟;李青;汪曹杨;朱凯 | 北京集佳知识产权代理有限公司; 阳光电源股份有限公司 | 北京集佳知识产权代理有限公司 | 本发明公开了一种荷电状态确定方法,可以在目标电池的表显电量达到标定荷电状态之前,根据所述目标电池的电阻和电流,调整针对所述目标电池预先标定的电量保持点,其中,所述电量保持点包括所述标定荷电状态和标定电压;当所述目标电池的表显电量达到所述标定荷电状态时,根据所述目标电池的当前充放状态,采集相应的电芯电压最值;根据所述电芯电压最值和相应调整后的电量保持点的标定电压,确定所述目标电池的当前荷电状态。本发明基于目标电池实际的电阻和电流,不断修正电量保持点,然后结合表显电量、标定荷电状态、当前充放状态和电芯电压最值,综合确定目标电池的当前荷电状态,比较符合实际情况,精确度高且效率高。
20 | 储能系统的拉弧检测方法、装置、设备及储能系统 | CN117578726A | 发明专利 | 实审 | 2023-11-20 | 2024-02-20 | H02J13/00(2006.01)I;G01R31/12(2020.01)I; | 邓凯;李乐;朱钦;刘孝宇 | 北京集佳知识产权代理有限公司; 阳光电源股份有限公司 | 北京集佳知识产权代理有限公司 | 本发明提供一种储能系统的拉弧检测方法、装置、设备及储能系统,涉及线路检测技术领域,本方法包括判断PCS单元的直流母线电流的各电流频率中是否存在拉弧特征量;PCS单元为储能系统的PCS中的PCS单元;若PCS单元的直流母线电流的各电流频率中存在拉弧特征量,则判断PCS单元的端口电压是否发生突变;若PCS单元的端口电压发生突变,则确定PCS单元所在的电路回路发生拉弧。本发明能够提高储能系统拉弧检测结果准确性。
21 | 储能电池的检测阈值确定方法和储能电池的检测方法 | CN117590253A | 发明专利 | 实审 | 2023-11-20 | 2024-02-23 | G01R31/385(2019.01)I;G01R31/392(2019.01)I | 江露露;周俭节;赵子豪;韩光兆 | 华进联合专利商标代理有限公司; 阳光电源股份有限公司 | 华进联合专利商标代理有限公司 | 本申请涉及一种储能电池的检测阈值确定方法和储能电池的检测方法。储能电池的检测阈值确定方法包括获取多个采样样本,每一采样样本包括特征参数的多个检测值与对应的电池健康度;根据检测值以及电池健康度,获取检测值与电池健康度之间的关联关系;根据关联关系,确定电池健康度的检测系数;根据检测值以及检测系数,确定特征参数的检测阈值。通过建立检测值与电池健康度之间的关联关系,并获取电池健康度的检测系数,从而获得与电池健康度关联的检测阈值。当电池健康度发生变化,检测阈值也会随着电池健康度的变化而变化,从而减少因为储能电池正常老化而出现电池健康度与检测阈值不适配而出现频繁误报的现象,提高储能电池系统的工作效率。
22 | 一种多机并联储能系统充放电控制方法及相关装置 | CN117595443A | 发明专利 | 实审 | 2023-11-17 | 2024-02-23 | H02J7/00(2006.01)I | 梁东玉;韩臣;胡勇兵 | 北京集佳知识产权代理有限公司; 阳光电源股份有限公司 | 北京集佳知识产权代理有限公司 | 本发明提供了一种多机并联储能系统充放电控制方法及相关装置,在多机并联储能系统中存在待运行电池系统的情况下,根据目标已运行电池系统的电压与待运行电池系统的电压之间的压差,准确计算目标已运行电池系统的投切电流,以使目标已运行电池系统根据该投切电流进行充放电,避免小电流投切,缩短了投切时间,提升了客户体验。并通过当检测到目标已运行电池系统的电压与待运行电池系统的电压一致时,即目标已运行电池系统与待运行电池系统容量一致时,控制待运行电池系统进入运行状态,保证多机并联储能系统的容量一致性。
23 | 电池容量状态预测方法、装置、设备、介质和储能系统 | CN117420445A | 发明专利 | 实审 | 2023-11-17 | 2024-01-19 | G01R31/367(2019.01)I | 赵子豪;周俭节;余兴泓;江露露 | 北京集佳知识产权代理有限公司; 阳光电源股份有限公司 | 北京集佳知识产权代理有限公司 | 本发明公开了电池容量状态预测方法、装置、设备、介质和储能系统。该方法获取第一电池工况信息;根据第一电池工况信息符合的模型应用条件,从预设预测模型集合中确定与所述模型应用条件对应的多个目标预测模型;使用多个目标预测模型基于电池充放电数据预测电池容量状态,得到对应的多个预测结果;将所述多个预测结果进行融合,得到融合预测结果。该方法根据电池工况信息选择合适的多个预测模型进行电池容量状态预测,并融合多个预测模型的预测结果,使最后得到的预测结果更精准。
24 | 电池簇、电池系统、储能系统以及电池包及其连接装置 | CN117335083A | 发明专利 | 实审 | 2023-11-16 | 2024-01-02 | H01M50/244(2021.01)I;H01M50/204(2021.01)I;H01M50/502(2021.01)I;H01M10/42(2006.01)I | 杨杰;王林;陈飞 | 北京集佳知识产权代理有限公司; 阳光电源股份有限公司 | 北京集佳知识产权代理有限公司 | 本申请提供一种电池簇、电池系统、储能系统以及电池包及其连接装置。由于在两个连接件通过连接机构连接在一起的过程中,连接机构先利用第一连接电路实现电池包中电芯的串联连接或两个电池包之间的串联连接,而第一连接电路的等效电阻大于第二连接电路的等效电阻,即第一连接电路具有限流功能,所以在利用该连接装置使两个连通的电池包连接在一起时,不会产生较大电流,因此在电池包上不会产生较大的电压波动,从而该连接装置可以在两个连通的电池包连接在一起时,抑制电池包上的电压波动。
25 | 储能电池管理系统、储能系统、方法及存储介质 | CN117543113A | 发明专利 | 实审 | 2023-11-16 | 2024-02-09 | H01M10/42(2006.01)I;H01M10/48(2006.01)I; | 江露露;周俭节;陈方林;蔡壮 | 北京知帆远景知识产权代理有限公司; 阳光电源股份有限公司 | 北京知帆远景知识产权代理有限公司 | 本发明公开了一种储能电池管理系统、储能系统、方法及存储介质。储能电池管理系统包括传感器模块、消防探测模块和电池管理模块。传感器模块用于检测储能电池的工作参数。消防探测模块用于检测储能电池的环境参数。电池管理模块用于融合工作参数和环境参数以确定融合参数,并根据融合参数确定储能电池的热失控预测信息。电池管理模块可以对工作参数和环境参数进行数据融合,并根据融合参数确定储能电池是否热失控。相对于工作参数或者环境参数,融合参数可以从多维度全面反映储能电池的工作状态,故电池管理模块可以更加准确地预测储能电池潜在的热失控安全问题。
26 | 芯片的自识别方法、装置、存储介质和电池管理系统 | CN117389576A | 发明专利 | 公布 | 2023-11-14 | 2024-01-12 | G06F8/61(2018.01)I;G06F8/71(2018.01)I;G06F15/78(2006.01)I | 高佳乐;王志凯;汪曹杨 | 华进联合专利商标代理有限公司; 阳光电源股份有限公司 | 华进联合专利商标代理有限公司 | 本申请涉及一种芯片的自识别方法、装置、存储介质和电池管理系统。所述方法包括在电池管理系统上电后,读取自识别标志位的状态;在所述自识别标志位的状态为第一状态的情况下,读取所述电池管理系统中各个识别端口的电平状态;根据各个所述识别端口的电平状态,确定所述芯片的目标芯片类型;加载控制软件中与所述目标芯片类型相匹配的目标软件代码,以控制所述芯片工作;其中,所述控制软件中集成有与N个预设芯片类型一一对应的N个软件代码,所述N为大于1的自然数。据此,能够避免电池管理系统中软件版本烧录混淆、错误的情况,减少返工,降低了成本。
27 | 直流变换器缓启动方法及相关装置 | CN117318469A | 发明专利 | 实审 | 2023-11-14 | 2023-12-29 | H02M1/36(2007.01)I;H02M1/32(2007.01)I;H02M1/38(2007.01)I;H02M3/335(2006.01)I;H02J7/00(2006.01)I | 朱凯;李跃;赵云飞;李帅 | 北京信远达知识产权代理有限公司; 阳光电源股份有限公司 | 北京信远达知识产权代理有限公司 | 本发明公开了一种直流变换器缓启动方法及相关装置,可以在接收到启动指令时,采集目标电池系统的单个电池包的单体电压和目标电池系统的总电压;根据单体电压和总电压,设置CLLLC的初始死区值;控制CLLLC的实际死区值从初始死区值开始,逐步降低,期间不断采集CLLLC的输出侧电压,直到输出侧电压和单体电压共同满足预设条件并且目标电池系统的当前电流不小于预设电流阈值时,完成对CLLLC的第一次缓启动。本发明可以通过不断降低CLLLC的实际死区值,以使得CLLLC的输出侧电压达到预设条件,即CLLLC的输出电压增益降低至预期,避免了启动时的电压冲击,保护器件不被击穿,进一步确保整个目标电池系统的安全。
28 | 一种悬浮电容三电平Boost变换器及控制方法 | CN117318487A | 发明专利 | 实审 | 2023-11-13 | 2023-12-29 | H02M3/158(2006.01)I;H02M1/088(2006.01)I;H02M1/32(2007.01)I;H02M1/36(2007.01)I | 汪昌友;潘年安;冯纪归 | 北京集佳知识产权代理有限公司; 阳光电源股份有限公司 | 北京集佳知识产权代理有限公司 | 本申请公开了一种悬浮电容三电平Boost变换器及控制方法,包括电感的第一端和第二端分别连接Boost变换器的正输入端和第一二极管的阳极,第二二极管的阳极和阴极分别连接第一二极管的阴极和Boost变换器的正输出端;第一功率器件的第一端和第二端分别连接电感的第二端和第二功率器件的第一端,第二功率器件的第二端连接Boost变换器的负输入端;第一开关的第一端和第二端分别连接第一功率器件的第二端和悬浮电容的第一端,悬浮电容的第二端连接第一二极管的阴极;控制器,用于控制第一开关的断开时刻滞后于第一功率器件和第二功率器件的断开时刻,避免开关器件承受过压失效风险。
29 | 一种储能系统、储能变流器及其控制方法 | CN117526696A | 发明专利 | 公布 | 2023-11-10 | 2024-02-06 | H02M1/32(2007.01)I;H02M1/12(2006.01)I;H02M7/44(2006.01)I;H02J7/00(2006.01)I;H02J15/00(2006.01)I; | 耿后来;潘涛;王磊;李乐;董普云 | 北京集佳知识产权代理有限公司; 阳光电源股份有限公司 | 北京集佳知识产权代理有限公司 | 本申请提供一种储能系统、储能变流器及其控制方法,该控制方法,在储能变流器处于运行状态时,获取预设参数;然后根据该预设参数,判断储能变流器是否满足预设电抗发热条件;若储能变流器满足预设电抗发热条件,则采用断续的PWM策略,控制储能变流器中的逆变电路运行,使逆变电路的交流侧电压保持为母线电压或者零的时间变长,减小逆变电路的交流侧所接的电抗上的谐波,进而减小了电抗的发热量,能够适应电池簇电压的大幅度波动,而且,无需增加现有技术中的DC/DC变换器,可以提升系统效率。
30 | 一种并网逆变器及其谐振抑制方法 | CN117526748A | 发明专利 | 公布 | 2023-11-10 | 2024-02-06 | H02M7/493(2007.01)I;H02M1/12(2006.01)I;H02M1/00(2007.01)I;H02J3/38(2006.01)I; | 李伟;曹金虎;程巍;王浩;胡凡宇 | 北京集佳知识产权代理有限公司; 阳光电源股份有限公司 | 北京集佳知识产权代理有限公司 | 本申请提供一种并网逆变器及其谐振抑制方法,该谐振抑制方法,先对并网逆变器中逆变电路交流侧的电流进行提取,得到预设频率段的谐波含量;然后判断该谐波含量是否满足预设谐振动作条件,以实现对谐振情况的主动识别;若该谐波含量满足该预设谐振动作条件,则调节逆变电路的控制参数,进而增加并网逆变器对谐振的抑制能力,避免谐振所带来的发电效率降低等问题。而且,该预设频率段可以根据实际情况进行设置,进而可以快速准确的抑制不同类型的谐振,自适应复杂电网谐波的变化,提高系统的稳定性;还可以提高并网逆变器的输出效率。
31 | 一种储能系统的并离网启机方法及其储能系统 | CN117526512A | 发明专利 | 公布 | 2023-11-10 | 2024-02-06 | H02J7/00(2006.01)I;H02J15/00(2006.01)I;H02J3/32(2006.01)I; | 郑飞洋;董浩;邓凯;卢锐 | 北京集佳知识产权代理有限公司; 阳光电源股份有限公司 | 北京集佳知识产权代理有限公司 | 本申请提供一种储能系统的并离网启机方法及其储能系统,适用于储能系统,储能系统包括多个电池模块、增补电池模块、DC BUS和三相储能变流器,获取储能系统的储能机箱的内部环境温度,并判断内部环境温度是否低于预设温度;若内部环境温度低于预设温度,利用增补电池模块为DC BUS进行预充;当检测到DC BUS的电压预充至第一阈值阈值时,控制电池模块进行反向升压操作或反向降压操作,以使电池模块内的电压达到平衡;当电池模块内的电压达到平衡时,控制电池模块为储能机箱进行加热;当检测储能机箱的内部环境温度位于目标温度范围内时,断开增补电池模块,并控制三相储能变流器启动并运行。
32 | 离并网切换方法、装置、逆变器和电力系统 | CN117526417A | 发明专利 | 公布 | 2023-11-10 | 2024-02-06 | H02J3/38(2006.01)I;H02M7/48(2007.01)I; | 孟浩;陶庭欢;靖震;徐金城 | 北京知帆远景知识产权代理有限公司; 阳光电源股份有限公司 | 北京知帆远景知识产权代理有限公司 | 本申请公开了一种离并网切换方法、装置、逆变器和电力系统,属于电力电子技术领域。所述离并网切换方法,包括在离网运行状态下检测到电网恢复时,获取逆变器对应的第一电气参数和电网对应的第二电气参数;将逆变器的当前时刻的下垂曲线朝第二电气参数对应的下垂曲线所在的方向调整,以使逆变器按照调整后的下垂曲线进行下垂控制;在逆变器按照调整后的下垂曲线进行下垂控制之后,基于控制之后逆变器对应的第一电气参数与第二电气参数,确定逆变器是否满足并网条件;若满足,则控制逆变器由离网运行切换为并网运行;反之,则返回执行将逆变器的当前时刻下的下垂曲线朝第二电气参数对应的下垂曲线所在的方向调整的步骤。
33 | 电芯均衡电路、储能系统 | CN117578654A | 发明专利 | 实审 | 2023-11-10 | 2024-02-20 | H02J7/00(2006.01)I;H02J15/00(2006.01)I; | 吕雷熠;李徐腾;李跃;陈飞;王林;朱顺顺;董文功;原宇超 | 华进联合专利商标代理有限公司; 阳光电源股份有限公司 | 华进联合专利商标代理有限公司 | 本申请涉及一种电芯均衡电路、储能系统。该电路包括控制模块、第一开关电路、第二开关电路、变压器副边线圈。控制模块用于控制待均衡电芯的负极与第一开关电路之间的通路是否导通。第二开关电路、变压器副边线圈、待均衡电芯串联连接。变压器副边线圈用于与外部的变压器原边线圈组成变压器结构。在待均衡电芯的负极与第一开关电路之间的通路处于导通的情况下,第一开关电路在待均衡电芯的负极电平的作用下导通,第二开关电路导通,以使待均衡电芯通过变压器副边线圈与外部的变压器原边线圈进行电能交换。本申请的电芯均衡电路是采用待均衡电芯自身的电压驱动进行工作,从而硬件成本和占据空间大大降低。
34 | 一种PID抑制电源控制方法及逆变器 | CN117526849A | 发明专利 | 公布 | 2023-11-10 | 2024-02-06 | H02S40/30(2014.01)I;H02S40/32(2014.01)I; | 李必杰 | 北京集佳知识产权代理有限公司; 阳光电源股份有限公司 | 北京集佳知识产权代理有限公司 | 本申请提供一种PID抑制电源控制方法及逆变器,该PID抑制电源控制方法,先以PID抑制电源对逆变器的接入位置的电压为参考值,调节PID抑制电源的输出电压,以降低该开关两端的电压之差;然后在该开关两端的电压之差小于预设值时,才控制开关闭合,实现PID抑制电源的投入,进而可以降低该开关闭合时的冲击电流,避免影响该开关的使用寿命。而且无需使用定制版本的高冲击电流继电器,可以在不增加任何成本的情况下,通过软件算法,实现开关最小的冲击电流,提高开关寿命,并可以实现降本。
35 | 一种储能系统及其控制方法和处理器 | CN117276754A | 发明专利 | 实审 | 2023-11-09 | 2023-12-22 | H01M10/615(2014.01)I;H01M10/6556(2014.01)I;H01M10/6568(2014.01)I;H01M10/42(2006.01)I;H01M10/633(2014.01)I;H01M10/48(2006.01)I | 洪婷婷;刘洋;吴亮 | 北京集佳知识产权代理有限公司; 阳光电源股份有限公司 | 北京集佳知识产权代理有限公司 | 本发明提供了一种储能系统及其控制方法和处理器,在电池的温度低于电池启动温度时,控制器控制电能转换单元运行,电能转换单元运行时产生的热量传递至冷却回路管道,而后由冷却回路管道将热量传递至电池进行加热,最终达到对电池进行加热的目的。通过电能转换单元间接对电池进行加热的方式,加快了对电池加热的速度,提高了储能系统的运行效率。并且,本发明提供的技术方案,无需额外增加控制电池进行充放电而自行产热的激励电路等,节省了系统的成本和占用空间。
36 | 一种热插拔保护缓启电路及电池管理系统 | CN117549743A | 发明专利 | 实审 | 2023-11-09 | 2024-02-13 | B60L3/00(2019.01)I;B60L58/10(2019.01)I;H02J7/00(2006.01)I | 刘钟琦;陈飞 | 北京集佳知识产权代理有限公司; 阳光电源股份有限公司 | 北京集佳知识产权代理有限公司 | --
37 | 一种数据传输方法及系统 | CN117336880A | 发明专利 | 实审 | 2023-11-09 | 2024-01-02 | H04W72/53(2023.01)I;H04W72/12(2023.01)I;H04W72/0446(2023.01)I | 许启灏;张同贵;田宇佳;秦晓琦;孟月;马楠 | 北京集佳知识产权代理有限公司; 阳光电源股份有限公司 | 北京集佳知识产权代理有限公司 | 本申请公开了一种数据传输方法及系统,通过预设选取规则,选取待执行数据传输的预设数量的终端设备,预设选取规则用于确保设备传输成功概率在预设范围内,通过预设调度策略,在预先分配的信道中调度预设数量的终端设备对获取到的数据进行传输,信道根据预设信道分配条件分配得到,预设信道分配条件为避免发生信道冲突的信道分配条件。
38 | 一种微网变换器、微网系统及控制方法 | CN117498459A | 发明专利 | 实审 | 2023-11-08 | 2024-02-02 | H02J3/46(2006.01)I | 徐金城;姜安营;俞雁飞 | 北京集佳知识产权代理有限公司; 阳光电源股份有限公司 | 北京集佳知识产权代理有限公司 | 本申请公开了一种微网逆变器,包括控制器、逆变电路和电压采样电路;逆变电路的第一端用于连接新能源电源;逆变电路的离网口用于连接负载;逆变电路的并网口用于连接柴油发电机的输出端;电压采样电路,用于采样柴油发电机的输出电压;控制器,用于根据柴油发电机的输出电压的幅值、有效值或频率中的至少一种,调节逆变电路的输出功率,使输出电压在预设范围内。在无需建立通信连接的情况下,仅通过采集柴油发电机的输出电压这一种数据,就可以进行相应控制,避免逆变电路多余的功率反灌至柴油发电机;简单且无通讯延迟,保证了微网系统的稳定性。
39 | 一种LLC谐振变换器及车载充电机、充电桩 | CN117498692A | 发明专利 | 实审 | 2023-11-08 | 2024-02-02 | H02M3/24(2006.01)I;H02M3/335(2006.01)I;H02M3/00(2006.01)I;H02M1/00(2007.01)I;H02J7/00(2006.01)I;B60L53/22(2019.01)I;B60L53/31(2019.01)I | 崔倩 | 北京集佳知识产权代理有限公司; 阳光电源股份有限公司 | 北京集佳知识产权代理有限公司 | 本申请公开了一种LLC谐振变换器及车载充电机、充电桩,LLC谐振变换器包括原边变换电路、副边变换电路、谐振网络和变压器;原边变换电路通过谐振网络连接变压器的第一绕组,副边变换电路连接变压器的第二绕组;LLC谐振变换器的输出电压范围为大于等于最小输出电压小于等于最大输出电压;第一绕组与第二绕组的匝比n大于等于预设值,使LLC谐振变换器的最小增益大于等于1,预设值为最大输入电压与LLC谐振变换器的最小输出电压之比,能够在全电压范围内均实现软开关,降低功耗,提高电能转换效率。
40 | 风扇反馈电路及其控制方法 | CN117329152A | 发明专利 | 实审 | 2023-11-07 | 2024-01-02 | F04D27/00(2006.01)I | 侯鹏;朱万平;程林 | 北京集佳知识产权代理有限公司; 阳光电源股份有限公司 | 北京集佳知识产权代理有限公司 | 本发明提供一种风扇反馈电路及其控制方法,该风扇反馈电路包括信号处理电路和二极管,信号处理电路的输入端与对应风扇的输出端连接,输出端通过相应的二极管连接控制单元的输入输出IO接口,控制端与控制单元的输出端连接;信号处理电路,用于根据接收到的对应风扇的风扇转速信号,以及控制单元输出的风扇使能信号生成对应风扇的风扇反馈信号,并将对应风扇的风扇反馈信号输出至控制单元,以使控制单元依据接收到的风扇反馈信号确定对应风扇的风扇转速信息。本方案中,风扇通过信号处理电路和二极管与控制单元的IO接口连接,减少了对控制单元的IO端口的占用,实现利用一个IO端口对风扇反馈信号的检测。
41 | 一种变压器、隔离型变换器及变压器制造方法 | CN117275912A | 发明专利 | 实审 | 2023-11-06 | 2023-12-22 | H01F27/36(2006.01)I;H01F27/28(2006.01)I;H01F27/30(2006.01)I;H01F41/02(2006.01)I;H01F41/06(2016.01)I | 胡恒;赵安;孙勇;刘威;庄加才;徐君 | 北京集佳知识产权代理有限公司; 阳光电源股份有限公司 | 北京集佳知识产权代理有限公司 | 本申请公开了一种变压器、隔离型变换器及变压器制造方法,变压器包括磁芯、第一绕组、第二绕组和屏蔽层;第一绕组和第二绕组均沿磁芯绕制,屏蔽层位于第一绕组和第二绕组之间;屏蔽层包括裸焊盘、柔性平面复合材料和多条铜箔;柔性平面复合材料的两侧分别各设置一列裸焊盘,两列裸焊盘对称设置,每条铜箔的两端分别错位连接两列裸焊盘中的对应裸焊盘;柔性平面复合材料随着磁芯弯曲至少一圈,铜箔的两端首尾接通。可以有效降低共模干扰。另外由于屏蔽绕组为柔性平面复合材料中的铜箔构成,而铜箔可以在柔性平面复合材料的设计与制作过程中实现均匀排布,从而实现变压器的屏蔽绕组均匀绕制,有效解决人工绕制屏蔽绕组时不易实现均绕的问题。
42 | 一种点表配置方法、装置及系统 | CN117499234A | 发明专利 | 实审 | 2023-11-06 | 2024-02-02 | H04L41/0816(2022.01)I;H04L41/08(2022.01)I | 钱海峰 | 北京集佳知识产权代理有限公司; 阳光电源股份有限公司 | 北京集佳知识产权代理有限公司 | 本发明提供一种点表配置方法、装置及系统,接收用户根据南向设备的通讯协议输入的待验证的测点信息;将待验证的测点信息发送至南向设备;接收南向设备基于待验证的测点信息返回的测点值;展示测点值;当接收到用户输入的指示测点值正确的指令时,确定测点信息验证通过;基于测点信息配置得到南向设备对应的点表。在本方案中,接收用户输入的待验证的测点信息,发送给南向设备,接收南向设备基于测点信息返回的测点值,基于测点值验证测点信息是否正确,并基于正确的测点信息完成点表配置,整个过程在PC端完成,无需通过数据采集器验证,以实现提高点表配置效率的目的。
43 | 可充电设备的充电方法、装置及充电桩系统 | CN117507925A | 发明专利 | 公布 | 2023-11-06 | 2024-02-06 | B60L53/66(2019.01)I;B60L53/16(2019.01)I;B60L53/31(2019.01)I;B60L58/10(2019.01)I | 孙昂;王录国 | 北京知帆远景知识产权代理有限公司; 阳光电源股份有限公司 | 北京知帆远景知识产权代理有限公司 | 本申请公开了一种可充电设备的充电方法、装置及充电桩系统,属于充电技术领域。可充电设备包括两个充电接口和电池管理系统,两个充电接口分别与第一充电枪和第二充电枪连接,方法应用于第一充电枪。该方法包括在接收到可充电设备的启动充电命令的情况下,向第二充电枪发送探测帧;在接收到第二充电枪反馈的探测帧对应的应答帧的情况下,对可充电设备进行充电;接收电池管理系统发送的充电数据帧,第二充电枪用于监控充电数据帧;基于第二充电枪按照目标时间间隔反馈的充电心跳帧,控制第一充电枪的电能输出状态。该方法可以在不对充电桩进行改装的情况下,主枪和从枪同时为可充电设备充电,并保证充电桩的充电效率。
44 | 变流器中点电位平衡方法、变流器、存储介质和电子设备 | CN117458903A | 发明专利 | 实审 | 2023-11-03 | 2024-01-26 | H02M7/487(2007.01)I;H02M7/49(2007.01)I | 葛贝贝 | 北京集佳知识产权代理有限公司; 阳光电源股份有限公司 | 北京集佳知识产权代理有限公司 | 本发明公开了一种变流器中点电位平衡方法、变流器、存储介质和电子设备,可以根据三电平变流器的半母线电压,确定相应的误差信号;基于调节器对误差信号进行调节;基于谐波滤波器对调节器的输出信号进行滤波,得到直流偏移分量;将直流偏移分量与所述三电平变流三相的调制信号进行叠加,得到调制波;基于调制波对三角载波进行调制,得到PWM信号;根据PWM信号闭环控制三电平变流器的中点电位,以降低三电平变流器的中点直流电位的偏移量。本发明可以基于调节器对误差信号进行调节后,通过谐波滤波器进行滤波得到直流偏移分量,滤除交流分量的影响,以此得到的PWM信号可以精准平衡中点电位并且不引起额外的开关损耗,降低变流器的损耗。
45 | 同步整流电路的控制方法、控制电路和全桥DCDC谐振装置 | CN117614239A | 发明专利 | 实审 | 2023-11-03 | 2024-02-27 | H02M1/00(2007.01)I;H02M3/00(2006.01)I;H02M3/335(2006.01)I; | 吕雷熠;李跃;王林;陈飞 | 华进联合专利商标代理有限公司; 阳光电源股份有限公司 | 华进联合专利商标代理有限公司 | 本申请涉及一种同步整流电路的控制方法、控制电路和全桥DCDC谐振装置。控制电路包括:电压采集模块,用于采集全桥DCDC谐振变换器的输出端口的第一端口电压和副边同步整流电路的第一桥臂中点电压;使能控制模块,与电压采集模块连接,用于根据第一端口电压和第一桥臂中点电压,生成第一判定信号;主控模块,分别与电压采集模块和使能控制模块连接,用于根据第一端口电压和第一桥臂中点电压,生成第二判定信号,以及用于在第二判定信号和第一判定信号相同的情况下,生成驱动信号;驱动模块,分别与主控模块和副边同步整流电路连接,用于根据驱动信号驱动副边同步整流电路工作。实现了副边同步整流电路的驱动,驱动方式可靠性更高。
46 | 一种储能系统子设备升级的方法及装置 | CN117453264A | 发明专利 | 实审 | 2023-11-02 | 2024-01-26 | G06F8/658(2018.01)I | 叶佳 | 北京集佳知识产权代理有限公司; 阳光电源股份有限公司 | 北京集佳知识产权代理有限公司 | 本申请公开了一种储能系统子设备升级的方法及装置。根据电池系统控制器BSC接收待下发的升级文件,当子设备为可升级状态时,BSC将准备文件发送至子设备,响应子设备返回的准备文件接收信息,BSC将升级文件分帧传输至子设备,当通信中断时,BSC恢复与子设备的连接,并根据子设备发送的升级文件的帧信息,继续将升级文件分帧传输至子设备,以升级子设备。本方法在子设备工作时,维护人员可下发升级文件到BSC上。待子设备空闲时,BSC自动将升级文件下发到子设备上完成升级,不影响子设备的工作效率,过程自动化,更高效、快捷。且子设备升级过程支持通信中断后的断点续传,更加可靠,提升了升级成功率。
47 | 收集装置和储能系统 | CN117268020A | 发明专利 | 实审 | 2023-11-02 | 2023-12-22 | F25D23/00(2006.01)I;F25D17/02(2006.01)I | 李存尧;苏金国;刘洋;胡傲生 | 北京集佳知识产权代理有限公司; 阳光电源股份有限公司 | 北京集佳知识产权代理有限公司 | 本申请公开了一种收集装置和储能系统,收集装置包括第一收集槽,第一收集槽用于设置在液冷机组舱内,且第一收集槽能够收集液冷机组泄漏的冷却液以及进入液冷机组舱内的水;第一排放装置,第一排放装置的进口和第一收集槽连通,且第一排放装置用于将第一收集槽内的水排至液冷机组舱外;第二排放装置和第二收集槽,第二排放装置的进口和第一收集槽连通,且第二排放装置用于将第一收集槽内包括冷却液的液体排至第二收集槽。上述收集装置能够收集液冷机组泄漏的冷却液和进入液冷机组舱的水,同时,能够分离雨水和冷却液以实现单独排出雨水,避免了冷却液排至液冷机组舱的外部,从而避免了冷却液污染环境。
48 | 并网充放电切换方法、装置、系统及存储介质 | CN117595337A | 发明专利 | 实审 | 2023-11-02 | 2024-02-23 | H02J3/32(2006.01)I;B60L55/00(2019.01)I;H02J7/00(2006.01)I;H02J7/02(2016.01)I | 豆冲;常仁贺;王腾飞;陈巧地;汪子晨 | 安徽京大律方专利代理事务所(特殊普通合伙); 阳光电源股份有限公司 | 安徽京大律方专利代理事务所(特殊普通合伙) | 本发明涉及电力电子领域,公开了一种并网充放电切换方法、装置、系统及存储介质,用于提高切换效率。并网充放电切换方法包括监控直流侧电路和交流侧电路的实时功率,得到直流侧功率和交流侧功率,响应于并网充放电切换指令,减小并网充放电切换系统的输出功率,输出功率为直流侧功率或交流侧功率,当直流侧功率和交流侧功率均小于阈值时,通过交流侧电路和直流侧电路对母线电容进行充放电控制级分时切换,当并网充放电切换系统完成充放电控制级分时切换时,判断母线电容的电压是否稳定,若否,则通过切换后的充放电控制级对母线电容进行控制,直至母线电容的电压稳定,若是,则增大并网充放电切换系统的输出功率,直至输出功率等于预设值。
49 | 一种有源中点钳位变流器及控制方法 | CN117477923A | 发明专利 | 实审 | 2023-10-31 | 2024-01-30 | H02M1/32(2007.01)I;H02M7/487(2007.01)I | 庄富帅;庄桂元;庄园;庄加才 | 北京集佳知识产权代理有限公司; 阳光电源股份有限公司 | 北京集佳知识产权代理有限公司 | 本申请公开了一种有源中点钳位变流器及控制方法,包括控制器、电流检测电路、内管、外管和钳位管;内管和外管串联形成桥臂,钳位管与内管并联;电流检测电路,用于检测变流器的电流;控制器,用于在变流器的电流小于第一阈值时,切换输出电平过程包括长换流路径、短换流路径和双支路换流路径;在变流器的电流大于等于第一阈值小于第三阈值时,切换输出电平过程包括短换流路径和双支路换流路径;在变流器的电流大于等于第三阈值时,切换输出电平过程包括双支路换流路径。在变流器的电流较大时,线路杂散电感带来的开关管的电压应力问题比较大,因此,尽量使用短换流路径或双支路换流路径,降低线路的杂散电感,从而降低开关管的电压应力。
50 | 光伏逆变系统的控制方法、装置及光伏逆变系统 | CN117578560A | 发明专利 | 实审 | 2023-10-31 | 2024-02-20 | H02J3/38(2006.01)I;H02M7/493(2007.01)I; | 李家旺 | 北京知帆远景知识产权代理有限公司; 阳光电源股份有限公司 | 北京知帆远景知识产权代理有限公司 | 本申请公开了一种光伏逆变系统的控制方法、装置及光伏逆变系统,属于逆变器技术领域。光伏逆变系统包括至少一个逆变器和PID控制器,PID控制器与逆变器的输出端连接,该方法应用于PID控制器,该方法包括获取逆变器的当前负极对地电压;基于当前负极对地电压和逆变器的目标负极对地电压,确定PID控制器的目标电源电压;基于目标电源电压,对PID控制器的输出端的电源电压进行调控。该方法可以保证光伏逆变系统电源电压的稳定,从而确保整个光伏逆变系统的稳定运行。
51 | 一种多路输出反激式变换器及控制方法 | CN117477963A | 发明专利 | 实审 | 2023-10-31 | 2024-01-30 | H02M3/335(2006.01)I;H02M1/00(2007.01)I | 胡恒;赵安;孙勇;庄加才;徐君 | 北京集佳知识产权代理有限公司; 阳光电源股份有限公司 | 北京集佳知识产权代理有限公司 | 本申请公开了一种多路输出反激式变换器及控制方法,变换器包括开关管、变压器和能量搬运电路;变压器包括原边绕组和至少两个副边绕组;开关管连接原边绕组;至少两个副边绕组包括第一副边绕组和第二副边绕组;第一副边绕组连接非反馈端口,第二副边绕组连接反馈端口;能量搬运电路至少包括DCDC电路,能量搬运电路的输入端连接非反馈端口,能量搬运电路的输出端连接反馈端口;能量搬运电路在非反馈端口的电压大于第一预设电压时,将非反馈端口的能量利用DCDC电路向反馈端口转移。利用DCDC电路将非反馈端口的多余能量搬运到反馈端口,从而有效利用能量,避免能量以热能形式消耗掉,从而提高多路输出反激式变换器的电能转换效率。
52 | 一种智能光伏组件、控制方法及光伏系统 | CN117478058A | 发明专利 | 实审 | 2023-10-31 | 2024-01-30 | H02S40/30(2014.01)I;H02S40/34(2014.01)I;H02S10/00(2014.01)I | 俞雁飞 | 北京集佳知识产权代理有限公司; 阳光电源股份有限公司 | 北京集佳知识产权代理有限公司 | 本申请公开了一种智能光伏组件、控制方法及光伏系统,光伏组件包括多个子串和至少一个接线盒;多个子串串联在一起;所述接线盒连接多个子串中首子串的正极或尾子串的负极;所述接线盒包括直流/直流DC/DC电路;所述DC/DC电路,用于控制所述光伏组件在当前电压下输出电流小于等于对应的热斑电流阈值,或者控制所述光伏组件在当前电流下输出电压大于等于对应的热斑电压阈值,使所述光伏组件中的光伏电池片不工作在热斑区域。该方案可以使光伏组件不工作在热斑区域,进而可以省去反向二极管,节省成本。
53 | 一种逆变器、逆变器的控制方法以及光伏系统 | CN117477924A | 发明专利 | 实审 | 2023-10-31 | 2024-01-30 | H02M1/32(2007.01)I;H02M7/5387(2007.01)I;H02J3/38(2006.01)I;H02J3/46(2006.01)I;H02S10/00(2014.01)I | 骆然;王昊;汪子晨;陈巧地 | 北京集佳知识产权代理有限公司; 阳光电源股份有限公司 | 北京集佳知识产权代理有限公司 | 本申请提供了一种逆变器、逆变器的控制方法以及光伏系统,应用于逆变器技术领域。所述逆变器包括副边桥臂电路、N个原边绕组、N个副边绕组、N个原边H桥电路和控制器;N个原边绕组和N个原边H桥电路一一对应连接,N个副边绕组并联在一起连接副边桥臂电路。当原边H桥电路的原边电压小于缺路电压阈值时,表明该原边H桥电路未能正常接入电网,控制原边H桥电路中的电容进行充电;当原边H桥电路的原边电压达到整流电压阈值后,使原边H桥电路中的电容在电网电压到达电网电压阈值时放电。利用电容的放电电流与绕组副边的感应电流进行对冲,以此避免对原边电路中的电容一直充电,导致电容损坏。
54 | 一种光伏组件、控制方法及逆变器、光伏系统 | CN117478059A | 发明专利 | 实审 | 2023-10-31 | 2024-01-30 | H02S40/30(2014.01)I;H02S40/34(2014.01)I;H02S40/32(2014.01)I;H02S10/00(2014.01)I | 曹仁贤;顾亦磊;俞雁飞;李晓迅 | 北京集佳知识产权代理有限公司; 阳光电源股份有限公司 | 北京集佳知识产权代理有限公司 | 本申请公开了一种光伏组件、控制方法及逆变器、光伏系统,光伏组件包括多个子串和两个接线盒;第一接线盒连接首子串的正极,第二接线盒连接尾子串的负极;第一接线盒包括DC/DC电路,DC/DC电路连接第一线缆的第一端,第一线缆的第二端通过第二接线盒连接尾子串的负极;第二接线盒包括DC/DC电路时,DC/DC电路连接第一线缆的第一端,第一线缆的第二端通过第一接线盒连接首子串的正极;DC/DC电路的输入正极和输出正极连接在一起,或,DC/DC电路的输入负极和输出负极连接在一起;DC/DC电路控制第一线缆的电流不超过第一阈值电流,第一阈值电流低于光伏组件的额定电流,第一线缆做细,降低线缆成本和线缆的功耗。
55 | 故障保护方法、逆变系统、存储介质和电子设备 | CN117477503A | 发明专利 | 实审 | 2023-10-31 | 2024-01-30 | H02H7/122(2006.01)I;H02M7/537(2006.01)I | 庄桂元;庄园;常仁贺 | 北京集佳知识产权代理有限公司; 阳光电源股份有限公司 | 北京集佳知识产权代理有限公司 | 本发明公开了一种故障保护方法、逆变系统、存储介质和电子设备,可以基于压接型器件IGCT反馈的IGCT状态反馈信号和驱动电源反馈的电源状态反馈信号,确定导致所述IGCT掉电的故障原因,其中,所述驱动电源为所述IGCT供电;若所述故障原因是所述驱动电源故障导致所述IGCT掉电,则控制所述IGCT关闭,以执行第一保护方案;若所述故障原因是所述IGCT故障导致所述IGCT掉电,则控制所述IGCT打开,以执行第二保护方案。由此可以看出,本发明基于IGCT和驱动电源反馈的信号,快速确定IGCT掉电的原因,并在识别出原因后针对不同原因采取不同的保护措施,响应比较及时,及时降低故障扩散风险。
56 | 一种光伏组件及光伏系统 | CN117478060A | 发明专利 | 实审 | 2023-10-31 | 2024-01-30 | H02S40/30(2014.01)I;H02S40/34(2014.01)I;H02S10/00(2014.01)I | 曹仁贤;顾亦磊;俞雁飞;李晓迅 | 北京集佳知识产权代理有限公司; 阳光电源股份有限公司 | 北京集佳知识产权代理有限公司 | 本申请公开了一种光伏组件及光伏系统,包括多个子串和至少两个接线盒;多个子串串联;子串的数量大于等于接线盒的数量;第一接线盒连接多个子串中首子串的正极,第二接线盒连接多个子串中尾子串的负极;第一接线盒包括直流/直流DC/DC电路时,DC/DC电路连接第一线缆的第一端,第一线缆的第二端通过第二接线盒连接尾子串的负极;第二接线盒包括直流/直流DC/DC电路时,DC/DC电路连接第一线缆的第一端,第一线缆的第二端通过第一接线盒连接首子串的正极;DC/DC电路的输入正极和输出正极连接在一起,或,DC/DC电路的输入负极和输出负极连接在一起,该方案能够降低光伏组件中线缆的长度,降低损耗和成本。
57 | 风机变流器及其控制方法、风光发电系统 | CN117559521A | 发明专利 | 实审 | 2023-10-31 | 2024-02-13 | H02J3/38(2006.01)I;H02J3/26(2006.01)I;F03D17/00(2016.01)I;H02S10/12(2014.01)I;H02S40/30(2014.01)I | 杨春源;梁信信 | 华进联合专利商标代理有限公司; 阳光电源股份有限公司 | 华进联合专利商标代理有限公司 | --
58 | 一种电能变换器检测装置 | CN117491779A | 发明专利 | 实审 | 2023-10-31 | 2024-02-02 | G01R31/00(2006.01)I;G01R1/04(2006.01)I | 陈智;熊文亮;张姗姗 | 北京品源专利代理有限公司; 阳光电源股份有限公司 | 北京品源专利代理有限公司 | 本发明公开了一种电能变换器检测装置。该装置包括被测电能变换器模块、测试模块和至少一个支撑源模块;所述测试模块与所述被测电能变换器模块串联连接,构成测试回路;所述测试模块与所述支撑源模块的连接节点与所述被测电能变换器模块电连接;所述支撑源模块用于向所述测试回路提供测试电流;所述测试回路用于提供测试所述被测电能变换器模块所需的电流。本发明实施例通过将测试模块和被测电能变换器模块设置为对拖形式,使电能在二者间实现循环转换,并通过支撑源模块对转换时的能量损耗进行补偿,实现对带储能接口的光伏逆变器的测试,以及降低测试能耗。
59 | 一种变流器及其调制策略切换方法和控制器 | CN117477905A | 发明专利 | 实审 | 2023-10-31 | 2024-01-30 | H02M1/00(2007.01)I;H02M7/02(2006.01)I | 庄富帅;庄园 | 北京集佳知识产权代理有限公司; 阳光电源股份有限公司 | 北京集佳知识产权代理有限公司 | 本申请提供一种变流器及其调制策略切换方法和控制器,该调制策略切换方法,在接收到切换指令后,对切换前后两种调制策略的调制结果进行比较,得到比较结果;然后判断比较结果是否满足预设平滑切换条件;若比较结果满足预设平滑切换条件,则进行调制策略切换,进而可以实现不同调制策略间的平滑切换。另外,本申请仅需要对切换前后两种调制策略的调制结果进行比较即可,无需现有技术中的改变和修正操作;而且,在判定满足预设平滑切换条件后即可进行调制策略的切换,而无需对不同相分别确定相应的切换时刻;因此,本申请相比现有技术中的两种方案均降低了逻辑复杂度。
60 | 一种储能系统及其自检方法 | CN117439227A | 发明专利 | 实审 | 2023-10-30 | 2024-01-23 | H02J7/00(2006.01)I;G01R31/54(2020.01)I;G01R31/327(2006.01)I;H02J15/00(2006.01)I | 董文功;陈飞;陈强东;李徐腾;原宇超;曹影 | 北京集佳知识产权代理有限公司; 阳光电源股份有限公司 | 北京集佳知识产权代理有限公司 | 本申请提供一种储能系统及其自检方法。在该自检方法中,由于在控制每个预充开关均导通时,上述直流侧电压等于预充电压值,所以可以确定出每个电池系统与逆变器之间的连接均正常;另外,由于在控制每个预充开关均导通时,每个预充电阻的温度、每个上述输出电流均小于相应预充值,即每个预充开关上均没有电流流过,而在控制每个预充开关均关断时,每个预充电阻的温度、每个上述输出电流均等于相应预充值,即每个预充开关上均有电流流过,所以可以确定出每个预充开关均正常;综上所述,该自检方法可以确定出每个预充开关均正常、每个电池系统与逆变器之间的连接均正常,因此该自检方法可以保证储能系统中直流母线的预充过程正常。
61 | 一种储能系统升级的方法及装置 | CN117492793A | 发明专利 | 实审 | 2023-10-30 | 2024-02-02 | G06F8/65(2018.01)I | 梁东玉;韩臣;胡勇兵;李青;赵云飞;董文功 | 北京集佳知识产权代理有限公司; 阳光电源股份有限公司 | 北京集佳知识产权代理有限公司 | 本申请公开了一种储能系统升级的方法及装置。先根据储能系统的模块个数确定储能系统的主机和从机,再根据CAN总线的通道个数选择主机升级途径和从机升级途径。通过主机升级途径对主机进行升级,控制主机通过从机升级途径对从机进行升级。无需区分储能系统是单机系统还是多机系统,再分别对其进行升级,本申请所述的方法支持通过自动识别、自动选择升级途径,升级效率更高。且通过主机给多个从机升级,避免了从机批量升级时造成的总线负载率升高问题,从而减少升级失败率,以实现更稳定的升级。
62 | 一种储能电站及其控制方法 | CN117439280A | 发明专利 | 实审 | 2023-10-30 | 2024-01-23 | H02J15/00(2006.01)I;H02J7/00(2006.01)I;H02J7/02(2016.01)I;H02J7/04(2006.01)I;H02J9/06(2006.01)I;H02J11/00(2006.01)I | 刘少春;吴飞 | 北京集佳知识产权代理有限公司; 阳光电源股份有限公司 | 北京集佳知识产权代理有限公司 | 本申请提供一种储能电站及其控制方法。在该储能电站中,由于第一储能单元的供电端分别通过每个可控开关与每个站级储能系统的辅助电源端相连,所以在外界辅助供电设备停止供电时,第一储能单元可以作为备用电源,向每个站级储能系统进行辅助供电,以保证每个站级储能系统的稳定运行;又由于第一储能单元的交流侧与电网相连,并且第一储能单元具有辅助供电自备电功能,所以无论第一储能单元是否失去正常辅助供电,第一储能单元都可以与电网进行能量交换,因此第一储能单元中的电池可以通过与电网进行能量交换,来进行及时补电,从而可以降低对站级储能系统的辅助供电的更换频率,进而该储能电站可以保证自身中的站级储能系统的长期稳定运行。
63 | 储能变流器及储能系统 | CN117411295A | 发明专利 | 实审 | 2023-10-30 | 2024-01-16 | H02M1/10(2006.01)I;H02M1/00(2007.01)I;H02J3/32(2006.01)I | 董浩;邓凯;李乐;郑飞洋 | 北京知帆远景知识产权代理有限公司; 阳光电源股份有限公司 | 北京知帆远景知识产权代理有限公司 | 本申请公开了一种储能变流器及储能系统,属于储能技术领域。储能变流器包括直流开关电源电路,利用直流侧端口的直流电提供第一电源;交流开关电源电路,利用交流侧端口的交流电提供第二电源;供电电路,利用第一电源或第二电源为储能变流器供电;控制电路,根据储能变流器的运行状态,控制直流开关电源电路或交流开关电源电路向供电电路提供电源。根据储能变流器的工作状态选择供电方式,同一时刻由直流开关电源电路或交流开关电源电路单独提供电源,减少直流电源的使用,降低直流电源的损耗。
64 | 制氢场站的监控方法、系统、设备及存储介质 | CN117576874A | 发明专利 | 实审 | 2023-10-30 | 2024-02-20 | G08B31/00(2006.01)I;G08B17/12(2006.01)I;G08B21/16(2006.01)I;G06V10/774(2022.01)I;G06V20/52(2022.01)I; | 李军伟 | 安徽京大律方专利代理事务所(特殊普通合伙); 阳光电源股份有限公司 | 安徽京大律方专利代理事务所(特殊普通合伙) | 本发明涉及制氢领域,公开了一种制氢场站的监控方法、系统、设备及存储介质。通过实时采集制氢场站中环境的图像数据和设备上各测点的测点数据,然后利用深度学习模型识别出图像数据中的着火点以及基于测点数据预测出各测点的氢气浓度,最后根据着火点和氢气浓度来生成对应的预警信息,并进行预警,这样的方式除了实现了制氢场站中的安全监控之外,通过图像识别技术来实现全方位识别,同时利用算法对制氢的预测分析是否泄漏,以进行预警,实现了提前解决安全隐患。
65 | 断线检测方法及电池管理系统 | CN117630747A | 发明专利 | 实审 | 2023-10-30 | 2024-03-01 | G01R31/54(2020.01)I;G01R19/00(2006.01)I; | 汪曹杨;李青;赵云飞 | 北京知帆远景知识产权代理有限公司; 阳光电源股份有限公司 | 北京知帆远景知识产权代理有限公司 | 本申请公开了一种断线检测方法及电池管理系统,属于电池管理技术领域。断线检测方法应用于实现电芯电压检测的检测芯片,检测芯片具有正极端口和负极端口,配置有第一检测模块和第二检测模块,利用第一检测模块对电芯组中各电芯的电压进行检测,获得第一检测结果;利用第二检测模块对电芯组中各电芯、负极端口或正极端口的电压进行检测,获得第二检测结果;在电芯组的正极端口或负极端口断线时,根据第一检测结果和第二检测结果的差值即可判断正极端口或负极端口的断线情况,从而实现对正负极端口断线进行检测,避免因正负极端口断线导致数据采集失真、电芯过充过放等风险。
66 | 一种风光变流器及其控制方法 | CN117526406A | 发明专利 | 公布 | 2023-10-30 | 2024-02-06 | H02J3/38(2006.01)I;H02M1/10(2006.01)I;H02M5/42(2006.01)I;H02M7/44(2006.01)I;H02M1/00(2007.01)I;H02S10/12(2014.01)I | 梁信信;杨春源 | 北京集佳知识产权代理有限公司; 阳光电源股份有限公司 | 北京集佳知识产权代理有限公司 | 本申请提供一种风光变流器及其控制方法,该风光变流器,由光伏变换单元接收光伏阵列输出的直流电能,并将其转换为交流电能后通过变压单元与风力发电机输出的交流电能进行耦合;然后,由整流单元通过自身的交流侧接收耦合后的交流电能,将其转换为直流电能,并通过自身的直流侧输出至逆变单元的直流侧;最后,由逆变单元将自身直流侧接收到的直流电能转换为交流电能,并通过自身的交流侧馈入电网;进而,使该风光变流器将风力发电机输出的交流电能和光伏阵列输出的直流电能均变换为并网交流电能,能够在同一地理布置场景下实现风光同时接入和电能输出并网,也即实现了风电与光伏的联合发电,可以提高变流器的利用效率,提升变流器的电网友好性。
67 | SOC校准方法、装置、设备及存储介质 | CN117452239A | 发明专利 | 实审 | 2023-10-30 | 2024-01-26 | G01R31/382(2019.01)I;G01R31/396(2019.01)I;G01R31/367(2019.01)I;G01R35/00(2006.01)I | 赵云飞;邵俊伟;李青 | 阳光电源股份有限公司; 安徽京大律方专利代理事务所(特殊普通合伙) | 安徽京大律方专利代理事务所(特殊普通合伙) | 本发明提供了一种SOC校准方法、装置、设备及存储介质。该方法通过获取各电池簇实时的SOC荷电状态和储能系统的放电深度;基于各电池簇实时的SOC荷电状态确定储能系统的实际SOC荷电状态范围,以及基于放电深度确定储能系统的理论SOC荷电状态范围;将理论SOC荷电状态范围和实际SOC荷电状态范围进行比较,并基于比较的结果对储能系统的SOC进行校准。
68 | 隔膜及其制备方法、电池和用电装置 | CN117525749A | 发明专利 | 公布 | 2023-10-27 | 2024-02-06 | H01M50/451(2021.01)I;H01M50/431(2021.01)I;H01M50/403(2021.01)I;H01M10/052(2010.01)I;H01M10/058(2010.01)I;H01M10/42(2006.01)I;H01M50/489(2021.01)I;H01M50/497(2021.01)I;C23C14/35(2006.01)I;C23C14/08(2006.01)I | 宋尧琛;刘道坦 | 北京知帆远景知识产权代理有限公司; 阳光电源股份有限公司 | 北京知帆远景知识产权代理有限公司 | 本申请公开了隔膜及其制备方法、电池和用电装置,属于电池技术领域。所述隔膜包括基膜;以及非晶态金属氧化物薄膜,所述非晶态金属氧化物薄膜设在所述基膜的至少一侧的表面上,且具有多孔结构。通过在基膜表面形成非晶态金属氧化物薄膜,可以在不影响离子迁移的基础上抑制多硫化锂的穿梭效应,进而改善电池的比容量和循环稳定性。
69 | 一种混合储能协调控制方法及系统 | CN117439279A | 发明专利 | 实审 | 2023-10-27 | 2024-01-23 | H02J15/00(2006.01)I;H02J3/28(2006.01)I;H02J3/30(2006.01)I;H02J3/32(2006.01)I | 董宸;许辉;夏彦辉 | 北京集佳知识产权代理有限公司; 阳光电源股份有限公司 | 北京集佳知识产权代理有限公司 | 本申请公开了一种混合储能协调控制方法及系统,确定储能应用场景并获取储能应用场景下的总控制需量,根据储能应用场景和映射关系确定参与储能协调的储能分组,其中,映射关系包括各储能应用场景对应的以第一优先级值从高至低排序的储能分组集合序列,获取参与储能协调的储能分组的最大可调量集合序列,根据总控制需量和最大可调量集合序列,确定参与储能协调的各储能分组的实际调整量序列,根据实际调整量序列下发控制指令。
70 | 光伏组件的故障定位方法、装置、设备及存储介质 | CN117478065A | 发明专利 | 实审 | 2023-10-26 | 2024-01-30 | H02S50/15(2014.01)I;G06T7/73(2017.01)I | 笪宏志 | 阳光电源股份有限公司; 安徽京大律方专利代理事务所(特殊普通合伙) | 安徽京大律方专利代理事务所(特殊普通合伙) | 本发明涉及光伏技术领域,公开了光伏组件的故障定位方法、装置、设备及存储介质,用于提高故障定位的精度,提高故障定位效率。方法包括通过拍摄终端采集光伏电站中目标标定板的多个定位图像,每个定位图像的拍摄视角不同,目标标定板用于标记发生故障的光伏组件;对多个定位图像进行特征点提取,得到多个特征点信息;将多个特征点信息与预置的航拍图像集进行匹配,得多个匹配点;根据多个匹配点和预置的三维点云进行三维定位,确定拍摄终端的多个拍摄位置和对应的多个相机姿态;基于拍摄终端的多个拍摄位置和对应的多个相机姿态进行三角化处理,确定发生故障的光伏组件坐标。
71 | 一种单级式三端口车载充电机及其控制方法 | CN117439242A | 发明专利 | 实审 | 2023-10-26 | 2024-01-23 | H02J7/10(2006.01)I;B60L53/20(2019.01)I;H02J7/00(2006.01)I;H02M1/14(2006.01)I | 王宝基;王腾飞;汪子晨;陈巧地;庄加才 | 北京集佳知识产权代理有限公司; 阳光电源股份有限公司 | 北京集佳知识产权代理有限公司 | 本申请公开了一种单级式三端口车载充电机及其控制方法,该车载充电机包括控制器、矩阵变换电路、高压侧变换电路和低压侧变换电路。其中,控制器用于计算高压侧变换电路的第一内移相角和第一外移相角、低压侧变换电路的第二内移相角和第二外移相角,以及矩阵变换电路的第三内移相角和第三外移相角;分别根据第一内移相角和第一外移相角、第二内移相角和第二外移相角以及第三内移相角和第三外移相角得到第一驱动信号、第二驱动信号和第三驱动信号;根据第一驱动信号、第二驱动信号和第三驱动信号,控制在二倍工频处高压侧变换电路的控制回路阻抗和低压侧变换电路的控制回路阻抗。通过控制回路的阻抗重塑,减小由功率波动导致的低压侧电流纹波。
72 | 一种光伏逆变器及其MPPT控制方法 | CN117439191A | 发明专利 | 实审 | 2023-10-26 | 2024-01-23 | H02J3/46(2006.01)I;H02M1/00(2007.01)I | 王伟;周银银;史哲;陈甜甜 | 北京集佳知识产权代理有限公司; 阳光电源股份有限公司 | 北京集佳知识产权代理有限公司 | 本申请提供一种光伏逆变器及其MPPT控制方法,该MPPT控制方法,在旁路模式下,分别识别各路BOOST电路的MPP电压;然后通过判断各MPP电压是否满足预设一致性条件;在各MPP电压不满足预设一致性条件时,也即各MPP电压之间的差异较大,各路BOOST电路若继续运行于旁路模式会带来一定的功率损失时,控制各路BOOST电路退出旁路模式,进入升压模式,分别进行MPPT,进而使各路BOOST电路分别工作在各自的MPP电压,避免相应的功率损失,提升系统发电量。
73 | 散热产品测试装置、散热产品测试方法 | CN117420374A | 发明专利 | 实审 | 2023-10-25 | 2024-01-19 | G01R31/00(2006.01)I | 杨光峰;吴毅;田启超 | 北京康信知识产权代理有限责任公司; 阳光电源股份有限公司 | 北京康信知识产权代理有限责任公司 | 本发明公开了一种散热产品测试装置、散热产品测试方法,其中,散热产品测试装置是一种集成式设备,包括液冷室,液冷室中部署有液冷系统,其中,液冷系统用于对待测试产品进行散热控制以及注排液控制,待测试产品部署在老化室内;设备室,设备室中部署有主供电系统,其中,主供电系统用于提供交流电以及直流电;老化室,老化室中部署有热管理系统,用于对待测试产品进行测试,其中,热管理系统用于对老化室进行温度控制。本发明解决了相关技术中采用当前的老化测试装置对散热产品进行老化测试的兼容性较差以及测试效率较低的技术问题。
74 | 一种光伏发电功率预测方法、储能调控方法及装置 | CN117374958A | 发明专利 | 实审 | 2023-10-24 | 2024-01-09 | H02J3/00(2006.01)I;H02J3/28(2006.01)I;H02J3/38(2006.01)I;G06Q10/04(2023.01)I;G06Q10/063(2023.01)I;G06Q50/06(2024.01)I | 刘震;翁捷 | 北京集佳知识产权代理有限公司; 阳光电源股份有限公司 | 北京集佳知识产权代理有限公司 | 本申请公开了一种光伏发电功率预测方法、储能调控方法及装置,获取超短期光伏发电功率预测数据和当前最近的时间点的光伏电站的实际发电功率数据,基于超短期光伏发电功率预测数据和当前最近的时间点的光伏电站的实际发电功率数据,通过预测模型预测获得目标光伏发电功率预测数据,预测模型利用光伏电站的历史数据构建输入矩阵和输出矩阵进行训练得到;目标光伏发电功率预测数据的时间分辨率大于超短期光伏发电功率预测数据的时间分辨率,基于目标光伏发电功率预测数据、储能约束条件和预设储能调控模型,得到光储系统中的储能设备的储能调控策略,通过储能调控策略进行储能设备调控操作。
75 | 储能系统动力线检查方法、系统、存储介质和电子设备 | CN117434474A | 发明专利 | 实审 | 2023-10-23 | 2024-01-23 | G01R31/66(2020.01)I;H02J15/00(2006.01)I;G01R31/00(2006.01)I | 王力;蔡兴龙;蔡志新 | 北京集佳知识产权代理有限公司; 阳光电源股份有限公司 | 北京集佳知识产权代理有限公司 | 本发明公开了一种储能系统动力线检查方法、系统、存储介质和电子设备,可以在各储能变流器进入运行状态时,检查相应各储能子系统的主接触器状态;针对任一储能子系统,若储能子系统的主接触器状态为闭合状态,则基于各储能子系统的荷电状态,为储能子系统设置相应的设定功率;基于储能子系统在第一时间范围内的实际电流和实际电压,确定储能子系统的实际功率与设定功率是否匹配;若储能子系统的实际功率与设定功率匹配,则确定储能子系统的动力线正常,否则确定储能子系统的动力线异常;若储能子系统的主接触器状态为断开状态,则确定储能子系统的动力线异常。本发明可以及时自动地确定动力线是否异常,无需人工参与,效率较高且不易出错。
76 | 一种储能系统往返效率测试方法及装置 | CN117420456A | 发明专利 | 实审 | 2023-10-23 | 2024-01-19 | G01R31/385(2019.01)I;G01R31/396(2019.01)I;G01R31/36(2020.01)I | 蔡志新;蔡兴龙;范冬冬;夏同飞 | 北京集佳知识产权代理有限公司; 阳光电源股份有限公司 | 北京集佳知识产权代理有限公司 | 本申请公开了一种储能系统往返效率测试方法及装置,该方法中,首先,接收往返效率测试指令;而后,响应于往返效率测试指令,将储能系统的保护参数设置为预设的测试参数值;继而,对储能系统中的多个电池子阵下发放电指令;在多个电池子阵的荷电状态均为0%的情况下,对储能系统中的多个电池子阵下发第一充电指令;在多个电池子阵的荷电状态均为100%的情况下,获取多个电池子阵的充电量;对储能系统中的多个电池子阵下发放电指令;在多个电池子阵的荷电状态为0%的情况下,获取多个电池子阵的放电量;最后,基于充电量和放电量,计算储能系统的往返效率。由此,可以实现对储能系统往返效率的自动测试,减少人工操作出错的情况。
77 | 一种电池数据处理方法、装置、电子设备及存储介质 | CN117630677A | 发明专利 | 实审 | 2023-10-19 | 2024-03-01 | G01R31/367(2019.01)I;G01R31/392(2019.01)I; | 胡孟飞;梁城;王正阳 | 北京集佳知识产权代理有限公司; 阳光电源股份有限公司 | 北京集佳知识产权代理有限公司 | 本发明提供一种电池数据处理方法、装置、电子设备及存储介质,所述方法包括根据电池的运行状态和电池电压从初始SOC模型组中确定处理待检测电池的目标SOC模型,初始SOC模型组是基于不同阶段电池电压范围对应的历史数据训练得到的;基于目标SOC模型对待检测电池的电池电压,电池温度,第一SOC值,以及电池寿命状态值进行处理,输出对应的预测SOC值。本发明通过待检测电池的运行状态和电池电压确定当前能够预测待检测电池的目标SOC模型,以通过目标SOC模型对待检测电池的电池电压,电池温度,第一SOC值,以及电池寿命状态值进行处理,输出对应的预测SOC值。通过上述方式能够提高SOC预测的准确度。
78 | 电池包的故障识别方法、识别装置及储能电站 | CN117607724A | 发明专利 | 实审 | 2023-10-19 | 2024-02-27 | G01R31/396(2019.01)I;G01R31/392(2019.01)I; | 王旭;徐帅;周杰;杨友进 | 北京知帆远景知识产权代理有限公司; 阳光电源股份有限公司 | 北京知帆远景知识产权代理有限公司 | 本申请公开了一种电池包的故障识别方法,属于电池领域。所述方法包括:获取所述多个温度传感器中的多个目标温度传感器采集的温度;在所述多个目标温度传感器采集的温度中确定最大值和最小值;在所述最大值与所述最小值的差值大于或等于第一阈值的情况下,从所述多个目标温度传感器采集的温度中确定第二大值和第二小值;在所述第二大值和所述第二小值的差值小于所述第一阈值的情况下,基于所述最大值和所述第二小值的差值和/或所述第二大值和所述最小值的差值,确定所述最大值和/或所述最小值对应的电池单体或温度传感器的工作状态。本申请可以精确识别到电池包内工作状态异常的零件,简化检修步骤。
79 | 一种功率变换器及其三电平拓扑控制方法 | CN117155153A | 发明专利 | 实审 | 2023-10-18 | 2023-12-01 | H02M7/487(2007.01)I;H02M1/32(2007.01)I;H02H7/122(2006.01)I | 李必杰;于振扬;吴桂勇;夏习成 | 北京集佳知识产权代理有限公司; 阳光电源股份有限公司 | 北京集佳知识产权代理有限公司 | 本申请提供一种功率变换器及其三电平拓扑控制方法,该三电平拓扑控制方法,在确定功率变换器需要停机时,先对功率变换器的三电平拓扑中各桥臂的外管进行封波处理;并控制三电平拓扑中各桥臂的内管维持当前工作状态;直至功率变换器的交流侧电感电流已停止震荡时,也即不会再出现桥臂输出电平从正电平到负电平以及从负电平到正电平进行变化的工况时,才对各桥臂的内管进行封波处理,从而可以避免桥臂出现内管过压失效的问题。
80 | 一种黑启动方法及发电系统 | CN117175645A | 发明专利 | 实审 | 2023-10-18 | 2023-12-05 | H02J3/28(2006.01)I;H02J3/38(2006.01)I | 潘涛;江涛;耿后来;陈鹏;董普云;申智;冯伟 | 北京集佳知识产权代理有限公司; 阳光电源股份有限公司 | 北京集佳知识产权代理有限公司 | 本申请公开了一种黑启动方法及发电系统,黑启动控制器BS或能管理系统EMS向黑启动的储能变流器PCS发送升压到第一预设电压的指令;黑启动的PCS的交流侧并联在一起用于连接负载;第一预设电压小于第二预设电压;黑启动控制器BS或能管理系统EMS检测黑启动的PCS的电压达到第一预设电压时,下发投入负载指令;在负载投入后,向所有黑启动的PCS发送升压指令,使所有黑启动的PCS的电压从第一预设电压升高到第二预设电压。该方案能够成功投入负载,使黑启动成功。
81 | 一种储能系统和储能系统的控制方法 | CN117477740A | 发明专利 | 实审 | 2023-10-17 | 2024-01-30 | H02J7/34(2006.01)I;H02J7/00(2006.01)I;H02J9/06(2006.01)I | 段世康;桂敬杰 | 北京集佳知识产权代理有限公司; 阳光电源股份有限公司 | 北京集佳知识产权代理有限公司 | 本申请公开了一种储能系统和储能系统的控制方法,利用位于相互并联的不同支路上的第一电力转换模块、第二电力转换模块和第三电力转换模块,不间断电源,以及切换模块,分别通过电池簇、市电和不间断电源以达到多层级备电的效果。可在储能系统异常时,解决了由于单个备电设备故障而导致控制单元失去供电的问题。考虑到了因断开市电、断开电池簇电源或储能系统消防动作(即既断开电池簇电源又断开市电)而导致电池箱中的控制单元失去备电的情况。且仅将一台不间断电源作为备点系统中的一个设备,降低了储能系统的成本。同时,多个备电设备配合共同完成备电,解决了因只使用电池簇为备电设备时电池簇过放的情况。
82 | 可充电电池故障诊断方法、装置及储能电站 | CN117607720A | 发明专利 | 实审 | 2023-10-17 | 2024-02-27 | G01R31/392(2019.01)I;G01R31/389(2019.01)I;G01R31/396(2019.01)I;G01R31/367(2019.01)I;G01R31/52(2020.01)I; | 吴晗;崔鑫;胡琼 | 北京知帆远景知识产权代理有限公司; 阳光电源股份有限公司 | 北京知帆远景知识产权代理有限公司 | 本申请公开了一种可充电电池故障诊断方法、装置及储能电站,属于可充电电池技术领域。该方法包括:获取可充电电池在当前时刻的库伦效率;在基于所述当前时刻的库伦效率,确定所述可充电电池发生故障的情况下,获取所述可充电电池在至少两个充放电循环周期内的电池内阻序列,所述电池内阻序列包括至少两个电池内阻值;基于所述电池内阻序列,确定所述可充电电池的故障类型,所述故障类型包括短路故障和老化故障。该方法可以监测可充电电池是否发生故障,并确定故障类型。
83 | 储能系统、消防控制方法、电子装置及存储介质 | CN117531147A | 发明专利 | 实审 | 2023-10-16 | 2024-02-09 | A62C3/16(2006.01)I;H01M10/42(2006.01)I;H01M10/48(2006.01)I;H01M50/50(2021.01)I;A62C37/00(2006.01)I | 常艳芬;魏朋飞;彭昌英;王林;陈飞 | 北京知帆远景知识产权代理有限公司; 阳光电源股份有限公司 | 北京知帆远景知识产权代理有限公司 | 本申请公开了一种储能系统,包括电池簇、消防控制模块、以及分别与电池簇以及消防控制模块电性连接的动力线,电池簇为消防控制模块供电;其中,动力线采用熔点高于预设温度的材料;消防控制模块被配置为在电池簇发生异常的情况下,根据状态信息对储能系统进行消防控制。本申请的储能系统,通过设置高熔点的动力线,利用其不易熔断、能够耐受高电流以及高热的特性使得储能系统即便在高温甚至起火的条件下依然能够保持电池簇数据通信,避免电池簇数据通信在高温下失灵的情况。同时能够根据动力线传递的状态信息判断出电池簇的当前运行状况,在出现异常状况时消防控制模块根据状态信息在储能系统内进行消防控制。
84 | 太阳能组件的缺陷检测方法、装置和设备 | CN117422675A | 发明专利 | 实审 | 2023-10-16 | 2024-01-19 | G06T7/00(2017.01)I;G06T7/13(2017.01)I;G06V10/764(2022.01)I;G06V10/82(2022.01)I;G06V10/26(2022.01)I;G06V10/25(2022.01)I;G06N3/0464(2023.01)I;G06N3/08(2023.01)I | 姜华 | 阳光电源股份有限公司; 安徽京大律方专利代理事务所(特殊普通合伙) | 安徽京大律方专利代理事务所(特殊普通合伙) | 本发明提供一种太阳能组件的缺陷检测方法、装置和设备,该方法包括获取目标图像;该目标图像中包含太阳能组件;将目标图像输入至预先训练完成的目标缺陷检测模型中,输出第一检测结果;将目标图像划分为多个子图像;将多个子图像输入至预先训练完成的图像分类模型中,输出子图像对应的第二检测结果;基于第一检测结果和第二检测结果,确定太阳能组件的缺陷检测结果。该方式综合考虑了目标缺陷检测模型和图像分类模型的缺陷检测结果,避免了单一的深度学习模型进行缺陷检测时导致缺陷准确率较低的问题,提高了缺陷检测的准确性。
85 | 一种卷绕式电芯、电池和用电装置 | CN117219881A | 发明专利 | 实审 | 2023-10-13 | 2023-12-12 | H01M10/0587(2010.01)I;H01M10/0525(2010.01)I | 夏伟 | 北京集佳知识产权代理有限公司; 阳光电源股份有限公司 | 北京集佳知识产权代理有限公司 | 本发明公开了一种卷绕式电芯、电池和用电装置。该卷绕式电芯包括第一隔膜;负极极片;正极极片;第二隔膜;其中,第一隔膜、负极极片、正极极片和第二隔膜依次叠加后卷绕在卷针结构上,负极极片的张力和正极极片的张力函数均按照对数函数进行衰减。该卷绕式电芯通过将卷绕张力设置符合逐层递减的衰减函数模型,减小了卷绕过程中R角半径增大对应力大小和锂浓度分布的影响,减小了平直区往R角过渡所导致的线速度突变,使张力波动减小,从而有效改善皱褶导致的化成时气体无法完全排从而引发的界面析锂和褐斑问题,提高电芯的电化学性能,同时使得极片之间间距减小,电池内阻降低,极化减小,容量可以完全发挥,循环性能得到大幅提升。
86 | 锂电池充放电方法、系统及相关设备 | CN117220382A | 发明专利 | 实审 | 2023-10-13 | 2023-12-12 | H02J7/00(2006.01)I;H01M10/44(2006.01)I;H01M10/052(2010.01)I | 吴晗;胡琼 | 北京信远达知识产权代理有限公司; 阳光电源股份有限公司 | 北京信远达知识产权代理有限公司 | 本发明提供一种锂电池充放电方法、系统及相关设备,所述方法包括在锂电池充放电过程中,根据获取的电芯基本参数构建当前健康状态SOH下的P2D仿真模型;利用所述P2D仿真模型对所述锂电池进行仿真,确定所述锂电池在当前SOH下的老化机理;若所述老化机理是析锂,则调整所述锂电池的充放电策略。在本方案中,通过P2D仿真模型仿真锂电池在当前SOH下的老化过程,以辨识出锂电池在当前SOH下的老化机理,并基于老化机理调整锂电池的充放电策略,从而避免发生电池的热失控,保障电池的性能。
87 | 储能系统投切管理方法 | CN117335523A | 发明专利 | 实审 | 2023-10-13 | 2024-01-02 | H02J7/00(2006.01)I;H01M10/44(2006.01)I;H01M10/48(2006.01)I;H01M10/42(2006.01)N | 梁东玉;李青;赵云飞;胡勇兵;韩臣 | 北京集佳知识产权代理有限公司; 阳光电源股份有限公司 | 北京集佳知识产权代理有限公司 | 本发明公开了一种储能系统投切管理方法,可以基于各电池系统当前的电流,确定各所述电池系统的工况状态,其中,所述工况状态包括静置状态、充电状态和放电状态;针对所述静置状态的电池系统,对所述电池系统进行静态开路电压校准;对于所述充电状态的电池系统,根据各所述电池系统的电池总压或荷电状态,对各所述电池系统进行充电过程的投切管理;对于所述放电状态的电池系统,根据各所述电池系统的电池总压或荷电状态,对各所述电池系统进行放电过程的投切管理。由此可以看出,本发明可以准确区分不同的工况状态,然后基于不同的工况进行相应的投切管理,效率较高且投切管理的效果较好。
88 | 并网系统保护方法及相关设备 | CN117526254A | 发明专利 | 公布 | 2023-10-13 | 2024-02-06 | H02H7/28(2006.01)I;H02J3/38(2006.01)I | 王家祥;颜家伟;李海涛 | 安徽京大律方专利代理事务所(特殊普通合伙); 阳光电源股份有限公司 | 安徽京大律方专利代理事务所(特殊普通合伙) | 本公开提供了一种并网系统保护方法及相关设备;其中,该方法包括根据逆变器并网电流在预设变化计算频率内电流有效值所发生的变化,判断逆变器的工况是否发生功率突变;逆变器并网电流用于指示逆变器输出的用于并网的电流;若逆变器的工况发生功率突变,则屏蔽预设第一时长内的并网保护逻辑;并网保护逻辑用于阻止逆变器并网电流并网;若逆变器的工况未发生功率突变,则根据预设第二时长内的直流分量值,判断是否执行并网保护逻辑。本公开通过电流有效值,也就是电流RMS值能够准确地识别并网电流是否发生功率突变,从而更准确地屏蔽功率突变情况下的并网保护逻辑,减少误保护的情况发生。
89 | 一种变流器及其器件电压震荡抑制方法 | CN117375370A | 发明专利 | 实审 | 2023-10-12 | 2024-01-09 | H02M1/00(2007.01)I;H02M1/32(2007.01)I;H02M7/487(2007.01)I;H02M7/5387(2007.01)I | 庄桂元;庄富帅;庄园;常仁贺 | 北京集佳知识产权代理有限公司; 阳光电源股份有限公司 | 北京集佳知识产权代理有限公司 | 本申请提供一种变流器及其器件电压震荡抑制方法,该器件电压震荡抑制方法,首先确定出ANPC拓扑的交流侧满足预设电流过零条件的时间段;由于该时间段包括ANPC拓扑中二极管关断电流小于预设电流阈值的时间段,所以在ANPC拓扑的交流侧处于满足预设电流过零条件的时间段时,控制ANPC拓扑以较短的换流路径实现交流侧输出电压的电平切换,使换流路径的杂散电感最小,进而抑制系统轻载运行时所产生的电压尖峰,从而扩大系统工作范围;而且,无需额外增加吸收电路,可以避免增加系统体积。而且,该器件电压震荡抑制方法,仅在小电流时进行调整,器件损耗差异较小,不影响损耗均衡。
90 | 一种光储充设备即插即用的方法及相关装置 | CN117234522A | 发明专利 | 实审 | 2023-10-12 | 2023-12-15 | G06F8/41(2018.01)I;G06Q10/10(2023.01)I | 李崇;张全;夏彦辉;黄畅想;陈旺 | 北京集佳知识产权代理有限公司; 阳光电源股份有限公司 | 北京集佳知识产权代理有限公司 | 本申请公开了一种光储充设备即插即用的方法及相关装置,应用于光储充系统,该方法包括建立光储充系统与光储充设备之间的通信通道,接收光储充设备发送指示光储充设备的注册标识码的注册请求消息,对注册请求信息进行解析得到解析结果,当解析结果对应的匹配结果为相同获取目标注册资源,基于目标注册资源对光储充设备进行注册,对光储充设备注册完成后,采集光储充设备的数据。其中,通过光储充设备主动发起注册请求消息,当注册请求消息的解析结果对应的匹配结果为相同,也即允许该设备注册,基于获取的目标注册资源对光储充设备进行注册,实现自动化注册,区别于相关技术需要人工配置注册,本申请可提高接入效率,实现光储充设备的即插即用。
91 | 浸没式液冷储能温控系统及其控制方法 | CN117497900A | 发明专利 | 实审 | 2023-10-12 | 2024-02-02 | H01M10/613(2014.01)I;H01M10/6568(2014.01)I;H01M10/63(2014.01)I;H01M10/6563(2014.01)I;H01M10/657(2014.01)I | 周强;杨友进;周杰 | 北京知帆远景知识产权代理有限公司; 阳光电源股份有限公司 | 北京知帆远景知识产权代理有限公司 | 本申请公开了一种浸没式液冷储能温控系统及其控制方法,涉及储能温控技术领域。浸没式液冷储能温控系统包括发热组件、热管理机组及液冷机组,发热组件包括壳体和发热元件;热管理机组包括冷媒循环回路、第一换热器、压缩机及第二换热器;液冷机组包括第一输送支流路、第二输送支流路和至少一个多通阀,第一输送支流路流经第二换热器,第一输送支流路与多通阀相连,第二输送支流路与多通阀相连,第一输送支流路和第二输送支流路通过汇合流出管路与壳体相连通,汇合流出管路上设置有第一油泵和电加热器,多通阀与壳体相连。本申请的浸没式液冷储能温控系统,可以充分发挥冷却液作用,减少系统流阻,增大油泵流量,提高换热效率,降低系统能耗。
92 | 谐波控制方法、装置、设备及存储介质 | CN117526323A | 发明专利 | 实审 | 2023-10-11 | 2024-02-06 | H02J3/01(2006.01)I;H02J3/38(2006.01)I;H02J3/24(2006.01)I;H02M1/12(2006.01)I | 王家祥;王腾飞;李海涛 | 安徽京大律方专利代理事务所(特殊普通合伙); 阳光电源股份有限公司 | 安徽京大律方专利代理事务所(特殊普通合伙) | 本发明涉及并网逆变器技术领域,公开了谐波控制方法、装置、设备及存储介质,用于在电网频率波动时,在不增加谐波控制器计算中断时间的前提下,使谐波控制器在频率波动下也能保证最佳增益。方法包括获取逆变器的锁相环频率和采样频率,锁相环频率用于指示电网的实时频率,采样频率用于指示逆变器的工作频率;根据锁相环频率和采样频率确定当前任务周期内的谐波参数,谐波参数至少包括谐波数组值;通过谐波控制器和谐波参数进行谐波控制。
93 | 直流短路保护电路和轨道牵引供电装置 | CN117526243A | 发明专利 | 公布 | 2023-10-11 | 2024-02-06 | H02H7/122(2006.01)I;H02H7/125(2006.01)I | 詹亚曙;廖杨;袁景;庄加才 | 安徽京大律方专利代理事务所(特殊普通合伙); 阳光电源股份有限公司 | 安徽京大律方专利代理事务所(特殊普通合伙) | 本发明涉及轨道交通牵引供电技术领域,公开了一种直流短路保护电路和轨道交通牵引供电装置。该直流短路保护电路包括短路保护模块和共模电感,短路保护模块的直流端通过共模电感与电源变换电路的直流侧并联,短路保护模块的交流端与电源变换电路的交流侧并联;在电源变换电路的直流侧发生短路时,短路电流从电网侧依次经过短路保护模块和共模电感流入直流短路点;在电源变换电路正常工作时,通过共模电感对尖峰电流的抑制特性,抑制短路保护模块因导通流过的高频尖峰电流。这样的电路既可以形成短路电流的流通路径,也可以避免正常状态下短路保护模块流过高频尖峰电流,防止短路保护模块发热而损坏。
94 | 光伏设备的启动方法、光伏系统 | CN117526846A | 发明专利 | 公布 | 2023-10-11 | 2024-02-06 | H02S40/30(2014.01)I;H02S40/42(2014.01)I | 林磊明;孙帅;于振峰 | 华进联合专利商标代理有限公司; 阳光电源股份有限公司 | 华进联合专利商标代理有限公司 | 本申请涉及一种光伏设备的启动方法、光伏系统。该方法包括在接收到启动指令时,获取目标功率半导体器件的温度信息,其中,目标功率半导体器件包括至少一功率半导体器件;在温度信息低于目标温度的情况下,控制目标功率半导体器件持续导通;再次检测目标功率半导体器件的温度信息,并在温度信息达到目标温度的情况下,控制目标功率半导体器件关断;在目标功率半导体器件关断后,启动光伏设备。从而在启动过程中,功率半导体器件频繁开关时不会出现失效的情况,提高了光伏设备的可靠性。
95 | 校准荷电状态的方法和装置 | CN117347890A | 发明专利 | 实审 | 2023-10-10 | 2024-01-05 | G01R31/387(2019.01)I;G01R31/392(2019.01)I;G01R31/367(2019.01)I | 江露露;周俭节;李盼盼;曹晓辉;陈方林;赵子豪 | 北京集佳知识产权代理有限公司; 阳光电源股份有限公司 | 北京集佳知识产权代理有限公司 | 本申请提供一种校准荷电状态的方法和装置,方法包括,检测储能电池运行过程的膨胀力,运行过程包括充电过程和放电过程;根据膨胀力和对应的荷电状态,确定储能电池运行过程的膨胀力极值点和膨胀力极值点对应的荷电状态;基于膨胀力极值点和对应的荷电状态,对储能电池进行荷电状态校准。
96 | 一种储能系统和储能系统的控制方法 | CN117375046A | 发明专利 | 实审 | 2023-10-10 | 2024-01-09 | H02J3/32(2006.01)I;H02J7/00(2006.01)I | 郑飞洋;卢锐;章尧;周顺;李康洁 | 北京集佳知识产权代理有限公司; 阳光电源股份有限公司 | 北京集佳知识产权代理有限公司 | 本申请提供了一种储能系统和储能系统的控制方法,应用于储能技术领域。所述储能系统包括多个电池簇和多个控制单元,电池簇与控制单元一一对应。所述控制单元,用于当所述电池参数不低于第一电池参数时,控制对应电池簇恒流放电;当所述电池参数低于所述第一电池参数时,控制对应电池簇恒流充电;其中,所述第一电池参数为电池簇的容量达到安全容量下限时的电池参数。通过控制储能系统中满足条件的电池簇,以相同的恒定电流进行充电或放电,使得储能系统的输出功率或输入功率达到当前储能系统能够达到的最大功率。
97 | 隔热门和储能设备 | CN117468843A | 发明专利 | 实审 | 2023-10-10 | 2024-01-30 | E06B5/16(2006.01)I;E06B7/23(2006.01)I;E06B3/70(2006.01)I;E06B3/36(2006.01)I;E06B1/52(2006.01)I | 陈明哲;卫尤春;胡傲生 | 华进联合专利商标代理有限公司; 阳光电源股份有限公司 | 华进联合专利商标代理有限公司 | 本申请涉及一种隔热门和储能设备。一种隔热门,包括门框、门扇和第一密封胶层门框包括门框主体,门框主体的内周壁界定出一出入通道,且与出入通道连通;门扇部分设于门框内,且用于关闭出入通道。门扇包括内门板,内门板的外周具有用于至少部分伸入收容槽内的凸沿部。第一密封胶层设于收容槽内,且环绕出入通道设置。隔热门具有关闭状态,当隔热门处于关闭状态时,门扇关闭出入通道,沿平行于出入通道的一端开口指向出入通道的另一端开口的方向,凸沿部抵接于第一密封胶层,以使第一密封胶层密封连接于内门板和门框主体的内周壁之间。可提高第一密封胶层的密封可靠性,进而提高隔热门的隔热性能。
98 | 充电枪接触器互锁电路及充电桩 | CN117577484A | 发明专利 | 实审 | 2023-10-09 | 2024-02-20 | H01H47/00(2006.01)I;B60L53/16(2019.01)I;B60L53/31(2019.01)I;H01H9/26(2006.01)I; | 毕飞飞 | 北京知帆远景知识产权代理有限公司; 阳光电源股份有限公司 | 北京知帆远景知识产权代理有限公司 | 本申请公开了一种充电枪接触器互锁电路及充电桩,属于电力电子领域。充电枪接触器互锁电路分别与第一充电枪接触器、第二充电枪接触器以及功率分配接触器电连接。根据本申请的充电枪接触器互锁电路,通过检测第一信号、第二信号和第三信号可以确定第一充电枪接触器、第二充电枪接触器和功率分配接触器处于吸合状态或者关断状态。在同一时刻,充电枪接触器互锁电路在有两个信号已经控制对应的接触器吸合时,控制另外一个接触器保持断开,形成互锁,极大降低了输出端短接的风险,且利用硬件逻辑互锁结构,避免了电路内部接线繁杂且接触器选型复杂问题。
99 | 储能控制系统 | CN117578640A | 发明专利 | 实审 | 2023-10-09 | 2024-02-20 | H02J7/00(2006.01)I;H02J15/00(2006.01)I; | 吴飞 | 北京知帆远景知识产权代理有限公司; 阳光电源股份有限公司 | 北京知帆远景知识产权代理有限公司 | 本申请公开了一种储能控制系统,属于储能系统技术领域。所述储能控制系统包括至少一个储能系统单元,各所述储能系统单元中设置有智能控制单元和第一模块;所述智能控制单元和所述第一模块连接;供电监控模块,各所述智能控制单元分别与所述供电监控模块电连接;所述智能控制单元用于向所述第一模块供电和/或进行通讯控制。本申请的储能控制系统,无需在各第一模块中分别进行供配电设计以及通讯连接,降低了储能系统成本与损耗,同时提高了储能系统的生产、调试、质检以及现场的安装效率。
100 | 物联网设备的配网方法、装置和电子设备 | CN117354892A | 发明专利 | 实审 | 2023-10-09 | 2024-01-05 | H04W48/10(2009.01)I;H04W48/16(2009.01)I;H04W76/10(2018.01)I;H04W4/06(2009.01)I | 邵丹丹;刘凤忠;杨帆;宋世龙;罗静 | 阳光电源股份有限公司; 安徽京大律方专利代理事务所(特殊普通合伙) | 安徽京大律方专利代理事务所(特殊普通合伙) | 本发明提供了一种物联网设备的配网方法、装置和电子设备;其中该方法应用于第一设备,该方法包括:接收配网信息;其中,该配网信息中包括:与网络设备建立网络连接的信息;基于配网信息,与网络设备建立网络连接;确定信息广播信道,在该信息广播信道上广播包含配网信息的数据帧,以控制接收到数据帧的第二设备,基于数据帧中的配网信息,与网络设备建立网络连接。采用该方式,只需对第一设备进行配网操作,在第一设备与网络设备成功建立网络连接后,其他物联网设备可以通过解析第一设备在信息广播信道上广播的数据帧来与网络设备建立网络连接,简化了配网操作,提高了配网效率。
101 | 储能系统的拓扑架构识别方法及储能系统 | CN117335474A | 发明专利 | 实审 | 2023-10-09 | 2024-01-02 | H02J3/32(2006.01)I;G01R19/00(2006.01)I | 胡孟飞;王正阳;梁城 | 北京集佳知识产权代理有限公司; 阳光电源股份有限公司 | 北京集佳知识产权代理有限公司 | 本发明提供一种储能系统的拓扑架构识别方法及储能系统,涉及储能技术领域,储能系统中包括至少两个电池箱和至少两个PCS单元;储能系统的拓扑架构识别方法包括以各电池箱逐一作为目标电池箱并执行以下步骤在各电池箱的直流侧开关均断开的情况下,闭合目标电池箱的直流侧开关;检测各PCS单元的直流侧电压;对于与目标电池箱的电压之差小于预设值的PCS单元,确定其为与目标电池箱相连接的PCS单元。本发明能够自动化地识别电池箱与PCS单元之间的对应关系,进而,本发明能够快速、且准确地识别储能系统中电池箱与PCS单元之间的对应关系。
102 | 一种电池的SOC校准方法及装置 | CN117368822A | 发明专利 | 实审 | 2023-10-09 | 2024-01-09 | G01R35/00(2006.01)I;G01R31/388(2019.01)I;G01R31/374(2019.01)I | 赵云飞;李青;邵俊伟 | 北京集佳知识产权代理有限公司; 阳光电源股份有限公司 | 北京集佳知识产权代理有限公司 | 本申请提供一种电池的SOC校准方法及装置,根据电池的当前电压值和当前温度值,判断电池当前是否处于平台期;若电池当前处于平台期,根据电池的当前电压值和当前SOC值,确定电池的SOC校准值;利用SOC校准值对电池的当前SOC值进行校准。本申请能够提高获取的电池的SOC的准确度,进而提高电池的使用寿命和安全性。
103 | 弹性模量测试方法和弹性模量测试装置 | CN117433891A | 发明专利 | 实审 | 2023-10-09 | 2024-01-23 | G01N3/08(2006.01)I;G01N3/02(2006.01)I;G01N9/00(2006.01)I | 武文杰;时晓蕾;关鹏 | 北京知帆远景知识产权代理有限公司; 阳光电源股份有限公司 | 北京知帆远景知识产权代理有限公司 | 本申请公开了一种弹性模量测试方法和弹性模量测试装置,属于实验测试技术领域。所述方法包括基于待测样件的材料,获取待测样件的密度ρ,且获取待测样件的材料弹性模量E仿;获取待测样件的数模;基于待测样件的密度ρ、待测样件的材料弹性模量E仿及待测样件的数模,得到待测样件的仿真频率f仿;基于实验获取待测样件的实际频率f实验;基于待测样件的材料弹性模量E仿、待测样件的仿真频率f仿及待测样件的实际频率f实验,得到待测样件的实际弹性模量E实验。通过上述仿真结合实验手段的设计,无需多次测量修正,节省了时间成本以及人力成本,同时操作简单,有效提高了测试结果的精度,从而提升了整个测试方法的适用性。
104 | 储能系统和储能系统的控制方法 | CN117578641A | 发明专利 | 实审 | 2023-10-09 | 2024-02-20 | H02J7/00(2006.01)I;H02J15/00(2006.01)I;H02H7/18(2006.01)I; | 曾兆福;李青;赵云飞;李帅 | 北京知帆远景知识产权代理有限公司; 阳光电源股份有限公司 | 北京知帆远景知识产权代理有限公司 | 本申请公开了一种储能系统和储能系统的控制方法,属于储能技术领域。所述储能系统包括至少两个互相并联的储能单元,电池供电回路上设置有第一开关装置,储能系统的输出端总回路上设置有第二开关装置,电池簇管理单元用于在基于电池簇的电池状态信息,确定电池簇处于第一亏电状态的情况下,控制第一开关装置断开,以使储能单元停止工作,并输出电池簇对应的亏电提示信息,以提示进行补电操作;电池簇管理单元用于在基于电池簇的电池状态信息,确定电池簇处于第二亏电状态的情况下,控制第二开关装置断开,以使储能系统停止工作,并输出储能系统的亏电停机信息,以提示进行补电维护。该系统基于电池亏电保护优先的原则对电池进行保护动作。
105 | 检测电池健康度的方法和装置 | CN117214724A | 发明专利 | 实审 | 2023-10-08 | 2023-12-12 | G01R31/367(2019.01)I;G01R31/392(2019.01)I;G01R31/385(2019.01)I | 江露露;李盼盼;周俭节;曹晓辉;赵子豪;许二超 | 北京集佳知识产权代理有限公司; 阳光电源股份有限公司 | 北京集佳知识产权代理有限公司 | 本申请提供一种检测电池健康度的方法和装置,方法包括,获得第一储能电池在满充放电循环过程中的状态数据,状态数据包括电流数据、电压数据、温度数据和膨胀力数据;根据状态数据,确定第一储能电池的目标电池特征,目标电池特征包括目标容量增量特征和目标膨胀力特征;根据目标电池特征构建电池健康度映射关系;基于电池健康度映射关系和实际运行过程中第二储能电池的目标电池特征,检测第二储能电池的电池健康度。
106 | 储能系统及其无线BMS模块和无线BMS通信方法 | CN117354843A | 发明专利 | 实审 | 2023-09-28 | 2024-01-05 | H04W24/04(2009.01)I;H04W40/22(2009.01)I;H04W88/04(2009.01)I | 李青;邵俊伟;赵云飞;刘攀 | 北京集佳知识产权代理有限公司; 阳光电源股份有限公司 | 北京集佳知识产权代理有限公司 | 本申请提供一种储能系统及其无线BMS模块和无线BMS通信方法,该无线BMS通信方法,其各通信子节点分别与通信主节点进行无线通信,进而可以避免现有技术由于采用有线通信而导致的各种问题。而且,在无线通信过程中,各通信子节点分别判断是否存在其他通信子节点成为与通信主节点之间通信断开的异常子节点;若任一通信子节点判定存在异常子节点,则进入中继模式,实现异常子节点与通信主节点之间的信息传递;也即,本申请面对无线通信网络出现异常的情况,会采用能够与通信主节点间正常通信的通信子节点作为中继节点,使异常子节点能够与通信主节点之间继续进行信息传输,进而可以提高无线通信的可靠性。
107 | 电池簇的均衡控制系统、方法、储能系统、芯片及介质 | CN117477701A | 发明专利 | 实审 | 2023-09-28 | 2024-01-30 | H02J7/00(2006.01)I;H01M10/42(2006.01)I;H01M10/48(2006.01)I | 李青;邵俊伟;赵云飞;李徐腾 | 北京知帆远景知识产权代理有限公司; 阳光电源股份有限公司 | 北京知帆远景知识产权代理有限公司 | 本申请公开了一种电池簇的均衡控制系统,系统包括多个电池模组,每个电池模组包括多个电芯和与电芯连接和电池模组管理器,电池模组管理器包括模拟前端芯片。电池簇处于充电状态的情况下,模拟前端芯片采集电池模组中电芯的充电状态信息,及在充电状态信息能表征全部电芯中存在一个或多个具有均衡充电需求的目标电芯的情况下,控制目标电芯进行均衡充电。如此,本申请使得模拟前端芯片能采集电芯的充电状态信息,还能对目标电芯进行均衡充电,实现主动均衡,模组内可不设置主动均衡芯片,硬件成本下降。本申请根据充电状态信息,使得模组存在目标电芯时,对目标电芯进行均衡充电,模组内电芯的容量均衡,模组的最大可用容量提高。
108 | 一种储能系统、电池包及其采集板 | CN117317409A | 发明专利 | 实审 | 2023-09-27 | 2023-12-29 | H01M10/42(2006.01)I;H01M50/30(2021.01)I;H01M50/24(2021.01)I | 王林;陈飞;户波 | 北京集佳知识产权代理有限公司; 阳光电源股份有限公司 | 北京集佳知识产权代理有限公司 | 本申请提供一种储能系统、电池包及其采集板,该采集板内部的采样模块通过无线通信模块与电池包外部的相应处理器实现无线通信,进而去除了现有技术中的通讯线;而且,其内部的采样模块和传感器由取电于电池包内电芯的供电电路来供电,电池包的消防电爆阀也通过开关取电于该供电电路,避免了外部取电,可以去除现有技术中的供电线;由此,可以避免现有技术中存在的回路中线束较多、可靠性较差的问题。
109 | 一种电池储能系统和热失控控制方法 | CN117293439A | 发明专利 | 实审 | 2023-09-27 | 2023-12-26 | H01M10/613(2014.01)I;H01M10/6568(2014.01)I;H01M10/42(2006.01)I;H01M10/63(2014.01)I | 刘洋;闫振;范楠 | 北京集佳知识产权代理有限公司; 阳光电源股份有限公司 | 北京集佳知识产权代理有限公司 | 本申请提供了一种电池储能系统和热失控控制方法,包括控制系统和冷却循环系统,冷却循环系统包括消防液冷机组模块,每个储能电池箱中的每个电池模块各自对应可控阀门,从而针对每个储能电池箱中的每个电池模块,在确定出电池模块发生热失控的情况下,通过电池模块对应的可控阀门,控制断开电池模块与电池模块所属的储能电池箱中的液冷机组的连接,并控制电池模块与消防液冷机组模块连接,已由消防液冷机组模块向该发生热失控的电池模块提供冷却液。可见,由于无需控制整个电池箱停止充放电,并且,发生热失控的电池模块是单独由消防液冷机组模块提供冷却液,从而解决了因单个电池模簇的热失控而影响整个系统运行和故障扩大的问题的问题。
110 | 一种电芯巡检设备以及电池 | CN117310527A | 发明专利 | 实审 | 2023-09-27 | 2023-12-29 | G01R31/385(2019.01)I;H01M10/42(2006.01)I;H01M10/48(2006.01)I;H01M50/569(2021.01)I;G01R31/36(2020.01)I | 汪曹杨;赵云飞;李青;刘攀 | 北京集佳知识产权代理有限公司; 阳光电源股份有限公司 | 北京集佳知识产权代理有限公司 | 本申请公开了一种电芯巡检设备以及电池,所述设备包括控制器和无线模块;所述无线模块,用于与至少一个所述目标电池建立无线通讯连接;所述控制器,用于响应于请求信号,将唤醒信号发送给各所述目标电池,以便各所述目标电池采集各自电芯的电压数据和温度数据并将所述电压数据和所述温度数据发送给所述控制器。在未上电调试前通过无线电通讯连接电池并通过广播发送唤醒信号,进而获得电芯的电压和温度,提高了电芯巡检的便捷性和安全性。
111 | 一种对拖系统、控制方法及相关装置 | CN117335672A | 发明专利 | 实审 | 2023-09-27 | 2024-01-02 | H02M5/458(2006.01)I;H02J3/38(2006.01)I | 高陈;赵仁明;丁梦亭;吴子恒;董磊 | 北京集佳知识产权代理有限公司; 阳光电源股份有限公司 | 北京集佳知识产权代理有限公司 | 本申请公开了一种对拖系统、控制方法及相关装置,该对拖系统包括整流器,待测逆变器和变压器;整流器,用于将输入端的输入交流电流转换为输出端的直流电流;待测逆变器,用于将输入端的直流电流转换为输出端的第一交流电流;变压器,用于将输入端的第一交流电流转换为输出端的第二交流电流,并将第二交流电流输出至整流器。其中,本申请实施例仅需要两个设备即可实现对拖,区别于相关技术中的多个设备,节省了成本,同时,本申请通过整流器将输入交流电流变为直流电流,相比于相关技术中的PV源更加稳定,提高了对拖测试的结果的准确性,并且,本申请实施例无需采用电网模拟器产生交流电流,降低了谐波含量,提高了对拖测试结果的准确性。
112 | 储能系统及其无线BMS模块和无线BMS通信管理方法 | CN117279077A | 发明专利 | 实审 | 2023-09-27 | 2023-12-22 | H04W52/02(2009.01)I;H04W76/10(2018.01)I;H04W4/30(2018.01)I | 刘攀;赵云飞;李青 | 北京集佳知识产权代理有限公司; 阳光电源股份有限公司 | 北京集佳知识产权代理有限公司 | 本申请提供一种储能系统及其无线BMS模块和无线BMS通信管理方法,该无线BMS通信管理方法,由该储能系统无线BMS模块的通信子节点,在待机状态下,判断是否接收到其上级的通信主节点所发送的工作指令;若在第一预设时长内接收到工作指令,则通信子节点进入工作状态;而若超过第一预设时长仍未接收到工作指令,则通信子节点进入休眠状态。也即,该无线BMS模块中的通信子节点,只有在待机状态下的第一预设时长内能够接收到工作指令,才会进入工作状态;若超时未能接收工作指令,则进入休眠状态,并不会一直保持在工作状态,可以降低无线BMS模块的功耗,进而能够降低实现无线BMS的总功耗。
113 | 级联多电平变换器的轻载控制方法及系统 | CN117335678A | 发明专利 | 实审 | 2023-09-27 | 2024-01-02 | H02M7/483(2007.01)I;H02M1/00(2007.01)I;H02J3/38(2006.01)I | 周亮;刘威;庄园;庄加才 | 北京集佳知识产权代理有限公司; 阳光电源股份有限公司 | 北京集佳知识产权代理有限公司 | 本发明提供一种级联多电平变换器的轻载控制方法及系统,该轻载控制方法包括采样模块采样所述级联多电平变换器的并网电流;均压使能模块根据所述并网电流,判断所述级联多电平变换器是否处于轻载状态或者待机状态;若所述级联多电平变换器处于轻载状态或者待机状态,则所述均压使能模块切除各均压控制环路,或者,减小各所述均压控制环路的作用,以避免现有技术中各独立直流源电压逐渐发散直至失控的情况发生,从而保证在CHB轻载小电流情况下或待机运行模式下的各独立直流源的均压与稳定。
114 | 环网通信建立方法、装置和分布式控制环网 | CN117319129A | 发明专利 | 实审 | 2023-09-27 | 2023-12-29 | H04L12/437(2006.01)I;H04L12/42(2006.01)I;H04L41/0654(2022.01)I;H04B10/2575(2013.01)I | 张曼;庄富帅;王宝基 | 北京知帆远景知识产权代理有限公司; 阳光电源股份有限公司 | 北京知帆远景知识产权代理有限公司 | 本申请公开了一种环网通信建立方法、装置和分布式控制环网,属于通信技术领域。所述方法包括主节点向环网发送通信测试复位帧;在主节点接收到通信测试复位帧的情况下,主节点向环网发送通信建立帧;通信建立帧用于建立通信;在主节点未接收到通信测试复位帧的情况下,主节点重新向环网发送通信测试复位帧。本申请的环网通信建立方法,通过引入通信测试复位帧以及通信建立帧等多种通信数据帧,基于通信测试复位帧检测环网断开与否,并在确定环网未断开的情况下发送通信建立帧以建立环网通信,能够有效避免数据丢失、误判以及环路挂起等问题,降低通信系统崩溃的风险,显著提高环网通信的质量和稳定性。
115 | 一种SOC联动校准方法及户用储能系统 | CN117310528A | 发明专利 | 实审 | 2023-09-27 | 2023-12-29 | G01R31/387(2019.01)I;G01R31/396(2019.01)I | 韩臣;梁东玉;赵云飞;胡勇兵 | 北京集佳知识产权代理有限公司; 阳光电源股份有限公司 | 北京集佳知识产权代理有限公司 | 本发明提供一种SOC联动校准方法及户用储能系统,包括基于电池电压和运行状态确定联动校准标志位,并将其发送给其他电池簇;在确定联动校准标志位为0时,基于所有联动校准标志位为0的电池簇的第一SOC值确定目标校准SOC;将基于目标校准SOC生成的同步校准指令发送给联动校准标志位置0的其他电池簇;基于同步校准指令同步校准待处理电池簇的第一SOC值。本发明在联动校准标志位为0时,根据联动校准标志位和第一SOC值确定进行校准需要调整的目标SOC值,进而对联动校准标志位为0的电池簇进行同时校准;以降低电池簇间SOC的差异。
116 | 有源吸收电路及其控制方法 | CN117353562A | 发明专利 | 实审 | 2023-09-27 | 2024-01-05 | H02M1/32(2007.01)I;H02M3/335(2006.01)I | 徐江涛;任天一;王腾飞 | 北京集佳知识产权代理有限公司; 阳光电源股份有限公司 | 北京集佳知识产权代理有限公司 | 本发明提供一种有源吸收电路及其控制方法,该有源吸收电路中,第一吸收电容的第一端与功率路径中的开关管连接,第一吸收电容的第二端与吸收电阻的第一端连接,吸收电阻的第二端与第一开关管的第一端连接,吸收二极管的阳极与第一吸收电容的第二端连接,吸收二极管的阴极与第一开关管的第二端连接,第二吸收电容并联连接于第一开关管的第一端和第二端;当功率路径中的开关管关断后,产生尖峰电压,在第一预设死区时间范围内,通过第一吸收电容、第二吸收电容、吸收电阻和吸收二极管吸收尖峰电压,从而在不增加无源RC的前提下,保证有源吸收电路能够有效吸收尖峰电压。
117 | 防雷器断线检测方法及装置 | CN117289176A | 发明专利 | 实审 | 2023-09-27 | 2023-12-26 | G01R31/54(2020.01)I | 任力 | 北京集佳知识产权代理有限公司; 阳光电源股份有限公司 | 北京集佳知识产权代理有限公司 | 本发明提供一种防雷器断线检测方法及装置,该防雷器断线检测装置包括防雷器、后备保护开关和断线检测装置;断线检测装置包括电压源和电阻;后备保护开关的第一端与三相主回路母线连接,第二端与防雷器的第一端串联连接,防雷器的第二端接地;断线检测装置旁路连接在后备保护开关和防雷器串联的连接处,电阻串联于电压源与防雷器之间,形成检测回路;断线检测装置向防雷器输出电压,在检测回路中产生预设电流值的泄露电流,当检测到断线检测装置中的电阻两端电压大于或等于预设电压值时,确定防雷器连接良好,否则,确定防雷器连接不良,从而检测防雷器与主回路线路的连接情况,避免因防雷器连接线断线或连接不良导致后级设备遭受过电压。
118 | 一种储能系统及其电池单元 | CN117317410A | 发明专利 | 实审 | 2023-09-27 | 2023-12-29 | H01M10/42(2006.01)I | 刘钟琦;陈飞 | 北京集佳知识产权代理有限公司; 阳光电源股份有限公司 | 北京集佳知识产权代理有限公司 | 本申请提供一种储能系统及其电池单元,该电池单元的壳体内部设置有管理单元和感应开关;该感应开关与壳体之间的距离小于预设距离,或者,其感应部位直接设置于壳体的表面,进而可以受控于壳体外部的感应源;并且,该感应开关与管理单元相连,在其自身状态发生预设变化时,可以向管理单元输出相应的信号,使管理单元进入预设模式;进而,面对多个电池单元时,可以通过该感应源分别改变各电池单元内感应开关的状态,再通过其管理单元的模式变化来区分各个电池单元;而且,对于各电池单元进行操作时,仅需要将该感应源靠近其感应开关即可,可以避免对电池单元进行拆装,且无需对其进行断电或者拔掉通信插座的繁琐操作,进而可以减小操作的错误率。
119 | 环网通信方法、装置和分布式控制环网 | CN117319130A | 发明专利 | 实审 | 2023-09-27 | 2023-12-29 | H04L12/437(2006.01)I;H04L12/42(2006.01)I;H04L41/0803(2022.01)I;H04B10/2575(2013.01)I | 张曼;庄富帅 | 北京知帆远景知识产权代理有限公司; 阳光电源股份有限公司 | 北京知帆远景知识产权代理有限公司 | 本申请公开了一种环网通信方法、装置和分布式控制环网,属于通信技术领域。所述方法包括在主节点和至少一个从节点中第一目标节点处于发送态下,第一目标节点向与第一目标节点相邻的第二目标节点发送第一目标节点数据;在第一目标节点发送完毕全部第一目标节点数据的情况下,第一目标节点进入挂起态;第一目标节点接收与第一目标节点相邻的第三目标节点回传的第一目标节点数据;在第一目标节点接收完毕全部第一目标节点数据的情况下,第一目标节点进入透传态;其中,第一目标节点数据为第一目标节点的本节点数据。本申请的环网通信方法,显著降低数据乱码和拼包问题风险,降低传输延时占比,有效提高总线有效率。
120 | 环网通信故障定位方法、装置和分布式控制环网 | CN117319131A | 发明专利 | 实审 | 2023-09-27 | 2023-12-29 | H04L12/437(2006.01)I;H04L41/0677(2022.01)I;H04L12/42(2006.01)I;H04B10/2575(2013.01)I | 张曼 | 北京知帆远景知识产权代理有限公司; 阳光电源股份有限公司 | 北京知帆远景知识产权代理有限公司 | 本申请公开了一种环网通信故障定位方法、装置和分布式控制环网,属于通信技术领域。所述环网通信故障定位方法,包括主节点向第一通信环路发送第一故障检测帧,并向第二通信环路发送第二故障检测帧;在N个从节点中目标从节点接收到目标通信环路发送的目标故障检测帧后,目标从节点向另一通信环路透传目标故障检测帧,并向目标通信环路透传目标故障检测帧;主节点依次接收N个从节点中部分从节点基于第二通信环路透传的第一故障检测帧,以及N个从节点中部分从节点基于第一通信环路透传的第二故障检测帧;基于接收到的第二通信环路传输的第一故障检测帧的第一次数和第一通信环路传输的第二故障检测帧的第二次数,确定故障位置。
121 | 环网通信故障冗余方法、装置和分布式控制环网 | CN117319132A | 发明专利 | 实审 | 2023-09-27 | 2023-12-29 | H04L12/437(2006.01)I;H04L41/0677(2022.01)I;H04L12/42(2006.01)I;H04B10/2575(2013.01)I | 张曼;王宝基 | 北京知帆远景知识产权代理有限公司; 阳光电源股份有限公司 | 北京知帆远景知识产权代理有限公司 | 本申请公开了一种环网通信故障冗余方法、装置和分布式控制环网,属于通信技术领域。所述环网通信故障冗余方法,包括在多个从节点中任意从节点故障的情况下,主节点通过第一通信环路发起通信;在主节点和多个从节点中第一目标节点向第一通信环路发送第一目标节点数据后,主节点和多个从节点的第二通信环路进入透传态;在第一节点接收到由第一通信环路透传的第一目标节点数据后,第一节点沿第二通信环路透传第一目标节点数据;在第二节点接收到由第二通信环路透传的第一目标节点数据后,第二节点沿第一通信环路透传第一目标节点数据;第一目标节点接收第一通信环路传输的第一目标节点数据。本申请的环网通信故障冗余方法,适用于节点失效情景。
122 | 环网通信故障识别方法、装置和分布式控制环网 | CN117319183A | 发明专利 | 实审 | 2023-09-27 | 2023-12-29 | H04L41/0677(2022.01)I;H04L12/42(2006.01)I;H04L12/437(2006.01)I;H04B10/2575(2013.01)I | 张曼 | 北京知帆远景知识产权代理有限公司; 阳光电源股份有限公司 | 北京知帆远景知识产权代理有限公司 | 本申请公开了一种环网通信故障识别方法、装置和分布式控制环网,属于通信技术领域。所述环网通信故障识别方法,包括在环网故障的情况下,主节点分别向第一通信环路和第二通信环路发送第一故障检测帧;在多个从节点中目标从节点接收到经目标通信环路传输的第一故障检测帧后,目标从节点沿目标通信环路向下一节点透传第一故障检测帧;目标从节点将第一故障检测帧更新为第二故障检测帧,并向另一通信环路发送第二故障检测帧,另一通信环路为第一通信环路和第二通信环路中除目标通信环路之外的环路;主节点基于第一故障检测帧和第二故障检测帧的接收情况,确定环网的故障信息。本申请的环网通信故障识别方法,能够有效确定环网中的故障信息。
123 | 电芯状态监控、监测、获取方法以及电芯状态监控系统 | CN117293419A | 发明专利 | 实审 | 2023-09-26 | 2023-12-26 | H01M10/42(2006.01)I | 刘攀;赵云飞;汪曹杨;邵俊伟;李青 | 北京集佳知识产权代理有限公司; 阳光电源股份有限公司 | 北京集佳知识产权代理有限公司 | 本申请公开了一种电芯状态监控、监测、获取方法以及电芯状态监控系统,该电芯状态监控方法中,首先,子节点采集电芯的实时状态参数;当子节点与主节点之间的通信状态异常时,子节点存储采集到的实时状态参数,形成历史状态数据;当子节点与主节点之间的通信状态正常时,主节点以无线通信的方式向子节点发送用于读取历史状态数据的数据读取请求;子节点响应于数据读取请求,以无线通信的方式向主节点发送历史状态数据。由此,当子节点与主节点之间的通信状态恢复正常时,主节点可以获取历史状态数据,从而实现对电芯未并入BMS系统时段的状态的监控。
124 | 光伏清扫机器人的任务指示和执行方法及相关设备 | CN117315605A | 发明专利 | 实审 | 2023-09-26 | 2023-12-29 | G06V20/56(2022.01)I;G05D1/10(2006.01)I;G06Q10/0631(2023.01)I | 鲁晨鹏;周强;笪宏志 | 阳光电源股份有限公司; 安徽京大律方专利代理事务所(特殊普通合伙) | 安徽京大律方专利代理事务所(特殊普通合伙) | 本公开提供了一种光伏清扫机器人的任务指示和执行方法及相关设备;该方式中,光伏清扫机器人在执行清扫任务的过程中,获取根据无人机拍摄图像所推理得到的图像推理数据,确定是否需要暂停执行清扫任务,等候获取到通行性识别结果之后,确定继续或停止执行清扫任务,以准确地根据通行影响物是否可以通行,确定继续执行清扫任务与否,使得通行性的识别无需人为观察,光伏清扫的人力成本得以降低。
125 | 电池SOC校准方法、装置和储能系统 | CN117452224A | 发明专利 | 实审 | 2023-09-26 | 2024-01-26 | G01R31/367(2019.01)I;H01M10/42(2006.01)I;H01M10/48(2006.01)I | 梁东玉;汪曹杨;杨劲楠;胡勇兵;韩臣 | 北京知帆远景知识产权代理有限公司; 阳光电源股份有限公司 | 北京知帆远景知识产权代理有限公司 | 本申请公开了一种电池SOC校准方法、装置和储能系统,属于储能系统技术领域。所述电池SOC校准方法包括获取多个电池模组中各电池模组对应的电池OCV‑SOC参数表,以及各电池模组在目标时刻下的工作参数;基于多个电池模组中第一目标电池模组对应的工作参数,查询第一目标电池模组对应的电池OCV‑SOC参数表,确定联动校准基准电量;基于联动校准基准电量和多个电池模组中第二目标电池模组对应的工作参数,查询第二目标电池模组对应的电池OCV‑SOC参数表,获取第二目标电池模组对应的可校准电压;基于可校准电压、联动校准基准电量和第二目标电池模组对应的工作参数,确定第二目标电池模组对应的校准荷电状态。
126 | 储能变流器故障检测方法、故障保护方法及储能变流器 | CN117254434A | 发明专利 | 实审 | 2023-09-26 | 2023-12-19 | H02H7/26(2006.01)I;H02J3/32(2006.01)I;H02J7/34(2006.01)I;H02J3/18(2006.01)I | 郑飞洋;邓凯;李乐 | 北京集佳知识产权代理有限公司; 阳光电源股份有限公司 | 北京集佳知识产权代理有限公司 | 本发明提供一种储能变流器故障检测方法、故障保护方法及储能变流器,涉及电路故障检测技术领域,该故障检测方法包括:当储能变流器运行在SVG模式下时,控制交流预充电源进入工作状态,为储能变流器的母线电容充电,使母线电容通过第一SPS为DSP供电;判断DSP是否得电,得到第一判断结果;若第一判断结果表示DSP未得电,则确定母线电容发生短路故障。本发明能够在储能变流器的直流母线电容发生短路故障时,检测出该母线电容短路故障,进而能够根据故障检测结果进行故障保护,以避免由于母线电容短路故障而产生的短路电流损坏交流预充电源。
127 | 一种光储系统的电池簇动态投切方法及其光储系统 | CN117293958A | 发明专利 | 实审 | 2023-09-25 | 2023-12-26 | H02J7/00(2006.01)I;H02J3/32(2006.01)I | 胡孟飞;梁城;冯伟 | 北京集佳知识产权代理有限公司; 阳光电源股份有限公司 | 北京集佳知识产权代理有限公司 | 本申请提供一种光储系统的电池簇动态投切方法及其光储系统,当光储系统中存在已投入的电池簇时,从光储系统的各个待检测电池簇中确定待投切电池簇;若待投切电池簇未投入光储系统且待投切电池簇未发生故障,获取光储系统的系统状态、待投切电池簇的电池簇信息、目标电池簇的电池簇信息和直流母线的电流值;其中,目标电池簇为已投入光储系统的各个电池簇中电压值最大的电池簇;系统状态为系统放电或系统充电;根据光储系统的系统状态、待投切电池簇的电池簇信息、目标电池簇的电池簇信息和直流母线的电流值,对待投切电池簇进行相应的投切操作。
128 | 绝缘检测电路及绝缘检测方法 | CN117289101A | 发明专利 | 实审 | 2023-09-25 | 2023-12-26 | G01R31/14(2006.01)I;G01R31/12(2020.01)I;G01R27/02(2006.01)I | 伍海松;谭恩赞 | 北京集佳知识产权代理有限公司; 阳光电源股份有限公司 | 北京集佳知识产权代理有限公司 | 本发明提供一种绝缘检测电路及绝缘检测方法,涉及绝缘检测技术领域,本电路包括直流电源、第一电阻、第二电阻、第一开关和第二开关;直流电源的负极接地;第一电阻与第一开关,串联连接于直流电源的正极与充电桩直流母线的正极之间;第二电阻与第二开关,串联连接于直流电源的正极与充电桩直流母线的负极之间;第一电阻和第二电阻,分别在直流电源处于供电状态和停止供电状态时,被采集电压数据,用于计算充电桩直流母线的对地绝缘电阻。本发明能够降低绝缘检测电路的电路复杂度和电路损耗,且本发明绝缘检测电路不会给充电桩的直流母线电压注入纹波。
129 | 一种电池管理系统的电池簇编址方法及相关产品 | CN117278528A | 发明专利 | 实审 | 2023-09-25 | 2023-12-22 | H04L61/5038(2022.01)I;H01M10/42(2006.01)I | 赵盼龙;邵俊伟;李青;赵云飞;汪曹杨;曾兆福;刘攀 | 北京集佳知识产权代理有限公司; 阳光电源股份有限公司 | 北京集佳知识产权代理有限公司 | 本申请公开了一种电池管理系统的电池簇编址方法及相关产品,该方法包括根据第i‑1个单体电池对第i个单体电池的编址操作,将第i‑1个单体电池通过无线模拟前端发送的通信地址设置为第i个单体电池的通信地址,i为大于或等于2的整数;根据第i个单体电池的通信地址,得到第i+1个单体电池的通信地址;根据第i+1个单体电池的通信地址对第i+1个单体电池的通信地址进行编址操作,直至所有单体电池完成通信地址的编址。通过单体电池之间的无线模拟前端实现单体电池间的通信,使得前一个单体电池为后一个单体电池的通信地址进行编址,从而单体电池的确保通信地址与物理相对应,进而提高电池管理系统故障定位的准确性。
130 | 预充电路短路检测装置、预充控制装置、方法和储能系统 | CN117214773A | 发明专利 | 实审 | 2023-09-25 | 2023-12-12 | G01R31/52(2020.01)I;H02J7/00(2006.01)I | 刘高峰;梁东玉;李徐腾 | 北京集佳知识产权代理有限公司; 阳光电源股份有限公司 | 北京集佳知识产权代理有限公司 | 本发明公开了预充电路短路检测装置、预充控制装置、方法和储能系统,该预充电路短路检测装置,包括数据采集模块,用于采集预充电路闭合后的电池侧电压、预充电路电流和PCS侧电压;检测模块,用于在PCS侧电压未满足预充成功条件时,根据电池侧电压确定动态短路条件;根据预充电路电流、PCS侧电压和动态短路条件,检测预充电路是否短路,得到检测结果。该装置能够根据实时采集的电池侧电压、预充电路电流和PCS侧电压,实时动态调整短路条件,进而依据动态的短路条件检测电路是否短路,提高检测结果的准确性。
131 | 一种电池簇编址方法、装置及电池管理系统 | CN117278529A | 发明专利 | 实审 | 2023-09-25 | 2023-12-22 | H04L61/5038(2022.01)I;H01M10/42(2006.01)I | 赵盼龙 | 北京集佳知识产权代理有限公司; 阳光电源股份有限公司 | 北京集佳知识产权代理有限公司 | 本申请公开了一种电池簇编址方法、装置及电池管理系统,所述方法包括根据第i‑1个单体电池对第i个单体电池的编址操作,将第i‑1个单体电池发送的通信地址设置为第i个单体电池的通信地址;第i个单体电池为与第i‑1个单体电池距离最短,且未完成编址的单体电池;i为大于或等于2的整数;根据第i个单体电池的通信地址,得到第i+1个单体电池的通信地址;根据第i+1个单体电池的通信地址对第i+1个单体电池的通信地址进行编址,直至所有单体电池完成通信地址的编址。通过呈m行n列的方阵分布的单体电池,按照单体电池间的距离逐个编址使得通信地址与物理地址对应,提高电池管理系统的故障定位的准确性。
132 | 一种热传感器、顶盖组件、电芯及电池 | CN117232684A | 发明专利 | 实审 | 2023-09-25 | 2023-12-15 | G01K13/00(2021.01)I;H01M10/48(2006.01)I;H01M50/15(2021.01)I;H01M10/0525(2010.01)I;G01K1/10(2006.01)I | 李星;刘道坦;娄帅帅;李婷婷 | 北京集佳知识产权代理有限公司; 阳光电源股份有限公司 | 北京集佳知识产权代理有限公司 | 本发明公开了一种热传感器、顶盖组件、电芯及电池,包括外壳和传感器主体,其中,外壳配置为抗电解液腐蚀材料制作而成的壳体;传感器主体以密封安装的方式设置于外壳的内腔,且包括用于实现温度监测功能的功能组件和用于包覆功能组件的封装结构,且封装结构的材料为抗电解液腐蚀材料。该热传感器的结构具有多重抗电解液腐蚀的防护,通过多重防护结构大大提升热传感器的耐腐蚀和耐候性,并且使其能够适用于在电芯内部安装,继而能够实现有效且及时监控电芯内部温度工况。
133 | 一种正极片、其制备方法及应用 | CN117253982A | 发明专利 | 实审 | 2023-09-25 | 2023-12-19 | H01M4/131(2010.01)I;H01M4/1391(2010.01)I;H01M4/04(2006.01)I;H01M4/525(2010.01)I;H01M4/505(2010.01)I;H01M4/62(2006.01)I;H01M10/0525(2010.01)I | 李振华;刘道坦 | 北京信远达知识产权代理有限公司; 阳光电源股份有限公司 | 北京信远达知识产权代理有限公司 | 本发明涉及锂离子电池技术领域,尤其涉及一种正极片、其制备方法及应用。本发明提供的正极片包含了高克容量的三元材料、无钴二元材料和正极补锂剂,同时设置了两层电极材料层,在靠近集流体的第一电极材料层采用导电性较差的无钴二元材料,在第二电极材料层采用导电性较好的三元材料,进而改善第一电极材料层中无钴材料与集流体之间的接触阻抗,提升了电子和锂离子的传输速率,第二电极材料层中的三元材料表层可与电解液反应生成良好的CEI膜,抑制了内层中无钴二元材料循环过程中的不可逆相变和结构坍塌,同时隔绝了补锂剂在极片装配工序中与水分的接触,大大增加了电池的循环性能,同时也改善了电池的安全性能。
134 | 一种储能系统及其无线BMS架构 | CN117293961A | 发明专利 | 实审 | 2023-09-25 | 2023-12-26 | H02J7/00(2006.01)I;H04W4/30(2018.01)I;H04W84/18(2009.01)I;H02J3/32(2006.01)I | 曾兆福;赵云飞;刘攀;赵盼龙 | 北京集佳知识产权代理有限公司; 阳光电源股份有限公司 | 北京集佳知识产权代理有限公司 | 本申请提供一种储能系统及其无线BMS架构,该无线BMS架构,包括BSC、至少一个CMU及多个电芯采集模块;其中,电芯采集模块用于采集相应电芯的单体信息,CMU用于管理相应电池簇;而且,电芯采集模块与相应电芯所在电池簇的CMU无线通信连接,而CMU与BSC之间也采用无线通信连接,进而使得整个BMS架构各层级间均为无线通信,可以避免有线通信所带来的成本高、通信质量差、可靠性差以及出现故障后不易排查等问题,能够降低通信成本,提高通信质量和可靠性,降低维护工作的工作量。
135 | 一种补电控制方法及光伏补电系统 | CN117293989A | 发明专利 | 实审 | 2023-09-25 | 2023-12-26 | H02J7/35(2006.01)I;H02J7/00(2006.01)I;H02J3/32(2006.01)I;H02J3/38(2006.01)I | 赵士尊;胡孟飞;蔡兴龙;夏同飞 | 北京集佳知识产权代理有限公司; 阳光电源股份有限公司 | 北京集佳知识产权代理有限公司 | 本发明提供了一种补电控制方法及光伏补电系统,可应用于接入光伏的储能系统,储能系统包括储能电池和DCDC,储能电池和DCDC的数量均大于等于1,储能系统的一侧连接光伏逆变器,光伏逆变器还连接光伏阵列,该方法在判断出储能系统满足预设补电条件之后,控制DCDC从光伏阵列取电,并按照预设补电方式对储能电池补电,预设光伏补电方式是以预设补电功率作为基础,预设补电增长步进功率作为步进增量的递进式补电,避免了储能系统中储能电池在长时间静置过程中,其会受到现场温度、环境湿度、自放电等因素影响,会导致储能系统电量损耗过低造成不可逆的容量损失的问题。
136 | 一种功率半导体模块的保护方法、装置及功率转换设备 | CN117374886A | 发明专利 | 实审 | 2023-09-22 | 2024-01-09 | H02H7/12(2006.01)I;H02H7/122(2006.01)I;H02M7/00(2006.01)I;H02M7/42(2006.01)I | 林磊明;孙帅;沈展良 | 北京隆源天恒知识产权代理有限公司; 阳光电源股份有限公司 | 北京隆源天恒知识产权代理有限公司 | 本发明提供了一种功率半导体模块的保护方法、装置及功率转换设备,涉及电力电子技术领域,功率半导体模块的保护方法包括:获取功率半导体模块的结温,根据结温生成结温变化率;获取功率半导体模块的关联功率信息,根据功率半导体模块的关联功率信息确定预设保护阈值,其中,功率半导体模块的关联功率信息包括功率半导体模块的输入功率、功率半导体模块的输出功率、功率转换设备的输入功率、功率转换设备的输出功率中的至少一个;根据结温变化率和预设保护阈值判断功率半导体模块是否处于异常工况;若是,则生成功率半导体模块保护信号。本发明能为功率半导体模块提供更快速及时的保护,避免因保护不及时导致功率半导体模块失效。
137 | 逆变器控制方法及逆变器 | CN117277854A | 发明专利 | 实审 | 2023-09-22 | 2023-12-22 | H02M7/5387(2007.01)I;H02J3/48(2006.01)I;H02J3/50(2006.01)I | 李必杰;王伟;周银银;颜世超 | 北京集佳知识产权代理有限公司; 阳光电源股份有限公司 | 北京集佳知识产权代理有限公司 | 本发明公开了一种逆变器控制方法及逆变器,可以获得逆变器内部的电参数,其中,所述电参数至少包括所述逆变器内部直流侧的总母线在当前周期的半母线电压;根据所述电参数,得到所述逆变器的控制反馈值;根据所述控制反馈值和相应的理论给定值,进行负反馈PI控制,以使得所述总母线的电压不小于外部的电网电压。由此可以看出,本发明可以基于逆变器内部的电参数,准确反馈逆变器当前的运行状态,然后进行负反馈PI控制,以调整逆变器的总母线的电压不小于外部的电网电压,避免逆变器因电容老化和衰减导致总母线的电压小于电网电压、进而导致逆变器不稳定,无法向电网输送电力的情况,从整体上提高了逆变器的稳定性。
138 | 一种储能变流器及其控制方法 | CN117318120A | 发明专利 | 实审 | 2023-09-22 | 2023-12-29 | H02J3/32(2006.01)I;H02J3/01(2006.01)I;H02J3/24(2006.01)I;H02J7/00(2006.01)I | 吴子恒;张进;赵仁明 | 北京集佳知识产权代理有限公司; 阳光电源股份有限公司 | 北京集佳知识产权代理有限公司 | 本申请提供一种储能变流器及其控制方法,该控制方法,在接收到零功率运行指令后,控制储能变流器内各功率单元交流侧的交流并网开关保持闭合,并控制各功率单元分别运行于充电模式和放电模式,且各功率单元的充电总功率与放电总功率满足零功率并网要求;进而,既可以实现零功率模式运行,又可以对各功率单元均发波,避免了封波容易导致交流电容烧毁等情况的问题,避免了系统谐振的风险,提升系统稳定性。而且,无需增加任何硬件成本,即可实现储能变流器的零功率模式,满足电网调度的需求。
139 | 一种储能系统充放电方法及装置 | CN117318121A | 发明专利 | 实审 | 2023-09-22 | 2023-12-29 | H02J3/32(2006.01)I;H02J7/00(2006.01)I | 孟鹏飞;武层层;王凯杰 | 北京集佳知识产权代理有限公司; 阳光电源股份有限公司 | 北京集佳知识产权代理有限公司 | 本申请提供了一种储能系统充放电方法及装置,通过在目标日前,确定储能系统中的空调系统在目标日的每一个时刻的运行模式;针对每一个时刻,若该时刻的充放电功率为0,则确定该时刻的运行模式为保护模式,则确定空调系统在该时刻的运行模式为保护模式或制温模式;然后控制空调系统在目标日的每一个时刻以该时刻对应的运行模式运行;以保护模式运行的储能系统处于未运行状态。本申请方案,在储能系统的充放电功率为0,即储能系统非充放电时,空调系统以保护模式或制温模式运行,而以保护模式运行的空调系统处于未运行状态,从而实现降低了空调系统损耗。
140 | 一种直流耦合系统及逆变器启机方法 | CN117318170A | 发明专利 | 实审 | 2023-09-22 | 2023-12-29 | H02J3/46(2006.01)I;H02J3/32(2006.01)I;H02M1/36(2007.01)I;H02J13/00(2006.01)I | 吴亭宽;梁城;姚培;李贺;马云建 | 北京集佳知识产权代理有限公司; 阳光电源股份有限公司 | 北京集佳知识产权代理有限公司 | 本申请公开了一种直流耦合系统及逆变器启机方法,包括主机逆变器、从机逆变器、DC/DC变换器和控制器;主机逆变器的直流侧和从机逆变器的直流侧连接同一直流母线;DC/DC变换器的第一侧连接直流母线,DC/DC变换器的第二侧连接储能电池;主机逆变器启机进入降功率运行后,控制器向DC/DC变换器发送关机指令;待DC/DC变换器关机后,控制直流母线电压大于预设启动电压,控制从机逆变器启机,在从机逆变器启机后,再重新开启DC/DC变换器。避免DC/DC变换器调度能量影响直流母线电压的控制,控制器将直流母线电压抬升到大于预设启动电压,从机逆变器启机后,重新开启DC/DC变换器,系统正常运行。
141 | 车载电源控制装置 | CN117500157A | 发明专利 | 实审 | 2023-09-22 | 2024-02-02 | H05K1/18(2006.01)I;B60R16/03(2006.01)I | 徐江涛;任天一;王腾飞;庄加才 | 北京知帆远景知识产权代理有限公司; 阳光电源股份有限公司 | 北京知帆远景知识产权代理有限公司 | 本申请公开了一种车载电源控制装置,属于车载电源技术领域。车载电源装置包括主功率板和至少一个PCB插板,主功率板上集成设置有控制单元、至少一个功率器件和至少一个插接端口组;PCB插板和插接端口组一一对应,PCB插板集成设置有功率传输端口、信号传输端口和至少一个功率开关器件,功率传输端口和信号传输端口分别用于与插接端口组对应的端口相连。通过将功率开关器件单独集成在PCB插板,并利用功率传输端口、信号传输端口和插接端口组的对应的端口相连,当需要更换某一功率开关器件或使用不同类型的功率开关器件时,无需考虑功率开关器件本身的封装方式,直接更换PCB插板即可,适用性广并降低生产成本。
142 | 储能系统的故障检测方法、装置及储能系统 | CN117452268A | 发明专利 | 实审 | 2023-09-22 | 2024-01-26 | G01R31/396(2019.01)I;G01R31/392(2019.01)I;G01D21/02(2006.01)I | 吕雷熠;陈飞;王林;董文功;李徐腾;李跃;朱顺顺;原宇超 | 北京知帆远景知识产权代理有限公司; 阳光电源股份有限公司 | 北京知帆远景知识产权代理有限公司 | 本申请公开了一种储能系统的故障检测方法、装置及储能系统,属于储能技术领域。储能系统包括储能电池单元、预充电路和储能逆变器系统,储能电池单元通过预充电路与储能逆变器系统连接,方法包括获取预充电路在预充开始时刻对应的第一电路状态参数;获取预充电路在预充时段内各时刻对应的第二电路状态参数;基于第一电路状态参数和第二电路状态参数,确定预充电路是否处于持续通流故障状态;其中,预充电路的电路状态参数包括逆变器侧端口电压和预充电流中的至少一个。该方法通过监测预充电路在预充开始和预充过程中的电路状态参数,判断预充电路是否处于持续通流故障状态,避免预充电路持续通流发热,提高储能系统的安全性。
143 | 叠片电池极片测试方法和叠片电池 | CN117276685A | 发明专利 | 实审 | 2023-09-21 | 2023-12-22 | H01M10/0583(2010.01)I;G01R31/385(2019.01)I;G01R31/378(2019.01)I;H01M10/48(2006.01)I | 请求不公布姓名;刘道坦;羿井司 | 北京信远达知识产权代理有限公司; 阳光电源股份有限公司 | 北京信远达知识产权代理有限公司 | 本发明提供一种叠片电池极片测试方法和叠片电池,方法包括在叠片电池处于第一状态下,对所述叠片电池进行充放电操作,第一状态表征叠片电池包含第一极片、第二极片和第三极片;调整电池中第一极片与第三极片之间的第一电压和第二极片与第三极片之间的第二电压;满足预设的电压条件的情况下,输出第一指令以切换叠片电池的状态;叠片电池在切换刀第二状态后,进行充放电操作,第二状态表征叠片电池包含第一极片和第二极片;叠片电池从第一状态切换到第二状态的过程中第一极片、第二极片和隔膜均位于电解液环境中;获得第一极片的产气信息输出第一极片对应的测试结果。本发明提供的方法可以不用将叠片电池进行拆解重组,提高测试结果的准确性。
144 | 储能多机系统软件升级方法及装置、存储介质及电子设备 | CN117271214A | 发明专利 | 实审 | 2023-09-21 | 2023-12-22 | G06F11/14(2006.01)I;G06F8/65(2018.01)I;G06F8/71(2018.01)I | 韩臣;梁东玉;胡勇兵;赵云飞 | 北京集佳知识产权代理有限公司; 阳光电源股份有限公司 | 北京集佳知识产权代理有限公司 | 本发明提供一种储能多机系统软件升级方法及装置、存储介质及电子设备,包括,获取储能多机系统中的各个储能系统的硬件版本号;基于各个硬件版本号,确定各个储能系统是否均与目标软件匹配;当确定各个储能系统均与目标软件匹配时,获取目标软件的最新版本的软件升级包;使用软件升级包将各个储能系统中与软件升级包对应的软件升级,以完成储能多机系统的软件升级。通过使用储能多机系统中各个储能系统的硬件版本号,确定各个储能系统是否均与目标软件匹配,在所有的储能系统均与目标软件匹配时,再将储能多机系统中的各个储能系统中的目标软件进行升级,从而可以避免储能多机系统的软件升级后出现硬件、软件不兼容,出现故障的问题。
145 | 数据读写方法、装置和嵌入式设备 | CN117453124A | 发明专利 | 实审 | 2023-09-19 | 2024-01-26 | G06F3/06(2006.01)I | 杨琦;刘柳 | 北京知帆远景知识产权代理有限公司; 阳光电源股份有限公司 | 北京知帆远景知识产权代理有限公司 | 本申请公开了一种数据读写方法、装置和嵌入式设备,属于数据处理技术领域。所述数据读写方法包括在目标数据的写入频率大于目标频率阈值的情况下,从目标存储器中划分得到至少一个存储空间,所述存储空间包括至少一个扇区;所述目标存储器为NANDFLASH;基于多个扇区的排列顺序,将所述目标数据写入所述多个扇区中的目标扇区;基于所述排列顺序,从所述多个扇区中读取所述目标数据。本申请的数据读写方法,扩大了读写数据可用的容量,实现了以空间换时间,减少了擦除引起的存储器损耗,从而增加目标存储器的使用寿命,间接增加产品的使用寿命,避免了因目标存储器的损耗导致的售后返工损耗,从而降低了单片机的资源损耗以及硬件成本。
146 | 一种变桨驱动器及其控制方法 | CN117028149A | 发明专利 | 实审 | 2023-09-19 | 2023-11-10 | F03D7/02(2006.01)I;H02M7/162(2006.01)I;H02M1/06(2006.01)I;H02P27/06(2006.01)I | 戴富坤;曹文斌;陈伟;邹纪元;林福糖 | 北京集佳知识产权代理有限公司; 阳光电源股份有限公司 | 北京集佳知识产权代理有限公司 | 本申请提供一种变桨驱动器及其控制方法。由于每个阶段的预充电过程仅包括一条充电路径,所以如果在某一阶段的预充电过程中,判断出设置在整流电路直流侧的直流侧电容支路的两端电压未达到本阶段所对应的设定值,则可以检测出本阶段所对应的充电路径中的开关管无法正常工作;又由于在该变桨驱动器的软启动过程中,将直流侧电容支路的预充电过程分成至少两个阶段逐一进行,并且全部阶段所对应的充电路径覆盖全部开关管,所以可以对变桨驱动器中的每个开关管均进行是否无法正常工作的检测;由于全部上述开关管均为电流型器件,所以可以使自身开关管为电流型器件的变桨驱动器,在自身软启动过程中对自身中的每个开关管均进行是否无法正常工作的检测。
147 | 储能调控方法及装置 | CN117013573A | 发明专利 | 实审 | 2023-09-19 | 2023-11-07 | H02J3/28(2006.01)I;H02J3/38(2006.01)I;H02J3/00(2006.01)I | 许泽阳 | 北京集佳知识产权代理有限公司; 阳光电源股份有限公司 | 北京集佳知识产权代理有限公司 | --
148 | 电池管理组件、电池和电池系统 | CN117199564A | 发明专利 | 实审 | 2023-09-18 | 2023-12-08 | H01M10/42(2006.01)I;H01M10/48(2006.01)I | 毛俊杰;胡傲生 | 北京集佳知识产权代理有限公司; 阳光电源股份有限公司 | 北京集佳知识产权代理有限公司 | 本申请公开了一种电池管理组件、电池和电池系统,电池管理组件包括具有相对分布的内表面和外表面的电池外壳,电池外壳的内表面围成用于放置电芯的内腔;用于采集电芯信号的信号采集模块;和信号采集模块电连接的无线传输模块,无线传输模块至少部分位于电池外壳的外表面的外侧、或无线传输模块的外端面和电池外壳的外表面平齐以与外界进行无线通信。上述电池管理组件实现了无线传输电芯信号,所需的安装空间较小,节省了信号线束所需的安装空间,提高了电池系统的体积密度,也提高了电池系统的安全性和可靠性;而且,无线传输模块发出的信号直接到达电池外壳的外部,提高了无线传输模块与外界进行无线通信的可靠性。
149 | 光伏电站故障检测方法及光伏电站 | CN117277956A | 发明专利 | 实审 | 2023-09-18 | 2023-12-22 | H02S50/00(2014.01)I;G01R31/50(2020.01)I;H02S10/00(2014.01)I | 姚培;梁城;李贺 | 北京集佳知识产权代理有限公司; 阳光电源股份有限公司 | 北京集佳知识产权代理有限公司 | 本发明提供一种光伏电站故障检测方法及光伏电站,涉及光伏电站故障检测技术领域,该方法包括在任意汇流箱发生电路故障时,该汇流箱所接的逆变器控制自身停机,并断开逆变器中的直流开关和交流开关;逆变器根据其各个输入侧支路的电流方向,在逆变器所接的各个汇流箱中识别出所有故障汇流箱。本申请能够定位故障汇流箱。
150 | 一种储能系统的预充继电器预充方法、装置及储能系统 | CN117254555A | 发明专利 | 实审 | 2023-09-18 | 2023-12-19 | H02J7/00(2006.01)I | 刘高峰;肖靖 | 北京集佳知识产权代理有限公司; 阳光电源股份有限公司 | 北京集佳知识产权代理有限公司 | 本申请提供一种储能系统的预充继电器预充方法、装置及储能系统,储能系统包括电池系统和PCS,电池系统包括预充继电器、预充电阻和主接触器;当预充继电器闭合时,获取预充继电器闭合时PCS的第一电压,以及获取闭合预充继电器的时间达到预设时间时PCS的第二电压;若根据第一电压、第二电压和预设时间确定PCS不存在短路,将预设时间作为预设时间段的起始时间;获取PCS在预设时间段内的起始电压和终点电压;根据起始电压、终点电压和预设时间段,判断PCS的母线电容的电压是否预充完毕;若是,闭合主接触器;若否,将终点时间更新为预设时间的起始时间,返回执行获取PCS在预设时间段内的起始电压和终点电压。
151 | 一种电池系统的电量不一致性识别方法及装置 | CN117269788A | 发明专利 | 实审 | 2023-09-18 | 2023-12-22 | G01R31/3842(2019.01)I;G01R31/36(2020.01)I;G01R19/10(2006.01)I | 赵盼龙 | 北京信远达知识产权代理有限公司; 阳光电源股份有限公司 | 北京信远达知识产权代理有限公司 | 本发明提供了一种电池系统的电量不一致性识别方法及装置,该方法包括:确定电池系统中需要进行电量不一致性识别的待识别电芯对;待识别电芯对包括第一电芯和第二电芯;在充放电电流保持一致的情况下,分别对第一电芯和第二电芯中满足预设采集条件的运行数据进行采集,得到第一电芯运行数据和第二电芯运行数据;预设采集条件为:电芯的充放电电压大于等于充放电末端起始电压点对应的电压;根据第一电芯运行数据和第二电芯运行数据对待识别电芯的电量不一致性进行识别,得到待识别电芯对的电芯剩余电量差,解决了现有电池系统的不一致性识别方法无法在电池长期没有静置条件的情况下进行评估的问题。
152 | 电池和电池包 | CN117096471A | 发明专利 | 实审 | 2023-09-18 | 2023-11-21 | H01M10/42(2006.01)I;H01M10/48(2006.01)I | 毛俊杰;黄书强 | 北京信远达知识产权代理有限公司; 阳光电源股份有限公司 | 北京信远达知识产权代理有限公司 | 本申请公开了一种电池和电池包,电池包括电池主体;信号采集单元,信号采集单元位于电池主体且用于采集电池主体的电芯信号;无线传输单元,无线传输单元和信号采集单元电连接且能够与电池主体的外界进行无线通信;其中,无线传输单元和信号采集单元可拆卸地电连接,无线传输单元位于电池主体且无线传输单元和电池主体可分离。上述电池实现了无线传输电芯信号,与现有技术通过信号线束传输电芯信号相比,规避了信号线束短路,也规避了在电芯失控场景下信号线束短路带来二次失效,提高了电池的安全可靠性;提高了电池和电池包的生产效率,也提高了电池包的体积密度;而且,便于维护和更换无线传输单元,能够满足电池监测的差异性需求。
153 | 直流母线电容的容值检测方法及电能转换装置 | CN117269622A | 发明专利 | 实审 | 2023-09-18 | 2023-12-22 | G01R27/26(2006.01)I | 邓凯;连超 | 北京集佳知识产权代理有限公司; 阳光电源股份有限公司 | 北京集佳知识产权代理有限公司 | 本发明提供一种直流母线电容的容值检测方法及电能转换装置,涉及电容容值检测技术领域,该方法包括:在电能转换装置的直流侧接入电源时,获取电能转换装置的直流母线电容的实际充放电时长;在实际充放电时长为实际充电时长时,直流母线电容充电完成时的电压小于电源的电压;将实际充放电时长与对应的预设充放电时长进行对比,得到对比结果;根据对比结果,判断直流母线电容的容值是否发生衰减。本发明方法不用具体计算出直流母线电容的容值,计算量较小,使得本发明能够降低对应的处理器的压力,并降低在处理器选择上的局限性。
154 | 储能电池的补电工装、储能系统和补电控制方法 | CN117477694A | 发明专利 | 实审 | 2023-09-18 | 2024-01-30 | H02J7/00(2006.01)I | 刘攀;汪曹杨;朱凯 | 北京知帆远景知识产权代理有限公司; 阳光电源股份有限公司 | 北京知帆远景知识产权代理有限公司 | 本申请公开了一种储能电池的补电工装、储能系统和补电控制方法,属于储能系统技术领域。储能电池的补电工装,包括双向电源;控制开关,控制开关的第一端与双向电源电连接,控制开关的第二端用于与储能电池电连接;控制器,控制器与控制开关的控制端电连接;补电工装具有给储能电池补电至储能电池的荷电状态数据为第一目标阈值的第一工作模式和给储能电池补电至储能电池的电压数据为第二目标阈值的第二工作模式;输入设备,输入设备与控制器电连接。根据本申请提供的储能电池的补电工装,通过设置第一工作模式和第二工作模式,可实现对储能电池的精确补电,同时可扩大补电工装的适用范围。
155 | 功率转换设备、功率转换设备的录波方法及系统 | CN117277407A | 发明专利 | 实审 | 2023-09-15 | 2023-12-22 | H02J3/38(2006.01)I;H02J13/00(2006.01)I;H04L67/12(2022.01)I;H04L67/563(2022.01)I | 奚之贵;李海涛;张中洋 | 阳光电源股份有限公司; 安徽京大律方专利代理事务所(特殊普通合伙) | 安徽京大律方专利代理事务所(特殊普通合伙) | 本发明提供了一种功率转换设备、功率转换设备的录波方法及系统;功率转换设备的通信单元在功率转换设备处于并网阶段时,将接收的外部调试设备发生的数据获取报文转发至数据处理单元;数据处理单元在按照数据获取报文所指示的数据获取方式,获取功率转换单元在并网过程的并网运行数据;基于所获取的并网运行数据,生成反馈报文,将反馈报文发生至通信单元;通信单元将反馈报文发生至外部调试设备,以使外部调试设备基于反馈报文监测功率转换设备的并网状态。该方式获取了处于并网工作状态下的功率转换单元的并网运行数据,使相关技术人员可以基于该数据对功率转换单元进行调试及运行情况的分析,提高了功率转换单元的开发调试效率。
156 | 储能电池检测方法及装置、存储介质及电子设备 | CN117233608A | 发明专利 | 实审 | 2023-09-15 | 2023-12-15 | G01R31/367(2019.01)I;G01R31/382(2019.01)I;G06N20/20(2019.01)I;G06F18/243(2023.01)I;G06F18/20(2023.01)I | 张勇 | 北京集佳知识产权代理有限公司; 阳光电源股份有限公司 | 北京集佳知识产权代理有限公司 | 本发明提供一种储能电池检测方法及装置、存储介质及电子设备,包括获取与预设的电池运行阶段对应的训练数据集,训练数据集包含各个训练数据;使用各个训练数据对各个检测模型进行训练,并对各个训练完成的检测模型进行择优选择,并使用选中的模型构建目标检测模型;获取待检测的储能电池的储能电池数据;使用目标检测模型对储能电池数据进行处理,输出储能电池在电池运行阶段的检测结果。通过对训练完成的各个检测模型进行择优选择,使用选择的优质的模型构建目标检测模型,由此可以避免使用训练完成但是精确度不高的模型进行检测的情况,进而提高检测结果的准确度。
157 | 一种均衡电芯荷电状态的方法及装置 | CN117318222A | 发明专利 | 实审 | 2023-09-15 | 2023-12-29 | H02J7/00(2006.01)I;H01M10/42(2006.01)I;H01M10/44(2006.01)I | 梁东玉;邵俊伟;李青;赵云飞;陈磊 | 北京集佳知识产权代理有限公司; 阳光电源股份有限公司 | 北京集佳知识产权代理有限公司 | 本申请公开了一种均衡电芯荷电状态的方法及装置。获取电池箱内每个电芯的电芯SOC中,最低SOC和最高SOC之差,作为电芯SOC。当电芯SOC差大于均衡阈值时,进行最低SOC均衡。最低SOC均衡完成后,进行平均SOC均衡。可针对电芯电量不一致的情况,自动选择最低SOC或平均SOC作为目标电量来进行均衡。均衡类型更加多变,更能准确地适配SOC均衡时的各种情况。此外,还能直接对需要均衡的单体电芯执行SOC均衡,使所有单体电芯容量达到一致,无需一对一操作,过程简便、效率更高。
158 | 一种逆变器及其异常关断方法和装置、一种光伏系统 | CN117239684A | 发明专利 | 实审 | 2023-09-14 | 2023-12-15 | H02H7/122(2006.01)I;H02J3/38(2006.01)I;H02S40/32(2014.01)I | 李必杰;张静静;杨永昌;吴风雷;俞雁飞 | 北京集佳知识产权代理有限公司; 阳光电源股份有限公司 | 北京集佳知识产权代理有限公司 | 本申请提供了一种逆变器及其异常关断方法和装置、一种光伏系统,涉及光伏技术领域,本申请的逆变电路、开关模组和控制器,开关模组串联多个开关,逆变电路输入端与直流源连接,逆变电路的输出端通过开关模组连接至电网,多个开关中的至少一开关的控制端与所述控制器独立连接;开关模组,用于在导通时,将逆变电路输出端所输出的交流电输送至电网,在关断时,暂停输送逆变电路输出端所输出的交流电;控制器用于在逆变器出现短路时,关闭逆变器驱动,并将开关模组中与控制器独立连接的至少一个开关断开。如此能够,通过控制开关模组中与控制器独立连接的开关,可断开通过该开关模组对逆变电路和电网的连接,对逆变器的短路的问题及时处理。
159 | 储能电站诊断方法、装置、设备及存储介质 | CN117034092A | 发明专利 | 实审 | 2023-09-14 | 2023-11-10 | G06F18/24(2023.01)I;G06F9/50(2006.01)I;G01R31/00(2006.01)I;G01R31/367(2019.01)I;G06F123/02(2023.01)N | 田竞成;赵一 | 阳光电源股份有限公司; 安徽京大律方专利代理事务所(特殊普通合伙) | 安徽京大律方专利代理事务所(特殊普通合伙) | 本发明涉及储能技术领域,提供一种储能电站诊断方法、装置、设备及存储介质。储能电站诊断方法包括响应于储能电站的诊断指令,确定储能电站的诊断方式和至少一个诊断算法;基于诊断方式获取对应的储能电站的测点时序数据,基于储能电站的测点时序数据进行诊断单元划分,得到至少一个诊断单元的测点时序数据;基于诊断方式和至少一个诊断算法,对对应诊断单元的测点时序数据进行处理,得到每个诊断单元的至少一个诊断结果;通过所有诊断单元的诊断结果确定储能电站的诊断结果。该方法,实现了储能电站的诊断数据分流,实现了不同诊断维度对应不同的算法,提高了诊断结果的准确性,提高了储能电站的数据诊断的效率。
160 | 一种光伏并网发电系统及逆变器的并网控制方法 | CN117081157A | 发明专利 | 实审 | 2023-09-14 | 2023-11-17 | H02J3/38(2006.01)I | 朱珂;别伟;曹金虎;潘年安;张兵;叶国良;王攀;彭良霖 | 北京集佳知识产权代理有限公司; 阳光电源股份有限公司 | 北京集佳知识产权代理有限公司 | 本申请提供一种光伏并网发电系统及逆变器的并网控制方法,该逆变器的并网控制方法,在判断逆变器的光伏接入侧正负极对地电压是否满足预设平衡条件之后,若光伏接入侧正负极对地电压不满足预设平衡条件,则先确定其中对地电压绝对值较大的一极;然后,控制逆变器中直流母线的对应极等效对地阻抗减小,进而促使直流母线的中点电压趋向于零,减小交流并网继电器在实现逆变器并网接入时的触点两端压差;再进行并网控制,即可降低交流并网继电器吸合时的浪涌电流,降低继电器触点烧蚀的概率。
161 | 一种纹波抑制方法、装置、电子设备及存储介质 | CN117240064A | 发明专利 | 实审 | 2023-09-14 | 2023-12-15 | H02M1/14(2006.01)I;H02M3/335(2006.01)I | 谭恩赞;潘子娇;彭宣哲;伍海松 | 北京集佳知识产权代理有限公司; 阳光电源股份有限公司 | 北京集佳知识产权代理有限公司 | 本发明提供一种纹波抑制方法、装置、电子设备及存储介质,所述方法包括采集开关电源模块中LLC变换器的输出参数;对输出参数进行处理,确定对应的占空比;根据输出参数和电压误差,确定对应的打嗝频率;将占空比和打嗝频率输入PWM发生器,得到控制信号;基于控制信号调节LLC变换器的输出电压,以使LLC变换器的输出电压达到预设标准值。在本发明实施例中,利用输出功率实现占空比的确定,再利用输出电压和电压误差,确定打嗝频率,以通过占空比和打嗝频率所确定的控制信息调整LLC变换器,使LLC变换器接近工作于脱离打嗝模式,进而使LLC变换器输出的电压更加平稳,从而提高降低纹波的效果。
162 | 掉电保护的控制方法、装置、设备及存储介质 | CN117277537A | 发明专利 | 实审 | 2023-09-14 | 2023-12-22 | H02J9/06(2006.01)I;H02J7/34(2006.01)I | 张玉婷;张同贵;刘书翰 | 阳光电源股份有限公司; 安徽京大律方专利代理事务所(特殊普通合伙) | 安徽京大律方专利代理事务所(特殊普通合伙) | 本发明涉及电源控制技术领域,提供一种掉电保护的控制方法、装置、设备及存储介质,用于避免系统数据丢失。掉电保护的控制方法包括响应于检测到目标系统开始启动,对电容充电储能模块进行充电;确定所述电容充电储能模块的目标充电时间是否小于所述目标系统对应的系统启动时间;响应于确定所述目标充电时间小于所述系统启动时间,所述目标系统启动完成;响应于所述目标系统对应的系统电压小于最大无效电压,启动后备供电模块,对系统数据进行保存。
163 | 一种散热系统、除水方法及功率变换器 | CN117082838A | 发明专利 | 实审 | 2023-09-13 | 2023-11-17 | H05K7/20(2006.01)I;H02M1/00(2007.01)I | 于任斌;刘龙;贾帅;周杰 | 北京集佳知识产权代理有限公司; 阳光电源股份有限公司 | 北京集佳知识产权代理有限公司 | 本发明公开了一种散热系统、除水方法及功率变换器,当功率变换器在由非并网状态切换到并网状态,也即并网初始阶段,并且功率变换器的散热系统届时并未处于散热需求状态,此时可以通过控制第四风机按照第一工作模式运行,由于至少部分散热结构位于外循环风道的循环路径上,并且用于为外循环风道提供气流循环动力的第四风机所提供的气流循环方向为自散热结构向换热器流动的方向,因此,外循环风道的循环气流能够将散热结构散发的部分热量输送至换热器,换热器通过这部分热量可以对内循环风道进行加热,通过持续加热预设时长即可将冷凝水有效蒸发,有效避免了因冷凝水被吹向密闭腔体内各电子器件上导致电路短路甚至整机失效的问题。
164 | 一种PID防护电路、光伏系统及控制方法 | CN117239706A | 发明专利 | 实审 | 2023-09-13 | 2023-12-15 | H02H11/00(2006.01)I;H02J3/38(2006.01)I;G01R31/327(2006.01)I | 别伟;朱珂;叶国良;王攀;王跃 | 北京集佳知识产权代理有限公司; 阳光电源股份有限公司 | 北京集佳知识产权代理有限公司 | 本申请公开了一种PID防护电路、光伏系统及控制方法,包括第一开关、第二开关、第三开关、第四开关、PID电源、第一限流电阻、第二限流电阻和控制器;控制器先闭合一个接地开关,接地开关为第二开关或第四开关,通过与接地开关串联的限流电阻的电压、直流正母线对地电压或直流负母线对地电压中的至少一项,判断与接地开关连接的串联开关是否粘连,第二开关的串联开关为第一开关,第四开关的串联开关为第三开关;当与接地开关连接的串联开关未粘连时,判断与串联开关斜对角的开关未粘连时,控制接地开关的斜对角开关闭合。不需要闭合的开关组中的开关均正常时,控制需要闭合的开关组中的另一个开关闭合,以免造成PID电源或直流母线短路。
165 | 一种数据采集器的测试方法、装置及系统 | CN117194257A | 发明专利 | 实审 | 2023-09-12 | 2023-12-08 | G06F11/36(2006.01)I | 钱海峰 | 北京集佳知识产权代理有限公司; 阳光电源股份有限公司 | 北京集佳知识产权代理有限公司 | 本发明提供一种数据采集器的测试方法、装置及系统,确定待测数据采集器对应查询的设备节点,基于设备节点匹配到对应的设备节点信息,将设备节点信息中根据从机通讯协议变更从机寄存器的模拟数据,发送至待测数据采集器,获取待测数据采集器的web页面展示的设备节点状态,若与模拟数据指征的设备节点状态一致,则确定待测数据采集器的web页面展示准确。在本方案中,根据从机通讯协议变更从机寄存器的模拟数据,由数据采集器根据模拟数据展示设备节点状态,最终根据展示的设备节点状态与模拟数据表征的设备节点状态是否一致,判断数据采集器的web页面展示是否准确,从而实现节省人力、高效完成数据采集器软件版本的web页面测试的目的。
166 | 电弧检测方法、相关设备以及计算机可读介质 | CN117155280A | 发明专利 | 实审 | 2023-09-12 | 2023-12-01 | H02S50/10(2014.01)I;G01R31/12(2020.01)I | 申圣宇;李海涛;张然;胡正彬;朱钦 | 北京集佳知识产权代理有限公司; 阳光电源股份有限公司 | 北京集佳知识产权代理有限公司 | 本发明提供一种电弧检测方法、相关设备以及计算机可读介质,该方法应用于光伏系统,根据采集到的光伏组串输出的电信号,确定电信号的原始频率域特征值;根据原始频率域特征值对应类型参数在测试阶段产生电弧前后的差距,对原始频率域特征值进行调整,得到处理后特征值;对处理后特征值,采用延迟滑窗算法,计算得到与处理后特征值中各取值一一对应的特征值阈值;将处理后特征值的各取值,分别与其所对应的特征值阈值,进行比较并累计比较结果,确定电信号所在的输出支路是否产生了电弧。由于特征值阈值可以跟随处理后特征值的取值适应性变化,且原始频率域特征值采用了电弧前后的差距进行了调整,进而提升了电弧检测的准确性。
167 | 一种储能系统及供电方法 | CN117220261A | 发明专利 | 实审 | 2023-09-08 | 2023-12-12 | H02J1/10(2006.01)I;H02J9/06(2006.01)I | 桂敬杰;段世康;刘少春 | 北京集佳知识产权代理有限公司; 阳光电源股份有限公司 | 北京集佳知识产权代理有限公司 | 本申请公开了一种储能系统及供电方法。利用位于相互并联的不同支路上的第一电力转换模块、第二电力转换模块和直流母线,分别通过电池簇、市电和直流母线以达到多层级供电的效果,可在储能系统异常时,解决了由于单个供电设备故障而导致控制单元失去供电的问题。考虑到了因断开市电、断开电池簇电源或储能系统消防动作(即既断开电池簇电源又断开市电)而导致控制单元失去供电的情况。且采用直流母线供电,而非不间断电源供电的方案,提高了供电可靠性的同时,节省储能系统的制造成本和维护成本,解决了不间断电源环境适应性问题。
168 | 一种电池系统、储能系统及电池管理方法 | CN117200391A | 发明专利 | 实审 | 2023-09-08 | 2023-12-08 | H02J7/00(2006.01)I;H02H7/18(2006.01)I | 王健;杨健;邵俊伟;蔡兴龙 | 北京集佳知识产权代理有限公司; 阳光电源股份有限公司 | 北京集佳知识产权代理有限公司 | 本申请公开了一种电池系统、储能系统及电池管理方法;电池系统包括本地控制器LC和多个电池单元;多个电池单元用于连接储能变流器;LC,用于获得电压低于欠压阈值的第一类电池单元;清除第一类电池单元的故障模式,第一类电池单元在电压低于欠压阈值时被设置为故障模式;控制储能变流器为第一类电池单元充电;当第一类电池单元的电压均高于预设维护阈值时,控制储能变流器停止为第一类电池单元充电。无需调节电池单元自身的欠压阈值参数也可以使第一类电池单元恢复至能够充电的状态,更加安全可靠。
169 | 变桨驱动器及其控制方法 | CN117175501A | 发明专利 | 实审 | 2023-09-08 | 2023-12-05 | H02H7/08(2006.01)I;H02H3/52(2006.01)I;F03D7/02(2006.01)I;F03D17/00(2016.01)I | 陈伟;曹文斌;戴富坤 | 北京集佳知识产权代理有限公司; 阳光电源股份有限公司 | 北京集佳知识产权代理有限公司 | 本发明提供一种变桨驱动器及其控制方法,该方法包括采集三相电网的线电压;根据线电压,确定当前电网谐波的幅值和含量;根据当前电网谐波的幅值和含量,判断当前电网谐波是否处于正常状态,当当前电网谐波处于非正常状态时,控制变桨驱动器执行保护措施,并当当前电网谐波处于正常状态时,控制执行保护措施中的变桨驱动器恢复正常运行状态。在本方案中,根据采集的线电压,计算出当前电网谐波的幅值和含量,以实现对变桨驱动器进行电网谐波检测,确定当前电网谐波的异常情况,当当前电网谐波处于异常状态时,控制变桨驱动器执行保护措施,从而在电网谐波发生异常时能够有效保护变桨驱动器,减少设备故障率,增加设备使用寿命,节约成本。
170 | 主动均衡电路及主动均衡电路的均衡方法 | CN117254553A | 发明专利 | 实审 | 2023-09-08 | 2023-12-19 | H02J7/00(2006.01)I;H01M10/42(2006.01)I;H01M10/44(2006.01)I | 李帅;朱凯;李跃;赵云飞 | 北京知帆远景知识产权代理有限公司; 阳光电源股份有限公司 | 北京知帆远景知识产权代理有限公司 | 本申请公开了一种主动均衡电路及主动均衡电路的均衡方法,属于电池技术领域。主动均衡电路包括:多个电池管理单元,多个电池管理单元用于一一对应地采集多个电池包的电池状态信息;双向DC/DC模块和矩阵开关,双向DC/DC模块的第一侧与电池簇电连接,双向DC/DC模块的第二侧与矩阵开关电连接,矩阵开关用于导通双向DC/DC模块和多个电池包中的一个电池包电连接;电池簇管理单元,电池簇管理单元与多个电池管理单元以及双向DC/DC模块通信连接;其中,电池簇管理单元用于控制双向DC/DC模块和多个电池管理单元动作,对多个电池包进行主动均衡。该主动均衡电路的结构简单,通过主动均衡的方式进行荷电差异的自动调整。
171 | 储能系统的控制装置及储能系统 | CN117424883A | 发明专利 | 实审 | 2023-09-08 | 2024-01-19 | H04L67/01(2022.01)I;H04L47/50(2022.01)I | 张里;文良;王力;陈朋 | 北京知帆远景知识产权代理有限公司; 阳光电源股份有限公司 | 北京知帆远景知识产权代理有限公司 | 本申请公开了一种储能系统的控制装置及储能系统,属于储能技术领域。该控制装置包括第一处理器和第二处理器,第一处理器包括数据处理程序和系统控制程序,第二处理器与第一处理器通过核间通信方式进行数据传输,第二处理器设有通信网口,通信网口用于与储能设备基于GOOSE通信协议进行储能数据传输,核间通信方式为消息队列;数据处理程序用于对储能设备的储能数据进行数据处理,系统控制程序用于对储能设备进行控制。该装置通过将系统控制及数据处理的程序放在第一处理器运行,第二处理器负责GOOSE通信协议数据采集与指令下发,处理器之间通过消息队列进行数据传输,实现GOOSE服务,提升数据传输实时性和快速性。
172 | 储能系统的控制柜、温度控制方法和储能系统 | CN117317858A | 发明专利 | 实审 | 2023-09-07 | 2023-12-29 | H02B1/56(2006.01)I;H02B1/30(2006.01)I;H01M10/615(2014.01)I;H02J9/06(2006.01)I | 吴飞 | 北京知帆远景知识产权代理有限公司; 阳光电源股份有限公司 | 北京知帆远景知识产权代理有限公司 | 本申请公开了一种储能系统的控制柜、温度控制方法和储能系统,属于储能技术领域。所述储能系统的控制柜包括柜体,所述柜体具有隔离开的第一仓和第二仓;风门,所述风门安装于所述第一仓和所述第二仓之间,用于选择性地连通所述第一仓和所述第二仓;不间断电源,所述不间断电源安装于所述第一仓;变压器,所述变压器安装于所述第二仓。通过上述风门的设置,实现了不间断电源以及变压器的分仓设计以及第一仓和第二仓之间可选择性地连通,合理利用变压器工作产生的热量为不间断电源加热,保持不间断电源存储和工作在适宜温度区间内,降低了储能系统的损耗,提高了储能系统的综合效率,同时延长了不间断电源的使用寿命。
173 | 一种电芯温度的采样方法以及采样系统 | CN117168641A | 发明专利 | 实审 | 2023-09-06 | 2023-12-05 | G01K7/22(2006.01)I;G01K1/20(2006.01)I | 彭昌英;郑文明;杨杰;常艳芬 | 北京集佳知识产权代理有限公司; 阳光电源股份有限公司 | 北京集佳知识产权代理有限公司 | 本申请提供了一种电芯温度的采样方法以及采样系统。采样方法具体为获取储能系统中电芯的初始测量温度,当初始测量温度不大于第一预设温度阈值时,利用NTC采样电路的相对采样模式采集电芯温度。当初始测量温度大于第二预设温度阈值时,利用NTC采样电路的绝对采样模式采集电芯温度。本申请实施例采用相对采样模式与绝对采样模式相结合,由于NTC电阻的负温度特性,当温度较低时,采用相对采样模式,克服了由于温度较低,NTC电阻较大,导致电源电压误差都落在采集芯片的采集端的问题,在一定程度上,提高了电芯温度的采样精度。
174 | 一种新能源发电系统、储能集装箱及PACK风扇的控制方法 | CN117175660A | 发明专利 | 实审 | 2023-09-06 | 2023-12-05 | H02J3/32(2006.01)I;H02J7/35(2006.01)I;H01M10/613(2014.01)I;H01M10/617(2014.01)I;H01M10/627(2014.01)I;H01M10/633(2014.01)I;H01M10/635(2014.01)I;H01M10/6563(2014.01)I | 段鹏飞;赵云飞;朱凯;李青 | 北京集佳知识产权代理有限公司; 阳光电源股份有限公司 | 北京集佳知识产权代理有限公司 | 本发明提供了一种新能源发电系统、储能集装箱及PACK风扇的控制方法,该方法包括基于PACK风扇所属的PACK内平均温度与系统平均温度的大小关系,确定PACK风扇在当前周期的目标转动时间;判断PACK风扇在当前周期内的转动时间是否达到目标转动时间,并在判断结果为是时,控制PACK风扇关闭,也即本申请可以通过系统温度联动和开关方式来调节对PACK风扇的开启控制,让靠近空调的PACK风扇转动的时间长点,让远离空调的PACK风扇转动的时间短点,从而减小低温PACK风流量,调节系统温差,以解决储能集装箱内不同位置温差过大的问题。
175 | 带双纬度数据展示图形用户界面的显示屏幕面板 | CN308464929S | 外观设计 | 有效-授权 | 2023-09-04 | 2024-02-09 | 14-04(14) | 秦品嵩;王家惠;秦凤 | 北京集佳知识产权代理有限公司; 阳光电源股份有限公司 | 北京集佳知识产权代理有限公司 | 1.本外观设计产品的名称带双纬度数据展示图形用户界面的显示屏幕面板。2.本外观设计产品的用途用于显示及交互;该显示屏幕面板用于平板电脑、电脑。3.本外观设计产品的设计要点在于显示屏幕面板中图形用户界面的界面内容。4.最能表明设计要点的图片或照片设计1主视图。5.显示屏幕面板为惯常设计,省略设计1‑4其他视图。6.指定设计1为基本设计。7.图形用户界面的用途设计1‑4主视图为双纬度数据展示显示的交互界面,用于展示不同方案的整体进度,点击界面按钮可对地形地图进行操作设置。8.其他需要说明的情形其他说明设计3‑4请求保护的外观设计包含色彩。
176 | 带公式配置编辑交互图形用户界面的显示屏幕面板 | CN308464930S | 外观设计 | 有效-授权 | 2023-09-04 | 2024-02-09 | 14-04(14) | 邓捷;时晓蕾 | 北京集佳知识产权代理有限公司; 阳光电源股份有限公司 | 北京集佳知识产权代理有限公司 | 1.本外观设计产品的名称带公式配置编辑交互图形用户界面的显示屏幕面板。2.本外观设计产品的用途用于显示及交互;该显示屏幕面板用于手机、平板电脑、电脑。3.本外观设计产品的设计要点在于显示屏幕面板中图形用户界面的界面内容。4.最能表明设计要点的图片或照片主视图。5.显示屏幕面板为惯常设计,省略其他视图。6.图形用户界面的用途产品界面为储能订单系统中公式配置编辑的展示及操作的交互界面,用于公式的格式设置;主视图界面为公式设置‑默认样式的交互界面,页面上展示出用户可操作增加的各公式模块,用户可以根据需求,逐个选择,自由组合;在主视图界面中,点击计算要素后,显示界面变化状态图1;在界面变化状态图1界面中,点击选项框中箭头展示选项栏,显示界面变化状态图2;在界面变化状态图2界面中,点击连接符号后,显示界面变化状态图3;在界面变化状态图3界面中,点击选项框中箭头展示选项栏,显示界面变化状态图4;在界面变化状态图4界面中,点击系数输入框后,显示界面变化状态图5;在界面变化状态图5界面中,点击公式后,显示界面变化状态图6;在界面变化状态图6界面中,点击选项框中箭头展示选项栏,显示界面变化状态图7;在界面变化状态图7界面中,点击公式选项框中“三个点”更多图标后,显示界面变化状态图8;在界面变化状态图8界面中,点击计算要素选项框中“三个点”更多图标后,显示界面变化状态图9;在界面变化状态图9界面中,点击连接符号选项框中“三个点”更多图标后,显示界面变化状态图10。
177 | 功率变换器的控制方法及控制装置、逆变系统、光伏系统 | CN117394645A | 发明专利 | 实审 | 2023-09-01 | 2024-01-12 | H02M1/00(2007.01)I;H02J1/10(2006.01)I;H02J3/38(2006.01)I | 姚培;梁城;李贺 | 北京知帆远景知识产权代理有限公司; 阳光电源股份有限公司 | 北京知帆远景知识产权代理有限公司 | 本发明公开了一种功率变换器的控制方法及控制装置、逆变系统、光伏系统,其中方法用于对多个功率变换器进行控制,多个功率变换器的输出侧并联,方法包括分别获取多个功率变换器的输出参数;基于功率变换器输出参数,确定多个功率变换器的第一目标开关频率;将多个功率变换器的开关频率同步调整至功率变换器第一目标开关频率,以抑制多个功率变换器在输出侧产生的共模环流。该方法既能提高多个功率变换器的转化效率,又能避免产生共模环流,提高了功率变换器的可靠性。
178 | 多路输入的微型逆变器电路系统及其运行控制方法 | CN117220514A | 发明专利 | 实审 | 2023-08-31 | 2023-12-12 | H02M3/335(2006.01)I;H02M3/28(2006.01)I;H02M1/44(2007.01)I;H02J3/38(2006.01)I | 陈巧地;王昊;汪子晨;王宝基 | 阳光电源股份有限公司; 安徽京大律方专利代理事务所(特殊普通合伙) | 安徽京大律方专利代理事务所(特殊普通合伙) | 本发明提供一种多路输入的微型逆变器电路系统及其运行控制方法,该系统包括:多路直流侧电路、直流侧电路对应的开关装置、以及副边桥臂电路;开关装置设置在:副边桥臂电路与直流侧电路中电容之间的电路上;当多路直流侧电路中第一直流侧电路和对应的光伏组件接入副边桥臂电路时,闭合第一路直流侧对应的开关装置,断开第二直流侧电路对应的开关装置,以中断副边桥臂电路向第二直流侧电路中的电容进行充电的通路;其中,该第二直流侧电路为:多路直流侧电路中,未接入副边桥臂电路的直流侧电路。该方式中,有效的将未接入副边桥臂电路的直流侧电路与并网电路及副边桥臂电路断开,消除了未接入的直流侧电路中元器件被损坏的风险。
179 | 电力调峰的功率分配方法 | CN116914858A | 发明专利 | 实审 | 2023-08-31 | 2023-10-20 | H02J3/46(2006.01)I;H02J3/24(2006.01)I;H02J3/28(2006.01)I;H02J3/14(2006.01)I | 郑冉;赵学茂;黄畅想;唐浩;何柳;董宸;夏彦辉 | 北京集佳知识产权代理有限公司; 阳光电源股份有限公司 | 北京集佳知识产权代理有限公司 | 本发明公开了电力调峰的功率分配方法,可以根据虚拟电厂的调峰目标信息和历史功率,计算虚拟电厂在当前周期的目标功率;根据各调节资源的实时功率,计算总运行功率;根据目标功率和总运行功率,确定待分配功率;根据各调节资源的调节参数,从各调节资源中选择第一资源组用于在当前周期对目标电力系统进行调峰,第一资源组包括至少一个调节资源,第一资源组的可调节功率总和不小于待分配功率。本发明可以按照周期,依据各调节资源的实时功率,动态调整每个周期的分配功率,能动态保持调峰效果与目标功率一致,并且本发明依据调节参数筛选调节资源进行调峰,可以减少调峰所使用的调节资源,降低对虚拟电厂的通信性能和运算能力的要求。
180 | 沙尘暴天气检测方法、装置、设备及存储介质 | CN117237863A | 发明专利 | 实审 | 2023-08-31 | 2023-12-15 | G06V20/52(2022.01)I;H02S50/00(2014.01)I;H02S40/30(2014.01)I;H02S40/10(2014.01)I;G01W1/10(2006.01)I;G06V10/764(2022.01)I;G06V10/774(2022.01)I;G06V10/82(2022.01)I;G06N3/045(2023.01)I;G06N3/09(2023.01)I | 魏正佳;罗美林 | 阳光电源股份有限公司; 安徽京大律方专利代理事务所(特殊普通合伙) | 安徽京大律方专利代理事务所(特殊普通合伙) | 本发明涉及光伏技术领域,公开了沙尘暴天气检测方法、装置、设备及存储介质,用于根据环境图像确定沙尘暴天气的结束时间,降低了因沙尘清洁不及时导致遮挡引起的发电量损失,提升了电站发电量,降低了检测成本,提高了检测的实时性。方法包括:获取光伏场站的多个环境图像,环境图像包括光伏场站的沙尘暴天气图像;通过预置的沙尘暴识别模型对多个环境图像进行识别,得到天气标签序列,天气标签序列中包括沙尘暴天气标签和非沙尘暴天气标签;当天气标签序列满足预置条件时,确定沙尘暴天气的结束时间。
181 | 光伏组件的积尘检测方法、装置、设备及存储介质 | CN117237285A | 发明专利 | 实审 | 2023-08-31 | 2023-12-15 | G06T7/00(2017.01)I;G06V10/764(2022.01)I;G06V10/774(2022.01)I;G06V10/82(2022.01)I;G06N3/045(2023.01)I;G06N3/08(2023.01)I;G01N21/94(2006.01)I | 魏正佳;罗美林 | 阳光电源股份有限公司; 安徽京大律方专利代理事务所(特殊普通合伙) | 安徽京大律方专利代理事务所(特殊普通合伙) | 本发明涉及光伏技术领域,公开了光伏组件的积尘检测方法、装置、设备及存储介质,用于获取夜间无自然光条件下的光伏组件图像,并基于光伏组件图像确定积尘损失比例,提高了光伏组件的积尘识别准确性,并且无需额外部署设备,降低了硬件成本。方法包括:获取光伏场站中光伏组件的初始图像,初始图像为在夜间无自然光条件下的积尘图像;对初始图像进行预处理,得到每个光伏组件的积尘图像;通过预置的识别模型对每个光伏组件的积尘图像进行检测,得到每个光伏组件的积尘损失发电量比例。
182 | 直流充电电路及直流充电桩 | CN117239889A | 发明专利 | 实审 | 2023-08-31 | 2023-12-15 | H02J7/10(2006.01)I;H02M7/217(2006.01)I;H02M3/00(2006.01)I;H02M3/335(2006.01)I | 蔡璟珂;徐军忠;王勇;刘威;王腾飞 | 北京知帆远景知识产权代理有限公司; 阳光电源股份有限公司 | 北京知帆远景知识产权代理有限公司 | 本申请公开了一种直流充电电路及直流充电桩,属于电源管理技术领域。直流充电电路包括VIENNA整流电路、薄膜电容、LLC谐振变换电路和控制电路;VIENNA整流电路的输入端与三相电网电连接,VIENNA整流电路的输出端分别与上半母线和下半母线电连接,上半母线和下半母线均依次与薄膜电容和LLC谐振变换电路电连接;控制电路,分别与VIENNA整流电路和LLC谐振变换电路电连接,配置为控制VIENNA整流电路以给定功率工作,以及控制LLC谐振变换电路以给定电压工作;其中,控制电路配置为控制VIENNA整流电路中任一相开关管进行开关动作时,控制其余两相开关管不进行开关动作,由于减少了开关管的动作,因此可以有效减小开关损耗,提高系统的运行效率。
183 | 一种并网发电系统、逆变器及其电网故障穿越控制方法 | CN117134412A | 发明专利 | 实审 | 2023-08-31 | 2023-11-28 | H02J3/38(2006.01)I | 胡凡宇;曹金虎;李欣 | 北京集佳知识产权代理有限公司; 阳光电源股份有限公司 | 北京集佳知识产权代理有限公司 | 本申请提供一种并网发电系统、逆变器及其电网故障穿越控制方法,该电网故障穿越控制方法,通过在逆变器正常并网运行之前或正常并网运行过程中计算得到其交流侧的交流线缆和变压器的等效阻抗,使得在获取该等效阻抗后,即可根据该等效阻抗以及逆变器的交流侧实时采样信息,计算得到变压器电网侧实时电压;进而以该变压器电网侧实时电压,代替现有技术中逆变器端检测到的交流侧电压,进行电网故障穿越响应;解决了现有技术由于无法获取真实的变压器电网侧电压,而导致不能保证逆变器按照标准要求实现电网故障穿越的问题。
184 | 微型逆变器保护电路和微型逆变器拓扑电路系统 | CN117220482A | 发明专利 | 实审 | 2023-08-31 | 2023-12-12 | H02M1/32(2007.01)I;H02M1/088(2006.01)I;H02M1/00(2007.01)I;H02M5/293(2006.01)I;H02M7/5387(2007.01)I;H02M1/44(2007.01)I | 陈巧地;王昊;汪子晨;王宝基 | 阳光电源股份有限公司; 安徽京大律方专利代理事务所(特殊普通合伙) | 安徽京大律方专利代理事务所(特殊普通合伙) | 本发明提供了一种微型逆变器保护电路和微型逆变器拓扑电路系统;该电路包括:依次连接的电流采样模块、硬件调理模块和封波模块;电流采样模块采集副边桥臂电路中双向开关管所在桥臂上的第一电流信号;副边桥臂电路中包括多个双向开关管;硬件调理模块输入第一电流信号和预设的参考电流信号,输出第一电流信号的过流指示信号;封波模块输入过流指示信号和电网的极性信号,输出双向开关管的封锁控制信号,以通过副边驱动电路控制副边桥臂电路中多个双向开关管进行封锁。该方式可以实现在副边桥臂电路中出现过流问题时,及时准确地调整双向开关管的工作状态,可靠的保护开关管不受损坏。
185 | 一种变桨驱动器及风电传动设备 | CN220470115U | 实用新型 | 有效-授权 | 2023-08-30 | 2024-02-09 | F03D7/02(2006.01)I | 邹纪元;刘江涛;陈双琛 | 北京品源专利代理有限公司; 阳光电源股份有限公司 | 北京品源专利代理有限公司 | 本实用新型公开了一种变桨驱动器及风电传动设备。该变桨驱动器包括控制模块,所述控制模块用于输出PWM控制信号和使能信号;至少一个供电模块,所述供电模块连接于电源和负载之间,所述供电模块的控制端与所述控制模块连接,所述供电模块用于响应于所述PWM控制信号和所述使能信号导通,以向所述负载供电;至少一个泄放模块,所述泄放模块与所述控制模块以及所述负载连接,所述泄放模块用于响应于所述使能信号导通,以泄放漏电流。本实用新型实施例这样的设置能够使供电模块和泄放模块错开导通,降低驱动器的功耗与发热。
186 | 一种变流器的控制方法、装置及储能系统 | CN117117970A | 发明专利 | 实审 | 2023-08-29 | 2023-11-24 | H02J3/38(2006.01)I;H02J3/32(2006.01)I;H02J3/16(2006.01)I | 耿后来;潘涛;王磊;董普云 | 北京集佳知识产权代理有限公司; 阳光电源股份有限公司 | 北京集佳知识产权代理有限公司 | 本申请公开了一种变流器的控制方法、装置及储能系统,该方法包括响应于能量管理系统发送的检测指令,获取并网工况下变流器的第一电压信号,以及与第一电压信号对应的第一无功电流信号,所述变流器为电压源模式;然后,对变流器施加无功扰动,获取无功扰动后的第二无功电流信号与变流器的第二电压信号;最后,基于第一电压信号、第二电压信号、第一无功电流信号以及第二无功电流信号计算得到电网阻抗值,以便能量管理系统根据所述电网阻抗值控制所述变流器。本申请通过获取无功扰动前后的电压值和对应的无功电流值的方式,计算得到电网阻抗值并基于电网阻抗值对变流器进行控制,不会影响电网电能的质量。
187 | 逆变器控制策略的调节方法和装置 | CN117117902A | 发明专利 | 实审 | 2023-08-29 | 2023-11-24 | H02J3/24(2006.01)I;H02J3/38(2006.01)I | 方敏 | 北京集佳知识产权代理有限公司; 阳光电源股份有限公司 | 北京集佳知识产权代理有限公司 | 本申请提供一种逆变器控制策略的调节方法和装置,方法包括,在逆变器处于启机并网阶段时,检测电网系统是否满足预设的优化条件,优化条件包括,电压偏差大于第一偏差阈值和频率偏差大于第二偏差阈值中至少一者;若电网系统满足优化条件,按预设的调节策略调节逆变器的虚拟同步电机控制策略的控制参数的参数值,直至启机并网阶段结束;控制参数包括有功下垂系数和无功下垂系数中至少一者;有功下垂系数和无功下垂系数的调节后的参数值小于或等于对应的稳态参数值;在启机并网阶段结束后,将控制参数恢复至稳态参数值。
188 | 一种储能系统及其储能系统的电池簇保护方法 | CN117134459A | 发明专利 | 实审 | 2023-08-29 | 2023-11-28 | H02J7/00(2006.01)I;H02H7/18(2006.01)I | 常艳芬;王林;赵耀;陈飞 | 北京集佳知识产权代理有限公司; 阳光电源股份有限公司 | 北京集佳知识产权代理有限公司 | 本申请提供了一种储能系统及其储能系统的电池簇保护方法,储能系统包括至少一个RACK开关回路、第一汇流母排和第二汇流母排,每个RACK开关回路包括控制系统和设置有第一激励熔断器和电池簇的主回路;主回路的第一端与第一汇流母排,主回路的第二端与第二汇流母排相连;其中,控制系统在主回路存在故障时,断开所连接的第一激励熔断器,以断开主回路,保护主回路中的电池簇,从而达到保护储能系统的目的。
189 | 打嗝控制方法、装置、设备及存储介质 | CN117220479A | 发明专利 | 实审 | 2023-08-29 | 2023-12-12 | H02M1/14(2006.01)I | 任天一;徐江涛;王腾飞 | 阳光电源股份有限公司; 安徽京大律方专利代理事务所(特殊普通合伙) | 安徽京大律方专利代理事务所(特殊普通合伙) | 本发明涉及电力电子技术领域,公开了打嗝控制方法、装置、设备及存储介质,用于降低轻载或空载时谐振变换器的输出电压纹波。方法包括:当谐振变换器进入打嗝模式时,获取原始驱动波形;根据原始驱动波形确定打嗝占空比;根据打嗝占空比和预置的开关频率确定目标打嗝频率;通过预置电路基于目标打嗝频率和打嗝占空比生成控制信号;将控制信号和原始驱动波形进行融合,得到目标驱动波形,目标驱动波形用于驱动谐振变换器进行打嗝。
190 | 功率器件的保护电路及包含功率器件的电路系统 | CN117220251A | 发明专利 | 实审 | 2023-08-29 | 2023-12-12 | H02H9/04(2006.01)I | 高宗球;庄加才;刘威 | 阳光电源股份有限公司; 安徽京大律方专利代理事务所(特殊普通合伙) | 安徽京大律方专利代理事务所(特殊普通合伙) | 本发明提供一种功率器件的保护电路及包含功率器件的电路系统,该保护电路包括:高频解耦支路和低频抑制支路;高频解耦支路和低频抑制支路并联;高频解耦支路包括至少一个高频吸收电容;高频解耦支路的电容值高于功率器件的输出电容值;低频抑制支路包括至少一个低频吸收电容;低频抑制支路的电容值基于功率器件关断期间电流下降的等效频率,以及功率器件关断期间阻抗的串联谐振点确定。该方式中,通过低频抑制支路中的低频吸收电容,降低关断等效频率处的阻抗;通过高频抑制支路中的高频吸收电容,降低高频谐振峰值,有效抑制了功率器件的关断电压尖峰,避免功率器件的损坏。
191 | 一种储能系统及补电方法 | CN117040072A | 发明专利 | 实审 | 2023-08-28 | 2023-11-10 | H02J7/00(2006.01)I;H02J7/14(2006.01)I;H01M10/44(2006.01)I | 邓凯;李乐;连超 | 北京集佳知识产权代理有限公司; 阳光电源股份有限公司 | 北京集佳知识产权代理有限公司 | 本发明实施例提供了一种储能系统及补电方法。其中,该方法,包括各功率变换器分别获取对应储能单元的当前SOC;各功率变换器分别根据当前SOC和目标SOC,确定对应储能单元的目标调整功率;各功率变换器分别根据目标调整功率,同时调整对应储能单元的功率,以使功率调整后的储能单元的SOC与目标SOC的相差量小于预设相差量。本发明通过同时调整各储能单元的功率,可以避免储能单元轮流补电带来的补电时间较长问题,并且由于各储能单元同时动作,并且各储能单元的调整功率是与自身SOC情况相对应的,可以提高补电效率。
192 | 一种基于储能变流器充电的方法、装置及储能变流器 | CN117013658A | 发明专利 | 实审 | 2023-08-28 | 2023-11-07 | H02J7/00(2006.01)I;H01M10/44(2006.01)I;H02J3/32(2006.01)I | 孙鹏鹏;邓凯;郑飞洋 | 北京集佳知识产权代理有限公司; 阳光电源股份有限公司 | 北京集佳知识产权代理有限公司 | --
193 | 一种电池补电方法、装置、电子设备及计算机存储介质 | CN116937750A | 发明专利 | 实审 | 2023-08-25 | 2023-10-24 | H02J7/00(2006.01)I;H01M10/44(2006.01)I | 王力;蔡兴龙 | 北京集佳知识产权代理有限公司; 阳光电源股份有限公司 | 北京集佳知识产权代理有限公司 | 本发明提供一种电池补电方法、装置、电子设备及计算机存储介质,所述方法包括:在确定储能系统当前处于运行状态时,检测储能系统中每一电池的SOC;当检测到某一电池的SOC低于预测标准电量时,将所述电池作为待补充电池;基于所述储能系统当前所处的运行状态对所述待补充电池进行补电。在本发明实施例中,通过SOC进行检测,以在不同的系统运行状态下对待补充电池进行补电,从而防止电池因亏电造成不可逆的损坏。
194 | 微电网系统的功率分配方法、装置及微电网系统 | CN117277429A | 发明专利 | 实审 | 2023-08-25 | 2023-12-22 | H02J3/46(2006.01)I;H02J3/14(2006.01)I | 段世康 | 北京知帆远景知识产权代理有限公司; 阳光电源股份有限公司 | 北京知帆远景知识产权代理有限公司 | 本申请公开了一种微电网系统的功率分配方法、装置及微电网系统,属于微电网技术领域。该方法包括:获取微电网系统的输入总功率和微电网系统中多个可控负荷各自的需求功率;在多个可控负荷的需求功率之和大于输入总功率的情况下,基于输入总功率和多个可控负荷的数目,确定负荷平均功率;基于负荷平均功率和各个可控负荷的需求功率,确定多个可控负荷中的第一可控负荷和第二可控负荷,第一可控负荷的需求功率小于或等于负荷平均功率,第二可控负荷的需求功率大于负荷平均功率;为第一可控负荷分配第一目标功率,并为第二可控负荷分配第二目标功率,第一目标功率为第一可控负荷对应的需求功率,第二目标功率基于第二可控负荷的需求功率百分比确定。
195 | 一种功率变换器及其控制方法 | CN117081377A | 发明专利 | 实审 | 2023-08-24 | 2023-11-17 | H02M1/32(2007.01)I | 李必杰;周银银 | 北京集佳知识产权代理有限公司; 阳光电源股份有限公司 | 北京集佳知识产权代理有限公司 | 本申请公开了一种功率变换器及其控制方法,所述功率变换器包括控制器和第一变换电路,第一变换电路包括第一开关器件和第一储能器件,第一开关器件与第一储能器件位于同一回路,控制器用于获取第一变换电路中第一开关器件的第一温度和第一储能器件的第二温度;将第一温度与第一开关器件的临界温度值进行比较得到第一比较结果,将第二温度与第一储能器件的临界温度值进行比较得到第二比较结果;根据第一比较结果和第二比较结果控制第一开关器件的开关频率。通过调节开关器件的开关频率调节储能器件的充放电频率,进而同时改变开关器件的温度和储能器件的温度,使开关器件的温度和储能器件的温度同时小于各自的临界温度值。
196 | 户用光伏发电量预测方法、装置、设备及存储介质 | CN117239721A | 发明专利 | 实审 | 2023-08-23 | 2023-12-15 | H02J3/00(2006.01)I;H02J3/38(2006.01)I;G06Q10/0637(2023.01)I;G06Q50/06(2012.01)I | 刘震;张幼;闫永刚 | 阳光电源股份有限公司; 安徽京大律方专利代理事务所(特殊普通合伙) | 安徽京大律方专利代理事务所(特殊普通合伙) | 本发明涉及光伏发电技术领域,提供一种户用光伏发电量预测方法、装置、设备及存储介质。户用光伏发电量预测方法包括:获取待预测区域中的至少一个目标户用光伏电站对应的历史发电量数据和目标气象数据;通过至少一个目标户用光伏电站对应的历史发电量数据和目标气象数据进行光伏发电量预测,得到至少一个目标户用光伏电站对应的发电量预测数据;若待预测区域中存在至少一个其他户用光伏电站,则通过至少一个目标户用光伏电站对应的发电量预测数据确定至少一个其他户用光伏电站对应的发电量预测数据。该方法,解决了数据参差不齐、数据质量相对较差的问题,且考虑了片区内户用电站之间的关联性,提高了户用光伏发电量的预测准确性。
197 | 散热方法及其相关设备 | CN116867249A | 发明专利 | 实审 | 2023-08-21 | 2023-10-10 | H05K7/20(2006.01)I;H02M1/32(2007.01)I | 于任斌;王位;周杰;张志同;刘龙 | 北京集佳知识产权代理有限公司; 阳光电源股份有限公司 | 北京集佳知识产权代理有限公司 | 本发明公开了一种散热方法及其相关设备,散热方法包括:获取功率变换设备的监测温度;当功率变换设备的监测温度小于第一预设温度时,则控制液冷系统停止工作;当功率变换设备的监测温度等于第一预设温度时,则控制液冷系统启动,并控制液冷系统的换热量为起始换热量;当功率变换设备的监测温度大于第一预设温度且小于第二预设温度时,则控制液冷系统的换热量与功率变换设备的监测温度正相关。即待散热器件或者环境温度不高的情况下,液冷系统并未工作,避免了低温启动导致产生冷凝水。此外,液冷系统缓启动,一方面,进一步避免了外界温度较低时,速度过快的降温导致待散热器件产生冷凝水,另一方面,避免了温差较大对待散热器件产生的冲击伤害。
198 | 多路单级式逆变器系统及其功率传输控制方法 | CN117220528A | 发明专利 | 实审 | 2023-08-21 | 2023-12-12 | H02M7/48(2007.01)I;H02M1/00(2007.01)I;H02M7/493(2007.01)I;H02M3/28(2006.01)I;H02J7/35(2006.01)I;H02J7/00(2006.01)I;H02J3/38(2006.01)I | 汪子晨;王昊;陈巧地 | 阳光电源股份有限公司; 安徽京大律方专利代理事务所(特殊普通合伙) | 安徽京大律方专利代理事务所(特殊普通合伙) | 本发明提供一种多路单级式逆变器系统及其功率传输控制方法,该方法包括:获取副边桥臂电路中副边电容的电容电压值;基于电容电压值和预设的输出电流控制函数,控制提供功率电路的输出电流;基于电容电压值和预设的输入电流控制函数,控制接收功率电路的输入电流;基于电容电压值、输出电流和输入电流,调整输出电流控制函数和输入电流控制函数的函数参数,直至电容电压值为目标电压值时,输出电流和输入电流均为目标电流值。该方式可以使副边电容的电容值稳定在目标电压值,避免副边电容电压的大幅波动,避免电路元器件的损坏。
199 | 一种Boost电路、光伏系统及控制方法 | CN117040275A | 发明专利 | 实审 | 2023-08-18 | 2023-11-10 | H02M3/156(2006.01)I;H02M1/00(2007.01)I;H02J3/38(2006.01)I;G05F1/67(2006.01)I | 王伟;周银银 | 北京集佳知识产权代理有限公司; 阳光电源股份有限公司 | 北京集佳知识产权代理有限公司 | 本申请公开了一种Boost电路、光伏系统及控制方法,包括功率器件、电流检测电路和控制器;所述Boost电路的输入端,用于连接光伏组串;所述电流检测电路,用于检测所述Boost电路的输入电流;所述控制器,用于在所述输入电流小于等于第一预设电流,和/或输入功率小于等于第一预设功率时,控制所述Boost电路工作在单电压环,所述单电压环的输出参数用于控制所述功率器件的动作。本申请实施例提供的技术方案在输入电流较小时,不根据输入电流进行控制,可以保证Boost电路可以稳定地运行。
200 | 正极极片、电池和用电装置 | CN117253987A | 发明专利 | 实审 | 2023-08-17 | 2023-12-19 | H01M4/136(2010.01)I;H01M4/58(2010.01)I;H01M4/62(2006.01)I;H01M10/052(2010.01)I;H01M10/0525(2010.01)I | 李振华;刘道坦 | 北京知帆远景知识产权代理有限公司; 阳光电源股份有限公司 | 北京知帆远景知识产权代理有限公司 | 本申请公开了一种正极极片、电池和用电装置,属于电池技术领域。所述正极极片包括:正极活性物质层,正极活性物质层包括正极活性物质、导电剂、粘接剂、吸附剂和分散剂,正极活性物质包括磷酸锰铁锂,吸附剂为碳系多孔材料,分散剂包括苯乙烯和丙烯酸酯类共聚物。采用该正极极片有利于提高电池的能量密度、存储稳定性和循环性能,降低电池发生胀气鼓包的风险。
201 | 一种模块编码识别电路、方法及相关设备 | CN117093532A | 发明专利 | 实审 | 2023-08-16 | 2023-11-21 | G06F15/163(2006.01)I;H03M11/02(2006.01)I;G06F15/17(2006.01)I | 胡恒;庄富帅;赵安;庄加才;徐君 | 北京集佳知识产权代理有限公司; 阳光电源股份有限公司 | 北京集佳知识产权代理有限公司 | 本发明实施例提供了一种模块编码识别电路、方法及相关设备。其中,该电路,包括第一处理器和第二处理器;第一处理器上设置有第一接口;第一处理器通过第一接口输出表征目标模块的编码的方波信号至第二处理器;第二处理器用于根据方波信号进行编码识别,获得目标模块的编码,并确定与目标模块的编码对应的程序。本发明仅使用第二处理器的一个接口即可接收表征不同编码的方波信号,节省了第二处理器在编码上所耗费的接口数量。
202 | 导流罩及风机 | CN220470300U | 实用新型 | 有效-授权 | 2023-08-16 | 2024-02-09 | F04D29/54(2006.01)I;F04D29/66(2006.01)I;F04D25/08(2006.01)I; | 周世文;姚琦;杨航;周杰 | 北京康信知识产权代理有限责任公司; 阳光电源股份有限公司 | 北京康信知识产权代理有限责任公司 | 本实用新型提供了一种导流罩及风机。导流罩为具有导风通道的筒状结构,导流罩包括安装座;导流构件,与安装座连接,至少部分导流构件沿导风通道的中心轴线自安装座至导流构件方向的内径逐渐增大,导流构件背离安装座的一端设有沿导流构件的周向布置的多个降噪凸部。本实用新型的技术方案的导流罩能够降低风机旋转产生的气动噪声。
203 | 整流罩及散热风机 | CN220470301U | 实用新型 | 有效-授权 | 2023-08-16 | 2024-02-09 | F04D29/54(2006.01)I;F04D29/66(2006.01)I;F04D25/08(2006.01)I; | 周世文;姚琦;杨航;周杰 | 北京康信知识产权代理有限责任公司; 阳光电源股份有限公司 | 北京康信知识产权代理有限责任公司 | 本实用新型提供了一种整流罩及散热风机。整流罩为具有导风通道的筒状结构,整流罩包括安装构件;导叶构件,连接于安装构件,导叶构件包括沿导风通道的周向间隔设置的多个第一导叶,沿筒状结构的中心轴线,自安装构件至导叶构件的方向,第一导叶与中心轴线之间的距离逐渐增大。本实用新型的技术方案的整流罩能够降低风机旋转产生的气动噪声。
204 | 光伏并网发电系统、逆变器的并网电路及并网控制方法 | CN117081022A | 发明专利 | 实审 | 2023-08-15 | 2023-11-17 | H02H9/04(2006.01)I;H02H9/02(2006.01)I;H02J3/38(2006.01)I | 王跃;别伟;王攀;彭良霖;徐安安;唐嵩 | 北京集佳知识产权代理有限公司; 阳光电源股份有限公司 | 北京集佳知识产权代理有限公司 | 本申请提供一种光伏并网发电系统、逆变器的并网电路及并网控制方法,该并网电路包括两个串联于逆变器与并网点之间的交流继电器,而且,两者在并网过程中最后闭合的一个,其至少一相继电器的负载触点两端并联有相应的电阻;在并网过程中,当另一个交流继电器闭合后,该电阻将会通过对应相的对地阻抗接地,进而将该相未闭合的继电器两端的压差钳位至该电阻的分压值,使其相比现有技术得到了减小,从而减小了该继电器闭合时的浪涌电流,实现了对于该继电器的保护,降低了该继电器触点烧蚀的概率。
205 | 能量路由器试验电路和控制方法 | CN117214763A | 发明专利 | 实审 | 2023-08-14 | 2023-12-12 | G01R31/40(2020.01)I | 王昊;周亮;刘威 | 北京知帆远景知识产权代理有限公司; 阳光电源股份有限公司 | 北京知帆远景知识产权代理有限公司 | 本申请公开了一种能量路由器试验电路和控制方法,属于电能路由器领域。所述能量路由器试验电路,包括至少两个能量路由器模块,所述至少两个能量路由器模块并联连接,各所述能量路由器模块包括串联连接的级联H桥和高频隔离转换器,所述高频隔离转换器包括M个二级直流端口,且所述至少两个能量路由器模块的级联H桥交流侧端口对接;电压源模块,所述M个二级直流端口分别与所述电压源模块连接,其中,M≥2,且M为整数。本申请的能量路由器试验电路,能够有效减少能量路由器实验验证对于电网功率输出能力以及大功率电源/负载的依赖,降低场地要求以及试验成本,且能够减少实验电能消耗。
206 | 一种新能源储能并联网络及其控制方法 | CN117096914A | 发明专利 | 实审 | 2023-08-11 | 2023-11-21 | H02J3/32(2006.01)I;H02J3/38(2006.01)I | 靖震;陶庭欢 | 北京集佳知识产权代理有限公司; 阳光电源股份有限公司 | 北京集佳知识产权代理有限公司 | 本申请提供一种新能源储能并联网络及其控制方法。在新能源储能并联网络的带载输出过程中,当判断出存在标的新能源储能系统时,控制每个标的新能源储能系统停止带载输出,以使每个标的新能源储能系统中的发电装置向每个标的新能源储能系统中的电池进行充电,直至每个标的新能源储能系统中的电池重新具有稳定的带载能力为止,因此该控制方法可以使光储系统中的电池及时得到电量补充;另外,又由于新能源储能系统可以为光储系统,所以新能源储能并联网络可以为光储并联网络,因此该控制方法也可以在光储并联网络中,使光储系统中的电池及时得到电量补充。
207 | 一种逆变系统、并网系统及逆变器的保护方法 | CN117039807A | 发明专利 | 实审 | 2023-08-11 | 2023-11-10 | H02H7/122(2006.01)I;H02M7/48(2007.01)I;H02J3/38(2006.01)I | 胡凡宇;曹金虎 | 北京集佳知识产权代理有限公司; 阳光电源股份有限公司 | 北京集佳知识产权代理有限公司 | 本申请公开了一种逆变系统、并网系统及逆变器的保护方法,包括功率变换电路、保护电路、检测电路和控制器;逆变系统为三相系统时,保护电路包括至少两个双向可控开关模块;双向可控开关模块的两端分别连接在功率变换电路的输出端的不同相之间;逆变系统为单相系统时,保护电路包括至少一个双向可控开关模块;检测电路,用于检测功率变换电路的输入参数和/或输出参数,根据输入参数和/或输出参数判断功率变换电路发生故障时,发送故障信息给控制器;控制器,用于在收到故障信息时,控制双向可控开关模块导通,以短路线电压。该技术方案能够在逆变器出现大电流时,及时对其进行保护,避免事故扩大。
208 | 一种风电制氢系统以及制氢电源及其控制方法 | CN117039875A | 发明专利 | 实审 | 2023-08-11 | 2023-11-10 | H02J3/00(2006.01)I;H02M7/06(2006.01)I;H02M7/08(2006.01)I | 杨春源;梁信信 | 北京集佳知识产权代理有限公司; 阳光电源股份有限公司 | 北京集佳知识产权代理有限公司 | 本申请提供一种风电制氢系统以及制氢电源及其控制方法。在该制氢电源中,整流电路的交流侧与风力发电机中的绕组相连,整流电路的直流侧与制氢装置的电源端相连,整流电路受控于控制器,电感电路设置于整流电路的直流侧与制氢装置的电源端之间,电容电路设置在整流电路的交流侧。由于整流电路的交流侧与风力发电机中的绕组相连,并且整流电路的直流侧与制氢装置的电源端相连,即该制氢电源从风力发电机取电来向制氢装置供电,所以省去了中间的并网线路,因此减少了在并网线路上所消耗的能量,从而使得制氢装置产生相同体积的氢气所消耗的能量减小,进而降低了制氢装置的制氢成本。
209 | 一种光储充系统的充电控制方法及装置 | CN117040005A | 发明专利 | 实审 | 2023-08-11 | 2023-11-10 | H02J3/38(2006.01)I;H02J3/32(2006.01)I;H02J3/14(2006.01)I;H02J3/00(2006.01)I;H02J7/00(2006.01)I | 李运生;陈娟 | 北京集佳知识产权代理有限公司; 阳光电源股份有限公司 | 北京集佳知识产权代理有限公司 | 本申请公开了一种光储充系统的充电控制方法及装置,基于预先划分的白天和夜间的时间段,确定当前所处时间段,不同时段调用不同的预设充电控制策略集合,获取当前充电参数,由预设控制策略集合中选取与当前充电参数对应的充电控制策略,并标识为目标充电控制策略,根据当前充电参数对目标充电控制策略中的预测充电数据进行调整,并利用调整后目标充电控制策略进行充电,在本申请中,不同时段采用不同的充电控制策略,不存在储能系统所存储的电量不满足充电所需的电量的情况,因此,实现了光储充系统内部电量的自给自足。
210 | 一种两级式光伏并网逆变器及其故障穿越控制方法 | CN117039873A | 发明专利 | 实审 | 2023-08-10 | 2023-11-10 | H02J3/00(2006.01)I;H02J3/46(2006.01)I;H02J3/24(2006.01)I;H02J3/12(2006.01)I | 李伟;曹金虎;王浩 | 北京集佳知识产权代理有限公司; 阳光电源股份有限公司 | 北京集佳知识产权代理有限公司 | 本申请提供一种两级式光伏并网逆变器及其故障穿越控制方法,该故障穿越控制方法,在确定两级式光伏并网逆变器的并网侧发生高/低电压穿越之后,将DC/DC变换电路的控制目标调整为直流母线的母线电压,并将逆变电路的控制目标调整为逆变电路的电感电流;也即,区别于现有技术中通过限功率来间接实现对于母线电压的调节,本申请中的DC/DC变换电路直接以母线电压为控制目标来运行,进而可以快速稳定母线电压。
211 | 一种变流单元、变流器及控制方法 | CN117013853A | 发明专利 | 实审 | 2023-08-09 | 2023-11-07 | H02M5/45(2006.01)I;H02M1/32(2007.01)I;H02M1/06(2006.01)I;H02H7/12(2006.01)I | 庄园;常仁贺;庄桂元;庄富帅;庄加才 | 北京集佳知识产权代理有限公司; 阳光电源股份有限公司 | 北京集佳知识产权代理有限公司 | --
212 | 一种自感温储能装置和过温检测方法 | CN116995323A | 发明专利 | 实审 | 2023-08-08 | 2023-11-03 | H01M10/48(2006.01)I;H01M10/42(2006.01)I;H01M50/581(2021.01)I | 吴佳美 | 北京信远达知识产权代理有限公司; 阳光电源股份有限公司 | 北京信远达知识产权代理有限公司 | --
213 | 一种光伏发电系统及其控制方法 | CN117040001A | 发明专利 | 实审 | 2023-08-08 | 2023-11-10 | H02J3/38(2006.01)I;H02J3/46(2006.01)I;H02S40/34(2014.01)I;H02M1/088(2006.01)I;G05F1/66(2006.01)I | 葛贝贝 | 北京集佳知识产权代理有限公司; 阳光电源股份有限公司 | 北京集佳知识产权代理有限公司 | 本申请提供一种光伏发电系统的控制方法。该光伏系统包括逆变器以及与其相连的光伏子阵。在该光伏发电系统中,当判断逆变器的运行功率大于逆变器的降额功率时,在保持连接的全部光伏子阵中,切断至少一个光伏子阵的连接,并再次判断逆变器的运行功率是否大于逆变器的降额功率;当判断出逆变器的运行功率小于等于逆变器的降额功率时,停止执行该控制方法。在该光伏系统的控制方法中,通过切断保持连接的光伏子阵的连接,使得逆变器的运行功率小于等于逆变器的降额功率,而当逆变器的运行功率小于等于逆变器的降额功率时逆变器不会降额运行,因此该光伏系统的控制方法可以避免光伏发电系统中的逆变器降额运行。
214 | 光伏逆变器一体机 | CN308464117S | 外观设计 | 有效-授权 | 2023-08-08 | 2024-02-09 | 13-02(14) | 丁鑫;潘志远;刘永进 | 北京集佳知识产权代理有限公司; 阳光电源股份有限公司 | 北京集佳知识产权代理有限公司 | 1.本外观设计产品的名称光伏逆变器一体机。2.本外观设计产品的用途用于户外光伏发电设备。3.本外观设计产品的设计要点在于形状。4.最能表明设计要点的图片或照片立体图1。
215 | 锂电池充放电方法、系统及设备 | CN117039217A | 发明专利 | 实审 | 2023-08-07 | 2023-11-10 | H01M10/44(2006.01)I;H02J7/00(2006.01)I | 吴晗;胡琼 | 北京信远达知识产权代理有限公司; 阳光电源股份有限公司 | 北京信远达知识产权代理有限公司 | 本发明提供一种锂电池充放电方法、系统及设备,所述方法包括在锂电池充放电过程中,监测锂电池的当前健康状态;当锂电池的当前健康状态为老化状态时,确定锂电池处于非线性衰减区,获得锂电池当前的锂离子扩散系数;根据预设的Sand方程,获得锂电池在锂离子扩散系数下的最大充放电电流,将最大充放电电流作为锂电池的充放电电流阈值。在本方案中,通过锂电池的当前健康状态,在确定锂电池处于非线性衰减区后,获得相应的锂离子扩散系数,并通过Sand方程,获得锂电池在锂离子扩散系数下的最大充放电电流,以避免过流导致锂枝晶的生长,造成安全隐患,从而避免发生电池的内短路、热失控等,保障电池的性能。
216 | 一种散热结构、电子设备、散热器及加工方法 | CN116981228A | 发明专利 | 实审 | 2023-08-04 | 2023-10-31 | H05K7/20(2006.01)I | 张季;范纯浆;马祥茂;程林 | 北京集佳知识产权代理有限公司; 阳光电源股份有限公司 | 北京集佳知识产权代理有限公司 | 本发明公开了一种散热结构、电子设备、散热器及其加工方法,包括第一导热面、第二导热面和多个硬质导热绝缘结构,其中,第一导热面设置于电子器件;第二导热面设置于散热器,且与第一导热面相适配;硬质导热绝缘结构设置于第一导热面与第二导热面之间;另外,硬质导热绝缘结构具有用于填充软质导热界面材料的填充间隙。该结构中,该硬质导热绝缘结构一方面能够对软质导热界面材料起到一定的束缚作用,避免软质导热界面材料的有效成分的流失;另一方面通过对硬质导热绝缘结构的尺寸进行控制,可以避免因电子器件或散热器变形而挤压软质导热界面材料导致导热界面材料失效的情况发生。
217 | 一种隔离型AC/DC变流器、控制方法及车载充电器 | CN116995935A | 发明专利 | 实审 | 2023-08-04 | 2023-11-03 | H02M3/335(2006.01)I;H02M7/04(2006.01)I;H02J7/10(2006.01)I | 赵安;王腾飞;陈巧地;庄加才 | 北京集佳知识产权代理有限公司; 阳光电源股份有限公司 | 北京集佳知识产权代理有限公司 | --
218 | 智能通信单元的升级方法、装置和系统 | CN116755746A | 发明专利 | 实审 | 2023-08-03 | 2023-09-15 | G06F8/65(2018.01)I;G06F8/71(2018.01)I | 张志成;罗静;宋世龙;梅峰明 | 北京集佳知识产权代理有限公司; 阳光电源股份有限公司 | 北京集佳知识产权代理有限公司 | 本申请提供一种智能通信单元的升级方法、装置和系统,方法包括,监听存储器接入事件;存储器接入事件在目标存储器接入智能通信单元时,由目标存储器的存储器驱动产生;监听到存储器接入事件后,根据校验信息校验目标存储器存储的镜像文件和脚本文件;校验信息由目标存储器存储;在镜像文件和脚本文件均通过校验后,根据镜像文件和脚本文件进行系统升级。一方面,通过监听存储器接入事件,在接入目标存储器后无需断电重启即可自动升级,另一方面,根据校验信息对文件进行校验,解决了恶意文件导致的数据泄露和硬件安全隐患,提高了安全性。
219 | 一种晶圆温度确定方法及装置、存储介质及电子设备 | CN116952410A | 发明专利 | 实审 | 2023-08-02 | 2023-10-27 | G01K13/00(2021.01)I;G01K1/20(2006.01)I;G01K7/22(2006.01)I | 葛贝贝 | 北京集佳知识产权代理有限公司; 阳光电源股份有限公司 | 北京集佳知识产权代理有限公司 | 本发明提供一种晶圆温度确定方法及装置、存储介质或电子设备,包括获取电力电子设备当前的电力参数和环境温度;基于电力参数和环境温度,确定电力电子设备的晶圆的稳态温度;获取晶圆的温度修正数据,基于温度修正数据,对稳态温度进行修正,得到晶圆的修正稳态温度;当电力电子设备的功率变化数据满足预设的动态温度预估条件时,获取动态温度预估数据,并应用动态温度预估数据和修正稳态温度,确定晶圆的动态预估温度。本发明在确定晶圆的稳态温度后,使用温度修正数据对稳态温度进行修正,从而可降低误差,提高准确率;然后应用修正稳态温度确定晶圆的动态预估温度,进而可以提高动态预估数据的准确率。
220 | 电气设备用接线箱及逆变器 | CN220475354U | 实用新型 | 有效-授权 | 2023-08-02 | 2024-02-09 | H02G3/08(2006.01)I;H02G3/16(2006.01)I;H02M1/00(2007.01)I;H02M7/42(2006.01)I; | 沈展良;林磊明 | 北京康信知识产权代理有限责任公司; 阳光电源股份有限公司 | 北京康信知识产权代理有限责任公司 | 本实用新型提供了一种电气设备用接线箱及逆变器。电气设备用接线箱包括箱体限定出腔体;接线端子位于腔体内,接线端子被构造为用于与电气设备的线缆电连接;柔性连接件开设有与腔体连通的过线通道,柔性连接件的第一端与箱体密封连接;连接线缆结构的第一端位于腔体内并与接线端子电连接,连接线缆结构的部分结构位于过线通道内,且连接线缆结构的第二端与柔性连接件的第二端密封连接,并且连接线缆结构的第二端被构造为用于与外接设备的线缆电连接,其中,柔性连接件的至少部分具有弹性形变能力,以能够适应连接线缆结构的弯曲形变。本实用新型的技术方案的柔性连接件能够随连接线缆弯曲形变,应力较小,且接线箱尺寸较小。
221 | 阶梯卡扣及电气安装结构 | CN220476149U | 实用新型 | 有效-授权 | 2023-08-02 | 2024-02-09 | H05K7/14(2006.01)I;H05K5/02(2006.01)I; | 李锋;于海洋;韦仕元;张方惠 | 北京康信知识产权代理有限责任公司; 阳光电源股份有限公司 | 北京康信知识产权代理有限责任公司 | 本实用新型提供了一种阶梯卡扣及电气安装结构,其中阶梯卡扣包括连接部,与待安装设备连接;弹力部,一端设置在连接部上,用于提供卡接弹力;阶梯部,阶梯部包括多个依次阶梯设置的抵接台阶;抵接台阶用于与外部板件抵接配合;一个与弹力部连接的抵接台阶为起始台阶,一个最远离弹力部的抵接台阶为最终台阶;其中,起始台阶与连接部之间的间隙为起始间隙,最终台阶与连接部之间的间隙为最终间隙,最终间隙大于起始间隙。本实用新型保证了待安装设备在外部板件上的拆装方便和快捷,避免了安全事故和设备损坏的问题发生;通过设置阶梯部,保证了阶梯卡扣在安装时有效适配不同厚度的外部板件,进而提高了阶梯卡扣的适用性。
222 | 一种进风降噪结构、散热风道装置及逆变器 | CN220476204U | 实用新型 | 有效-授权 | 2023-08-01 | 2024-02-09 | H05K7/20(2006.01)I;H05K5/02(2006.01)I;H02M7/00(2006.01)I;H02M1/00(2007.01)I; | 姚琦;周世文;杨航;周杰 | 北京集佳知识产权代理有限公司; 阳光电源股份有限公司 | 北京集佳知识产权代理有限公司 | 本实用新型公开了一种进风降噪结构、散热风道装置及逆变器,进风降噪结构用于待散热整机,待散热整机上开设有进风孔,进风降噪结构包括与进风孔连通的降噪风道;设置在降噪风道内的整流组件;设置在待散热整机内,且进风口与降噪风道的出风口连通的散热风机。由于设置有降噪风道,且降噪风道内安装有整流组件,因此,输送至散热风机处的气流均为经过整流后的气流,使得进入散热风机的气流相对平稳,降低了散热风机本身的噪声,此外,还降低了由于散热风机进风紊乱引起的气动噪声。
223 | 便携式能源管理器 | CN308464106S | 外观设计 | 有效-授权 | 2023-08-01 | 2024-02-09 | 13-02(14) | 苏文杰;张帆;汪睿;刘永进 | 北京集佳知识产权代理有限公司; 阳光电源股份有限公司 | 北京集佳知识产权代理有限公司 | 1.本外观设计产品的名称便携式能源管理器。2.本外观设计产品的用途用于管理家庭内部能源调度及能量统计。3.本外观设计产品的设计要点在于形状。4.最能表明设计要点的图片或照片立体图1。
224 | 一种变流器的控制方法、装置及储能系统 | CN116979620A | 发明专利 | 实审 | 2023-07-31 | 2023-10-31 | H02J3/46(2006.01)I;H02J3/01(2006.01)I;H02J3/28(2006.01)I | 耿后来;潘涛;王磊;董普云 | 北京集佳知识产权代理有限公司; 阳光电源股份有限公司 | 北京集佳知识产权代理有限公司 | 本申请公开了一种变流器的控制方法、装置及储能系统,所述方法包括获取变流器的第一端口信号,第一端口信号为并网工况下变流器的端口信号;获取第一端口信号中预设频段的第一谐波信号;根据第一谐波信号的电压值和第一临界谐波信号的电压值,确定电网状态并根据电网状态控制所述变流器的模式,第一临界谐波信号为变流器正常运行时的谐波信号。直接通过预设频段内的谐波电压值与临界谐波电压值之间的关系,得到电网的状态进而针对相应的状态进行相应的控制,不影响电网的电能质量。
225 | 一种并网变流器及其故障穿越识别方法 | CN116995727A | 发明专利 | 实审 | 2023-07-31 | 2023-11-03 | H02J3/38(2006.01)I;G01R31/08(2020.01)I;H02J3/46(2006.01)I;H02M3/04(2006.01)I | 李伟;曹金虎;王浩 | 北京集佳知识产权代理有限公司; 阳光电源股份有限公司 | 北京集佳知识产权代理有限公司 | --
226 | 防爆箱及光伏设备 | CN220476088U | 实用新型 | 有效-授权 | 2023-07-31 | 2024-02-09 | H05K5/02(2006.01)I;H05K5/03(2006.01)I; | 鹿雨;陈林 | 北京康信知识产权代理有限责任公司; 阳光电源股份有限公司 | 北京康信知识产权代理有限责任公司 | 本实用新型提供了一种防爆箱及光伏设备。防爆箱包括机箱,包括箱体和盖设于箱体一侧的盖板结构;第一安装件和第二安装件,第一安装件和第二安装件均用于连接盖板结构和箱体;加强构件,与第一安装件连接,且加强构件穿设于盖板结构,以增加盖板结构和箱体之间的连接强度并形成加强区域,第二安装件所在区域形成泄压区域,位于泄压区域的盖板结构在受到冲击力时能够与箱体之间形成间隔。本实用新型的技术方案通过在第二安装件所在区域形成泄压区域,爆炸冲击力能够集中作用在泄压区域,从而实现快速泄压,从而实现防爆。
227 | 带充电桩使用状态展示图形用户界面的显示屏幕面板 | CN308464890S | 外观设计 | 有效-授权 | 2023-07-31 | 2024-02-09 | 14-04(14) | 王雪玮;王家惠;秦凤 | 北京集佳知识产权代理有限公司; 阳光电源股份有限公司 | 北京集佳知识产权代理有限公司 | 1.本外观设计产品的名称带充电桩使用状态展示图形用户界面的显示屏幕面板。2.本外观设计产品的用途用于显示及交互;该显示屏幕面板用于手机、平板电脑、电脑。3.本外观设计产品的设计要点在于显示屏幕面板中图形用户界面的界面内容。4.最能表明设计要点的图片或照片主视图。5.显示屏幕面板为惯常设计,省略其他视图。6.图形用户界面的用途产品界面为充电桩使用状态显示的交互界面,用于展示用户在使用充电桩前、使用中、使用后的状态变化;界面变化状态图1为由主视图中用户插入充电枪后显示待机状态的交互界面;界面变化状态图2为点击界面变化状态图1中“start charging”按钮后显示的交互界面;界面变化状态图3为由界面变化状态图2中加载成功后充电桩正在充电显示的交互界面;界面变化状态图4为由界面变化状态图3中充电完成后显示的交互界面;界面变化状态图5为由界面变化状态图4中用户拔出充电枪后显示空闲状态的交互界面。
228 | 通讯控制器 | CN308463286S | 外观设计 | 有效-授权 | 2023-07-31 | 2024-02-09 | 10-05(14) | 丁鑫;潘志远;刘永进 | 北京集佳知识产权代理有限公司; 阳光电源股份有限公司 | 北京集佳知识产权代理有限公司 | 1.本外观设计产品的名称通讯控制器。2.本外观设计产品的用途用于客户后台通信信息交互,参数下发。3.本外观设计产品的设计要点在于形状。4.最能表明设计要点的图片或照片立体图1。
229 | 功率变换系统、变流器及其离并网切换控制方法 | CN116937689A | 发明专利 | 实审 | 2023-07-28 | 2023-10-24 | H02J3/38(2006.01)I;H02J3/01(2006.01)I;H02J3/12(2006.01)I;H02J3/24(2006.01)I;H02J3/32(2006.01)I;H02M7/42(2006.01)I;H02M1/12(2006.01)I | 李伟;曹金虎;王浩 | 北京集佳知识产权代理有限公司; 阳光电源股份有限公司 | 北京集佳知识产权代理有限公司 | 本申请提供一种功率变换系统、变流器及其离并网切换控制方法,该离并网切换控制方法,在离网运行状态下,判定符合并网条件后,并不直接逆变输出标准的正弦交流电压,而是以电网电压为目标,调节变流器网侧的逆变电压,使其与电网电压之间实现相位和幅值的同步,也即任意时刻与电网电压具有相同的相位和幅值;再控制变流器网侧的并网继电器闭合,并切换至并网运行状态。也即,本申请通过调节逆变电压的幅值、频率和相位跟踪电网电压,实现离网切换到并网前的预同步,使逆变电压和电网电压之间的偏差尽可能接近零,进而可以自适应复杂电网环境,有效的抑制并网冲击电流,实现离网到并网运行状态的平滑切换。
230 | 一种直流耦合光储系统的工作模式确定方法及装置 | CN116979606A | 发明专利 | 实审 | 2023-07-28 | 2023-10-31 | H02J3/38(2006.01)I;H02J3/32(2006.01)I;H02J7/35(2006.01)I;H02S50/10(2014.01)I;G06F17/16(2006.01)I;G06F18/214(2023.01)I;G06F18/2411(2023.01)I | 胡孟飞;王正阳;梁城;赵士尊 | 北京集佳知识产权代理有限公司; 阳光电源股份有限公司 | 北京集佳知识产权代理有限公司 | 本发明提供一种直流耦合光储系统的工作模式确定方法及装置,获取光伏组件的输出功率、输出电压以及预设数量的光敏电阻检测值,并计算光敏电阻检测值对应的平均值;根据输出功率、输出电压和平均值构建向量矩阵;将向量矩阵输入至分类决策函数模型,得到分类决策函数值;若预设时长内分类决策函数值未发生改变,根据分类决策函数值,控制直流耦合光储系统进入分类决策函数值对应的工作模式。采用将光伏板产生的功率数据、光伏板直流侧电压和第二预设数量的光敏电阻检测值的平均值等数据进行融合构建向量矩阵的方式,输入向量矩阵至分类决策函数模型中进行直流耦合光储系统工作模式的判断,提高了判断的准确性和可靠性。
231 | 一种双馈风电变流器及控制方法 | CN116937690A | 发明专利 | 实审 | 2023-07-28 | 2023-10-24 | H02J3/38(2006.01)I;H02M7/48(2007.01)I;H02P9/00(2006.01)I;H02P9/10(2006.01)I | 梁信信;杨辉;陈小刚;程尧 | 北京集佳知识产权代理有限公司; 阳光电源股份有限公司 | 北京集佳知识产权代理有限公司 | 本申请公开了一种双馈风电变流器及控制方法,包括:机侧变流器、网侧变流器、直流侧卸荷单元和控制器;机侧变流器的第一端和第二端分别连接双馈风力发电机的转子和网侧变流器的第一端,网侧变流器的第二端连接双馈风力发电机的定子,网侧变流器的第二端用于连接电网;直流侧卸荷单元连接网侧变流器的第一端;控制器,用于在电网断电时,根据电压指令控制双馈风力发电机的定子输出电压,使双馈风力发电机的能量从定子流向网侧变流器的第一端,直流侧卸荷单元消耗网侧变流器的第一端的能量。能够在电网断电且双馈风力发电机未停机前,保证双馈风力发电机以及双馈风力发电系统的安全性。
232 | 储能逆变器 | CN308381887S | 外观设计 | 有效-授权 | 2023-07-28 | 2023-12-19 | 13-02 (14) | 苏文杰;汪睿;刘永进 | 北京集佳知识产权代理有限公司; 阳光电源股份有限公司 | 北京集佳知识产权代理有限公司 | 1.本外观设计产品的名称储能逆变器。2.本外观设计产品的用途用于将直流电转化为交流电上传电网或者将交流电转换为直流电存储起来待使用时再将直流电转换为交流电上传电网的储能逆变器设备。3.本外观设计产品的设计要点在于形状。4.最能表明设计要点的图片或照片设计1立体图1。5.指定设计1为基本设计。
233 | 一种误差状态观测器的构造方法、谐波抑制方法、装置及系统 | CN116931417A | 发明专利 | 实审 | 2023-07-27 | 2023-10-24 | G05B13/02(2006.01)I;G05B11/42(2006.01)I;G05B1/01(2006.01)I;H02J3/01(2006.01)I;H02P23/12(2006.01)I | 程尧;杨春源;张乘玮;刘长坤 | 北京集佳知识产权代理有限公司; 阳光电源股份有限公司 | 北京集佳知识产权代理有限公司 | 本发明提供了一种误差状态观测器的构造方法、谐波抑制方法、装置及系统,该误差状态观测器的构造方法包括:分别确定第k+1次输入信号矩阵、第k次输入信号矩阵、转换矩阵及控制矩阵;第k+1次输入信号矩阵包括:第k+1次的预设输入信号和与第k+1次的预设输入信号正交的信号;第k次输入信号矩阵包括:第k次的预设输入信号和与第k次的预设输入信号正交的信号;基于第k+1次输入信号矩阵、第k次输入信号矩阵、转换矩阵及控制矩阵进行构造,得到预设输入信号的误差状态观测器,以实现对预设输入信号的谐波电流误差进行跟踪。
234 | 电网模拟装置用集装箱及电网模拟装置 | CN220475254U | 实用新型 | 有效-授权 | 2023-07-27 | 2024-02-09 | H02B1/56(2006.01)I;H02B1/46(2006.01)I;G06F30/18(2020.01)I;G06F30/20(2020.01)I;G06F113/04(2020.01)N;G06F113/06(2020.01)N; | 朱伟军 | 北京康信知识产权代理有限责任公司; 阳光电源股份有限公司 | 北京康信知识产权代理有限责任公司 | 本实用新型提供了一种电网模拟装置用集装箱及电网模拟装置。电网模拟装置用集装箱包括箱体,限定出容置腔以及与容置腔连通的第一风口和第二风口;窗体结构,位于第一风口处,窗体结构与箱体可拆卸地连接,以能够从箱体上拆装;安装结构,位于容置腔内且连接于箱体,安装结构靠近第一风口;风机模组,可拆卸地连接于安装结构,风机模组被配置为能够从第一风口处进行拆装。本实用新型的技术方案解决了现有技术中的电网模拟装置用集装箱内风机模组拆卸不方便的问题。
235 | 一种IGCT模组外部重触发方法及装置 | CN116937942A | 发明专利 | 实审 | 2023-07-26 | 2023-10-24 | H02M1/08(2006.01)I | 庄桂元;常仁贺;庄园 | 北京集佳知识产权代理有限公司; 阳光电源股份有限公司 | 北京集佳知识产权代理有限公司 | 本申请提供了一种IGCT模组外部重触发方法及装置,适用于IGCT模组,IGCT模组至少包括多个IGCT和分别与多个IGCT相连的上限流电感和下限流电感;当接收到开关状态切换信号时,获取上限流电感或下限流电感的当前电压信息,其中,开关状态切换信号包括目标开关状态切换方式;从预设的各个工况中,确定目标开关状态切换方式和当前电压信息匹配的目标工况;其中,工况及其操作信息是根据对应的工作模式和上限流电感或下限电感的电压信息对应的各个IGCT的开关状态切换方式设置的;根据目标开关状态切换方式调整各个IGCT的开关状态,并重触发目标工况的操作信息指示的待重触发的IGCT。
236 | 充电桩及充电站 | CN116811627A | 发明专利 | 实审 | 2023-07-26 | 2023-09-29 | B60L53/31(2019.01)I;B60L53/30(2019.01)I;B60L53/16(2019.01)I;B60L53/60(2019.01)I | 高道伟 | 北京知帆远景知识产权代理有限公司; 阳光电源股份有限公司 | 北京知帆远景知识产权代理有限公司 | 本申请公开了一种充电桩及充电站,属于充电技术领域。充电桩包括:第一开关器件,第一开关器件的一端用于与变压器连接;直流充电模块,直流充电模块包括AC‑DC变换模块和一个或多个直流充电枪,AC‑DC变换模块的一端与第一开关器件的另一端连接,AC‑DC变换模块的另一端与一个或多个直流充电枪连接;交流充电模块,交流充电模块连接第一开关器件的另一端,交流充电模块包括一个或多个交流充电枪,每个交流充电枪与第一开关器件之间设有第二开关器件。该充电桩内耦合直流充电枪和交流充电枪,通过限制提供给直流充电模块的功率,来提供相应数量功率较小的交流充电枪,为充电桩提供更多充电接口,满足用户的充电需求。
237 | 液冷结构与电池模组 | CN220474724U | 实用新型 | 有效-授权 | 2023-07-26 | 2024-02-09 | H01M10/613(2014.01)I;H01M10/617(2014.01)I;H01M10/6556(2014.01)I;H01M10/6568(2014.01)I;H01M50/258(2021.01)I; | 王旭;徐文军;杨友进;周杰 | 北京知帆远景知识产权代理有限公司; 阳光电源股份有限公司 | 北京知帆远景知识产权代理有限公司 | 本申请公开了一种液冷结构与电池模组,属于液冷结构技术领域。液冷结构包括壳体,壳体上设置有沿第一方向间隔设置的至少一进液口和至少一出液口;主流路,设于壳体,主流路沿第一方向延伸设置,且主流路的一端呈封闭设置,另一端呈开口设置且与进液口相连通;分流组,设于壳体,分流组包括分布于主流路两侧的分支流路,各分支流路的一端均与主流路相连,另一端均与至少一出液口相连通。本申请的液冷结构,通过将分支流路分布于主流路的两侧,使得冷媒可以优先冷却高温区,有利于减少电芯温差;且冷媒流向两侧分支流路的流程较短,使得流路内部冷媒温差较低,有利于避免因冷媒温差导致的电芯温差变大,保证液冷结构对电池包的降温效果。
238 | 泄爆装置 | CN308383172S | 外观设计 | 有效-授权 | 2023-07-26 | 2023-12-19 | 22-03(14) | 张帅帅;尹占成;刘永进;汪睿 | 北京集佳知识产权代理有限公司; 阳光电源股份有限公司 | 北京集佳知识产权代理有限公司 | 1.本外观设计产品的名称泄爆装置。2.本外观设计产品的用途用于泄爆以及引导泄爆方向。3.本外观设计产品的设计要点在于形状。4.最能表明设计要点的图片或照片立体图1。
239 | 防爆箱及电气设备 | CN220476080U | 实用新型 | 有效-授权 | 2023-07-25 | 2024-02-09 | H05K5/02(2006.01)I;H05K5/00(2006.01)I;H05K5/03(2006.01)I; | 陈锐;潘江陵;陈林 | 北京康信知识产权代理有限责任公司; 阳光电源股份有限公司 | 北京康信知识产权代理有限责任公司 | 本实用新型提供了一种防爆箱及电气设备。防爆箱,包括机箱,包括箱体和盖设于箱体的盖体;至少一个连接构件,用于连接盖体和箱体;至少一个加强构件,至少一个连接构件穿过盖体和箱体后与加强构件连接,用于增加箱体和盖体的结合强度并形成至少一个加强区域。本实用新型的技术方案的防爆箱可以保证防爆的可靠性,以保证其它设备和人员的安全。
240 | 光伏系统及其控制方法 | CN117060829A | 发明专利 | 实审 | 2023-07-24 | 2023-11-14 | H02S20/32(2014.01)I;H02S40/30(2014.01)I;H02S40/32(2014.01)I;H02J3/38(2006.01)I | 李贺;梁城;丁杰;钱永恒;姚培 | 北京知帆远景知识产权代理有限公司; 阳光电源股份有限公司 | 北京知帆远景知识产权代理有限公司 | 本发明公开了一种光伏系统及其控制方法、其中光伏系统包括光电转换装置、分合开关、并离网控制器和跟踪控制器,光电转换装置与分合开关的一端相连,分合开关的另一端与电网相连,光电转换装置包括设于光伏支架上的光伏组件,并离网控制器分别与分合开关和跟踪控制器相连,且跟踪控制器通过光电转换装置供电;并离网控制器用于在光电转换装置满足离网条件时,发送抗风锁定命令至跟踪控制器,以使跟踪控制器将光伏支架的角度锁定在预设角度;并离网控制器还用于在光伏支架的角度锁定在预设角度后,控制分合开关处于断开状态。由此,既能减少光电转换装置的空载损耗,又能提高光伏系统的抗风能力,从而提高光伏系统的安全性。
241 | 一种模式控制方法及系统 | CN116937644A | 发明专利 | 实审 | 2023-07-24 | 2023-10-24 | H02J3/32(2006.01)I;H02J3/24(2006.01)I;H02J3/14(2006.01)I;H02J3/12(2006.01)I | 李运生;陈娟;高道伟;李颖 | 北京集佳知识产权代理有限公司; 阳光电源股份有限公司 | 北京集佳知识产权代理有限公司 | 本申请公开了一种模式控制方法及系统,根据当前时刻的工况判定信息,确定电网系统的当前工况,确定当前工况对应的运行模式,在运行模式下控制光储充荷系统,以实现从系统层面进行协调控制,满足光储充荷系统在各工况下的用电供需需求。通过上述方案,对电网系统的工况判定信息进行综合判断,得到电网系统在不同工况时段时自动适配最优的运行模式,自动无感知的切换不同运行模式,在运行模式下控制光储充荷系统,以实现从系统层面进行合适的协调控制,提升电网系统的功率控制自主性和稳定性,满足光储充荷系统在各工况下的充电、保电、支撑电网等用电供需需求。
242 | 一种FCT测试装置 | CN220473583U | 实用新型 | 有效-授权 | 2023-07-24 | 2024-02-09 | G01R1/04(2006.01)I;G01R31/28(2006.01)I; | 陈智;周朝 | 合肥市浩智运专利代理事务所(普通合伙); 阳光电源股份有限公司 | 合肥市浩智运专利代理事务所(普通合伙) | 本实用新型公开了一种FCT测试装置,包括测试工装,所述测试工装包括顶板、侧板、固定板和移动结构,所述顶板上设置有侧板,所述侧板上设置有移动结构,两组固定板通过移动结构设置在顶板上,驱动所述移动结构,致使两组固定板能够沿侧板长度方向和垂直于侧板长度方向移动。本实用新型的优点在于,能够实现不同PCB板测试工装的限位固定,提高FCT测试装置的兼容性。
243 | 户外设备用散热柜及户外机柜 | CN220476196U | 实用新型 | 有效-授权 | 2023-07-24 | 2024-02-09 | H05K7/20(2006.01)I;H05K5/02(2006.01)I;H05K5/03(2006.01)I; | 朱伟军 | 北京康信知识产权代理有限责任公司; 阳光电源股份有限公司 | 北京康信知识产权代理有限责任公司 | 本实用新型提供了一种户外设备用散热柜及户外机柜。户外设备用散热柜包括柜体,柜体限定出安装腔和与安装腔连通的安装孔;出风结构,设置在安装孔处,出风结构限定出与安装腔连通的出风通道;盖板结构,与柜体连接,盖板结构相对于柜体上下可翻转,盖板结构具有盖设在出风结构外并遮挡出风通道的第一位置以及打开出风通道的第二位置;角度保持结构,设置在盖板结构和柜体之间,角度保持结构用于使盖板结构相对于柜体保持在预设角度。本实用新型的技术方案在户外设备运行和停机时,均能够避免雨水进入散热柜,从而提高设备的可靠性并延长使用寿命。
244 | 一种变流器及其母线中点波动补偿方法 | CN116915035A | 发明专利 | 实审 | 2023-07-21 | 2023-10-20 | H02M1/12(2006.01)I;H02M1/088(2006.01)I;H02M7/487(2007.01)I;H02J3/38(2006.01)I | 潘年安 | 北京集佳知识产权代理有限公司; 阳光电源股份有限公司 | 北京集佳知识产权代理有限公司 | 本申请提供一种变流器及其母线中点波动补偿方法,该母线中点波动补偿方法,在获取到变流器的直流母线中点电压波动量之后,从中提取出预设频率的波动分量,然后以该波动分量对变流器中逆变电路的母线调制电压进行补偿;再根据补偿结果以及逆变电路的逆变调制电压,确定逆变电路的PWM信号的占空比,进而实现对于逆变电路的控制;同时,借助于上述补偿过程,可以消除中点电压波动对变流器输出电流谐波的影响。而且,该直流母线中点电压波动量是实时获取的,后续进行的提取和补偿过程都是基于这一实时数据实现的,进而可以兼顾不同情况出现时的动态稳定性。
245 | 高频变压器的绕组结构和高频变压器 | CN117012530A | 发明专利 | 实审 | 2023-07-21 | 2023-11-07 | H01F27/32(2006.01)I;H01F27/28(2006.01)I | 蔡国庆;刘帅 | 阳光电源股份有限公司; 安徽京大律方专利代理事务所(特殊普通合伙) | 安徽京大律方专利代理事务所(特殊普通合伙) | --
246 | 逆变器和光伏系统 | CN220475118U | 实用新型 | 有效-授权 | 2023-07-21 | 2024-02-09 | H02B1/20(2006.01)I;H02M1/00(2007.01)I;H02B1/30(2006.01)I;H02G3/08(2006.01)I; | 王晓虎;郑浩;高祥;朱其姚 | 北京知帆远景知识产权代理有限公司; 阳光电源股份有限公司 | 北京知帆远景知识产权代理有限公司 | 本申请公开了一种逆变器和光伏系统,属于光伏发电技术领域。所述逆变器包括箱体;电子器件,所述电子器件安装于所述箱体内;接线盒,所述接线盒安装于所述箱体的下方,所述接线盒限定出用于接线和/或伸出铜排的空间。根据本申请实施例提供的逆变器,通过在逆变器下方设置接线盒,可在对逆变器单独维护更换时便于拆卸逆变器,同时保证线缆和逆变器内部的器件的安全性,降低材料成本。
247 | 电气设备及其穿线板和穿线密封箱 | CN220475351U | 实用新型 | 有效-授权 | 2023-07-21 | 2024-02-09 | H02G3/08(2006.01)I;H02G15/013(2006.01)I; | 潘江陵;陈林 | 北京知帆远景知识产权代理有限公司; 阳光电源股份有限公司 | 北京知帆远景知识产权代理有限公司 | 本申请公开了一种电气设备及其穿线板和穿线密封箱,属于电力电缆安装技术领域。所述电气设备的穿线板包括骨架;包覆在所述骨架的至少部分外表面的密封件,所述密封件具有穿线孔,所述骨架设有与所述穿线孔相对设置的过孔,所述密封件包括密封端板,所述密封端板的两端具有向外伸出的伸出段,所述伸出段用于夹持在箱体和箱盖之间。通过设置伸出段,伸出段夹持在箱体和箱盖之间,起到对穿线板、箱体和箱盖三者交接处进行密封,提升穿线板的密封效果,辅助提升电气设备的可靠性。
248 | 组串逆变器上盖(防呆设计) | CN308381856S | 外观设计 | 有效-授权 | 2023-07-21 | 2023-12-19 | 13-02 (14) | 程仕祥;陈林 | 北京集佳知识产权代理有限公司; 阳光电源股份有限公司 | 北京集佳知识产权代理有限公司 | 1.本外观设计产品的名称组串逆变器上盖(防呆设计)。2.本外观设计产品的用途用于组串式逆变器的上盖。3.本外观设计产品的设计要点在于形状。4.最能表明设计要点的图片或照片立体图。5.其他说明参考图表示上盖上下侧中间位置处的安装孔不左右居中布置。
249 | 谐振型双向变换器的控制电路、方法和系统 | CN117060732A | 发明专利 | 实审 | 2023-07-18 | 2023-11-14 | H02M3/335(2006.01)I;H02M3/28(2006.01)I;H02M1/38(2007.01)I;H02M1/088(2006.01)I | 徐江涛;任天一;王腾飞 | 阳光电源股份有限公司; 安徽京大律方专利代理事务所(特殊普通合伙) | 安徽京大律方专利代理事务所(特殊普通合伙) | 本发明提供了一种谐振型双向变换器的控制电路、方法和系统,该控制电路包括双环调节模块、振荡器、第一移相控制模块和第二移相控制模块;双环调节模块输出调节信号;振荡器输入调节信号,输出频率信号;第一移相控制模块输入频率信号,向变换器的第一驱动电路输出第一驱动信号,控制同步整流桥臂;第二移相控制模块输入频率信号和参考电压,向第一驱动电路输出第二驱动信号,控制滞后桥臂,第一驱动电路为输出端所在的原边驱动电路或副边驱动电路;振荡器还输出第三驱动信号,以控制第二驱动电路对应的桥臂。该方式可以实现谐振型双向变换器宽电压范围的应用,同时降低工作频率的范围,降低了磁件的损耗与体积,提升了变换器的效率和功率密度。
250 | 充电站的数据处理方法及装置、存储介质及电子设备 | CN116933019A | 发明专利 | 实审 | 2023-07-18 | 2023-10-24 | G06F18/15(2023.01)I;G06F18/214(2023.01)I;G06F18/22(2023.01)I;G06F16/36(2019.01)I;G06F16/84(2019.01)I;G06Q10/04(2023.01)I;G06Q50/06(2012.01)I;H02J3/00(2006.01)I;B60L53/00(2019.01)I | 董宸;黄天罡;王啸;陈旺;夏彦辉 | 北京集佳知识产权代理有限公司; 阳光电源股份有限公司 | 北京集佳知识产权代理有限公司 | 本发明提供一种充电站的数据处理方法及装置、存储介质及电子设备,该方法包括:构建充电站的知识图谱;基于知识图谱获取充电站的特征数据;获取充电站的各个历史样本数据;应用特征数据,对各个历史样本数据进行筛选,得到目标样本数据。通过构建的知识图谱提取出充电站的特征数据和影响因子,然后基于特征数据对历史样本数据进行筛选,将与充电站的特征差异大且无效的历史样本数据筛出,保留与充电站的特征相似度高的历史样本数据,由此,可以有效缩小预测充电站时所使用的数据的体量,并且提高所应用的数据的精度,缩短预测所需时间和提高预测的精度。
251 | 一种电池短路的检测方法、装置、电子设备及存储介质 | CN116840712A | 发明专利 | 实审 | 2023-07-18 | 2023-10-03 | G01R31/385(2019.01)I;G01R31/378(2019.01)I;G01R31/52(2020.01)I | 吴晗;陈子才;胡琼 | 北京信远达知识产权代理有限公司; 阳光电源股份有限公司 | 北京信远达知识产权代理有限公司 | 本发明提供一种电池短路的检测方法、装置、电子设备及存储介质,所述方法包括当电池工作时,对电池锂离子的扩散系数进行辨别,得到第一锂离子扩散系数;基于锂离子扩散系数理论值与第一锂离子扩散系数确定所述电池内是否存在短路故障,所述锂离子扩散系数理论值是基于电池数据进行计算得到的。在本发明实施例中,通过影响锂枝晶生长的锂离子扩散系数来确定锂电池内部是否短路,并通过从开始到发生电位跃迁的时间Sand’stime对应的方程式来确定锂离子扩散系数理论值;根据实时扩散系数与锂离子扩散系数理论值的大小关系,实现锂电池内短路实时诊断。通过上述方式能够准确的检测出电池内部是否存在故障,具有较高的检出性和普适性。
252 | CLLC电路的控制方法、装置、设备及存储介质 | CN116915063A | 发明专利 | 实审 | 2023-07-18 | 2023-10-20 | H02M3/335(2006.01)I | 任天一;徐江涛;王腾飞 | 阳光电源股份有限公司; 安徽京大律方专利代理事务所(特殊普通合伙) | 安徽京大律方专利代理事务所(特殊普通合伙) | 本发明涉及电力电子技术领域,公开了CLLC电路的控制方法、装置、设备及存储介质,用于跟随负载的减小,减小当前延迟时长,并根据当前延迟时长和当前输出电压控制CLLC电路进入超前控制模式,避免了CLLC电路进入打嗝模式,降低了CLLC电路的故障风险,提高了可靠性。方法包括:获取CLLC电路在闭环调频模式下的当前开关频率;当所述当前开关频率等于最大频率阈值时,将所述CLLC电路调整为闭环调延迟模式;在所述闭环调延迟模式下,根据当前输出电压调整对应的延迟时长,得到当前延迟时长,所述当前输出电压为当前负载的电压;当所述当前延迟时长满足预设控制条件时,根据所述当前输出电压控制所述CLLC电路进入超前控制模式。
253 | 谐振型双向变换器的控制电路、方法和系统 | CN117060733A | 发明专利 | 实审 | 2023-07-18 | 2023-11-14 | H02M3/335(2006.01)I;H02M3/28(2006.01)I;H02M1/38(2007.01)I;H02M1/088(2006.01)I | 徐江涛;任天一;王腾飞 | 阳光电源股份有限公司; 安徽京大律方专利代理事务所(特殊普通合伙) | 安徽京大律方专利代理事务所(特殊普通合伙) | 本发明提供了一种谐振型双向变换器的控制电路、方法和系统,该控制电路包括双环调节模块、振荡器、第一移相控制模块和第二移相控制模块;双环调节模块输出调节信号;振荡器输入参考电压,输出频率信号;第一移相控制模块输入频率信号,向谐振型双向变换器的第一驱动电路输出第一驱动信号,以控制第一驱动电路对应的同步整流桥臂;第二移相控制模块输入频率信号和调节信号,向第一驱动电路输出第二驱动信号,以控制第一驱动电路对应的滞后桥臂;振荡器还输出第三驱动信号,以控制第二驱动电路对应的桥臂。该方式可以实现谐振型双向变换器宽电压范围的应用,降低了开关频率范围,从而降低了磁件的损耗与体积,提升了变换器的效率和功率密度。
254 | CLLC电路的控制方法、装置、设备及存储介质 | CN116865574A | 发明专利 | 实审 | 2023-07-18 | 2023-10-10 | H02M3/335(2006.01)I | 任天一;徐江涛;王腾飞 | 阳光电源股份有限公司; 安徽京大律方专利代理事务所(特殊普通合伙) | 安徽京大律方专利代理事务所(特殊普通合伙) | 本发明涉及电力电子技术领域,公开了CLLC电路的控制方法、装置、设备及存储介质,用于缓慢增加CLLC电路的输出电压,使得CLLC电路实现平滑无超调软启动,提高CLLC电路的运行稳定性。方法包括:按照预设的第一步长调整CLLC电路的初始原边移相角,得到目标原边移相角;当目标原边移相角小于最小移相角阈值时,解除CLLC电路的副边驱动封波,并将CLLC电路对应的输出电压确定为起始电压;按照预设的第二步长增加起始电压,得到当前输出电压;当当前输出电压大于或等于第一阈值时,根据CLLC电路所处的目标控制模式调整CLLC电路的当前输出电压和对应的延迟时长,直至当前输出电压达到目标输出电压。
255 | 谐振型双向变换器的启动控制方法和谐振型双向变换器 | CN117060703A | 发明专利 | 实审 | 2023-07-18 | 2023-11-14 | H02M1/36(2007.01)I;H02M3/335(2006.01)I;H02M3/28(2006.01)I;H02M1/088(2006.01)I | 徐江涛;任天一;王腾飞 | 阳光电源股份有限公司; 安徽京大律方专利代理事务所(特殊普通合伙) | 安徽京大律方专利代理事务所(特殊普通合伙) | 本发明提供了一种谐振型双向变换器的启动控制方法和谐振型双向变换器;其中,该方法包括:响应于谐振型双向变换器的启动指令,进入第一控制阶段;第一控制阶段包括按照时序顺序排列的多个控制周期;控制周期预设有开关管的开通时长;沿着时序顺序,控制周期对应的开通时长按照指定的增长方式增长;在控制周期中,按照控制周期对应的开通时长,控制第一驱动电路对应的全桥电路中的开关管执行通断操作;响应于指定条件被触发,进入第二控制阶段,通过预设的变频控制方式,控制第一驱动电路对应的全桥电路中的开关管执行通断操作。该方式可以抑制谐振型双向变换器在启动过程中产生冲击电流,实现电压电流的平稳上升,避免功率器件的过流损坏。
256 | CLLC电路的控制方法、装置、设备及存储介质 | CN116827137A | 发明专利 | 实审 | 2023-07-18 | 2023-09-29 | H02M3/335(2006.01)I | 任天一;徐江涛;王腾飞 | 阳光电源股份有限公司; 安徽京大律方专利代理事务所(特殊普通合伙) | 安徽京大律方专利代理事务所(特殊普通合伙) | 本发明涉及电力电子技术领域,公开了CLLC电路的控制方法、装置、设备及存储介质,用于跟随负载的减小,减小当前延迟时长,降低了CLLC电路在打嗝模式下的功率区间,降低了CLLC电路的故障风险,提高了可靠性。方法包括:获取CLLC电路在闭环调频模式下的当前开关频率;当当前开关频率等于最大频率阈值时,将CLLC电路调整为闭环调延迟模式;在闭环调延迟模式下,根据当前输出电压调整对应的延迟时长,得到当前延迟时长,当前输出电压为当前负载的电压;当当前延迟时长满足预设控制条件时,控制CLLC电路进入打嗝模式。
257 | 谐振型双向变换器的运行控制方法和谐振型双向变换器 | CN117060734A | 发明专利 | 实审 | 2023-07-18 | 2023-11-14 | H02M3/335(2006.01)I;H02M3/28(2006.01)I;H02M1/088(2006.01)I | 徐江涛;任天一;王腾飞 | 阳光电源股份有限公司; 安徽京大律方专利代理事务所(特殊普通合伙) | 安徽京大律方专利代理事务所(特殊普通合伙) | 本发明提供了一种谐振型双向变换器的运行控制方法和谐振型双向变换器;该方法包括:响应于谐振型双向变换器的负载降低,增加谐振型双向变换器的工作频率;当工作频率到达指定频率,且负载继续降低,在指定频率对应的控制周期中,减少至少部分开关管的开通时长,且控制同时开通的开关管的开通时长不同,以减少第一驱动电路对应全桥电路的桥臂输出电压在控制周期中的输出时长。在负载持续降低的过程中,工作频率增加到指定频率后,通过减少部分开关管的开通时长,且保证同时开通的开关管的开通时长不同,可以在工作频率不变的情况下,维持电压的恒定输出,无需更宽的工作频率范围,降低了磁芯元件的损耗的体积,提高了效率和功率密度。
258 | 一种电池包、电池簇和储能系统装置 | CN117096556A | 发明专利 | 实审 | 2023-07-17 | 2023-11-21 | H01M50/588(2021.01)I;H01M50/593(2021.01)I;H01M10/42(2006.01)I | 高原;苏金国;葛敬宇;徐波;周猛;王浩;董普云;贺伟 | 北京集佳知识产权代理有限公司; 阳光电源股份有限公司 | 北京集佳知识产权代理有限公司 | 本申请提供一种电池包、电池簇和储能系统装置。该电池包具体包括至少一个电芯以及至少一个采集连接件;其中,电芯连接在电池包的两极之间,电芯与采集连接件相连;在电池包中的带电部位的外部包覆有第一绝缘材料;电池包中的带电部位包括电芯的电极。由于在该电池包中的带电部位的外部包覆有第一绝缘材料,而第一绝缘材料可以在上述带电部位与环境之间形成绝缘层,即将上述带电部位与环境相隔绝,所以该电池包不会受到冷凝现象的影响,因此使得该电池包发生电气安全事故的可能性降低,从而提高了该电池包的电气安全性能。
259 | 故障数据生成方法和装置 | CN117076919A | 发明专利 | 实审 | 2023-07-17 | 2023-11-17 | G06F18/214(2023.01)I;G06F18/2433(2023.01)I;G01R31/367(2019.01)I;G01R31/385(2019.01)I | 卜民;崔鑫;胡琼 | 北京知帆远景知识产权代理有限公司; 阳光电源股份有限公司 | 北京知帆远景知识产权代理有限公司 | 本申请公开了一种故障数据生成方法和装置,属于数据增强领域。所述故障数据生成方法,包括:获取目标对象对应的目标正常运行数据;将所述目标正常运行数据输入至目标故障数据生成模型,获取所述目标故障数据生成模型输出的目标异常运行数据,其中;所述目标故障数据生成模型为以样本正常运行数据为样本,以样本异常运行数据为样本标签,添加目标噪声训练得到的;所述目标异常运行数据包括多种故障类型对应的运行数据。本申请的故障数据生成方法,能够使得数据增强后的数据具有多样性,有效解决故障数据不足的问题,从而更好地扩展数据,提高后续故障诊断的泛化能力。
260 | 一种轨道交通变流柜 | CN220475173U | 实用新型 | 有效-授权 | 2023-07-17 | 2024-02-09 | H02B1/30(2006.01)I;H02B1/20(2006.01)I;H02B1/56(2006.01)I;H02B1/16(2006.01)I;H02B1/28(2006.01)I;H02B1/32(2006.01)I; | 陈玉钰;廖杨;杨善文;时晓蕾 | 北京集佳知识产权代理有限公司; 阳光电源股份有限公司 | 北京集佳知识产权代理有限公司 | 本实用新型公开了一种轨道交通变流柜。该轨道交通变流柜包括交流开关柜;功率柜;直流开关柜;其中,交流开关柜和直流开关柜设置于功率柜的两相对侧,功率柜与交流开关柜和直流开关柜之间可拆卸连接在一起,且功率柜与交流开关柜和直流开关柜之间通过铜排和线缆实现电气连接。本实用新型所提供的轨道交通变流柜能够拆分为交流开关柜、功率柜和直流开关柜三个柜子,形成三个模块化结构,通过对三个模块化结构预先拆卸和现场拼接,较现有的将体积较大的轨道交通变流柜整体拆除,安装过程变的简单,提高了现场装配效率。
261 | 冷却液检测装置和冷却系统 | CN220473485U | 实用新型 | 有效-授权 | 2023-07-17 | 2024-02-09 | G01N33/00(2006.01)I;H05K7/20(2006.01)I;F25D17/02(2006.01)I; | 葛敬宇;徐文军 | 北京知帆远景知识产权代理有限公司; 阳光电源股份有限公司 | 北京知帆远景知识产权代理有限公司 | 本申请公开了一种冷却液检测装置和冷却系统,属于储能系统技术领域。所述冷却液检测装置包括采集箱,具有用于容纳冷却液的空腔,所述采集箱上设有用于与冷却系统的冷却液循环管路连接的进液口和出液口;检测器件,安装于所述采集箱,所述检测器件用于检测所述采集箱内的冷却液。根据本申请提供的冷却液检测装置,设置采集箱可以通过外置的方式采集冷却液循环管路中的冷却液,并通过检测器件进行检测,以便于监控冷却系统中冷却液的状态,及时对冷却液进行保养维护,延长冷却液的使用寿命,提升冷却系统的稳定性,且所述冷却液检测装置生产和安装便利,降低生产和使用成本,易于推广。
262 | 换热板及具有该换热板的电池包 | CN220474721U | 实用新型 | 有效-授权 | 2023-07-17 | 2024-02-09 | H01M10/613(2014.01)I;H01M10/6568(2014.01)I;H01M10/6556(2014.01)I;H01M10/6551(2014.01)I;H01M10/6554(2014.01)I;H01M50/242(2021.01)I; | 周杰;杨友进;徐文军 | 北京知帆远景知识产权代理有限公司; 阳光电源股份有限公司 | 北京知帆远景知识产权代理有限公司 | 本实用新型公开了一种换热板及具有该换热板的电池包。该换热板包括壳体和翅片,壳体内形成换热腔,壳体包括第一板部和第二板部,换热腔位于第一板部和第二板部之间,壳体上开设有介质进口和介质出口,介质进口和介质出口均与换热腔相连通;翅片设置在换热腔内,翅片的一端固定于第一板部,翅片的另一端固定于与第一板部相对设置的对侧板部,且翅片与第一板部、对侧板部之间的夹角均为锐角。根据本实用新型的换热板,第一板部和对侧板部在受到挤压力时,能够挤压翅片变形,翅片与第一板部、对侧板部之间的夹角进一步减小,从而吸收挤压力。
263 | 变流器及电气设备 | CN220476189U | 实用新型 | 有效-授权 | 2023-07-17 | 2024-02-09 | H05K7/20(2006.01)I;H02M1/00(2007.01)I; | 徐文军;周杰;杨友进 | 北京知帆远景知识产权代理有限公司; 阳光电源股份有限公司 | 北京知帆远景知识产权代理有限公司 | 本申请公开了一种变流器及电气设备,属于储能技术领域。所述变流器包括壳体、第一液冷板、第二液冷板和至少一个电子器件所述壳体两端敞口设置;所述第一液冷板和第二液冷板分别盖合于所述两端敞口,且所述第一液冷板、所述第二液冷板和所述壳体之间形成容纳腔,所述第一液冷板的流道和所述第二液冷板的流道并联连接;所述电子器件安装于所述容纳腔,且至少一个所述电子器件与所述第一液冷板和所述第二液冷板中的至少一个贴合。通过在壳体两端敞口设置第一液冷板和第二液冷板,且第一液冷板的流道和第二液冷板的流道并联连接,以实现对变流器内所有的电子器件分别散热,还能适应各种电子器件的布局方式,延长了整个变流器的运行寿命。
264 | 优化器、光伏单元及光伏系统 | CN220475721U | 实用新型 | 有效-授权 | 2023-07-17 | 2024-02-09 | H02S40/30(2014.01)I;H02S10/00(2014.01)I;G05B19/042(2006.01)I;H04B10/40(2013.01)I; | 朱振宇;陈玉;王宇;王振;马祥茂;叶国良 | 北京知帆远景知识产权代理有限公司; 阳光电源股份有限公司 | 北京知帆远景知识产权代理有限公司 | 本申请公开了一种优化器、光伏单元及光伏系统,属于电力系统技术领域。优化器与光伏组件耦接,优化器包括内核处理器,配置为提供第一控制信号和第二控制信号;功率优化单元,与内核处理器耦接,且配置为在第一控制信号的控制下调节光伏组件的输出功率;载波通讯单元,与内核处理器耦接,且配置为在第二控制信号的控制下基于光伏组件的输出回路实现载波通信。根据本申请的优化器,采用一个内核处理器作为主控中心,功率优化单元和载波通讯单元在该内核处理器的控制下运行,实现了功率优化功能和载波通讯功能的集成,不需要依赖额外的控制芯片,提高了集成度,降低了成本。
265 | 户用一体机电池 | CN308381829S | 外观设计 | 有效-授权 | 2023-07-17 | 2023-12-19 | 13-02 (14) | 郑司根;李俊;刘永进;汪睿 | 北京集佳知识产权代理有限公司; 阳光电源股份有限公司 | 北京集佳知识产权代理有限公司 | 1.本外观设计产品的名称户用一体机电池。2.本外观设计产品的用途用于户用一体机系统的电池电量存储功能。3.本外观设计产品的设计要点在于形状。4.最能表明设计要点的图片或照片立体图1。
266 | 变流器单元 | CN308381830S | 外观设计 | 有效-授权 | 2023-07-17 | 2023-12-19 | 13-02 (14) | 郑司根;李俊;刘永进;汪睿 | 北京集佳知识产权代理有限公司; 阳光电源股份有限公司 | 北京集佳知识产权代理有限公司 | 1.本外观设计产品的名称变流器单元。2.本外观设计产品的用途用于一体机变流器系统中户用侧的家庭电力转换作用。3.本外观设计产品的设计要点在于形状。4.最能表明设计要点的图片或照片立体图1。
267 | 户用电池 | CN308381831S | 外观设计 | 有效-授权 | 2023-07-17 | 2023-12-19 | 13-02 (14) | 李俊;郑司根;刘永进;汪睿 | 北京集佳知识产权代理有限公司; 阳光电源股份有限公司 | 北京集佳知识产权代理有限公司 | 1.本外观设计产品的名称户用电池。2.本外观设计产品的用途用于户用一体机系统的电池电量存储功能。3.本外观设计产品的设计要点在于形状。4.最能表明设计要点的图片或照片立体图1。
268 | 变流器单元 | CN308381832S | 外观设计 | 有效-授权 | 2023-07-17 | 2023-12-19 | 13-02 (14) | 李俊;郑司根;刘永进;汪睿 | 北京集佳知识产权代理有限公司; 阳光电源股份有限公司 | 北京集佳知识产权代理有限公司 | 1.本外观设计产品的名称变流器单元。2.本外观设计产品的用途用于一体机变流器系统中户用侧的家庭电力转换作用。3.本外观设计产品的设计要点在于形状。4.最能表明设计要点的图片或照片立体图1。
269 | 逆变器(微型) | CN308464090S | 外观设计 | 有效-授权 | 2023-07-17 | 2024-02-09 | 13-02(14) | 张帆;刘永进;汪睿;苏文杰;王传龙 | 北京集佳知识产权代理有限公司; 阳光电源股份有限公司 | 北京集佳知识产权代理有限公司 | 1.本外观设计产品的名称逆变器(微型)。2.本外观设计产品的用途用于将太阳能转化为电能的微型逆变器。3.本外观设计产品的设计要点在于形状。4.最能表明设计要点的图片或照片设计1立体图1。5.指定设计1为基本设计。
270 | 电网模拟器 | CN308463279S | 外观设计 | 有效-授权 | 2023-07-17 | 2024-02-09 | 10-05(14) | 刘朋凯;汪睿;刘永进;朱伟军 | 北京集佳知识产权代理有限公司; 阳光电源股份有限公司 | 北京集佳知识产权代理有限公司 | 1.本外观设计产品的名称电网模拟器。2.本外观设计产品的用途用于模拟电网特性,可用于风电、光伏、储能、SVG等产品的测试。3.本外观设计产品的设计要点在于形状。4.最能表明设计要点的图片或照片立体图1。
271 | 户用一体机 | CN308382169S | 外观设计 | 有效-授权 | 2023-07-17 | 2023-12-19 | 14-02 (14) | 李俊;郑司根;刘永进;汪睿 | 北京集佳知识产权代理有限公司; 阳光电源股份有限公司 | 北京集佳知识产权代理有限公司 | 1.本外观设计产品的名称户用一体机。2.本外观设计产品的用途用于户用侧的家庭储能与电力调控。3.本外观设计产品的设计要点在于形状。4.最能表明设计要点的图片或照片立体图1。
272 | 储能系统运行状态展示方法、装置、电子设备及介质 | CN117009191A | 发明专利 | 实审 | 2023-07-14 | 2023-11-07 | G06F11/32(2006.01)I;G06Q50/06(2012.01)I | 田竞成 | 北京知帆远景知识产权代理有限公司; 阳光电源股份有限公司 | 北京知帆远景知识产权代理有限公司 | 本说明书公开了一种储能系统运行状态展示方法、装置、电子设备及介质。其中,方法包括:提供运行状态分析模式对应的运行状态展示界面;其中,运行状态分析模式用于表征针对储能系统内目标对象产生的目标运行数据进行分析所使用的数据分析方式;运行状态展示界面中预设有与运行状态分析模式对应的阈值区间标识;在运行状态展示界面中展示在储能系统的指定运行时段内目标对象的特征值随时间的变化情况;其中,特征值是基于指定运行时段内的目标运行数据确定的;阈值区间标识用于提醒特征值是否超出阈值区间范围。本说明书实施例能够使得相关人员直观且方便的通过目标对象的运行状态来分析储能系统的潜在安全问题。
273 | 一种多逆变器并联系统功率控制方法及其主逆变器 | CN116885934A | 发明专利 | 公布 | 2023-07-14 | 2023-10-13 | H02M1/32(2007.01)I;H02M7/44(2006.01)I;H02J3/38(2006.01)I | 方敏 | 北京集佳知识产权代理有限公司; 阳光电源股份有限公司 | 北京集佳知识产权代理有限公司 | 本申请提供一种多逆变器并联系统功率控制方法及其主逆变器,当判定主逆变器发生故障时,根据每个从逆变器的设备状态,从各个从逆变器中确定未发生故障的多个目标从逆变器;其中,各个从逆变器与主逆变器属于同一个多逆变器并联系统;根据每个目标从逆变器的降额功率信息,从各个目标从逆变器中确定满足主机切换规则的待切换从逆变器;其中,目标从逆变器的降额功率信息包括目标从逆变器进行降额操作后的降额运行功率;将待切换从逆变器切换为主逆变器,并控制切换后的主逆变器向各个目标从逆变器发送同步时钟信号参考电流信号。
274 | 带标签栏动态图形用户界面的显示屏幕面板 | CN308464867S | 外观设计 | 有效-授权 | 2023-07-14 | 2024-02-09 | 14-04(14) | 陈仪;赵树林;秦凤 | 北京集佳知识产权代理有限公司; 阳光电源股份有限公司 | 北京集佳知识产权代理有限公司 | 1.本外观设计产品的名称带标签栏动态图形用户界面的显示屏幕面板。2.本外观设计产品的用途用于显示及交互;该显示屏幕面板用于手机、平板电脑、电脑。3.本外观设计产品的设计要点在于显示屏幕面板中图形用户界面的界面内容。4.最能表明设计要点的图片或照片设计1主视图。5.显示屏幕面板为惯常设计,省略设计1‑4其他视图。6.指定设计1为基本设计。7.图形用户界面的用途产品界面为标签栏显示的交互界面,用于展示标签栏按钮动态效果;点击设计1主视图中的“Monitoring”按钮,呈现出设计1主视图至设计1界面变化状态图5的动态变化效果;点击设计2主视图中的“Message”按钮,呈现出设计2主视图至设计2界面变化状态图5的动态变化效果;点击设计3主视图中的“Support”按钮,呈现出设计3主视图至设计3界面变化状态图5的动态变化效果;点击设计4主视图中的“Account”按钮,呈现出设计4主视图至设计4界面变化状态图5的动态变化效果;界面中灰色区域为内容画面。
275 | 光伏组件检测系统、光伏组件检测方法及服务器 | CN117040440A | 发明专利 | 实审 | 2023-07-13 | 2023-11-10 | H02S50/10(2014.01)I;H02S50/15(2014.01)I;H02S40/30(2014.01)I | 张进 | 北京知帆远景知识产权代理有限公司; 阳光电源股份有限公司 | 北京知帆远景知识产权代理有限公司 | 本申请公开了一种光伏组件检测系统、光伏组件检测方法及服务器,属于光伏技术领域。该系统包括第一检测设备、第二检测设备和服务器,服务器与第一检测设备以及第二检测设备通信连接;服务器用于向第一检测设备发送第一检测指令,并接收第一检测设备发送的第一检测指令对应的第一检测信息,第一检测指令用于控制第一检测设备对光伏电站的光伏组件进行IV检测;服务器用于向第二检测设备发送第二检测指令,并接收第二检测设备发送的第二检测指令对应的第二检测信息,第二检测指令用于控制载具在光伏电站内移动以及控制检测装置对光伏组件进行EL检测;服务器用于基于第一检测信息和第二检测信息,得到光伏电站的光伏组件检测结果。
276 | 一种设置硬件ID的设备、系统及识别ID的方法 | CN116909969A | 发明专利 | 实审 | 2023-07-13 | 2023-10-20 | G06F13/40(2006.01)I;H01R12/71(2011.01)I | 胡恒;周亮;赵安;庄加才;徐君 | 北京集佳知识产权代理有限公司; 阳光电源股份有限公司 | 北京集佳知识产权代理有限公司 | 本申请公开了一种设置硬件ID的设备、系统及识别ID的方法,设备包括:底座和插卡;底座包括插槽和成对PCB焊脚;插槽与插卡对应;成对PCB焊脚分别用于连接硬件的IO管脚和地;插槽包括成对的金属片,成对PCB焊脚连接成对的金属片;插卡插入成对的金属片之间时,插卡的导电区域用于导通成对的金属片来设置硬件的ID。插卡表面具有与ID相关的导电区域,在插卡插入插槽后,插槽内置的成对的金属片可与插卡表面的导电区域进行接触形成电通路,该电通路的形成使得不同的产品或产品子模块内部的硬件ID识别电路所检测到的GPIO的电平发生改变,进而实现硬件ID的设置。该设备直接利用插卡即插即用,操作容易。
277 | 一种逆变器及其控制方法 | CN116865355A | 发明专利 | 实审 | 2023-07-13 | 2023-10-10 | H02J3/46(2006.01)I;H02M1/00(2007.01)I;H02M1/08(2006.01)I;H02M7/5387(2007.01)I | 汪子晨;谷雨;陈巧地;王昊 | 北京集佳知识产权代理有限公司; 阳光电源股份有限公司 | 北京集佳知识产权代理有限公司 | 本申请提供一种逆变器及其控制方法。由于在功率变换电路中的开关管未实现ZVS时,控制至少一个没有直流输入的逆变电路进行功率变换,所以在功率变换电路中的全部开关管均处于死区时,可以给功率变换电路中的开关管提供更大电流,从而功率变换电路中的开关管更接近ZVS,因此该控制方法在该逆变器存在多个没有直流输入的逆变电路时,可以降低功率变换电路中的开关管的导通损耗;又由于该逆变器为一拖N逆变器、功率变换电路可以为周波变换电路、全桥可控的逆变电路可以为H桥逆变电路,所以该控制方法可以在一拖N逆变器中存在多个没有直流输入的H桥逆变电路时,降低周波变换电路中开关管的导通损耗。
278 | 一种功率变换器及其RSCC电路控制方法 | CN116865537A | 发明专利 | 实审 | 2023-07-13 | 2023-10-10 | H02M1/088(2006.01)I;H02M1/08(2006.01)I;H02M3/00(2006.01)I;H02M3/157(2006.01)I;H02M3/158(2006.01)I | 谷雨;骆然 | 北京集佳知识产权代理有限公司; 阳光电源股份有限公司 | 北京集佳知识产权代理有限公司 | 本申请提供一种功率变换器及其RSCC电路控制方法,该RSCC电路控制方法,首先根据RSCC电路的谐振电流在正负半周期的不对称度,以补偿寄生电阻对于谐振电流的影响为目标,确定直流母线的电压控制偏置量;然后以该电压控制偏置量,作为母线电压均衡控制的前馈量,以通过母线电压均衡控制来抵消寄生电阻对于谐振电流的影响;此时,在通过该母线电压均衡控制确定RSCC电路中各开关管的控制信号后,再根据各控制信号,控制RSCC电路中各开关管动作,即可实现对于寄生电阻造成的谐振电流不对称性的补偿,从而使谐振电流对称,拓宽软开关的范围,提高系统效率。而且,该RSCC电路控制方法通过软件来实现,无需增加系统的硬件成本。
279 | 电池温度监控方法、装置及储能系统 | CN116936966A | 发明专利 | 实审 | 2023-07-13 | 2023-10-24 | H01M10/42(2006.01)I;G06N5/01(2023.01)I;G06F17/11(2006.01)I;G06F17/18(2006.01)I;H01M10/48(2006.01)I | 吕劲 | 北京知帆远景知识产权代理有限公司; 阳光电源股份有限公司 | 北京知帆远景知识产权代理有限公司 | 本申请公开了一种电池温度监控方法、装置及储能系统,属于电池监控技术领域。该方法包括:获取电池的当前运行状态数据和当前温度实际值;基于所述当前温度实际值和所述电池的温度告警范围,对所述电池进行告警处理;基于所述当前运行状态数据,确定所述电池未来时刻的温度预测信息;基于所述温度预测信息,对所述电池进行预警处理;其中,所述温度告警范围基于所述电池的历史运行状态数据、历史温度预测值和历史温度实际值确定。该方法通过当前温度实际值和温度告警范围进行实时告警,并利用当前运行状态数据预测温度进行提前预警,对电池温度进行有效地监控,适应各种场景下的温度热失控抑制,有助于延长电池的寿命。
280 | 换热板及具有该换热板的电池包 | CN220474736U | 实用新型 | 有效-授权 | 2023-07-13 | 2024-02-09 | H01M10/617(2014.01)I;F28F3/00(2006.01)I;H01M10/6554(2014.01)I;H01M10/6568(2014.01)I;H01M10/613(2014.01)I | 徐文军;杨友进;周杰 | 北京知帆远景知识产权代理有限公司; 阳光电源股份有限公司 | 北京知帆远景知识产权代理有限公司 | 本实用新型公开了一种换热板及具有该换热板的电池包。该换热板包括壳体,壳体上设有介质进口和介质出口,壳体内形成有进介质主路、第一进介质支路、第二进介质支路和出介质主路,进介质主路与介质进口相连通;第一和第二进介质支路均与进介质主路相连通,在第一方向上,第二进介质支路与介质进口的距离大于第一进介质支路与介质进口的距离,在第二方向上,第一进介质支路的路径总长度大于第二进介质支路的路径总长度;第一和第二进介质支路还均与出介质主路相连通,出介质主路与介质出口相连。第二进介质支路能够对出介质主路进行温度平衡,有利于减小介质进口、介质出口处介质的温度差,提升换热板的均温性,进而有利于提升电池包的均温性。
281 | 风冷电池模组和储能系统 | CN220474719U | 实用新型 | 有效-授权 | 2023-07-13 | 2024-02-09 | H01M10/613(2014.01)I;H01M10/617(2014.01)I;H01M10/6563(2014.01)I;H01M10/6551(2014.01)I;H01M10/6556(2014.01)I;H01M10/6554(2014.01)I;H01M10/663(2014.01)I | 徐文军;杨友进;周杰 | 北京知帆远景知识产权代理有限公司; 阳光电源股份有限公司 | 北京知帆远景知识产权代理有限公司 | 本申请公开了一种风冷电池模组和储能系统,属于电池制造技术领域。所述风冷电池模组包括电池箱,所述电池箱内形成有空腔;电池单体,所述电池单体设于所述空腔内;散热器,所述散热器设于所述电池箱的一侧,且沿空气流通方向所述散热器单位长度的换热面积与对应位置到所述散热器的进风端的距离正相关。根据本申请实施例提供的风冷电池模组,通过调整散热器单位长度的换热面积,以调节散热器对电池各位置的散热效果,散热效率高且电池温差小,提升电池模组可靠性。
282 | 极片分切方法 | CN117001167A | 发明专利 | 实审 | 2023-07-12 | 2023-11-07 | B23K26/38(2014.01)I;B23K26/60(2014.01)I | 娄帅帅;刘道坦 | 北京知帆远景知识产权代理有限公司; 阳光电源股份有限公司 | 北京知帆远景知识产权代理有限公司 | 本申请公开了一种极片分切方法,属于电池加工技术领域。所述极片分切方法包括:条形分切区域在极片上确定至少一个条形分切区域,其中,所述条形分切区域的两端分别延伸至所述极片的两端;在所述条形分切区域上形成保护层,所述保护层位于所述条形分切区域内,且所述保护层为两端分别延伸至所述极片两端的条状结构;沿着所述保护层对所述极片进行分切,将所述极片分切成至少两个。通过在在极片的条形分切区域形成保护层,从而避免出现极片表面的活性物质层脱落和松动的情况发生,提高分切容错率和分切精度,保证电池的自放电性能。
283 | 带二氧化碳减排查询编辑图形用户界面的显示屏幕面板 | CN308464864S | 外观设计 | 有效-授权 | 2023-07-12 | 2024-02-09 | 14-04(14) | 陈仪;赵树林;秦凤 | 北京集佳知识产权代理有限公司; 阳光电源股份有限公司 | 北京集佳知识产权代理有限公司 | 1.本外观设计产品的名称带二氧化碳减排查询编辑图形用户界面的显示屏幕面板。2.本外观设计产品的用途用于显示及交互;该显示屏幕面板用于手机、平板电脑。3.本外观设计产品的设计要点在于显示屏幕面板中图形用户界面的界面内容。4.最能表明设计要点的图片或照片主视图。5.请求保护的外观设计包含色彩。6.显示屏幕面板为惯常设计,省略其他视图。7.图形用户界面的用途产品界面为展现阳光云客户端中二氧化碳减排查询及编辑的交互界面;主视图界面为展现“日”二氧化碳减排量和目标;界面变化状态图1为从主视图界面中点击界面上方“Week”周标签进行切换后显示的交互界面;界面变化状态图2为从界面变化状态图1中点击界面上方“Month”月标签进行切换后显示的交互界面;界面变化状态图3为从界面变化状态图2中点击界面上方“Year”年标签进行切换后显示的交互界面。
284 | 一种防爆结构及防爆壳体 | CN220474831U | 实用新型 | 有效-授权 | 2023-07-11 | 2024-02-09 | H01M50/30(2021.01)I;H01M50/244(2021.01)I; | 李星;刘道坦;娄帅帅;李婷婷 | 北京集佳知识产权代理有限公司; 阳光电源股份有限公司 | 北京集佳知识产权代理有限公司 | 本实用新型公开了一种防爆结构及防爆壳体,包括安装基板和塑胶防爆片,其中,安装基板上设置有泄压通孔;塑胶防爆片以周向密封固定的方式封堵于泄压通孔;并且塑胶防爆片能够根据其所承受的压力而发生弹性变形,且当塑胶防爆片所承受的压力超出预设压力值时,塑胶防爆片爆破以导通泄压通孔。上述防爆结构,由于塑胶防爆片本身具有一定的弹性变形能力,能够适应性的发生一定量的形变,对于塑胶防爆片本身的结构影响较小,基本不受运动方向的影响,一定程度的提升了开阀压力的稳定性且更不容易超出开阀压力的公差范围,不仅能够提升防爆结构开阀压力值的稳定性,同时能够大大降低防爆结构失效及伤人的问题。
285 | 一种变流器电源柜和用电系统 | CN220475246U | 实用新型 | 有效-授权 | 2023-07-10 | 2024-02-09 | H02B1/56(2006.01)I;H02B1/30(2006.01)I;H02M1/00(2007.01)I;H01L23/367(2006.01)I;H01L23/467(2006.01)I; | 陈玉钰;杨善文;时晓蕾 | 北京集佳知识产权代理有限公司; 阳光电源股份有限公司 | 北京集佳知识产权代理有限公司 | 本实用新型公开了一种变流器电源柜和用电系统。该变流器电源柜包括开关柜本体,开关柜本体的上部设有进风口,下部设有出风口;电气组件,设置在开关柜本体的内部,电气组件包括二极管;散热组件,散热组件包括设置在开关柜本体内的散热风扇和散热器;其中,二极管安装在散热器上,散热风扇设置在散热器的下方且散热风扇的抽风口朝向散热器。该变流器电源柜的散热风道为上进风下出风模式,气流能够自上而下流经开关柜本体内的电气组件,将电气组件工作时产生的热量带走,使变流器电源柜内部具有较好的散热效果;并且,由于二极管安装在散热器上,便于散热器直接对二极管进行散热,提高二极管的散热效率,满足二极管的散热需求。
286 | 散热器、功率组件和功率变换器 | CN220476182U | 实用新型 | 有效-授权 | 2023-07-10 | 2024-02-09 | H05K7/20(2006.01)I;H02M1/00(2007.01)I; | 于任斌;王位;张志同;周杰 | 北京知帆远景知识产权代理有限公司; 阳光电源股份有限公司 | 北京知帆远景知识产权代理有限公司 | 本申请公开了一种散热器、功率组件和功率变换器,属于散热技术领域。所述散热器包括冷凝器;蒸发器,所述蒸发器的进液口与所述冷凝器通过液管连通,所述蒸发器的出气口与所述冷凝器通过气管连通,所述蒸发器上具有用于安装电力电子设备的安装位,所述蒸发器内部设有用于引导工质流向所述安装位对应区域的导流件,所述导流件位于所述安装位靠近所述进液口的一侧,所述导流件限定出导流通道,所述导流通道的宽度沿背离所述安装位的方向逐渐增大。通过上述导流件的设置,使得工质能够更多更快地流向安装位对应区域吸热蒸发,同时利用导流件的渐缩型结构设计,有效加快工质的流速,从而提升散热器的局部换热效果。
287 | 变压器及并网系统 | CN220475416U | 实用新型 | 有效-授权 | 2023-07-07 | 2024-02-09 | H02J3/38(2006.01)I;H01F27/40(2006.01)I;G01R15/18(2006.01)I;G01R19/00(2006.01)I; | 孙勇;蔡国庆 | 北京知帆远景知识产权代理有限公司; 阳光电源股份有限公司 | 北京知帆远景知识产权代理有限公司 | 本申请公开了一种变压器及并网系统,属于电力设备技术领域。所述变压器包括变压器本体,所述变压器本体包括相互耦合的第一绕组和第二绕组,所述第一绕组用于连接并网逆变器,所述第二绕组用于连接电网,所述变压器本体还包括电压采样结构,所述电压采样结构与所述第一绕组和/或所述第二绕组耦合,所述电压采样结构用于将所述电网的高压信号转换成低压信号;信号采样电路,所述信号采样电路与所述电压采样结构连接,所述信号采样电路用于采集所述低压信号,并基于所述低压信号,确定所述电网的电压。所述变压器可以有效提高电网侧电压检测精度,不受环境影响。
288 | 一种光伏系统、逆变器及控制方法 | CN116707436A | 发明专利 | 实审 | 2023-07-06 | 2023-09-05 | H02S50/00(2014.01)I;F04D27/00(2006.01)I;G01D21/02(2006.01)I;H02S40/32(2014.01)I;H02S40/34(2014.01)I;H05K7/20(2006.01)I;H02M7/48(2007.01)I;H02M1/32(2007.01)I;H02J3/38(2006.01)I | 乔斌;田燃;丁梦亭;吴子恒 | 北京集佳知识产权代理有限公司; 阳光电源股份有限公司 | 北京集佳知识产权代理有限公司 | 本申请公开了一种光伏系统、逆变器及控制方法,包括控制器、逆变器和汇流盒;逆变器包括第一温度传感器,汇流盒包括第二温度传感器、风机和铜排;逆变器的输出端连接铜排的第一端;第一温度传感器,用于检测环境的第一温度;第二温度传感器,用于检测铜排的第二温度;控制器,用于第二温度与第一温度的差值大于预设温差时,判断风机失效。由于环境温度较低时,即使风扇风机失效,单独检测铜排的温度也可能比较低,无法触发保护动作,逆变器继续运行,可能造成局部过温损坏。
289 | 方形电池壳体及电池 | CN220474742U | 实用新型 | 有效-授权 | 2023-07-06 | 2024-02-09 | H01M50/103(2021.01)I;H01M50/474(2021.01)I;H01M50/477(2021.01)I;H01M10/0587(2010.01)I;H01M10/052(2010.01)I; | 娄帅帅;刘道坦 | 北京康信知识产权代理有限责任公司; 阳光电源股份有限公司 | 北京康信知识产权代理有限责任公司 | 本实用新型提供了一种方形电池壳体及电池。该电池包括壳体主体,用于容纳卷芯;壳体主体具有约束结构,约束结构环绕卷芯的R角区域设置,用于约束卷芯的R角区域。本实用新型的技术方案的电池能够解决采用现有电池中卷芯R角区域的极片容易发生反弹变形而导致极片出现析锂的问题。
290 | 中性点接地保护装置和电机对拖测试系统 | CN220209968U | 实用新型 | 有效-授权 | 2023-07-05 | 2023-12-19 | H02H9/08(2006.01)I;H02M1/32(2007.01)I;G01R31/34(2020.01)I; | 罗坤;张功海;魏世民 | 北京集佳知识产权代理有限公司; 阳光电源股份有限公司 | 北京集佳知识产权代理有限公司 | 本实用新型公开了一种中性点接地保护装置和电机对拖测试系统,中性点接地保护装置,包括三个电路,第一导电连接件,以及第二导电连接件;其中,电路包括并联设置的电容和电阻;电路的第一端和第一导电连接件电连接,三个电路的第二端汇流至第二导电连接件;第一导电连接件用于接入变流器网侧的三相电路,第二导电连接件用于接入变流器网侧的防雷总接地结构。上述中性点接地保护装置能够在电机对拖测试系统中模拟升压变压器的中性点接地,从而避免了影响变流器;中性点接地保护装置的结构较简单、成本较低、组装较简单,还有利于减小中性点接地保护装置的体积,使得中性点接地保护装置小巧便携。
291 | 并联型断路器结构和变换器 | CN220474554U | 实用新型 | 有效-授权 | 2023-07-05 | 2024-02-09 | H01H71/08(2006.01)I;H02M1/00(2007.01)I;H01H9/52(2006.01)I; | 叶大明;汪晓刚;古明辉;黄彭发;李振升 | 深圳市世纪恒程知识产权代理事务所; 阳光电源股份有限公司 | 深圳市世纪恒程知识产权代理事务所 | 本实用新型公开一种并联型断路器结构和变换器,其中,并联型断路器结构包括断路器组、引出母排、并联母排以及连接母排,所述断路器组包括第一断路器和第二断路器;所述引出母排包括第一引出母排和第二引出母排,所述第一引出母排与所述第一断路器的引脚连接,所述第二引出母排与所述第二断路器的引脚连接;所述第一引出母排和所述第二引出母排均与所述并联母排连接,以将所述第一断路器和所述第二断路器并联连接;所述连接母排与所述并联母排连接。本实用新型技术方案能够提高切断故障电流的可靠性,同时,提升并联型断路器结构的散热效果。
292 | 数据能源管理器 | CN308381109S | 外观设计 | 有效-授权 | 2023-07-03 | 2023-12-19 | 10-05 (14) | 苏文杰;张帆;汪睿;刘永进 | 北京集佳知识产权代理有限公司; 阳光电源股份有限公司 | 北京集佳知识产权代理有限公司 | 1.本外观设计产品的名称数据能源管理器。2.本外观设计产品的用途用于数据能源的管理器。3.本外观设计产品的设计要点在于形状。4.最能表明设计要点的图片或照片立体图1。
293 | 一种三电平升压变换器及控制方法 | CN117013838A | 发明专利 | 实审 | 2023-06-30 | 2023-11-07 | H02M3/157(2006.01)I;H02M3/158(2006.01)I;H02M1/14(2006.01)I;H02M1/08(2006.01)I | 胡凡宇;曹金虎;李欣;王浩;李伟 | 北京集佳知识产权代理有限公司; 阳光电源股份有限公司 | 北京集佳知识产权代理有限公司 | 本申请提供了一种三电平升压变换器及控制方法,该三电平升压变换器包括:电感、第一开关模组、第二开关模组、第三开关模组、第一二极管、第二二极管、飞跨电容和控制器。第一开关模组与第二开关模组的开关频率相同,第三开关模组的开关频率大于或等于第一开关模组的开关频率,电感的充放电频率大于第三开关模组的开关频率。通过控制第一开关模组和第二开关模组以相同的开关频率配合第三开关模组进行开关动作,给电感进行充放电。在第一开关模组和第二开关模组的开关频率不变的情况下,实现电感在一个控制周期内多次充放电,降低了电感的纹波电流;进而使用体积较小、成本较低且感量较低的电感作为变换器中的元器件,降低变换器的尺寸与成本。
294 | 一种温度控制的方法、系统及存储介质 | CN116780040A | 发明专利 | 实审 | 2023-06-30 | 2023-09-19 | H01M10/617(2014.01)I;H01M10/627(2014.01)I;H01M10/633(2014.01)I;H01M10/635(2014.01)I | 李青;邵俊伟;赵云飞;蔡兴龙 | 北京集佳知识产权代理有限公司; 阳光电源股份有限公司 | 北京集佳知识产权代理有限公司 | 本申请公开了一种温度控制的方法、系统及存储介质,应用于温度控制技术领域。该方法首先获取系统的环境温度,然后根据所述系统的运行的状态确定所述环境温度对应的温度区间,计算在所述环境温度下的电芯的温差,最后基于所述温度区间及所述电芯的温差调整温度控制模式,进行所述系统的温度控制。本申请中还公开了一种温度控制的系统。在本申请实施例中,实现了添加电芯温差作为控制因素降低系统的温差,提高系统的鲁棒性,减少系统的扰动以及控制过程出现较大的波动。最终能够达到提高温度调节的效率,降低系统功耗的作用。
295 | 一种超短期辐照度预测方法及装置 | CN116882564A | 发明专利 | 公布 | 2023-06-30 | 2023-10-13 | G06Q10/04(2023.01)I;G06Q50/06(2012.01)I;G01W1/10(2006.01)I;G06F18/24(2023.01)I;G06N3/0464(2023.01)I | 姜华;胡琼;翁捷 | 北京品源专利代理有限公司; 阳光电源股份有限公司 | 北京品源专利代理有限公司 | 本发明公开了一种超短期辐照度预测方法及装置。该预测方法包括:获取用于对地基云图进行分类的分类模型、用于预测地基云图的预测模型、当前时刻的地基云图和历史时刻的地基云图;其中,所述历史时刻的地基云图包括多个不同时刻的地基云图;所述分类模型包含地基云图、时间与辐照度的匹配关系;将所述当前时刻的地基云图和所述历史时刻的地基云图,输入所述预测模型获取预测地基云图;其中,所述预测地基云图为未来某时刻的地基云图;基于所述分类模型,对所述预测地基云图进行分类匹配;根据匹配到的分类结果确定预测辐照度。本发明实施例基于预测模型和分类模型对超短期辐照度进行预测,提高了超短期辐照度预测的预测精度。
296 | 功率模组单元、组合功率模组、功率模组组件及变流器 | CN220475592U | 实用新型 | 有效-授权 | 2023-06-30 | 2024-02-09 | H02M1/00(2007.01)I;H05K7/20(2006.01)I; | 汪晓刚;黄彭发;魏世民 | 北京集佳知识产权代理有限公司; 阳光电源股份有限公司 | 北京集佳知识产权代理有限公司 | 本实用新型实施例提供了一种功率模组单元、组合功率模组、功率模组组件及变流器。其中,该功率模组单元包括散热器和一个功率单元;一个散热器对应一个功率单元;功率单元位于散热器表面;功率单元包括直流侧连接端子和交流侧连接端子;直流侧连接端子连接功率单元的直流侧,交流侧连接端子连接功率单元的交流侧。本实用新型通过一个散热器对应一个功率单元,可以提高功率模组单元的散热能力和可靠性,并且在功率模组组件失效时可以直接更换损坏的功率模组单元,维护方便。
297 | 电池控制模块罩壳 | CN308382476S | 外观设计 | 有效-授权 | 2023-06-29 | 2023-12-19 | 14-99 (14) | 尹占成;郑司根;刘永进;汪睿 | 北京集佳知识产权代理有限公司; 阳光电源股份有限公司 | 北京集佳知识产权代理有限公司 | 1.本外观设计产品的名称电池控制模块罩壳。2.本外观设计产品的用途用于保护电池控制模块PCB板,防水、防腐、防撞。3.本外观设计产品的设计要点在于形状。4.最能表明设计要点的图片或照片立体图1。
298 | 电芯壳体和电池 | CN220209247U | 实用新型 | 有效-授权 | 2023-06-27 | 2023-12-19 | H01M50/682(2021.01)I;H01M50/383(2021.01)I;H01M50/143(2021.01)I;H01M50/112(2021.01)I;H01M50/30(2021.01)I;A62C3/16(2006.01)I; | 娄帅帅;刘道坦 | 北京康信知识产权代理有限责任公司; 阳光电源股份有限公司 | 北京康信知识产权代理有限责任公司 | 本实用新型提供了一种电芯壳体和电池。该电芯壳体包括第一腔室(1),第一腔室(1)被构造为容纳卷芯;第二腔室(2),与第一腔室(1)相隔离,第二腔室(2)内构造为容纳阻燃剂;隔板(3),设置在第一腔室(1)和第二腔室(2)之间,并对第一腔室(1)和第二腔室(2)进行分隔;第一防爆阀(4),设置在隔板(3)上;第二防爆阀(5),设置在第二腔室(2)的侧壁或底壁,第一防爆阀(4)的开启压力小于第二防爆阀(5)的开启压力。本实用新型的电芯壳体,能够解决在液体阻燃剂不能有效阻止电芯热失控时,就会导致电芯发生爆炸,进而导致周边电芯发生大面积热失控的问题。
299 | 卷芯及电池 | CN220209051U | 实用新型 | 有效-授权 | 2023-06-27 | 2023-12-19 | H01M10/0587(2010.01)I;H01M10/0525(2010.01)I; | 娄帅帅;刘道坦 | 北京康信知识产权代理有限责任公司; 阳光电源股份有限公司 | 北京康信知识产权代理有限责任公司 | 本实用新型提供了一种卷芯及电池。该卷芯包括卷芯本体,包括由极片和隔膜卷绕而成的卷绕结构,卷绕结构具有展开段和与展开段连接的弯折段;以及限位结构,限位结构安装在卷芯本体上,限位结构的至少部分被构造为能够包覆在展开段和弯折段的连接位置和/或弯折段的外周。本实用新型的技术方案的卷芯,能够避免卷芯R角处的极片析锂,改善卷芯R角处极片的吸液性能。
300 | 一种功率变换器及其三电平拓扑控制方法 | CN116742980A | 发明专利 | 实审 | 2023-06-21 | 2023-09-12 | H02M7/487(2007.01)I;H02M1/32(2007.01)I;H02H7/122(2006.01)I | 李必杰;周银银 | 北京集佳知识产权代理有限公司; 阳光电源股份有限公司 | 北京集佳知识产权代理有限公司 | 本申请提供一种功率变换器及其三电平拓扑控制方法,该三电平拓扑控制方法,在判断功率变换器的三电平拓扑是否需要从过流保护状态恢复至正常调制状态后,若该三电平拓扑需要从过流保护状态恢复至正常调制状态,则先以将该三电平拓扑的交流侧各相电平调整至中间电平为目标,控制该三电平拓扑动作;再控制三电平拓扑恢复至正常调制状态;这样,即便过流保护状态下,该三电平拓扑中存在桥臂的输出电平是正电平或负电平,也可以将其强制调整为中间电平,进而避免后续恢复至正常调制状态时,存在桥臂的输出电平会进行正电平与负电平之间的直接变化,进而避免导致内管过压失效。
301 | 微电网系统的储能控制方法、装置及微电网系统 | CN116845930A | 发明专利 | 实审 | 2023-06-21 | 2023-10-03 | H02J3/28(2006.01)I;H02J3/32(2006.01)I | 刘兴 | 北京知帆远景知识产权代理有限公司; 阳光电源股份有限公司 | 北京知帆远景知识产权代理有限公司 | 本申请公开了一种微电网系统的储能控制方法、装置及微电网系统,属于储能控制技术领域。该方法包括:在目标时段位于第一运行时段内的情况下,根据所述微电网系统在所述目标时段的第一预测运行参数,通过第一控制模型,获得所述储能单元在所述目标时段的第一控制参数;在所述目标时段位于第二运行时段内的情况下,根据所述微电网系统在所述目标时段之前的第一历史状态参数,通过第二控制模型,获得所述储能单元在所述目标时段的第二控制参数。该方法通过对微电网系统运行的时间尺度进行划分,第一运行时段进行动态规划模型的求解,第二运行时段利用深度强化学习算法的模型进行求解,实现全生命周期的储能调控,有效降低用户用电成本。
302 | 储能一体机和供电系统 | CN220209996U | 实用新型 | 有效-授权 | 2023-06-21 | 2023-12-19 | H02J7/00(2006.01)I;H05K7/02(2006.01)I; | 郑司根;刘永进;汪睿;李俊 | 北京知帆远景知识产权代理有限公司; 阳光电源股份有限公司 | 北京知帆远景知识产权代理有限公司 | 本申请公开了一种储能一体机和供电系统,属于电气设备技术领域。储能一体机,包括能量管理系统;电池;控制器,控制器分别与能量管理系统和电池电连接;第一箱体,能量管理系统、控制器和电池中的至少两个安装于第一箱体内,且在能量管理系统、控制器和电池中的两个安装于第一箱体内的情况下,能量管理系统、控制器和电池中第三个与第一箱体上下堆叠设置。根据本申请实施例提供的储能一体机,通过将能量管理系统、控制器和电池中的至少两个安装于第一箱体内,可减小第一箱体的自身体积,即,减小储能一体机的整体体积,从而减小储能一体机安装时所占用的空间,同时可减少连接线缆的数量,提高安装效率。
303 | 一种多机并联系统及并离网控制方法 | CN116760168A | 发明专利 | 实审 | 2023-06-20 | 2023-09-15 | H02J9/06(2006.01)I;H02J3/32(2006.01)I;H02J1/10(2006.01)I | 靖震;陶庭欢;孟浩;徐金城;王旭 | 北京集佳知识产权代理有限公司; 阳光电源股份有限公司 | 北京集佳知识产权代理有限公司 | 本申请公开了一种多机并联系统及并离网控制方法,包括:主机和从机,主机为逆变器或储能变流器,从机为逆变器或储能变流器;主机的并网口和从机的并网口均用于连接电网;主机的离网口和从机的离网口连接在一起用于为负载供电;在并网切换离网时,主机按照离网时刻电压的幅值和相位由电流源切换为电压源运行,从机检测从机的离网口电压的幅值和相位,按照检测的电压的幅值和相位由电流源切换为电压源运行。该技术方案能够在主机和从机不进行高速通信的情况下,实现同步的并离网切换。
304 | 储能变流器控制方法、装置、电路和储能系统 | CN117096967A | 发明专利 | 实审 | 2023-06-19 | 2023-11-21 | H02J7/00(2006.01)I | 邓凯;李乐 | 北京知帆远景知识产权代理有限公司; 阳光电源股份有限公司 | 北京知帆远景知识产权代理有限公司 | 本申请公开了一种储能变流器控制方法、装置、电路和储能系统,属于储能系统领域。所述方法包括基于储能系统的充放电状态、所述第一电池簇的第一电压和所述第二电池簇的第二电压,控制所述第一支路和所述第二支路中的目标支路导通,并控制所述第一支路和所述第二支路中除所述目标支路的其他支路断开;在所述第一电压和所述第二电压的差值绝对值小于第一阈值的情况下,控制所述其他支路导通;其中,在支路导通的情况下,与所述支路对应的电池簇正常工作;在所述支路断开的情况下,与所述支路对应的电池簇停止工作。本申请的储能变流器控制方法,能够实现簇级SOC均衡,响应实时的功率调度需求并提高电池的使用寿命。
305 | 一种电池健康度管理方法、装置、电子设备及存储介质 | CN116774087A | 发明专利 | 实审 | 2023-06-19 | 2023-09-19 | G01R31/392(2019.01)I;G01R31/396(2019.01)I;G01R31/374(2019.01)I;G01R31/367(2019.01)I | 梁东玉;丁怀东;曹影 | 北京集佳知识产权代理有限公司; 阳光电源股份有限公司 | 北京集佳知识产权代理有限公司 | 本发明提供一种电池健康度管理方法、装置、电子设备及存储介质,所述方法包括获取待检测电池对应的电芯全生命周期循环数据;基于所述电芯全生命周期循环数据进行处理,确定所述待检测电池的电池总放电容量;采集所述待检测电池的放电电流;基于所述放电电流进行计算,确定所述待检测电池当前的第一放电容量;基于所述电池总放电容量和所述第一放电容量进行处理,得到所述待检测电池的健康度。在本发明实施例中,使用放电容量的方式评估电池健康度,以通过采集待检测电池的放电电流去确定第一放电容量,并基于所述电池总放电容量和所述第一放电容量进行处理,得到所述待检测电池的健康度。从而提高电池健康度估算的精度。
306 | 带电表单移入指向读取图形用户界面的显示屏幕面板 | CN308464827S | 外观设计 | 有效-授权 | 2023-06-19 | 2024-02-09 | 14-04(14) | 秦品嵩;王家惠;秦凤 | 北京集佳知识产权代理有限公司; 阳光电源股份有限公司 | 北京集佳知识产权代理有限公司 | 1.本外观设计产品的名称带电表单移入指向读取图形用户界面的显示屏幕面板。2.本外观设计产品的用途用于显示及交互;该显示屏幕面板用于电脑、平板电脑、手机。3.本外观设计产品的设计要点在于显示屏幕面板中图形用户界面的界面内容。4.最能表明设计要点的图片或照片界面变化状态图2。5.请求保护的外观设计包含色彩。6.显示屏幕面板为惯常设计,省略其他视图。7.图形用户界面的用途产品界面为展现电表单移入指向读取的交互界面;用于分布式智能评估设计平台中用户数据填写时辅助识别指向读取表单数据;主视图界面为初评估测算界面,中部用缩略图展示可上传的电费单类型;界面变化状态图1为从主视图界面中点击右上角“上传电费单”、选择月份后显示的交互界面;界面变化状态图2为从界面变化状态图1中点击界面右侧数据填写项后显示的交互界面;中部表单蓝色框出数据,箭头双向指出填写项和电费单上的数据。
307 | 数据处理方法、系统及相关设备 | CN116702206A | 发明专利 | 实审 | 2023-06-16 | 2023-09-05 | G06F21/62(2013.01)I;G06N7/01(2023.01)I | 魏正佳;方崇荣;秦淑滢;何建平;彭云峰 | 北京集佳知识产权代理有限公司; 阳光电源股份有限公司 | 北京集佳知识产权代理有限公司 | 本发明提供一种数据处理方法、系统及相关设备,该方法包括获取原始数据,原始数据包括待保护数据和至少一个关联数据,待保护数据和关联数据具有数据关联性;基于原始数据,获得待保护数据的加噪机制,加噪机制用于进行待保护数据的隐私保护处理;将加噪机制与相应的原始数据相结合,获得经过隐私保护处理后的目标数据,将目标数据作为加噪数据;输出加噪数据,从而解决数据隐私保护方式存在的隐私泄露问题,丰富加噪机制类别,实现数据隐私性的最大保障,此外,避免出现光伏数据隐私保护方式中发电用户侧数据输出存在的隐私泄露问题,保证加噪后的数据不影响后续的数据应用结果。
308 | 车辆电池系统和车辆 | CN220199086U | 实用新型 | 有效-授权 | 2023-06-16 | 2023-12-19 | B60L53/16(2019.01)I;B60L3/00(2019.01)I; | 高道伟 | 北京知帆远景知识产权代理有限公司; 阳光电源股份有限公司 | 北京知帆远景知识产权代理有限公司 | 本申请公开了一种车辆电池系统和车辆,属于车辆领域。所述车辆电池系统,包括至少两个充电接头,至少两个充电模块,至少两个充电接头与至少两个充电模块一一对应,且充电模块和与充电模块对应的充电接头经第一回路连接;至少一个开关,开关设置于任意两个充电模块对应的两个第一回路之间;在任意两个充电模块对应的充电接头均为正常工作状态的情况下,开关为断开状态;在任意两个充电模块对应的充电接头中至少一个为非正常工作状态的情况下,开关为闭合状态。本申请的车辆电池系统,有效提高充电效率,且解决了在充电接头损坏情况下无法充电的问题,有效保证车辆正常充电。
309 | 母线 | CN220208565U | 实用新型 | 有效-授权 | 2023-06-16 | 2023-12-19 | H01B7/02(2006.01)I;H01B7/18(2006.01)I;H01B5/02(2006.01)I; | 姜萍;杨善文;时晓蕾 | 北京康信知识产权代理有限责任公司; 阳光电源股份有限公司 | 北京康信知识产权代理有限责任公司 | 本实用新型提供了一种母线。该母线包括第一导电板;第二导电板;以及绝缘结构,绝缘结构设置在第一导电板和第二导电板之间,绝缘结构包括绝缘板,绝缘板朝向第一导电板和/或第二导电板的一侧设置有绝缘膜。本实用新型的技术方案的母线,生产成本较低,并且母线的结构强度较高,不容易发生变形。
310 | 电池包排气阀 | CN308466108S | 外观设计 | 有效-授权 | 2023-06-16 | 2024-02-09 | 23-01(14) | 尹占成;郑司根;刘永进;汪睿 | 北京集佳知识产权代理有限公司; 阳光电源股份有限公司 | 北京集佳知识产权代理有限公司 | 1.本外观设计产品的名称电池包排气阀。2.本外观设计产品的用途用于为电池包提供排气排烟功能。3.本外观设计产品的设计要点在于形状。4.最能表明设计要点的图片或照片立体图1。
311 | 压接型功率模组及变流器 | CN220210233U | 实用新型 | 有效-授权 | 2023-06-15 | 2023-12-19 | H02M1/00(2007.01)I;H05K7/20(2006.01)I; | 常仁贺;庄园;庄桂元;杨善文 | 北京康信知识产权代理有限责任公司; 阳光电源股份有限公司 | 北京康信知识产权代理有限责任公司 | 本实用新型提供了一种压接型功率模组及变流器。该压接型功率模组包括导电连接并形成撬棒电路的开关器件、反并联二极管、续流二极管和吸收二极管;以及多个散热器,散热器、开关器件、反并联二极管、续流二极管和吸收二极管共同形成一个压接柱;吸收二极管包括第一吸收二极管和第二吸收二极管,第一吸收二极管位于压接柱的第一端的最外端,第二吸收二极管位于压接柱的第二端的最外端,第一吸收二极管的第二极与相邻的元器件共用一个散热器,第二吸收二极管的第二极与相邻的元器件共用一个散热器。本实用新型的技术方案的压接型功率模组能够解决采用现有的撬棒电路中元器件的排布方式导致散热器使用数量多问题。
312 | 一种电气机柜及其工作组 | CN220209762U | 实用新型 | 有效-授权 | 2023-06-14 | 2023-12-19 | H02B1/56(2006.01)I;H02B1/32(2006.01)I;H02B1/30(2006.01)I; | 李辉;黄彭发;魏世民;汪晓刚;李振升 | 北京集佳知识产权代理有限公司; 阳光电源股份有限公司 | 北京集佳知识产权代理有限公司 | 本实用新型公开了一种电气机柜及其工作组,包括第一装载仓室和第二装载仓室,其中,第一装载仓室内设置有外循环风道和位于外循环风道的气流路径上的第一电气设备,外循环风道通过第一循环风机与电气机柜的外界环境气流循环流通;第二装载仓室内设置有内循环风道和位于内循环风道的气流路径上的第二电气设备,内循环风道通过第二循环风机在第二装载仓室内进行气流自循环,且内循环风道通过换热器与第二装载仓室的外侧环境换热,并且外循环风道与内循环风道流路互不相通。该电气机柜,能够以较低的配置成本实现电气机柜兼顾散热需求和防护等级需求。
313 | 一种逆变器及其母线采样电路和保护方法 | CN116893307A | 发明专利 | 公布 | 2023-06-13 | 2023-10-17 | G01R31/00(2006.01)I | 李必杰;于振杨;邢军 | 北京集佳知识产权代理有限公司; 阳光电源股份有限公司 | 北京集佳知识产权代理有限公司 | 本申请提供一种逆变器及其母线采样电路和保护方法,该保护方法,首先确定逆变器的正半母线电压和负半母线电压,然后确定两个半母线电压之间的差值;并在差值大于预设阈值时,输出封波信号;进而可以根据该封波信号,对逆变器的逆变模块停止发波,使逆变模块内部的开关管停止动作;因此,当对逆变器进行运行工况下的雷击测试时,可以通过上述原理,避免逆变模块在承受过压的情况下动作,进而避免其失效。而且,本方案不局限于母线容量大小,也不需要调整逆变模块内开关管的耐压水平,进而可以避免两种方案所带来的大幅度成本增加。
314 | 一种储能系统、储能变流器及其关机控制方法 | CN116742749A | 发明专利 | 实审 | 2023-06-13 | 2023-09-12 | H02J7/00(2006.01)I | 邓凯;李乐;董浩 | 北京集佳知识产权代理有限公司; 阳光电源股份有限公司 | 北京集佳知识产权代理有限公司 | 本申请提供一种储能系统、储能变流器及其关机控制方法,该关机控制方法在接收关机指令后,首先判断各支路中是否存在环流超过主接触器的分断保护阈值;若至少一个支路中存在环流超过分断保护阈值,则说明相应支路中的环流过大,该情况下,先延时预设时长,使相应电池簇的压差通过这一环流得以缩小,进而使这一环流也得到减小;然后,再次返回到上述判断的步骤,直至各支路中均不存在环流超过分断保护阈值,才执行关机指令,由此可以避免主接触器在环流过大的情况下带载分断而导致的对于主接触器寿命的影响以及拉弧风险的产生。
315 | 功率设备和光伏系统 | CN116744645A | 发明专利 | 实审 | 2023-06-13 | 2023-09-12 | H05K7/20(2006.01)I;H05K5/02(2006.01)I;H02S40/30(2014.01)I;H02S40/42(2014.01)I | 贾帅;于任斌;路政;周杰 | 深圳市世纪恒程知识产权代理事务所; 阳光电源股份有限公司 | 深圳市世纪恒程知识产权代理事务所 | 本发明公开一种功率设备和光伏系统,其中,该功率设备包括机壳及设于机壳内的多个待散热器件与散热装置,机壳具有分隔设置的散热腔与密闭腔,所述散热腔具有与外部连通的第一进风口与第一出风口。多个待散热器件至少部分设于所述密闭腔内;散热装置包括散热器与换热器,所述散热器设于所述散热腔中,所述换热器内设有换热通道,所述换热器设于所述密闭腔,所述换热通道连通所述第一进风口与所述第一出风口,或所述换热器设于所述散热腔,所述换热通道连通所述密闭腔。本发明技术方案能够提高功率设备的散热性能,进而提高功率设备的使用寿命。
316 | 带核心数据展示图形用户界面的显示屏幕面板 | CN308382356S | 外观设计 | 有效-授权 | 2023-06-13 | 2023-12-19 | 14-04 (14) | 赵树林;陈仪;秦凤 | 北京集佳知识产权代理有限公司; 阳光电源股份有限公司 | 北京集佳知识产权代理有限公司 | 1.本外观设计产品的名称带核心数据展示图形用户界面的显示屏幕面板。2.本外观设计产品的用途用于显示及交互;该显示屏幕面板用于手机、平板电脑。3.本外观设计产品的设计要点在于显示屏幕面板中图形用户界面的界面内容。4.最能表明设计要点的图片或照片主视图。5.请求保护的外观设计包含色彩。6.显示屏幕面板为惯常设计,省略其他视图。7.图形用户界面的用途产品界面为展示核心数据的交互界面;用于业主端光伏电站监控平台中当日核心数据展示及查看数据详情;以卡片形式展示七大核心数据,由上至下分别为能量分析(Energy Analysis)、发电量(Production)、消耗量(Consumption)、收益(Earnings)、天气(Weather)、电池数据(Battery)、节约碳目标达成(Overall CO2Reduction);界面变化状态图1为从主视图界面中点击能量分析(Energy Analysis)卡片后显示的交互界面;界面变化状态图2为从主视图界面中点击发电量(Production)卡片后显示的交互界面。
317 | 储能变流器和储能系统 | CN220209971U | 实用新型 | 有效-授权 | 2023-06-12 | 2023-12-19 | H02J3/32(2006.01)I;H01M10/615(2014.01)I; | 邓凯;李乐 | 北京知帆远景知识产权代理有限公司; 阳光电源股份有限公司 | 北京知帆远景知识产权代理有限公司 | 本申请公开了一种储能变流器和储能系统,属于储能系统领域。所述储能变流器包括母线电容,电池包的正极接入母线电容的正极,电池包的负极接入母线电容的负极;第一主接触器,第一主接触器设置于电池包的负极与母线电容的负极之间;直流SPS,直流SPS的正极接口与母线电容的正极连接,且电池包的正极与直流SPS的正极接口连接,电池包的负极与直流SPS的负极接口连接;交流预充电源,交流预充电源的正极与母线电容的正极连接,交流预充电源的负极分别与直流SPS的负极接口以及母线电容的负极连接。本申请的储能变流器,避免了直流SPS从电池包取电,实现PCS并网发无功以提高电池的环温。
318 | 并网控制柜 | CN220210850U | 实用新型 | 有效-授权 | 2023-06-12 | 2023-12-19 | H05K7/20(2006.01)I;H05K5/02(2006.01)I; | 陈强;周杰;杨叶;张志同 | 北京知帆远景知识产权代理有限公司; 阳光电源股份有限公司 | 北京知帆远景知识产权代理有限公司 | 本申请公开了一种并网控制柜,属于变流器领域。所述并网控制柜,包括柜体;分隔件,所述分隔件竖直设置于所述柜体内部,将所述柜体分隔为第一腔体和第二腔体,且所述第一腔体和所述第二腔体的下端连通;换热装置,所述换热装置设置于所述柜体的上侧区域,所述换热装置的第一开口与所述第一腔体连通,所述换热装置的第二开口与所述第二腔体连通。本申请的并网控制柜,通过将柜体分隔为底部连通的两个腔体,并将换热装置的两个开口分别朝向两个腔体的上部区域,能够在腔体内部形成环流,通过第一开口吸入冷气流依次对柜体内部的部件进行换热,并将换热后的热气流从第二开口吸出,换热效果好,换热效率高。
319 | 一种TAB变换器及控制方法 | CN116760295A | 发明专利 | 实审 | 2023-06-09 | 2023-09-15 | H02M3/28(2006.01)I;H02M1/00(2007.01)I | 龚邻骁;李文辉;王勇;王腾飞 | 北京集佳知识产权代理有限公司; 阳光电源股份有限公司 | 北京集佳知识产权代理有限公司 | 本申请公开了一种TAB变换器及控制方法,包括:通过三个桥臂电路分别对应的预设占空比分别控制各桥臂电路中的开关管零电流开通或零电压开通,其中,三个桥臂电路分别对应的预设占空比是将三个桥臂电路进行三角形变换后,分别根据三个桥臂电路的中点电压得到。由于在现有技术中,难以通过移相角补偿的方式实现TAB变换器的开关管软开通,本申请通过将三个桥臂电路进行三角形型变换,将原有的TAB变换器的拓扑等效为三个DAB变换器的拓扑,基于DAB变换器的运行特性,通过三角形型变换后的三个桥臂电路的中点电压确定三个桥臂电路分别对应的预设占空比,即可控制个桥臂电路的开关管实现软开通,提高运行效率,且降低开关管的损耗。
320 | 一种功率变换器 | CN220210260U | 实用新型 | 有效-授权 | 2023-06-09 | 2023-12-19 | H02M7/06(2006.01)I;H02M3/156(2006.01)I;H02M1/32(2007.01)I; | 邓凯;李乐;郑飞洋 | 北京集佳知识产权代理有限公司; 阳光电源股份有限公司 | 北京集佳知识产权代理有限公司 | 本申请提供一种功率变换器,其交流预充电回路包括整流电路和DC/DC变换电路;该整流电路通过交流侧连接功率变换器的交流侧,以实现交流取电和交直流变换;该DC/DC变换电路连接于该整流电路的直流侧与该功率变换器的母线电容之间,并具有升压变换功能,能够将该整流电路直流侧输出的电压进行升高后输出至母线电容,进而可以在实现母线预充电的同时,避免现有技术中母线最大电压小于交流侧电压峰值的问题,后续吸合主电路交流侧的交流继电器时可以避免出现冲击电压。而且无需使用现有技术中的工频变压器和高压继电器,可以避免相应的成本。
321 | 液冷储能装置 | CN220209079U | 实用新型 | 有效-授权 | 2023-06-09 | 2023-12-19 | H01M10/613(2014.01)I;H01M10/6556(2014.01)I;H01M10/6568(2014.01)I; | 周强 | 北京知帆远景知识产权代理有限公司; 阳光电源股份有限公司 | 北京知帆远景知识产权代理有限公司 | 本实用新型公开了一种液冷储能装置。该液冷储能装置包括缸体内形成用于安装电池的安装腔,缸体上开设有进出液口,进出液口与安装腔相连通;蓄液箱内形成蓄液腔;主管路与蓄液腔相连通;第一支路的一端和第二支路的一端均与进出液口连接,第一支路的一端和第二支路的一端均与主管路相连通;第一控制阀用于控制第一支路的通断;第二控制阀用于控制第二支路的通断;驱动泵正转时,第一控制阀打开、第二控制阀关闭,驱动泵驱动主管路内的介质向缸体流动;驱动泵反转时,第二控制阀打开、第一控制阀关闭,驱动泵驱动主管路内的介质向蓄液箱流动。根据本实用新型的液冷储能装置,提高了注液、排液的工作效率,同时降低了介质被污染的风险。
322 | 带数据显示图形用户界面的显示屏幕面板 | CN308464818S | 外观设计 | 有效-授权 | 2023-06-09 | 2024-02-09 | 14-04(14);13-02(14); | 秦品嵩;张策;秦凤 | 北京集佳知识产权代理有限公司; 阳光电源股份有限公司 | 北京集佳知识产权代理有限公司 | 1.本外观设计产品的名称带数据显示图形用户界面的显示屏幕面板。2.本外观设计产品的用途用于显示及交互;该显示屏幕面板用于双向可编程直流电源。3.本外观设计产品的设计要点在于显示屏幕面板中图形用户界面的界面内容。4.最能表明设计要点的图片或照片主视图。5.请求保护的外观设计包含色彩。6.显示屏幕面板为惯常设计,省略其他视图。7.图形用户界面的用途产品界面为数据显示的交互界面;用于以卡片形式展示实时数据、数据波形图、基本信息编辑、参数设置等;界面最左侧为一级菜单栏,其右为四大实时数据卡片,右侧为数据波形图卡片;界面变化状态图为从主视图界面中点击界面左侧第二个“设置”图标下function中list时显示的交互界面;用于基本信息查询及编辑;数据项内容为白色时仅支持查看,数据项内容为蓝色并带有下划线时数据支持编辑修改。
323 | 逆变器下装饰件 | CN308381786S | 外观设计 | 有效-授权 | 2023-06-09 | 2023-12-19 | 13-02 (14) | 苏文杰;汪睿;刘永进 | 北京集佳知识产权代理有限公司; 阳光电源股份有限公司 | 北京集佳知识产权代理有限公司 | 1.本外观设计产品的名称逆变器下装饰件。2.本外观设计产品的用途用于户用逆变器的装饰配件。3.本外观设计产品的设计要点在于形状与图案的结合。4.最能表明设计要点的图片或照片立体图。
324 | 一种变流器、高压系统功率模块温度检测装置及方法 | CN116698219A | 发明专利 | 实审 | 2023-06-08 | 2023-09-05 | G01K7/22(2006.01)I;G01K1/024(2021.01)I;H02M1/32(2007.01)I | 常仁贺;庄桂元;庄园 | 北京集佳知识产权代理有限公司; 阳光电源股份有限公司 | 北京集佳知识产权代理有限公司 | 本发明实施例提供了一种变流器、高压系统功率模块温度检测装置及方法。其中,该高压系统功率模块温度检测装置,包括温度采集器和数据处理器;供电电源温度采集器的供电电源为供电电源功率模块的驱动电源;供电电源温度采集器与供电电源数据处理器连接;供电电源数据处理器用于对供电电源温度采集器采集的信号进行处理,得到表征温度的信号。本发明可以解决因高压系统对绝缘要求较高导致无法检测单个功率器件温度的问题。
325 | 逆变器控制方法及逆变器 | CN116707341A | 发明专利 | 实审 | 2023-06-08 | 2023-09-05 | H02M7/5387(2007.01)I;H02J3/48(2006.01)I;H02J3/50(2006.01)I | 张兴;韩峰;王宝基;潘年安;战祥对 | 北京集佳知识产权代理有限公司; 阳光电源股份有限公司 | 北京集佳知识产权代理有限公司 | 本发明公开逆变器控制方法及逆变器,可以根据逆变器的并网三相电流和公共耦合点三相电压,得到电压源模式下的d轴电压指令信号、并网电流dq轴分量和公共耦合点电压dq轴分量;然后根据上述信号和分量,得到在电压源模式下的控制信号dq轴分量;根据设置的功率设定值、并网电流dq轴分量和公共耦合点电压dq轴分量,得到在电流源模式下的控制信号dq轴分量;根据在电压源模式下的控制信号dq轴分量和在电流源模式下的控制信号dq轴分量,加权融合得到总体的控制信号dq轴分量。本发明在逆变器中融合电压源模式和电流源模式进行融合控制,避免单一模式的容性负阻尼的区域较大、逆变器不稳定的问题,显著提高稳定性。
326 | 一种双级储能系统及控制方法 | CN116633028A | 发明专利 | 实审 | 2023-06-08 | 2023-08-22 | H02J15/00(2006.01)I;H02J3/32(2006.01)I | 潘涛;梁城;李壮壮;朱庆雪 | 北京集佳知识产权代理有限公司; 阳光电源股份有限公司 | 北京集佳知识产权代理有限公司 | 本申请公开了一种双级储能系统及控制方法,包括储能变流器PCS、控制器和直流直流DCDC变换器;DCDC变换器的第一端用于连接电池,DCDC变换器的第二端连接直流母线;PCS的第一端连接直流母线;控制器,用于根据电池的参数获得直流母线电压指令值,将直流母线电压指令值发送给DCDC变换器;DCDC变换器根据直流母线电压指令值控制DCDC变换器的输出电压。将DCDC变换器看作电池的一部分,即将电池和DCDC变换器作为一个整体,作为双级储能系统的电池侧,即能量来源侧。控制器根据电池侧的参数来计算直流母线电压指令值,避免PCS与DCDC变换器之间的通信,节省PCS与DCDC变换器之间的通信成本。
327 | 智能出图系统、方法、设备及介质 | CN116975945A | 发明专利 | 实审 | 2023-06-08 | 2023-10-31 | G06F30/12(2020.01)I;G06T11/60(2006.01)I | 汪睿;李磊;赵树林;张帆;李俊 | 深圳市世纪恒程知识产权代理事务所; 阳光电源股份有限公司 | 深圳市世纪恒程知识产权代理事务所 | 本申请公开了一种智能出图系统、方法、设备及介质,属于计算机辅助设计的技术领域。在本申请中,通过MFC对话框技术整合并优化图纸绘制的几种常用功能命令导入技术要求、导入标识图标、创建包络图框以及修改标注样式功能。在导入图文资源时,通过在功能界面上点击相应的分类按钮,可快速的在功能界面上预览显示出图标和文本信息,并对技术要求文本和标识图标资源进行整合,保证数据源的唯一性。在创建图框时,可根据图纸内容大小生成适配的包络图框;在修改标注样式时简化了CorelDRAW固有的修改方式。从而,能够极大地提高图纸绘制的效率,减少生产设计的操作成本,提高生产效率。
328 | 插接母头和快插接头组件 | CN220205009U | 实用新型 | 有效-授权 | 2023-06-08 | 2023-12-19 | F16L37/088(2006.01)I;F16L37/14(2006.01)I; | 徐帅;周英杰;徐文军;周杰;杨友进 | 北京知帆远景知识产权代理有限公司; 阳光电源股份有限公司 | 北京知帆远景知识产权代理有限公司 | 本申请公开了一种插接母头和快插接头组件,属于管道连接技术领域。所述插接母头包括母头本体,所述母头本体用于与插接公头配合;自锁弹性件,所述自锁弹性件安装于所述母头本体,用于锁止所述插接公头;解锁件,所述解锁件与所述自锁弹性件的两个端部相连,用于可选择性地驱动所述自锁弹性件向外扩张。根据本申请实施例提供的插接母头,通过设置所述解锁件驱动所述自锁弹性件向外扩张,使所述自锁弹性件与插接公头的卡槽分离,可以使所述插接母头与所述插接公头在不借助外部工装的情况下就可轻松拆卸分离,拆卸便利节省时间。
329 | 一种微型逆变器及供电方法 | CN116614013A | 发明专利 | 实审 | 2023-06-07 | 2023-08-18 | H02M7/42(2006.01)I;H02M3/10(2006.01)I;H02J1/10(2006.01)I | 侯鹏;刘伟超;张润发;朱万平 | 北京集佳知识产权代理有限公司; 阳光电源股份有限公司 | 北京集佳知识产权代理有限公司 | 本发明提供一种微型逆变器及供电方法,包括原边功率模块,功率变压器,副边功率模块,第一辅助电源,和第二辅助电源;第一辅助电源将直流源的输出电压进行降压处理,得到第一辅助电源的输出电压;利用第一辅助电源的输出电压为原边功率模块的负载供电;第二辅助电源在接收到经过所述原边功率模块和所述功率变压器处理后输出的电压时,基于电压进行降压处理,得到第二辅助电源的输出电压;利用第二辅助电源的输出电压为副边功率模块的负载供电。本发明不需要额外增加隔离电源,使用第一辅助电源和第二辅助电源对电压进行降压处理,降低电压的信号波动;进而为原边功率模块和副边功率模块的负载供电,从而降低微型逆变器的制造成本。
330 | 一种电压采样检测电路和储能系统 | CN220207723U | 实用新型 | 有效-授权 | 2023-06-07 | 2023-12-19 | G01R19/00(2006.01)I;H01M10/42(2006.01)I;H01M10/48(2006.01)I; | 郑飞洋;耿后来;李乐;孙鹏鹏 | 北京品源专利代理有限公司; 阳光电源股份有限公司 | 北京品源专利代理有限公司 | 本实用新型实施例公开了一种电压采样检测电路和储能系统。电压采样检测电路包括多个正极支路、一个负极支路、电压采样检测模块和功率变换模块;多个正极支路与对应电池包的正极以及功率变换模块连接,负极支路与所有电池包的负极以及功率变换模块连接;电压采样检测模块包括电压采样单元和电压检测单元,电压采样单元包括多个采样电路和一个共负采样电路,采样电路与对应电池包的正极连接,共负采样电路与所有电池包的负极连接;电压检测单元包括多个电压检测电路,电压检测电路与共负采样电路以及采样电路连接,电压检测电路的输出端与DSP控制器连接。本实用新型可简化电路结构,降低成本。
331 | 一种逆变器、汇流箱及光伏系统 | CN220210389U | 实用新型 | 有效-授权 | 2023-06-07 | 2023-12-19 | H02S40/32(2014.01)I;H02S40/34(2014.01)I;H02M7/42(2006.01)I; | 戈天剑;王振;朱万平 | 北京集佳知识产权代理有限公司; 阳光电源股份有限公司 | 北京集佳知识产权代理有限公司 | 本申请公开了一种逆变器、汇流箱及光伏系统,逆变器包括磁性器件、隔离器件和电力载波通信PLC信号处理电路;磁性器件与直流线缆之间进行PLC信号的相互耦合,直流线缆的第一端和第二端分别用于连接汇流箱的输出端和逆变器的输入端;磁性器件连接隔离器件的第一侧;隔离器件的第二侧连接PLC信号处理电路。从而实现汇流箱与逆变器之间通过直流线缆传递PLC信号,不必专门布设485通信线,降低施工成本,而且利用直流线缆传递PLC信号,相对于无线通信方式,信号传输更加稳定。
332 | 安装转换结构和储能系统 | CN220210803U | 实用新型 | 有效-授权 | 2023-06-06 | 2023-12-19 | H05K7/12(2006.01)I;H05K7/14(2006.01)I;H05K5/02(2006.01)I; | 刘凯旋;胡孔红;吴强;谭斌 | 深圳市世纪恒程知识产权代理事务所; 阳光电源股份有限公司 | 深圳市世纪恒程知识产权代理事务所 | 本实用新型公开一种安装转换结构和储能系统,其中,安装转换结构用于将电子器件安装在支撑设备上,所述安装转换结构包括呈夹角设置的第一安装面与第二安装面,所述第一安装面用于固定于所述支撑设备上,所述第二安装面用于固定所述电子器件,且所述第二安装面上具有调节安装位,以调节所述电子器件至所述支撑设备的安装距离。本实用新型技术方案节约多个电子器件的集成安装空间。
333 | 实现NFT非独占使用授权的方法和区块链节点 | CN116861394A | 发明专利 | 实审 | 2023-06-05 | 2023-10-10 | G06F21/33(2013.01)I;G06F21/64(2013.01)I;G06F21/62(2013.01)I;G06F16/27(2019.01)I;G06Q40/04(2012.01)I | 魏正佳;刘兴;张家阳;翁捷 | 北京集佳知识产权代理有限公司; 阳光电源股份有限公司 | 北京集佳知识产权代理有限公司 | 本发明涉及一种实现NFT非独占使用授权的方法和区块链节点,该方法包括:通过使用权赋予接口,接收预设NFT的所有者发送的针对于预设NFT的使用授权数据;执行使用权赋予接口处的智能合约,以在预设NFT的租赁清单中添加使用授权数据;预设NFT的RentList用于保存该预设NFT的历史使用授权数据。基于此,由于通过租赁清单来保存预设NFT的历史使用授权数据,该历史使用授权数据中可以包含预设NFT的各个被授权使用方的使用授权数据,这使得本申请能够实现同时对多个用户授权使用预设NFT,即本申请能够实现NFT的非独占使用授权,进而使得本申请能够提高NFT的流动性和市场活跃度。
334 | 逆变器端子遮挡罩 | CN308297611S | 外观设计 | 有效-授权 | 2023-06-05 | 2023-10-31 | 13-02(14) | 苏文杰;汪睿;刘永进 | 北京集佳知识产权代理有限公司; 阳光电源股份有限公司 | 北京集佳知识产权代理有限公司 | 1.本外观设计产品的名称逆变器端子遮挡罩。2.本外观设计产品的用途安装在逆变器下部,用于逆变器端子的遮挡罩。3.本外观设计产品的设计要点在于形状。4.最能表明设计要点的图片或照片立体图。
335 | 一种变桨驱动器及风力发电机 | CN116557211A | 发明专利 | 实审 | 2023-06-02 | 2023-08-08 | F03D7/00(2006.01)I | 刘江涛;曹文斌;邹纪元;林福糖;陈伟 | 北京集佳知识产权代理有限公司; 阳光电源股份有限公司 | 北京集佳知识产权代理有限公司 | 本发明提供一种变桨驱动器及风力发电机,变桨驱动器包含采集单元和控制器,采集单元采集轮毂的转速信息,控制器基于转速信息进行超速判断,然后控制变桨驱动器执行对应的超速保护策略,使得变桨驱动器具有轮毂速度检测以及执行超速保护的功能。本发明通过将采集单元和控制器集成在变桨驱动器中,无需额外设置设备采集轮毂的转速信息,从而有效节约成本,并且变桨驱动器中的控制器可以直接控制变桨驱动器执行对应的超速保护动作,无需依赖于外部设备的信号来执行超速保护动作,有效避免因通讯故障无法接收到外部设备的信号,导致无法执行超速保护动作的情况,从而使得风力发电机可以在安全的转速内运行,确保了风力发电机的安全运行。
336 | 储能系统的储能变流器和补电方法 | CN116488304A | 发明专利 | 实审 | 2023-06-01 | 2023-07-25 | H02J7/00(2006.01)I;H02J7/02(2016.01)I;H02J3/32(2006.01)I;H02M7/797(2006.01)I | 邓凯;李乐;申智 | 北京集佳知识产权代理有限公司; 阳光电源股份有限公司 | 北京集佳知识产权代理有限公司 | 本发明提供一种储能系统的储能变流器和补电方法,该储能变流器中,交流侧设备通过电抗器与逆变模块连接,逆变模块与储能模块连接,进而能够将接收到的电网电能输入至储能模块;而且,储能模块并联连接于直流母线,电池的第一正极和第二正极与逆变模块连接,形成第一支路和第二支路,当第二支路的电池处于亏电状态时,将储能模块上的电能传输至第一支路,以对直流母线进行充电,当母线电压大于等于电池电压时,将储能模块上的电能传输至第二支路,以对第二支路的电池进行补电,从而实现在无缓起电路的情况下,在电池亏电时对电池进行补电。
337 | 一种基于IGCT的有源中点钳位模组及变流器 | CN116582014A | 发明专利 | 实审 | 2023-05-31 | 2023-08-11 | H02M7/487(2007.01)I;H02M1/32(2007.01)I;H02M1/34(2007.01)I;H05K7/20(2006.01)I | 庄桂元;常仁贺;庄园 | 北京集佳知识产权代理有限公司; 阳光电源股份有限公司 | 北京集佳知识产权代理有限公司 | 本申请公开了一种基于IGCT的有源中点钳位模组及变流器,有源中点钳位模组包括六个IGCT;六个IGCT包括上外管、上内管、下内管、下外管、上钳位管和下钳位管;六个IGCT自上至下依次设置上外管、上内管、上钳位管、下钳位管、下内管和下外管。本申请实施例提供的ANPC模组可以实现短换流路径的杂散电感与长换流路径的杂散电感的均衡,由于ANPC模组的功率受限于长换流路径的限制,当长换流路径的杂散电感降低后,可以降低长换流路径下IGCT的关断尖峰电压,从而使得ANPC模组的功率等级得到提升。
338 | 储能变流器 | CN220210268U | 实用新型 | 有效-授权 | 2023-05-31 | 2023-12-19 | H02M7/98(2006.01)I;H02H7/122(2006.01)I;H02H7/125(2006.01)I; | 邓凯;李乐;郑飞洋;董浩 | 北京康信知识产权代理有限责任公司; 阳光电源股份有限公司 | 北京康信知识产权代理有限责任公司 | 本申请公开了一种储能变流器。其中,该储能变流器包括防雷模块、电流转换模块、电压支撑模块、短路保护模块和开关模块,其中,开关模块包括第一开关电路、第二开关电路以及第三开关电路,第一开关电路的第一端与第一正极连接,第二开关电路的第一端与第二正极连接,第三开关电路的第一端与负极连接;电压支撑模块,分别与第一开关电路、第二开关电路、第三开关电路、短路保护模块以及电流转换模块连接;防雷模块中的第一防雷装置与第一正极连接,防雷模块中的第二防雷装置与第二正极连接,防雷模块中的第三防雷装置与负极连接,第一防雷装置、第二防雷装置以及第三防雷装置连接后与防雷模块中的第四防雷装置连接。
339 | 开关组件及电气柜 | CN219936892U | 实用新型 | 有效-授权 | 2023-05-31 | 2023-10-31 | H01H9/52(2006.01)I;H02B1/30(2006.01)I | 汤庆顺;李振升;王敏;黄彭发;宋健;葛阳彪 | 北京康信知识产权代理有限责任公司; 阳光电源股份有限公司 | 北京康信知识产权代理有限责任公司 | 本实用新型提供了一种开关组件及电气柜。开关组件包括散热结构,包括具有散热风道的壳体和用于供散热风道内的气流流动的流体动力构件;多个开关结构,各开关结构的至少部分位于散热风道内,多个开关结构呈两排设置,两排开关结构的引出端子相向设置;连接构件,连接构件位于两排开关结构之间,连接构件的一端与引出端子连接且位于散热风道内,连接构件的另一端伸出散热风道,在流体动力构件的作用下,散热风道内的气流能够带走连接构件和各开关结构上的热量。本实用新型的技术方案解决了现有技术中的因电气柜多个断路器占用空间大及散热效果不佳而导致生产成本较高的问题。
340 | 逆变器把手 | CN308381773S | 外观设计 | 有效-授权 | 2023-05-31 | 2023-12-19 | 13-02 (14) | 苏文杰;汪睿;刘永进 | 北京集佳知识产权代理有限公司; 阳光电源股份有限公司 | 北京集佳知识产权代理有限公司 | 1.本外观设计产品的名称逆变器把手。2.本外观设计产品的用途用于安装在逆变器上,用于抓取、搬抬。3.本外观设计产品的设计要点在于形状。4.最能表明设计要点的图片或照片设计1组合使用状态图1。5.指定设计1为基本设计。
341 | 次同步振荡抑制方法、装置、系统与存储介质 | CN116646928A | 发明专利 | 实审 | 2023-05-30 | 2023-08-25 | H02J3/00(2006.01)I;H02J3/24(2006.01)I;H02J3/01(2006.01)I | 杨辉;梁信信;杨春源;陈小刚;刘孟伟 | 深圳市世纪恒程知识产权代理事务所; 阳光电源股份有限公司 | 深圳市世纪恒程知识产权代理事务所 | 本发明公开了一种次同步振荡抑制方法、装置、系统与存储介质,该方法包括获取电网电压,并基于电网电压得到次同步电压分量对应的角度;获取与电网连接的发电机的交变电流,并基于交变电流和角度确定次同步电流分量;基于次同步电流分量确定次同步振荡控制输出量,并基于次同步振荡控制输出量生成抑制电压,通过抑制电压抑制次同步振荡。本发明获取电网电压中次同步电压分量,基于次同步电压分量与发电机的交变电流确定次同步振荡控制输出量,并基于次同步振荡控制输出量生成抑制电压,将抑制电压输出到电网,进而主动抑制电网中的次同步振荡,降低次同步振荡对发电机组和电网的危害。
342 | 发电机转矩的确定方法和发电机组系统 | CN116647148A | 发明专利 | 实审 | 2023-05-29 | 2023-08-25 | H02P9/00(2006.01)I;H02H7/06(2006.01)I;H02P9/14(2006.01)I;H02J3/38(2006.01)I | 刘长坤;程尧 | 北京集佳知识产权代理有限公司; 阳光电源股份有限公司 | 北京集佳知识产权代理有限公司 | 本发明公开了一种发电机转矩的确定方法和发电机组系统,可以通过根据发电机的功率和所述发电机的转速,计算得到所述发电机的第一反馈转矩;根据所述发电机的转矩电流,计算得到所述发电机的第二反馈转矩;根据所述第一反馈转矩和所述第二反馈转矩,确定所述发电机的第三反馈转矩。由此可以看出,本发明可以基于发电机的不同参数,分别计算得到两个反馈转矩,然后基于两个反馈转矩进一步确定最终的反馈转矩,融合了两种计算方式的优点。
343 | 一种功率变换器及其升压单元失效检测方法 | CN116643137A | 发明专利 | 实审 | 2023-05-29 | 2023-08-25 | G01R31/26(2020.01)I;G01R31/52(2020.01)I;G01R31/54(2020.01)I | 汪昌友;冯纪归 | 北京集佳知识产权代理有限公司; 阳光电源股份有限公司 | 北京集佳知识产权代理有限公司 | 本申请提供一种功率变换器及其升压单元失效检测方法,该升压单元失效检测方法,先检测各升压单元的输入电压,以及,检测直流母线的电压并记为母线电压;然后控制后级变换电路运行于不同状态,将直流母线的电压分别调整至低于各输入电压和高于母线电压;并在直流母线的电压低于各输入电压时,基于升压单元输入输出间桥臂支路中二极管的正向导通特性进行开路判断,对于检测到输入电流的升压单元,确定其输入输出间桥臂支路未出现开路;以及,在直流母线的电压高于母线电压时,基于升压单元输入输出间桥臂支路中二极管的反向截止特性进行短路判断,对于输入电压与直流母线的电压之差大于预设阈值的升压单元,确定其输入输出间桥臂支路未出现短路。
344 | 一种变流器及其电压泄放控制方法 | CN116599335A | 发明专利 | 实审 | 2023-05-29 | 2023-08-15 | H02M1/32(2007.01)I;H02H9/04(2006.01)I;H02H9/02(2006.01)I | 刘孟伟;魏晓辉 | 北京集佳知识产权代理有限公司; 阳光电源股份有限公司 | 北京集佳知识产权代理有限公司 | 本申请公开了一种变流器及其电压泄放控制方法,该变流器至少包括:母线电容、Chopper电路和控制器;其中,所述Chopper电路由第一支路以及第二支路组成,第一支路由第一电阻与第一开关管串联形成,第二支路由第二电阻与第二开关管串联形成,第一支路并联在母线电容两端,第二支路并联在第一电阻两端;控制器,用于当直流母线电压在预设时刻大于预设电压时,控制第二开关管导通,第一电阻与第二电阻并联,以使直流母线电压泄放至预设电压;第一电阻与第二电阻并联之后的等效电阻小于或等于第一电阻。通过并入第二电阻使得等效电阻减小,进而提升电压泄放速率,解决撬棒电阻温漂现象易导致触发放电超时故障的问题。
345 | 光伏发电系统及其故障保护方法、装置、汇流箱及逆变器 | CN116417977A | 发明专利 | 有效-授权 | 2023-05-26 | 2023-07-11 | H02H7/26(2006.01)I;H02H3/087(2006.01)I;H02H11/00(2006.01)I;H02J3/38(2006.01)I;H02S50/00(2014.01)I;H02S40/34(2014.01)I;H02S40/32(2014.01)I | 张兵;潘年安;王鹏;冯纪归 | 北京知帆远景知识产权代理有限公司; 阳光电源股份有限公司 | 北京知帆远景知识产权代理有限公司 | 本发明公开了一种光伏发电系统及其故障保护方法、装置、汇流箱及逆变器,涉及光伏发电技术领域。其中,方法包括:在多个功率变换单元中存在共正或共负的功率变换单元、且共正或共负的功率变换单元所对应的保护开关单元在连接相应光伏组串单元时进行保护开关共用的情况下,如果检测到光伏发电系统存在故障,则将多个保护开关单元部分断开或全部断开,使得相应光伏组串单元中至多两个光伏组串存在并联连接,共正或共负的功率变换单元所对应的保护开关单元断开时通过至少三个保护开关对相应的光伏组串之间进行分断。由此,可以在不增加保护开关的耐压等级的情况下,降低保护开关的数量,进而降低保护开关单元的成本和体积。
346 | 光伏发电系统及其故障保护方法、装置、汇流箱及逆变器 | CN116417977B | 发明授权 | 有效-授权 | 2023-05-26 | 2023-09-29 | H02H7/26(2006.01)I;H02H3/087(2006.01)I;H02H11/00(2006.01)I;H02J3/38(2006.01)I;H02S50/00(2014.01)I;H02S40/34(2014.01)I;H02S40/32(2014.01)I | 张兵;潘年安;王鹏;冯纪归 | 北京知帆远景知识产权代理有限公司; 阳光电源股份有限公司 | 北京知帆远景知识产权代理有限公司 | 本发明公开了一种光伏发电系统及其故障保护方法、装置、汇流箱及逆变器,涉及光伏发电技术领域。其中,方法包括:在多个功率变换单元中存在共正或共负的功率变换单元、且共正或共负的功率变换单元所对应的保护开关单元在连接相应光伏组串单元时进行保护开关共用的情况下,如果检测到光伏发电系统存在故障,则将多个保护开关单元部分断开或全部断开,使得相应光伏组串单元中至多两个光伏组串存在并联连接,共正或共负的功率变换单元所对应的保护开关单元断开时通过至少三个保护开关对相应的光伏组串之间进行分断。由此,可以在不增加保护开关的耐压等级的情况下,降低保护开关的数量,进而降低保护开关单元的成本和体积。
347 | 光伏发电系统及其故障保护方法、装置、汇流箱及逆变器 | CN116388131A | 发明专利 | 有效-授权 | 2023-05-26 | 2023-07-04 | H02H7/26(2006.01)I;H02H3/087(2006.01)I;H02H11/00(2006.01)I;H02J3/38(2006.01)I;H02S50/00(2014.01)I;H02S40/34(2014.01)I;H02S40/32(2014.01)I | 潘年安;张兵;冯纪归;丁杰;张显立 | 北京知帆远景知识产权代理有限公司; 阳光电源股份有限公司 | 北京知帆远景知识产权代理有限公司 | 本发明公开了一种光伏发电系统及其故障保护方法、装置、汇流箱及逆变器,涉及光伏发电技术领域。其中,系统包括功率变换单元、多极联动开关、N个光伏组串,方法包括在光伏发电系统发生故障的情况下,控制功率变换单元中的开关管以将功率变换单元的正输入端和负输入端短接,控制多极联动开关断开,使得N个光伏组串中至多三个光伏组串存在并联连接。由此,在系统发生故障时,通过将功率变换单元的正输入端和负输入端短接,可提高多极联动开关断开时的安全性,使得多极联动开关能够更安全和可靠的对故障进行分断和隔离。
348 | 光伏发电系统及其故障保护方法、装置、汇流箱及逆变器 | CN116388131B | 发明授权 | 有效-授权 | 2023-05-26 | 2023-08-11 | H02H7/26(2006.01)I;H02H3/087(2006.01)I;H02H11/00(2006.01)I;H02J3/38(2006.01)I;H02S50/00(2014.01)I;H02S40/34(2014.01)I;H02S40/32(2014.01)I | 潘年安;张兵;冯纪归;丁杰;张显立 | 北京知帆远景知识产权代理有限公司; 阳光电源股份有限公司 | 北京知帆远景知识产权代理有限公司 | 本发明公开了一种光伏发电系统及其故障保护方法、装置、汇流箱及逆变器,涉及光伏发电技术领域。其中,系统包括功率变换单元、多极联动开关、N个光伏组串,方法包括在光伏发电系统发生故障的情况下,控制功率变换单元中的开关管以将功率变换单元的正输入端和负输入端短接,控制多极联动开关断开,使得N个光伏组串中至多三个光伏组串存在并联连接。由此,在系统发生故障时,通过将功率变换单元的正输入端和负输入端短接,可提高多极联动开关断开时的安全性,使得多极联动开关能够更安全和可靠的对故障进行分断和隔离。
349 | 光伏电站离网并联控制方法、逆变器及并联逆变系统 | CN116581818A | 发明专利 | 实审 | 2023-05-26 | 2023-08-11 | H02J3/38(2006.01)I;H02J7/35(2006.01)I;H02J9/00(2006.01)I | 姚培;梁城;李贺 | 北京集佳知识产权代理有限公司; 阳光电源股份有限公司 | 北京集佳知识产权代理有限公司 | 本申请提供一种光伏电站离网并联控制方法、逆变器及并联逆变系统,该光伏电站离网并联控制方法,若并联逆变系统中任意逆变器所接的光伏子阵发生遮挡,则该逆变器的直流电压一旦发生下降,即可检测到该直流电压低于该直流电压平均值,此时其控制单元,不再以现有技术中仍维持不变的交流电流指令值作为自身电流环的参考输入量来进行输出电流调节,而是控制自身电流环的参考输入量降低;进而,相应直流电压会由于输出电流的降低而抬升,最终使其达到该直流电压平均值的预设范围内;通过这一原理,可以将各直流电压实时维持在该直流电压平均值的预设范围内,从而避免了触发直流欠压保护以及因离网交流电压失控而导致的负载掉电。
350 | 防亏电电路 | CN219938002U | 实用新型 | 有效-授权 | 2023-05-26 | 2023-10-31 | H02J7/00(2006.01)I;H02J1/00(2006.01)I;H02H7/18(2006.01)I | 邓凯;李乐;张威风 | 北京康信知识产权代理有限责任公司; 阳光电源股份有限公司 | 北京康信知识产权代理有限责任公司 | 本申请公开了一种防亏电电路。该电路包括储能电源,直流开关电源,第一接触器,主控板,其中,直流开关电源的第一端与储能电源的第一端连接,直流开关电源的第二端与第一接触器的第一端连接,直流开关电源的第三端与防亏电电路的内部负载连接;第一接触器的第二端与储能电源的第二端连接,第一接触器的第三端与主控板的第一端连接,其中,第一接触器在储能电源的工作状态为亏电状态的情况下保持断开;主控板的第二端与储能电源连接,用于采集储能电源的输出电能信息,并在储能电源的工作状态为亏电状态的情况下,向第一接触器发送断开指令。本申请解决了由于相关技术中无法保证及时切断负荷开关造成的电池长期处于亏电状态下的技术问题。
351 | 电流采样电路及电流采样系统 | CN219935969U | 实用新型 | 有效-授权 | 2023-05-26 | 2023-10-31 | G01R19/00(2006.01)I;G01R19/25(2006.01)I | 邓凯;郑飞洋;李乐;申智 | 北京康信知识产权代理有限责任公司; 阳光电源股份有限公司 | 北京康信知识产权代理有限责任公司 | 本申请公开了一种电流采样电路及电流采样系统。其中,该电路包括分流器、第一过压保护电路、第一放大电路、第二放大电路以及控制器,其中,分流器,分别与供电电源和储能变流器连接;第一过压保护电路,分别与分流器和第一放大电路的输入端连接,用于对第一放大电路的输入端进行过压保护;第一放大电路的输出端与第二放大电路的输入端连接;第二放大电路的输出端与控制器连接;控制器,用于对第二级放大电压进行分析。本申请解决了由于无法有效防护分流器的运行故障造成的分流器在运行过程中存在安全风险的技术问题。
352 | 光伏发电系统及其故障保护装置、汇流箱及逆变器 | CN219780105U | 实用新型 | 有效-授权 | 2023-05-26 | 2023-09-29 | H02S40/36(2014.01)I;H02S40/34(2014.01)I;H02H3/00(2006.01)I;H02S50/10(2014.01)I | 潘年安;张兵;冯纪归;丁杰;张显立 | 北京知帆远景知识产权代理有限公司; 阳光电源股份有限公司 | 北京知帆远景知识产权代理有限公司 | 本实用新型公开了一种光伏发电系统及其故障保护装置、汇流箱及逆变器。系统包括功率变换单元、N个光伏组串,装置包括:适于连接N个光伏组串的X个正连接端和Y个负连接端,2≤X≤N,2≤Y≤N,在X和Y中的一个等于N时,X不等于Y;多极联动开关,多极联动开关中每一个极开关的第一端对应与X个正连接端和Y个负连接端中的一个连接端相连,与正连接端相连的各个极开关的第二端适于连接到功率变换单元的正输入端,与负连接端相连的各个极开关适于连接到功率变换单元的负输入端;多极联动开关在光伏发电系统发生故障的情况下被配置为断开状态,使得N个光伏组串中至多三个光伏组串存在并联连接。由此,可提高光伏组串的安全性。
353 | 光伏发电系统及其逆变器、故障保护装置及汇流箱 | CN219780106U | 实用新型 | 有效-授权 | 2023-05-26 | 2023-09-29 | H02S40/36(2014.01)I;H02S40/34(2014.01)I;H02H3/00(2006.01)I;H02S50/10(2014.01)I | 张兵;潘年安;王鹏;冯纪归 | 北京知帆远景知识产权代理有限公司; 阳光电源股份有限公司 | 北京知帆远景知识产权代理有限公司 | 本实用新型公开了一种光伏发电系统及其逆变器、故障保护装置及汇流箱,涉及光伏发电技术领域。逆变器包括:多个功率变换单元;多个保护开关单元,每个保护开关单元包括多个保护开关,每个保护开关单元适于将一个光伏组串单元对应连接到的一个功率变换单元,以形成至少两个光伏组串支路,光伏组串支路适于连接一个光伏组串或两个并联的光伏组串,在多个功率变换单元中存在共正或共负的功率变换单元的情况下,共正或共负的功率变换单元所对应的保护开关单元在连接相应光伏组串单元时进行保护开关共用,以便共正或共负的功率变换单元所对应的保护开关单元断开时通过至少三个保护开关对相应的光伏组串之间进行分断。由此,可以降低保护开关的数量。
354 | 一种储能系统及其温度检测方法 | CN116544981A | 发明专利 | 实审 | 2023-05-25 | 2023-08-04 | H02J3/28(2006.01)I;G01K13/00(2021.01)I;G01K7/22(2006.01)I;H02J3/32(2006.01)I;H02H5/04(2006.01)I | 尹旭东;董普云;陈飞;王林 | 北京集佳知识产权代理有限公司; 阳光电源股份有限公司 | 北京集佳知识产权代理有限公司 | 本申请提供了一种储能系统及其温度检测方法。在该储能系统的温度检测方法中,在储能系统运行之后,先分别检测储能系统中各易发热电气件的温度,之后在至少一个易发热电气件的温度超过各自的设定温度时,执行保护措施。由于该温度检测方法可以对储能系统中的各易发热电气件的温度进行检测,所以可以获知每个易发热电气件的温度在何时超过各自的设定温度,因此可以在至少一个易发热电气件的温度超过各自的设定温度时,执行保护措施,以降低相应易发热电气件的温度,从而本申请提供的储能系统的温度检测方法可以避免易发热电气件对储能系统的寿命造成影响。
355 | 程序在线升级方法、装置、存储介质及电子设备 | CN116643921A | 发明专利 | 实审 | 2023-05-25 | 2023-08-25 | G06F11/14(2006.01)I | 庄富帅;庄园 | 北京知帆远景知识产权代理有限公司; 阳光电源股份有限公司 | 北京知帆远景知识产权代理有限公司 | 本发明公开了一种程序在线升级方法、装置、存储介质及电子设备,所述方法包括从外部存储器的第三区域中获取待升级程序的程序状态信息;其中,外部存储器包括第一区域、第二区域和第三区域,第一区域用于存储固定程序,第二区域包括多个子区域,子区域用于存储历史程序和待升级程序,待升级程序的程序状态信息包括存储待升级程序的目标子区域的信息,在第一区域中的固定程序成功启动后,根据目标子区域的信息启动目标子区域中的待升级程序,以进行程序升级;在程序升级失败的情况下,获取子区域中的历史程序,并基于历史程序或固定程序进行启动。本发明的在线升级方法,能够保证程序在线升级的过程中,不会导致无法启动,始终有启动程序存储。
356 | 直流输出结构及充电桩 | CN219938195U | 实用新型 | 有效-授权 | 2023-05-25 | 2023-10-31 | H02M1/00(2007.01)I | 闫瑞杨;杨万智;黄楠 | 北京康信知识产权代理有限责任公司; 阳光电源股份有限公司 | 北京康信知识产权代理有限责任公司 | 本实用新型提供了一种直流输出结构及充电桩。该直流输出结构包括底板,包括第一区域和第二区域,第一区域与第二区域分离;正极组件,设置在底板上,并位于第一区域内,正极组件沿第一对称线L1对称设置,正极组件包括正极铜排组;以及负极组件,设置在底板上,并位于第二区域内,负极组件沿第一对称线L1对称设置,负极组件包括负极铜排组,在第一方向、第二方向以及与第二方向相反的上,负极铜排组与正极铜排组错位排布。本实用新型的技术方案的直流输出结构能够解决采用现有充电桩的直流输出结构容易导致接线出错的问题。
357 | 储能变流器的控制方法、控制装置、控制设备及电力系统 | CN116683509A | 发明专利 | 实审 | 2023-05-24 | 2023-09-01 | H02J3/32(2006.01)I;H02J3/24(2006.01)I;H02J3/50(2006.01)I;H02J3/18(2006.01)I | 连超;邓凯;潘涛;姜磊 | 北京知帆远景知识产权代理有限公司; 阳光电源股份有限公司 | 北京知帆远景知识产权代理有限公司 | 本申请公开了一种储能变流器的控制方法、控制装置、控制设备及电力系统,属于电网技术领域。控制方法包括控制储能变流器以待机模式接入电网系统,储能变流器在待机模式下输出无功功率;根据电网系统的谐波成分确定电网系统是否震荡;在电网系统震荡时,控制储能变流器以零功率状态运行,以补偿无功功率。根据本申请的控制方法,通过检测电网系统是否震荡,并在震荡时控制储能变流器以零功率状态运行补偿无功功率,储能变流器能够自动切换以零功率状态运行,避免电网系统震荡,同时还避免了长时间以零功率状态运行的异常风险。
358 | 一种电源电路及其输出控制方法 | CN116683732A | 发明专利 | 实审 | 2023-05-24 | 2023-09-01 | H02M1/00(2007.01)I | 邹纪元;林福糖;刘江涛;陈敏 | 北京品源专利代理有限公司; 阳光电源股份有限公司 | 北京品源专利代理有限公司 | 本发明公开了一种电源电路及其输出控制方法,所述电源电路包括功率变换模块、隔离采样模块、第一控制模块和第二控制模块;所述输出控制方法包括所述隔离采样模块采集所述功率变换模块的输出电压,并将所述输出电压转换为第一采样电压;所述第二控制模块采集所述输出电压,并将所述输出电压转换为第二采样电压;所述第一控制模块将所述第一采样电压转换为数字量信号,根据所述第二采样电压调整所述数字量信号,并根据调整后的数字量信号控制所述功率变换模块的输出。本发明实施例可以排除隔离采样模块内部器件由于环境因素或老化等原因产生特性偏移导致电压调节方向偏离预期的问题,提高电源电路的输出稳定性,提高电源电路的输出电压的品质。
359 | 一种变桨驱动器及变桨驱动器调试系统 | CN220204043U | 实用新型 | 有效-授权 | 2023-05-24 | 2023-12-19 | F03D7/00(2006.01)I;H04L49/10(2022.01)I; | 刘江涛;曹文斌;林福糖;周云川;戴富坤 | 北京集佳知识产权代理有限公司; 阳光电源股份有限公司 | 北京集佳知识产权代理有限公司 | 本实用新型提供一种变桨驱动器及变桨驱动器调试系统,该变桨驱动器通过采用网络交换单元,使得变桨驱动器中的第一主控制器,能够通过网络交换单元,与其他变桨驱动器实现手拉手通讯连接,进而使得工作人员无需拔插操作,即可使电脑通过各变桨驱动器之间的手拉手通讯,与对应的变桨驱动器实现通讯;同时,还提高了变桨驱动器的抗干扰能力。
360 | 储能系统 | CN219779831U | 实用新型 | 有效-授权 | 2023-05-24 | 2023-09-29 | H02J7/00(2006.01)I;H02J9/06(2006.01)I | 吴飞 | 北京知帆远景知识产权代理有限公司; 阳光电源股份有限公司 | 北京知帆远景知识产权代理有限公司 | 本申请公开了一种储能系统,属于新能源设备技术领域。所述储能系统包括总开关、不间断电源、备电类设备和至少一个非备电类设备,所述总开关的第一端用于与总电源电连接;所述不间断电源的输入端与所述总开关的第二端电连接;所述备电类设备与所述不间断电源的输出端电连接;所述至少一个非备电类设备通过各自对应的开关与所述总开关的第二端电连接。根据本申请的所述储能系统,通过将箱内设备分为备电类设备和非备电类设备,设置一个所述不间断电源,将所述多个备电类设备全部连接在一个所述不间断电源后,将所述非备电类设备各自通过开关直接与所述总开关连接,避免开关和不间断电源等重复配置,降低成本,提高通讯速率和通讯可靠性。
361 | 一种隔离变换器及其控制方法 | CN116566213A | 发明专利 | 实审 | 2023-05-23 | 2023-08-08 | H02M3/335(2006.01)I;H02M1/32(2007.01)I;H02M7/483(2007.01)I;H02M7/487(2007.01)I;H02M7/49(2007.01)I | 庄加才;徐君 | 北京集佳知识产权代理有限公司; 阳光电源股份有限公司 | 北京集佳知识产权代理有限公司 | 本申请提供一种隔离变换器及其控制方法,该隔离变换器中变压器的每一相分别包括至少两个原边绕组和至少两个副边绕组;而且,各原边绕组,分别通过相应的原边功率模块,连接原边直流母线;各副边绕组,分别通过相应的副边功率模块,连接副边直流母线;也即,每一相任一边的各个功率模块虽不直接并联,却通过连接相应的绕组实现间接并联,进而可以实现变换功率的提升。而且,该变压器存在阻抗的一边,每相可以通过至少两个功率模块的控制信号的不同,来实现该边每相各功率模块之间的均流。另外,还通过采用变压多绕组交错布置,降低系统损耗。
362 | 一种隔离变换器 | CN116566214A | 发明专利 | 实审 | 2023-05-23 | 2023-08-08 | H02M3/335(2006.01)I;H02M1/32(2007.01)I;H02M7/483(2007.01)I;H02M7/487(2007.01)I;H02M7/49(2007.01)I | 庄加才;徐君 | 北京集佳知识产权代理有限公司; 阳光电源股份有限公司 | 北京集佳知识产权代理有限公司 | 本申请提供一种隔离变换器,其变压器的每一相原副边分别设置有至少一个功率支路;该功率支路包括连接单元和至少一个功率模块;该连接单元用于实现功率支路内功率模块与功率支路所接至少一个绕组之间的连接;而且,对于变压器的每一相任一边,其绕组的数量和功率模块的数量分别大于1,因此,本申请可以实现变换功率的提升。同时,在功率支路内,功率模块的数量大于1时,连接单元包括将对应各功率模块并联接入的共模电感,以使并联接入的各功率模块之间实现均流;而功率支路所接绕组的数量大于1时,功率支路内连接单元包括将对应各绕组并联接入的共模电感,以使并联接入的各绕组之间实现均流。
363 | 一种隔离变换器 | CN116566215A | 发明专利 | 实审 | 2023-05-23 | 2023-08-08 | H02M3/335(2006.01)I;H02M1/32(2007.01)I;H02M7/483(2007.01)I;H02M7/487(2007.01)I;H02M7/49(2007.01)I | 庄加才;徐君 | 北京集佳知识产权代理有限公司; 阳光电源股份有限公司 | 北京集佳知识产权代理有限公司 | 本申请提供一种隔离变换器,其变压器的每一相分别包括至少两个原边绕组和至少两个副边绕组;各原边绕组,分别通过原边功率模块,连接原边直流母线;各副边绕组,分别通过副边功率模块,连接副边直流母线;也即,每一相任一边的各个功率模块通过相应的绕组实现间接并联,以实现变换功率的提升;而且,功率模块不直接并联,还可以避免直接并联所带来的功率模块均流问题。另外,各原边绕组与相应原边功率模块之间,和/或,各副边绕组与相应副边功率模块之间,存在阻抗,进而可以实现各相功率传输支路的阻抗匹配和功率解耦功能。
364 | 一种电力线载波通信方法、装置及光伏系统 | CN116633390A | 发明专利 | 实审 | 2023-05-23 | 2023-08-22 | H04B3/54(2006.01)I;H04B3/46(2015.01)I;H04L41/12(2022.01)I | 秦坤;苗晓飞;解家乐 | 北京集佳知识产权代理有限公司; 阳光电源股份有限公司 | 北京集佳知识产权代理有限公司 | 本申请提供了一种电力线载波通信方法、装置及光伏系统,该方法包括:主节点基于目标电力线支路向至少一个从节点发送至少一个调试帧;主节点接收至少一个调试帧中每个调试帧对应的至少一个应答帧;主节点确定每个调试帧对应的至少一个应答帧中每个应答帧对应的信号强度;主节点基于每个应答帧对应的信号强度,从每个应答帧对应的从节点的地址中确定出满足设定信号强度条件的目标地址;主节点建立目标电力线支路和目标地址之间的拓扑关系。
365 | 散热器和功率组件 | CN219780828U | 实用新型 | 有效-授权 | 2023-05-23 | 2023-09-29 | H05K7/20(2006.01)I | 舒文涛;郑浩;王晓虎 | 北京知帆远景知识产权代理有限公司; 阳光电源股份有限公司 | 北京知帆远景知识产权代理有限公司 | 本申请公开了一种散热器和功率组件,属于散热器技术领域。所述散热器包括:冷凝器;多个蒸发器,每个所述蒸发器均具有用于安装功率器件的安装位,每个所述蒸发器的出口均与所述冷凝器的进口连通,每个所述蒸发器的进口均与所述冷凝器的出口连通。通过上述多个蒸发器的设置,相比于单个蒸发器的方案,在同等功率下,可以大幅度缩小散热器的尺寸,从而提高了整机的体积利用率;同时,还可以整体减少功率器件的重量,从而降低安装和后期维护的难度。
366 | 一种风冷老化房 | CN219934352U | 实用新型 | 有效-授权 | 2023-05-23 | 2023-10-31 | F25D1/00(2006.01)I;E04H5/02(2006.01)I;F25D23/00(2006.01)I;H04N23/50(2023.01)I;G01R31/00(2006.01)I;G01R1/04(2006.01)I | 陈智;谢超奇 | 合肥市浩智运专利代理事务所(普通合伙); 阳光电源股份有限公司 | 合肥市浩智运专利代理事务所(普通合伙) | 本实用新型公开了一种风冷老化房,包括房体、老化设备单元、进风扇和第一出风扇,所述房体内设置有老化设备单元,所述房体上设有进风扇和第一出风扇;所述老化设备单元包括热风机、出风管、出风口和第二出风扇,所述热风机设置在房体内部,所述热风机的输出端连接出风管,所述出风管设置有多个出风口,每个出风口上均设置有第二出风扇。本实用新型的优点在于,通过进风扇持续将外界冷风吸入至房体内,第一出风扇持续将内部热风排出至房体外,实现房体内的冷热循环,提高散热能力,防止产品老化时过热。
367 | 逆变器上盖 | CN308297559S | 外观设计 | 有效-授权 | 2023-05-23 | 2023-10-31 | 13-02(14) | 程仕祥;潘江陵;陈林 | 北京集佳知识产权代理有限公司; 阳光电源股份有限公司 | 北京集佳知识产权代理有限公司 | 1.本外观设计产品的名称逆变器上盖。2.本外观设计产品的用途用于逆变器的上盖,安装显示屏或者指示灯。3.本外观设计产品的设计要点在于形状。4.最能表明设计要点的图片或照片设计1立体图1。5.指定设计1为基本设计。6.其他需要说明的情形其他说明设计1‑设计2参考图表示上盖上下侧中间位置处的安装孔不左右居中布置。
368 | 一种热管理系统及液冷储能装置 | CN116487763A | 发明专利 | 实审 | 2023-05-22 | 2023-07-25 | H01M10/613(2014.01)I;H01M10/6568(2014.01)I;H01M10/633(2014.01)I;H01M10/6569(2014.01)I | 张灯;杨友进;张威风;邓凯 | 北京集佳知识产权代理有限公司; 阳光电源股份有限公司 | 北京集佳知识产权代理有限公司 | 本发明公开了一种热管理系统及液冷储能装置,包括第一液体循环管路、第二液体循环管路、连接管组和阀门组,第一液体循环管路上串接有第一循环泵、第一换热器、第一热交换单元和单向阀;第二液体循环管路,其上串接有第二循环泵、第二换热器和第二热交换单元;连接管组,包括切换管段、第一连接管路和第二连接管路,第一连接管路连接于单向阀的进液口与切换管段之间,第二连接管路连接于单向阀的进液口与切换管段之间;阀门组,设置于连接管组,且用于切换连接管组的连通方式,从而实现不同的循环回路模式,能够以更经济的能耗满足第一换热器所对应的发热器件和第二换热器所对应的发热器件的工作需求,继而提升热管理系统的整机的能效。
369 | 储能设备 | CN219780827U | 实用新型 | 有效-授权 | 2023-05-22 | 2023-09-29 | H05K7/20(2006.01)I;H02M1/00(2007.01)I;H02M7/00(2006.01)I | 周英杰;刘晓军;杨友进;鞠梦贤;徐帅 | 北京知帆远景知识产权代理有限公司; 阳光电源股份有限公司 | 北京知帆远景知识产权代理有限公司 | 本申请公开了一种储能设备,属于储能设备技术领域。储能设备包括壳体、发热设备、空调以及换热器,发热设备、空调以及换热器安装于壳体内,空调安装于壳体的第一侧壁,换热器安装于壳体的第二侧壁,第二侧壁与第一侧壁相对且间隔设置,发热设备设于空调和换热器之间。根据本申请的储能设备,通过空调与换热器组合工作,由发热设备产生的高温气体先由换热器进行降温后再进入空调冷却,保证空调内部冷凝压力的稳定,使得空调能正常工作,且保证了设备仓内温度稳定,达到储能系统正常运行目的,另外,随着外界环温的降低,换热器的换热温差增大,换热效果强化,对空调的制冷需求量逐渐减小,温控系统整体的能耗减小,能够起到节能的作用。
370 | 风能变流器 | CN308297558S | 外观设计 | 有效-授权 | 2023-05-22 | 2023-10-31 | 13-02(14) | 刘朋凯;张帆;李振升;汪睿;刘永进 | 北京集佳知识产权代理有限公司; 阳光电源股份有限公司 | 北京集佳知识产权代理有限公司 | 1.本外观设计产品的名称风能变流器。2.本外观设计产品的用途用于风能变流器设备,可将风机所产生的幅值、频率不稳定的电能转换为幅值、频率稳定且符合并网要求的电能。3.本外观设计产品的设计要点在于形状。4.最能表明设计要点的图片或照片立体图1。
371 | 一种光伏逆变器和光伏系统及其控制方法 | CN116545370A | 发明专利 | 实审 | 2023-05-18 | 2023-08-04 | H02S40/30(2014.01)I;H02M3/00(2006.01)I;H02J3/38(2006.01)I | 张兵;丁杰;孙坤 | 北京集佳知识产权代理有限公司; 阳光电源股份有限公司 | 北京集佳知识产权代理有限公司 | 本申请提供一种光伏逆变器和光伏系统及其控制方法,该控制方法,对于各DC/DC变换器输入侧接入的光伏单元数量不完全相同的情况,会根据各DC/DC变换器输入侧的最大功率,对各DC/DC变换器进行输出功率分配,使各DC/DC变换器的输入电压差距小于预设值;因此,即便光照较好时,各DC/DC变换器需要降额运行,也并不对其输出功率直接进行平均分配,进而不会导致任一输入电压过高;此时,再根据分配结果,控制各DC/DC变换器运行,能够使各DC/DC变换器的输出电压较一致,避免现有技术中出现的DC/AC变换器直流侧的母线电压较高的情况,进而无需降低DC/AC变换器的输出功率,避免了发电量的减少。
372 | 带自适应线索跟进图形用户界面的显示屏幕面板 | CN308464785S | 外观设计 | 有效-授权 | 2023-05-18 | 2024-02-09 | 14-04(14) | 王家惠;金岩;秦凤 | 北京集佳知识产权代理有限公司; 阳光电源股份有限公司 | 北京集佳知识产权代理有限公司 | 1.本外观设计产品的名称带自适应线索跟进图形用户界面的显示屏幕面板。2.本外观设计产品的用途用于显示及交互;该显示屏幕面板用于手机、平板电脑、电脑。3.本外观设计产品的设计要点在于显示屏幕面板中图形用户界面的界面内容。4.最能表明设计要点的图片或照片设计1主视图。5.设计1‑设计10的显示屏幕面板为惯常设计,省略设计1‑设计10的其他视图。6.指定设计1为基本设计。7.图形用户界面的用途设计1‑设计10的产品界面为自适应线索跟进展示的交互界面,用于用户查看线索进度,点击界面中图标、按钮均可进行相应操作。
373 | 一种多路输入变换器的IV扫描方法及装置 | CN116545379A | 发明专利 | 实审 | 2023-05-17 | 2023-08-04 | H02S50/10(2014.01)I | 杨宗军;李晓迅;刘禹 | 北京集佳知识产权代理有限公司; 阳光电源股份有限公司 | 北京集佳知识产权代理有限公司 | 本申请提供一种多路输入变换器的IV扫描方法及装置,根据多路输入变换器中的每路输入变换器的的预设起始电压、最低电压和预设目标扫描点数,设置每路输入变换器的起始扫描电压、起始扫描时间和每个目标扫描点的扫描电压,以使每个目标扫描点上存在至少一路输入变换器的扫描电压大于目标电压;基于各路输入变换器的起始扫描电压值、起始扫描时间和每个目标扫描点的扫描电压,进行IV扫描。
374 | 一种继电器提效控制方法 | CN116525356A | 发明专利 | 实审 | 2023-05-17 | 2023-08-01 | H01H47/02(2006.01)I;H01H47/00(2006.01)I;H01H47/22(2006.01)I | 杨宗军;俞雁飞 | 北京集佳知识产权代理有限公司; 阳光电源股份有限公司 | 北京集佳知识产权代理有限公司 | 本发明实施例提供了一种继电器提效控制方法。其中,该方法应用于继电器提效电路,该电路包括控制器、继电器、可控开关和电源,可控开关与继电器的线圈串联连接,电源用于向继电器的线圈供电,可控开关受控于控制器,该方法,包括控制器获取继电器的触点运行参数;根据继电器的触点运行参数,调整继电器的驱动力,以使继电器的导通损耗和驱动损耗之和降低。本发明可以实现继电器提效。
375 | 一种电磁开关控制方法、电磁开关系统和逆变器 | CN116666160A | 发明专利 | 实审 | 2023-05-17 | 2023-08-29 | H01H50/12(2006.01)I;H01H47/02(2006.01)I;H02J3/38(2006.01)I | 别伟;王鹏 | 北京集佳知识产权代理有限公司; 阳光电源股份有限公司 | 北京集佳知识产权代理有限公司 | 本发明提供一种电磁开关控制方法、电磁开关系统和逆变器,该电磁开关控制方法通过控制器获取电磁开关的温度参数后,依据电磁开关的温度参数,判断电磁开关的工作环境温度是否大于等于预设值,若电磁开关的工作环境温度大于等于预设值,则控制工作环境温度与电磁开关的线圈供电电压相匹配,然后控制电磁开关吸合。避免了电磁开关由于工作环境温度过高,而出现阻抗增加的情况,延长了电磁开关的使用寿命;同时,避免了电磁开关的主触点出现无法吸合或不能完全可靠吸合的情况,提高了电磁开关的可靠性和安全性。
376 | 新能源控制系统 | CN219937962U | 实用新型 | 有效-授权 | 2023-05-17 | 2023-10-31 | H02J3/46(2006.01)I;H02J13/00(2006.01)I | 李运生 | 深圳市世纪恒程知识产权代理事务所; 阳光电源股份有限公司 | 深圳市世纪恒程知识产权代理事务所 | 本实用新型公开了一种新能源控制系统,包括服务器和多个功率变换电源装置,每一所述功率变换电源装置均用于与电网连接,并获取电网运行参数;所述服务器与多个所述功率变换电源装置通信连接,用于在所述电网运行参数达到预设弱网阈值时,控制对应的所述功率变换电源装置离网。用于解决成本较高、无法结合电网环境控制并离网并调控各功率变换电源装置的问题。
377 | 多通阀组件、液冷储能系统以及热管理系统总成 | CN219933036U | 实用新型 | 有效-授权 | 2023-05-16 | 2023-10-31 | F16K11/14(2006.01)I;F16K27/00(2006.01)I | 张灯;周杰;杨友进;鲍桐 | 北京集佳知识产权代理有限公司; 阳光电源股份有限公司 | 北京集佳知识产权代理有限公司 | 本实用新型公开了一种多通阀组件、液冷储能系统以及热管理系统总成,多通阀组件包括阀体结构,阀体结构上设置有至少2个安装腔及第一预设条流道,各个安装腔的周向分别连通有第二预设条流道,且各个流道上分别设置有用于连通液冷储能系统的待连接接口的流道口;与安装腔一一对应,可转动且密封安装在安装腔内的阀芯,阀芯的侧壁上开设有至少1条贯穿通道,且当阀芯转动时,贯穿通道的任一端至多连通1个流道。由于本实用新型提供的多通阀组件中包含至少2个阀芯,旋转单个阀芯所需的扭矩降低,从而降低了液冷储能系统各模式的切换难度。
378 | 母排结构 | CN220209563U | 实用新型 | 有效-授权 | 2023-05-16 | 2023-12-19 | H01R31/02(2006.01)I;H01B5/02(2006.01)I; | 陈玉钰;杨善文;时晓蕾;姜萍;陶高周 | 北京康信知识产权代理有限责任公司; 阳光电源股份有限公司 | 北京康信知识产权代理有限责任公司 | 本实用新型提供了一种母排结构。该母排结构包括母排主体,包括凸出设置于母排主体的母排分体,母排分体和母排主体位于同一平面,且两者均为平板结构;以及引脚,母排主体与引脚相互独立设置,引脚的一端被构造为能够与母排分体连接,引脚的另一端被构造为能够与待连接件连接。本实用新型的技术方案的母排结构,能够解决在有限的空间内采用现有母排与其他器件进行连接时,需要多次折弯母排主体,导致母排主体对与其连接的器件产生很大的应力的问题。
379 | 增加充电容量的控制方法及装置 | CN116476681A | 发明专利 | 实审 | 2023-05-15 | 2023-07-25 | B60L53/63(2019.01)I;H02J3/14(2006.01)I | 董宸;王啸;赵学茂;张全;夏彦辉 | 北京集佳知识产权代理有限公司; 阳光电源股份有限公司 | 北京集佳知识产权代理有限公司 | 本发明提供一种增加充电容量的控制方法及装置,该方法包括获取变压器空余容量、变压器最小空闲容量以及单个充电桩额定充电功率;判断变压器空余容量是否小于单个充电桩额定充电功率;若变压器空余容量小于单个充电桩额定充电功率,判断变压器空余容量是否小于变压器最小空闲容量;若变压器空余容量小于变压器最小空闲容量,向处于充电状态中的充电桩下发降低充电负荷命令,使处于充电状态中的充电桩基于降低充电负荷命令降低充电负荷。在本方案中,在不新增变压器的情况下,利用变压器空余容量对处于充电状态中的充电桩进行充电负荷的控制,实现充电桩用电和居民用电错峰调控,保证变压器不过负荷,使城区配用电容量满足电动汽车充电需求。
380 | 一种微型逆变器、光伏系统及控制方法 | CN116614017A | 发明专利 | 实审 | 2023-05-15 | 2023-08-18 | H02M7/5387(2007.01)I;H02M5/10(2006.01)I;H02M1/088(2006.01)I;H02J3/38(2006.01)I;H02M1/44(2007.01)I;H02M1/12(2006.01)I | 陈巧地;汪子晨;谷雨;豆冲;王宝基 | 北京集佳知识产权代理有限公司; 阳光电源股份有限公司 | 北京集佳知识产权代理有限公司 | 本申请公开了一种微型逆变器、光伏系统及控制方法,微型逆变器包括N个原边绕组和N个原边H桥电路一一对应连接,N个副边绕组并联在一起连接副边桥臂电路;N个解耦电感与N个原边绕组一一对应串联,或,N个解耦电感与N个副边绕组一一对应串联;或,解耦电感为对应变压器的漏感;控制器根据第i解耦电感中的工频电流与第i路电流参考值,控制第i原边H桥电路的内移相角以及第i原边H桥电路与副边桥臂电路之间的外移相角;第i解耦电感为N个解耦电感中的任意一个,第i原边H桥电路为N个原边H桥电路中的任意一个。通过检测各路的解耦电感的电流来获得各路的并网电网,实现各路功率的独立控制,控制简单,各路之间互不影响。
381 | 一种微型逆变器、光伏系统及控制方法 | CN116667689A | 发明专利 | 实审 | 2023-05-15 | 2023-08-29 | H02M7/5387(2007.01)I;H02M5/10(2006.01)I;H02M1/088(2006.01)I;H02J3/38(2006.01)I;H02M1/44(2007.01)I;H02M1/12(2006.01)I | 陈巧地;汪子晨;谷雨;豆冲;王宝基 | 北京集佳知识产权代理有限公司; 阳光电源股份有限公司 | 北京集佳知识产权代理有限公司 | 本申请公开了一种微型逆变器、光伏系统及控制方法,微型逆变器包括:副边桥臂电路、N个原边绕组、N个副边绕组和N个原边H桥电路;N为大于等于2的整数;N个原边绕组和N个原边H桥电路一一对应连接,N个副边绕组并联在一起连接副边桥臂电路;控制器,用于根据第i原边H桥电路的并网功率获得第i路并网电流,根据第i路并网电流与第i路电流参考值,控制第i原边H桥电路的内移相角以及第i原边绕组与副边桥臂电路之间的外移相角;第i原边H桥电路为N个原边H桥电路中的任意一个。由于各路的并网功率容易获得,该技术方案容易实现,实现各路功率的独立调度,各路之间的功率控制互相不受影响。
382 | 充电功率确定方法、装置、系统与计算机可读存储介质 | CN116394795A | 发明专利 | 实审 | 2023-05-15 | 2023-07-07 | B60L53/62(2019.01)I;B60L53/63(2019.01)I;B60L53/67(2019.01)I | 高道伟 | 深圳市世纪恒程知识产权代理事务所; 阳光电源股份有限公司 | 深圳市世纪恒程知识产权代理事务所 | 本发明公开了一种充电功率确定方法、装置、系统与计算机可读存储介质,该方法包括获取充电站中工作中的充电桩的当前总充电功率、箱变容量和储能系统的荷电状态值;基于所述当前总充电功率、所述箱变容量和所述荷电状态值,确定所述工作中的充电桩的实际充电功率。本发明基于当前总充电功率、箱变容量和荷电状态值,确定工作中的充电桩的实际充电功率,使得箱变提供给工作中的充电桩的充电功率的总和不超过箱变容量,进而降低新能源电动汽车充电时对电网造成的冲击。
383 | 泄压阀及具有其的泄压阀控制系统 | CN219774976U | 实用新型 | 有效-授权 | 2023-05-15 | 2023-09-29 | F16K37/00(2006.01)I;F16K31/06(2006.01)I;F16K31/12(2006.01)I | 季锦涛;刘龙;路政;李永红 | 北京知帆远景知识产权代理有限公司; 阳光电源股份有限公司 | 北京知帆远景知识产权代理有限公司 | 本实用新型公开了一种泄压阀及具有其的泄压阀控制系统。该泄压阀包括:阀主体、密封盖、锁止件和驱动装置,阀主体具有泄压阀口,密封盖具有封盖泄压阀口的密封位置和与泄压阀口分离的泄压位置,锁止件用于选择性地将密封盖锁止在密封位置,驱动装置至少用于驱动锁止件与密封盖分离,以使密封盖处于泄压位置。根据本实用新型的泄压阀,通过设置驱动装置和锁止件,可以实现密封盖在密封位置和泄压位置转换,以满足用户的不同使用需求。
384 | 固定结构及压接式功率器件模组 | CN219938190U | 实用新型 | 有效-授权 | 2023-05-15 | 2023-10-31 | H02M1/00(2007.01)I;H05K5/02(2006.01)I | 赵安;庄园;杨善文 | 北京康信知识产权代理有限责任公司; 阳光电源股份有限公司 | 北京康信知识产权代理有限责任公司 | 本实用新型提供了一种固定结构及压接式功率器件模组。该固定结构包括安装架,安装架包括第一安装架和第二安装架,第一安装架和第二安装架中的至少一个设置有限位结构;以及多个连接结构,连接结构的一端与第一安装架连接,连接结构的另一端与第二安装架连接,连接结构的至少一端设置有活动锁扣,活动锁扣具有第一位置和第二位置,当活动锁扣处于第一位置时,活动锁扣能够从第一安装架和/或第二安装架穿出,当活动锁扣处于第二位置时,活动锁扣能够与限位结构固定配合。本实用新型的技术方案的固定结构,能够解决采用现有安装方式,安装过程中需要调整的螺母数量过多,导致安装效率不高的问题。
385 | 一种风机控制方法及装置、存储介质及电子设备 | CN116591978A | 发明专利 | 实审 | 2023-05-12 | 2023-08-15 | F04D27/00(2006.01)I;F04D25/08(2006.01)I | 汪一坡;丁梦亭;张文强;李乐 | 北京集佳知识产权代理有限公司; 阳光电源股份有限公司 | 北京集佳知识产权代理有限公司 | 本发明提供一种风机控制方法及装置、存储介质及电子设备,通过采集风机所属设备中的器件的当前的工作温度,以及风机当前的输出电流;基于器件的工作温度和预设的基准温度,确定器件的温度差;基于温度差、风机的风扇转速控制曲线和输出电流,控制风机的转速。本发明通过采集风机所属的设备中的温度采集点的温度来控制风机的转速,可以实时根据设备的工作温度对风机进行控制,参照设备中的器件的工作温度对风机的转速进行控制,从而及时的对设备的器件进行降温,避免出现高温烧坏器件的情况,通过引入温度对风机进行控制,使得风机的控制逻辑更加的细致,提高对风机控制的精确度。
386 | 一种微型逆变器、无功功率分配方法及光伏系统 | CN116455252A | 发明专利 | 实审 | 2023-05-12 | 2023-07-18 | H02M7/493(2007.01)I;H02M7/5387(2007.01)I;H02J3/38(2006.01)I;H02J3/50(2006.01)I | 张中洋;孔繁博;李海涛;程林 | 北京集佳知识产权代理有限公司; 阳光电源股份有限公司 | 北京集佳知识产权代理有限公司 | 本申请公开了一种微型逆变器及无功功率分配方法及光伏系统,微型逆变器,其特征在于,包括控制器、变压器、N个原边电路和一个副边电路;N为大于等于2的整数;N个原边电路的输入端连接对应的输入电容,N个原边电路的输出端连接变压器对应的原边绕组;副边电路连接变压器的副边绕组;控制器,用于根据每个原边电路的无功输出能力对微型逆变器的无功功率总参考值进行比例分配,获得每个原边电路的无功输出参考值;根据每个原边电路的无功输出参考值分别控制每个原边电路。让有能力输出无功功率的原边电路尽量多输出,没有能力输出的原边电路尽量少输出无功功率,不影响各路有功功率的输出,不损失整体的发电量。
387 | 一种微型逆变器、控制方法及光伏系统 | CN116582015A | 发明专利 | 实审 | 2023-05-12 | 2023-08-11 | H02M7/493(2007.01)I;H02M7/5387(2007.01)I;H02J3/38(2006.01)I | 骆然;陈巧地;汪子晨;谷雨 | 北京集佳知识产权代理有限公司; 阳光电源股份有限公司 | 北京集佳知识产权代理有限公司 | 本申请公开了一种微型逆变器、控制方法及光伏系统,包括原边H桥电路、副边桥臂电路、变压器和控制器;副边桥臂电路包括双向开关桥臂;双向开关桥臂的上桥臂和下桥臂均包括双向开关;控制器根据电网电压的正半周与第一电压阈值的第一比较结果,及电网电压的负半周与第二电压阈值的第二比较结果,获得电网电压的电压零点过渡区的相位;根据电压零点过渡区的相位控制双向开关的开关状态。电网电压的正半周和负半周均设置对应的电压阈值,获得电压零点过渡区的相位,根据电压零点过渡区的相位来对副边桥臂电路中的双向开关进行准确的控制。由于是电压比较,而不是锁相,即使电网电压存在波动,也可准确及时地获得过零点和电压零点过渡区的相位。
388 | 充电桩和充电桩充电控制方法 | CN116424139A | 发明专利 | 实审 | 2023-05-12 | 2023-07-14 | B60L53/60(2019.01)I;B60L53/66(2019.01)I | 张磊;吴洪洋;汪树东 | 北京品源专利代理有限公司; 阳光电源股份有限公司 | 北京品源专利代理有限公司 | 本发明实施例公开了一种充电桩和充电桩充电控制方法。该充电桩包括引导模块、配电控制模块、配电模块、连接确认模块以及充电枪;引导模块、配电模块以及连接确认模块均与配电控制模块连接,引导模块、连接确认模块以及电网输出端均通过配电模块与充电枪连接,充电枪与车辆充电器连接;本方案通过配电控制模块根据充电信号控制配电模块先断开引导模块、连接确认模块以及电网输出端与车辆充电器的连接,再导通引导模块和连接确认模块与车辆充电器的连接,最后根据连接指令调整电网输出端与充电枪的连接,从而模拟了人工重新连接充电枪和车辆充电器的过程,实现了充电桩根据电网负荷要求自动调整对车辆的充电方式。
389 | 带实时监控图形用户界面的显示屏幕面板 | CN308382344S | 外观设计 | 有效-授权 | 2023-05-12 | 2023-12-19 | 14-04 (14) | 袁良飞 | 北京集佳知识产权代理有限公司; 阳光电源股份有限公司 | 北京集佳知识产权代理有限公司 | 1.本外观设计产品的名称带实时监控图形用户界面的显示屏幕面板。2.本外观设计产品的用途用于显示及交互;该显示屏幕面板用于手机、平板电脑、电脑。3.本外观设计产品的设计要点在于显示屏幕面板中图形用户界面的界面内容。4.最能表明设计要点的图片或照片设计1主视图。5.设计1‑2的显示屏幕面板为惯常设计,省略设计1‑2的其他视图。6.指定设计1为基本设计。7.图形用户界面的用途设计1‑2的产品界面为光伏及储能电站的能量生产、消耗及存储等信息实时监控展示的交互界面,用于用户查看具体数据,点击界面中图标、按钮或数据栏均可进行相应操作。
390 | 带能源站端预测系统图形用户界面的显示屏幕面板 | CN308464779S | 外观设计 | 有效-授权 | 2023-05-12 | 2024-02-09 | 14-04(14) | 邓捷;时晓蕾 | 北京集佳知识产权代理有限公司; 阳光电源股份有限公司 | 北京集佳知识产权代理有限公司 | 1.本外观设计产品的名称带能源站端预测系统图形用户界面的显示屏幕面板。2.本外观设计产品的用途用于显示及交互;该显示屏幕面板用于手机、计算机、平板电脑。3.本外观设计产品的设计要点在于显示屏幕面板中图形用户界面的界面内容。4.最能表明设计要点的图片或照片设计1主视图。5.显示屏幕面板为惯常设计,省略设计1‑5其他视图。6.指定设计1为基本设计。7.图形用户界面的用途设计1‑5主视图为能源站端预测系统显示的交互界面,用于展示功率、负荷预测的数据、预测的精度统计等,点击界面按钮其他预测数据以及其他管理数据等。
391 | 液冷储能电池包 | CN308297547S | 外观设计 | 有效-授权 | 2023-05-12 | 2023-10-31 | 13-02(14) | 李俊;汪睿;刘永进;郑司根 | 北京集佳知识产权代理有限公司; 阳光电源股份有限公司 | 北京集佳知识产权代理有限公司 | 1.本外观设计产品的名称液冷储能电池包。2.本外观设计产品的用途用于液冷降温型电池包及储存电量。3.本外观设计产品的设计要点在于形状。4.最能表明设计要点的图片或照片立体图1。
392 | 户用一体机开关盒 | CN308297703S | 外观设计 | 有效-授权 | 2023-05-11 | 2023-10-31 | 13-03(14) | 郑司根;李俊 | 北京集佳知识产权代理有限公司; 阳光电源股份有限公司 | 北京集佳知识产权代理有限公司 | 1.本外观设计产品的名称户用一体机开关盒。2.本外观设计产品的用途用于控制户用一体机。3.本外观设计产品的设计要点在于形状。4.最能表明设计要点的图片或照片立体图1。
393 | 一种并网逆变器及其过电压抑制方法 | CN116505543A | 发明专利 | 实审 | 2023-05-09 | 2023-07-28 | H02J3/16(2006.01)I;H02J3/50(2006.01)I | 潘年安;张显立 | 北京集佳知识产权代理有限公司; 阳光电源股份有限公司 | 北京集佳知识产权代理有限公司 | 本申请提供一种并网逆变器及其过电压抑制方法,该过电压抑制方法,在并网逆变器的交流端口电压未超过预设阈值时,控制并网逆变器以电流源模式并网工作;在该交流端口电压超过预设阈值时,控制并网逆变器以电压源模式并网工作,使该并网逆变器交流端口输出的无功电流或无功功率在预设时长内实现响应;直至该无功电流或无功功率大于等于相应预设无功指令值,控制并网逆变器恢复电流源模式;进而可以在电力系统发生暂态过电压时,通过构建瞬态电压源特性,利用并网逆变器的电源特性使其进行自发性的无功注入,大幅度缩短无功响应时间,使其同步于该交流端口电压的上升速度,也即可以实现瞬时无功功率支撑,进而可以实现对于瞬时过电压的快速抑制。
394 | 发电系统的功率控制方法、装置、设备及存储介质 | CN116526578A | 发明专利 | 实审 | 2023-05-09 | 2023-08-01 | H02J3/46(2006.01)I;H02J3/38(2006.01)I;H02J3/12(2006.01)I;H02J3/24(2006.01)I | 李运生;陈娟;高道伟 | 深圳市世纪恒程知识产权代理事务所; 阳光电源股份有限公司 | 深圳市世纪恒程知识产权代理事务所 | 本发明公开了一种发电系统的功率控制方法、装置、设备及计算机可读存储介质,其中方法包括获取目标功率值、各子阵的逆变器工况以及各种历史功率值,其中,一种历史功率值是逆变器在一种逆变器工况下的功率值;将各子阵中的任一子阵作为待预测子阵,根据待预测子阵对应的逆变器工况、各种历史功率值和各种历史功率值对应的逆变器工况,预测待预测子阵的逆变器的预测功率值;在各子阵中选取对应的预测总功率值与目标功率值之间的误差符合预设精度要求的目标子阵集,并控制目标子阵集中的各子阵以各自对应的预测功率值运行,其中,预测总功率值是目标子阵集中各子阵对应的预测功率值的和值。本发明提高了发电系统的功率控制准确性。
395 | 吊装工装 | CN219929438U | 实用新型 | 有效-授权 | 2023-05-08 | 2023-10-31 | B66C13/00(2006.01)I | 韩旗;王晓虎;郑浩 | 深圳市世纪恒程知识产权代理事务所; 阳光电源股份有限公司 | 深圳市世纪恒程知识产权代理事务所 | 本实用新型公开一种吊装工装,其中,吊装工装用于电子设备,所述电子设备具有安装卡口,所述安装卡口具有第一安装边沿与第二安装边沿,该吊装工装包括吊装本体和限位结构,限位结构安装于所述吊装本体,包括间隔排布的第一限位件与第二限位件,所述第一限位件限位卡接于所述第一安装边沿,所述第二限位件限位卡接于所述第二安装边沿。本实用新型技术方案方便维修人员进行电子设备内相关模块的维修和更换。
396 | 储能系统 | CN219937153U | 实用新型 | 有效-授权 | 2023-05-08 | 2023-10-31 | H01M10/613(2014.01)I;H01M10/615(2014.01)I;H01M10/617(2014.01)I;H01M10/663(2014.01)I;H01M10/6563(2014.01)I;H01M10/627(2014.01)I;H01M10/63(2014.01)I | 周强;鞠梦贤;杨友进;周杰 | 北京康信知识产权代理有限责任公司; 阳光电源股份有限公司 | 北京康信知识产权代理有限责任公司 | 本实用新型提供了一种储能系统。该储能系统包括第一换热机组;第二换热机组,与第一换热机组通过管路连接,第二换热机组包括多个第二换热器,第二换热器与第一换热机组进行换热;以及多个电池簇,与第二换热器一一对应设置,第二换热器与电池簇进行换热。本实用新型的技术方案的储能系统能够解决现有储能系统中的电池簇均温性较差的问题。
397 | 一种逆变器及其直流支路电流校准方法 | CN116540164A | 发明专利 | 实审 | 2023-05-06 | 2023-08-04 | G01R35/00(2006.01)I;H02M1/00(2007.01)I | 滕庆武;李霞;王胜;丁海胜;陈学京 | 北京集佳知识产权代理有限公司; 阳光电源股份有限公司 | 北京集佳知识产权代理有限公司 | 本申请提供一种逆变器及其直流支路电流校准方法,该直流支路电流校准方法,包括对于逆变器中逆变电路直流侧的各支路分别执行的支路校准过程,该支路校准过程包括在相应支路被注入预设电流值的电流时,获取其电流采集结果;然后根据电流采集结果与预设电流值,确定两者之间的关系参数,再对关系参数进行存储;当逆变器实际并网时,即可调用该关系参数,对相应支路的实际电流采集结果进行修正,后续能够应用修正后的支路电流进行故障诊断和发电量控制等处理,避免了现有技术中电流检测准确性低所带来的后续影响。而且,整个过程仅通过软件即可实现,无需增加高精度的电流采集装置,避免了系统成本和维护难度的增加。
398 | 功率变换设备用散热装置及功率变换设备 | CN219938824U | 实用新型 | 有效-授权 | 2023-05-06 | 2023-10-31 | H05K7/20(2006.01)I;H02M1/00(2007.01)I | 陈强;周杰;杨叶;张志同;周骋 | 北京康信知识产权代理有限责任公司; 阳光电源股份有限公司 | 北京康信知识产权代理有限责任公司 | 本实用新型提供了一种功率变换设备用散热装置及功率变换设备。功率变换设备用散热装置包括柜体具有互不连通的安装腔和散热腔,散热腔位于安装腔的至少一侧,安装腔被配置为用于安装功率模组和发热器件;换热结构被构造为能够使安装腔与散热腔实现热交换,以将安装腔内的热量经换热结构传递至散热腔;风机结构,包括位于散热腔内的散热风机;散热结构,包括蒸发端、冷凝端、用于连接蒸发端和冷凝端的管路,蒸发端位于安装腔内且与功率模组接触,冷凝端位于散热腔内,功率模组产生的热量从蒸发端传递至冷凝端后经散热风机排出。本实用新型的技术方案的功率变换设备用散热装置可以满足高防护等级要求及散热需求,还可以降低生产成本及维护成本。
399 | 变流器机柜 | CN308381760S | 外观设计 | 有效-授权 | 2023-05-06 | 2023-12-19 | 13-02 (14) | 张帅帅;尹占成 | 北京集佳知识产权代理有限公司; 阳光电源股份有限公司 | 北京集佳知识产权代理有限公司 | 1.本外观设计产品的名称变流器机柜。2.本外观设计产品的用途用于储能,充放电设备。3.本外观设计产品的设计要点在于形状。4.最能表明设计要点的图片或照片立体图1。
400 | 一种光伏面板的电磁参数测量方法、装置及系统 | CN116526973A | 发明专利 | 实审 | 2023-05-05 | 2023-08-01 | H02S50/10(2014.01)I | 马楠;陈亚宁;刘少一;陈朋 | 北京品源专利代理有限公司; 阳光电源股份有限公司 | 北京品源专利代理有限公司 | 本发明公开了一种光伏面板的电磁参数测量方法、装置及系统。该方法包括根据光伏面板的光伏电池层的横向排布结构选取测量单元;其中,测量单元为光伏电池层中排布的周期性重复结构;测量单元包括多种纵向分层结构,纵向分层结构包括至少两层膜层,且不同纵向分层结构的膜层构成不同;根据测量单元中的纵向分层结构划分测量区域,并确定各测量区域的电磁参数;其中,不同测量区域的纵向分层结构不同;根据每种测量区域的电磁参数以及面积占比,计算光伏电池层的等效电磁参数;其中,面积占比为测量区域的面积与测量单元的面积之比。本发明实施例的技术方案实现了对光伏面板的电磁参数的准确测量,为分析光伏面板对无线通信的影响提供了便利。
401 | 重复控制器参数整定方法及功率变换器 | CN116544937A | 发明专利 | 实审 | 2023-05-04 | 2023-08-04 | H02J3/01(2006.01)I;H02J3/38(2006.01)I;H02J3/46(2006.01)I | 王家祥;李海涛;王腾飞;程林;潘年安 | 北京集佳知识产权代理有限公司; 阳光电源股份有限公司 | 北京集佳知识产权代理有限公司 | 本发明涉及一种重复控制器参数整定方法及功率变换器,该方法包括获取用户发送的参数整定指令;根据参数整定指令,获取基于重复控制器的谐波电流抑制系统在重复控制器的各个参数取值组合下的综合性能指标值;综合性能指标值根据系统在与该综合性能指标值对应的参数取值组合下的THD值和系统稳定性指标值计算出;根据各个综合性能指标值,在各个参数取值组合中选取目标参数取值组合。本发明中,由于综合性能指标值能够同时反映系统的THD值和稳定性,进而,本申请根据各个综合性能指标值,在各个参数取值组合中选取目标参数取值组合,使得本申请的参数整定结果能够兼顾系统的THD性能和稳定性。
402 | 一种逆变器及其控制方法 | CN116526881A | 发明专利 | 实审 | 2023-04-28 | 2023-08-01 | H02M7/5387(2007.01)I;H02M3/155(2006.01)I;H02M5/10(2006.01)I;H02M5/04(2006.01)I;H02M1/088(2006.01)I | 汪子晨;谷雨;陈巧地;王昊;豆冲 | 北京集佳知识产权代理有限公司; 阳光电源股份有限公司 | 北京集佳知识产权代理有限公司 | 本申请提供一种逆变器及其控制方法。由于第一预设值为使得标的逆变电路的交流侧电流的有效值降低的内移相角的取值,所以在根据设定的移相角对标的逆变电路进行发波控制后,标的逆变电路的交流侧电流的有效值会有所降低,因此在标的逆变电路以及与其相连的变压器上的损耗降低,从而提高了该逆变器的逆变效率;另外,又由于在该逆变器中,桥式可控的AC/AC变换电路的输入侧与至少两个变压器的副边相连,每个变压器的原边与全桥可控的逆变电路的交流侧相连,所以该逆变器可以为多路单级式逆变器,因此该控制方法也可以提高多路单级式逆变器的逆变效率。
403 | 一种功率变换器及其启动方法 | CN116526882A | 发明专利 | 实审 | 2023-04-28 | 2023-08-01 | H02M7/5387(2007.01)I;H02M1/088(2006.01)I;H02M3/158(2006.01)I | 杨宗军;李岩;李晓迅 | 北京集佳知识产权代理有限公司; 阳光电源股份有限公司 | 北京集佳知识产权代理有限公司 | 本申请提供一种功率变换器及其启动方法。在该启动方法中,在接收到开机指令后,在每一时刻下,使至少一路标的输入侧变换电路处于限功率状态或零功率状态,而当标的输入侧变换电路处于限功率状态或零功率状态时,自身输入电压不会被拉低,因此每一时刻下均存在至少一路标的输入侧变换电路的输入电压不会被拉低,即实现了该控制器的供电与该功率变换器的功率变换的解耦,从而该启动方法可以避免该控制器出现欠压停机的问题,进而可以避免功率变换器出现启机打嗝现象;又由于功率变换器可以为光伏逆变器,所以该启动方法也可以避免光伏逆变器出现启机打嗝的现象。
404 | 一种功率模组及变流器 | CN220210722U | 实用新型 | 有效-授权 | 2023-04-27 | 2023-12-19 | H05K5/02(2006.01)I;H02M1/00(2007.01)I;H05K7/20(2006.01)I;H05K7/02(2006.01)I; | 杨善文;时晓蕾;陶高周;庄园 | 北京集佳知识产权代理有限公司; 阳光电源股份有限公司 | 北京集佳知识产权代理有限公司 | 本实用新型公开一种功率模组及变流器,其中,该功率模组包括功率回路和第一导电排,所述第一导电排包括相连接的第一板段和第二板段,所述第一板段和所述第二板段呈夹角设置,所述第一板段和所述功率回路电连接,所述第二板段的板面和上下方向呈夹角设置,这样,第二板段在上下方向上的空间占用可以相对较小,有利于减小整个功率模组在上下方向上的尺寸,以方便功率模组的安装以及运输。
405 | 包装箱(瓦楞纸) | CN308249344S | 外观设计 | 有效-授权 | 2023-04-27 | 2023-09-29 | 09-03(14) | 李俊;汪睿;刘永进;郑司根 | 北京集佳知识产权代理有限公司; 阳光电源股份有限公司 | 北京集佳知识产权代理有限公司 | 1.本外观设计产品的名称:包装箱(瓦楞纸)。2.本外观设计产品的用途:用于包装产品。3.本外观设计产品的设计要点:在于图案与色彩的结合。4.最能表明设计要点的图片或照片:主视图。5.请求保护的外观设计包含色彩。
406 | 带电站详情页消息展示图形用户界面的显示屏幕面板 | CN308464772S | 外观设计 | 有效-授权 | 2023-04-27 | 2024-02-09 | 14-04(14) | 赵树林;王雪玮;秦凤 | 北京集佳知识产权代理有限公司; 阳光电源股份有限公司 | 北京集佳知识产权代理有限公司 | 1.本外观设计产品的名称带电站详情页消息展示图形用户界面的显示屏幕面板。2.本外观设计产品的用途用于显示及交互;该显示屏幕面板用于手机、平板电脑、电脑。3.本外观设计产品的设计要点在于显示屏幕面板中图形用户界面的界面内容。4.最能表明设计要点的图片或照片设计1主视图。5.设计1‑4的显示屏幕面板为惯常设计,省略设计1‑4的其他视图。6.指定设计1为基本设计。7.图形用户界面的用途设计1‑4的产品界面为电站详情页消息展示的交互界面,用于用户查看具体数据以及设置,点击界面中图标、按钮均可进行相应操作;设计1主视图界面为电站详情页有一条消息时的交互界面;设计2主视图界面为电站详情页有多条消息时的交互界面;设计3‑设计4的主视图界面为电站详情页展示消息详情的交互界面。
407 | 一种功能测试检测治具的测试装置 | CN219935917U | 实用新型 | 有效-授权 | 2023-04-24 | 2023-10-31 | G01R1/04(2006.01)I;G01R1/067(2006.01)I;G01R31/28(2006.01)I | 张彪;沈阳兵;王彪 | 上海汉之律师事务所; 阳光电源股份有限公司 | 上海汉之律师事务所 | 本实用新型提供一种功能测试检测治具的测试装置,包括工装主体;测试点组,设于所述工装主体上;转接头组,设于所述工装主体上,所述测试点组通过对应的所述转接头组电连接于检测治具;其中,万用表的一个引脚电连接于所述测试点组,所述万用表的另一引脚电连接于所述检测治具对应的探针上。通过本实用新型公开的一种功能测试检测治具的测试装置,能够提升测试效率。
408 | 一种逆变器 | CN219780001U | 实用新型 | 有效-授权 | 2023-04-24 | 2023-09-29 | H02M7/00(2006.01)I;H05K7/20(2006.01)I | 王位;于任斌;杨叶;周杰 | 北京集佳知识产权代理有限公司; 阳光电源股份有限公司 | 北京集佳知识产权代理有限公司 | 本实用新型公开一种逆变器,包括壳体、功率器件、第一散热器、第一换热器和驱动泵,所述壳体内部形成相隔离的第一腔室和第二腔室,所述第一腔室为密闭腔室,所述功率器件和所述第一散热器设置在所述第一腔室内,且所述功率器件和所述第一散热器相贴合,所述第一换热器和所述驱动泵位于所述第二腔室内,所述第一换热器、所述驱动泵和所述第一散热器通过管路连接,以循环冷却液。上述方案中,功率器件和第一散热器均设置在第一腔室内,第一腔室为密闭腔室,可对功率器件和第一散热器进行更好的防护,以减少被损坏的可能性;第一散热器为液冷散热器,可突破风冷散热的散热瓶颈,从而可适应更高功率密度的逆变器使用。
409 | 中压箱式变电站 | CN308252170S | 外观设计 | 有效-授权 | 2023-04-24 | 2023-09-29 | 25-03(14) | 丁鑫;张亚运;刘永进 | 北京集佳知识产权代理有限公司; 阳光电源股份有限公司 | 北京集佳知识产权代理有限公司 | 1.本外观设计产品的名称:中压箱式变电站。2.本外观设计产品的用途:用于变电、配电或电力控制。3.本外观设计产品的设计要点:在于形状。4.最能表明设计要点的图片或照片:立体图1。
410 | 数据传输方法、装置、终端设备和通信基站 | CN116566545A | 发明专利 | 实审 | 2023-04-23 | 2023-08-08 | H04L1/00(2006.01)I;H04L1/18(2023.01)I;H04W72/0446(2023.01)I | 孟月;彭可意;张巍;李元媛 | 北京知帆远景知识产权代理有限公司; 阳光电源股份有限公司 | 北京知帆远景知识产权代理有限公司 | 本申请公开了一种数据传输方法、装置、终端设备和通信基站,属于通信技术领域。该方法应用于物联网的终端设备,该方法包括接收所述物联网的通信基站发送的最大数据重传次数,所述最大数据重传次数基于所述物联网的网络负载情况确定;基于所述最大数据重传次数、待传输数据的优先级和所述终端设备的位置信息,确定所述待传输数据对应的数据传输时隙;基于所述最大数据重传次数和所述数据传输时隙,向所述通信基站传输所述待传输数据。该方法通过通信基站感知网络负载,确定最大数据重传次数,结合待传输数据的优先级和设备位置信息,确定出数据传输时隙进行数据传输,有效提高数据传输可靠性,降低数据丢包率,同时保障紧急数据的优先传输。
411 | 电解槽冲洗装置 | CN219930270U | 实用新型 | 有效-授权 | 2023-04-23 | 2023-10-31 | C25B15/00(2006.01)I;C25B9/60(2021.01)I;C25B1/04(2021.01)I | 侯立标;孟欣;王雷;贾国亮 | 北京品源专利代理有限公司; 阳光电源股份有限公司 | 北京品源专利代理有限公司 | 本实用新型属于碱水电解制氢技术领域,公开了电解槽冲洗装置。该电解槽冲洗装置,通过循环泵、连接管路及多个阀门的配合,将清洗液从电解槽底部的进碱口抽出电解槽并通过氢介质出口或氧介质出口重新注入,对电解槽进行正向清洗,或是利用储液箱与循环泵、连接管路及多个阀门配合,将储液箱箱中的清洗液从电解槽底部的进碱口注入,并通过电解槽上的氢介质出口和氧介质出口抽出,对电解槽进行反向清洗,通过该电解槽冲洗装置能够对电解槽进行正冲洗和反冲洗,可高效去除电解槽内的焊渣、镍渣、灰尘等杂物,有效延长电解槽的使用寿命。
412 | 储能集装箱 | CN308297525S | 外观设计 | 有效-授权 | 2023-04-21 | 2023-10-31 | 13-02(14) | 尹占成;郑司根;刘永进;汪睿 | 北京集佳知识产权代理有限公司; 阳光电源股份有限公司 | 北京集佳知识产权代理有限公司 | 1.本外观设计产品的名称储能集装箱。2.本外观设计产品的用途用于能量储存和供应。3.本外观设计产品的设计要点在于形状。4.最能表明设计要点的图片或照片立体图1。
413 | 交流充电桩(11KW) | CN308250230S | 外观设计 | 有效-授权 | 2023-04-21 | 2023-09-29 | 13-02(14) | 杨思萌;甄远路;张超;刘永进 | 北京集佳知识产权代理有限公司; 阳光电源股份有限公司 | 北京集佳知识产权代理有限公司 | 1.本外观设计产品的名称:交流充电桩(11KW)。2.本外观设计产品的用途:用于为电动车充电的充电装置。3.本外观设计产品的设计要点:在于形状。4.最能表明设计要点的图片或照片:立体图1。
414 | 一种开关电源系统及其打嗝保护电路 | CN116388542A | 发明专利 | 实审 | 2023-04-17 | 2023-07-04 | H02M1/32(2007.01)I;H02H7/12(2006.01)I | 郭红强;李随军;胡方;张骕骦;黄瑞 | 北京集佳知识产权代理有限公司; 阳光电源股份有限公司 | 北京集佳知识产权代理有限公司 | 本申请公开了一种开关电源系统及其打嗝保护电路,包括充放电控制单元以及与充放电控制单元相连的打嗝保护单元;其中,充放电控制单元用于根据打嗝控制信号对自身中电容进行充电,或者,对自身中电容进行放电,并输出电容两端电压;打嗝保护单元用于根据电容两端电压,控制自身中相应开关通断,以控制开关电源系统中开关电源控制芯片的供电,实现对开关电源系统的打嗝保护,也即本申请可以在开关电源系统中开关电源控制芯片不具备打嗝保护功能时,将该电路作为外加的打嗝保护电路,解决了现有开关电源系统的供电连接方式无法实现对开关电源系统的打嗝保护的问题。
415 | 一种电气柜体单元、电气柜体组合及电气柜体工作组 | CN219937737U | 实用新型 | 有效-授权 | 2023-04-14 | 2023-10-31 | H02B1/56(2006.01)I;H02B1/30(2006.01)I | 潘志远;张献伟;朱其姚;王晓虎 | 北京集佳知识产权代理有限公司; 阳光电源股份有限公司 | 北京集佳知识产权代理有限公司 | 本实用新型公开了一种电气柜体单元、电气柜体组合及电气柜体工作组,包括主腔体柜、侧腔体柜和换热器;主腔体柜内设置有第一安装腔和第二安装腔,侧腔体柜内设置有第三安装腔,第三安装腔分别与第一安装腔和第二安装腔连通;换热器包括第一换热风道和用于对第一换热风道进行冷却的冷却器,第一换热风道的一端与第一安装腔连通,第一换热风道的另一端与第二安装腔连通;其中,第一安装腔、第一换热风道、第二安装腔和第三安装腔依次循环连通所形成的循环风道为内循环风道,且内循环风道内设置有内循环风机。内循环风道内流体与电气柜体单元的外界气流相对独立流动,散热通道更加规整,使得电气柜体的内部器件的热管理更加方便。
416 | 一种储能系统 | CN219779821U | 实用新型 | 有效-授权 | 2023-04-13 | 2023-09-29 | H02J7/00(2006.01)I;H01M10/48(2006.01)I;H01M10/42(2006.01)I;H04L12/40(2006.01)I | 韩臣;梁东玉;赵云飞;陈强东;董文功;李徐腾 | 北京集佳知识产权代理有限公司; 阳光电源股份有限公司 | 北京集佳知识产权代理有限公司 | 本实用新型提供一种储能系统,包括至少一个电池系统,且电池系统与通信总线通信连接,在电池系统为多个时,该储能系统通过采用任一电池系统作为主机,使其终端电阻处于接入状态,并将其他电池系统作为储能系统的从机,使其终端电阻处于切出状态。使得储能系统无需现场维护人员对通信总线上的终端电阻进行拆除操作,即可实现对于通信总线的终端电阻的配置,以简化操作,便于现场人员的维护,同时避免了拆除终端电阻所带来的浪费。
417 | 电池簇结构及储能系统 | CN219937235U | 实用新型 | 有效-授权 | 2023-04-12 | 2023-10-31 | H01M50/244(2021.01)I;H01M50/204(2021.01)I;H01M50/289(2021.01)I;H01M50/502(2021.01)I | 方日;郭健 | 北京康信知识产权代理有限责任公司; 阳光电源股份有限公司 | 北京康信知识产权代理有限责任公司 | 本实用新型提供了一种电池簇结构及储能系统。该电池簇结构包括箱体;以及多个模组结构,多个模组结构分层设置在箱体内,多个模组结构电性连接,模组结构包括电芯模组和支撑结构,电芯模组通过支撑结构安装在箱体内,且电池簇结构的IP防护等级由箱体控制。本实用新型的技术方案的电池簇结构,能够解决现有储能系统中,构成电池簇的各个电池包均需要通过单独设置箱体和箱盖实现电池簇的等级防护,导致电池簇的制造成本较高的问题。
418 | 一种逆变器和光伏系统 | CN219779987U | 实用新型 | 有效-授权 | 2023-04-11 | 2023-09-29 | H02M1/32(2007.01)I;H02M7/48(2007.01)I;H02J3/38(2006.01)I | 周朋飞;杨森森 | 上海汉之律师事务所; 阳光电源股份有限公司 | 上海汉之律师事务所 | 本实用新型属于电力电子技术领域,具体涉及一种逆变器和光伏系统。所述逆变器包括:逆变单元,输入端连接直流电;两个相串联的储能单元一端连接所述逆变单元的正极输入端,另一端连接所述逆变单元的负极输入端;共模抑制单元,一端连接在两个所述储能单元之间,另一端与所述逆变单元的输出端连接;逆变保护模块,一端连接在两个所述储能单元之间,另一端连接所述逆变单元的负极输入端。本实用新型有效地削弱了雷击电流造成的母线电容电压震荡,保护了逆变器内元器件的安全。
419 | 变桨驱动器 | CN308173115S | 外观设计 | 有效-授权 | 2023-04-11 | 2023-08-15 | 13-01(14) | 刘朋凯;张帆;汪睿;刘永进;卫军 | 北京集佳知识产权代理有限公司; 阳光电源股份有限公司 | 北京集佳知识产权代理有限公司 | 1.本外观设计产品的名称变桨驱动器。2.本外观设计产品的用途用于风力发电机组变桨驱动系统。3.本外观设计产品的设计要点在于形状。4.最能表明设计要点的图片或照片立体图1。
420 | 逆变一体机、逆变站和光伏电站 | CN219938308U | 实用新型 | 有效-授权 | 2023-04-10 | 2023-10-31 | H02S40/32(2014.01)I;H02M7/00(2006.01)I;H02B13/035(2006.01)I;H02S10/00(2014.01)I;H01F27/12(2006.01)I;F16M5/00(2006.01)I | 潘志远;张献伟;吕号;朱其姚 | 北京知帆远景知识产权代理有限公司; 阳光电源股份有限公司 | 北京知帆远景知识产权代理有限公司 | 本申请公开了一种逆变一体机、逆变站和光伏电站,属于光伏配电技术领域。所述逆变一体机包括底座,所述底座限定出储油腔;逆变器,所述逆变器安装于所述底座;变压器,所述变压器安装于所述底座,且与所述储油腔连通;配电柜,所述配电柜安装于所述底座。通过上述储油腔集成于底座的设计,实现了逆变器、变压器、配电柜、储油腔以及底座的一体化集成,相较于传统的分离式油槽,避免了储油腔出现了进水漏油的风险,大大提升了防水性能;同时储油腔无需安装于维护平台的底部,从而提升了设备整体的可维护性以及装配性,延长了整机的使用寿命。
421 | 带拓扑图监控图形用户界面的显示屏幕面板 | CN308382333S | 外观设计 | 有效-授权 | 2023-04-10 | 2023-12-19 | 14-04 (14) | 秦品嵩;王家惠;秦凤 | 北京集佳知识产权代理有限公司; 阳光电源股份有限公司 | 北京集佳知识产权代理有限公司 | 1.本外观设计产品的名称带拓扑图监控图形用户界面的显示屏幕面板。2.本外观设计产品的用途用于显示及交互;该显示屏幕面板用于手机、平板电脑、电脑。3.本外观设计产品的设计要点在于显示屏幕面板中图形用户界面的界面内容。4.最能表明设计要点的图片或照片设计1主视图。5.设计1‑2的显示屏幕面板为惯常设计,省略设计1‑2的其他视图。6.指定设计1为基本设计。7.图形用户界面的用途设计1‑2的主视图界面为本地控制器拓扑图监控展示的交互界面,用于监控系统的运行状态、日照模式等状态,点击界面中图标、按钮均可进行相应操作。
422 | 一种双馈发电拓扑、双馈变流器及双馈发电系统 | CN116436079A | 发明专利 | 实审 | 2023-04-07 | 2023-07-14 | H02J3/38(2006.01)I | 刘意;吕光春;陈小刚 | 北京集佳知识产权代理有限公司; 阳光电源股份有限公司 | 北京集佳知识产权代理有限公司 | 本申请提供一种双馈发电拓扑、双馈变流器及双馈发电系统,该双馈发电拓扑,采用m个并网支路及对应变压器并联连接于电机定子与电网之间,并采用n个机侧模组单元并联进行机侧功率变换,进而可以满足功率提升要求,且无需提升部件容量,避免采用同等提升部件容量方案所带来的各种问题;而且,网侧模组单元只需处理电机转差功率即可,所以本申请仅采用一个网侧模组单元和n个机侧模组单元实现功率变换,进而可以降低成本。另外,本申请还可以充分利用网侧电抗器的特性,改变其结构设计,作用在m个并网支路的模组连接点之间,使其具备网侧滤波功能的同时,兼容限流阻抗的作用,抑制并联系统的空载环流和负载均流等。
423 | 一种微型逆变器及预同步控制方法 | CN116345557A | 发明专利 | 实审 | 2023-04-07 | 2023-06-27 | H02J3/38(2006.01)I;H02J3/42(2006.01)I;H02M7/48(2007.01)I;H02M7/493(2007.01)I | 汪子晨;谷雨;陈巧地;王昊;豆冲 | 北京集佳知识产权代理有限公司; 阳光电源股份有限公司 | 北京集佳知识产权代理有限公司 | 本申请公开了一种微型逆变器及预同步控制方法,包括控制器、副边桥臂电路、变压器和N个原边H桥电路;原边H桥电路的输出端连接对应的原边绕组;副边桥臂电路连接副边绕组;副边桥臂电路的输出端通过开关连接负载或电网;副边桥臂电路包括副边电容;控制器,用于在开关闭合之前,控制副边桥臂电路中的开关管和A个原边H桥电路中的开关管,为N‑A个原边H桥电路中至少一个原边H桥电路的输入电容充电,被充电的输入电容的电压逐渐增大,控制副边电容的电压逐渐增大,直至副边电容的电压与电网电压一致,闭合开关。由于预同步时,输入电容的电压随着副边电容的电压逐渐增大,不是突然增大,二极管的整流电流不会突变,不会被损坏。
424 | 电池箱及电池模组 | CN219937233U | 实用新型 | 有效-授权 | 2023-04-07 | 2023-10-31 | H01M50/244(2021.01)I;H01M50/271(2021.01)I;H01M50/24(2021.01)I | 郑司根;黄书强;李俊 | 北京康信知识产权代理有限责任公司; 阳光电源股份有限公司 | 北京康信知识产权代理有限责任公司 | 本实用新型提供了一种电池箱及电池模组。该电池箱包括箱体,开设有第一开口,箱体包括第一突边和侧壁,第一突边沿侧壁的内壁面侧向突出;第一盖体,与第一突边连接,并封闭第一开口,第一盖体位于箱体内;以及第一密封件,第一密封件位于第一盖体与第一突边之间。本实用新型的技术方案的电池箱能够解决采用现有电池箱的防水结构导致电池箱的占地面积增加的问题。
425 | 电池包熔丝盖板 | CN308297518S | 外观设计 | 有效-授权 | 2023-04-07 | 2023-10-31 | 13-02(14) | 尹占成;郑司根;刘永进 | 北京集佳知识产权代理有限公司; 阳光电源股份有限公司 | 北京集佳知识产权代理有限公司 | 1.本外观设计产品的名称电池包熔丝盖板。2.本外观设计产品的用途用于保护熔丝。3.本外观设计产品的设计要点在于形状。4.最能表明设计要点的图片或照片立体图1。
426 | 带软件登录页动态图形用户界面的显示屏幕面板 | CN308464761S | 外观设计 | 有效-授权 | 2023-04-07 | 2024-02-09 | 14-04(14) | 陈仪;刘敏;秦凤;金岩 | 北京集佳知识产权代理有限公司; 阳光电源股份有限公司 | 北京集佳知识产权代理有限公司 | 1.本外观设计产品的名称带软件登录页动态图形用户界面的显示屏幕面板。2.本外观设计产品的用途用于显示及交互;该显示屏幕面板用于手机、平板电脑。3.本外观设计产品的设计要点在于显示屏幕面板中图形用户界面的界面内容。4.最能表明设计要点的图片或照片主视图。5.显示屏幕面板为惯常设计,省略其他视图。6.图形用户界面的用途产品界面为登录页动态显示的交互界面,用于展示登录页点击输入框后动态变化过程;主视图为登录页主界面;由主视图中点击手机号/用户名/邮箱输入框区域后,呈现出界面变化状态图1‑3的动态变化效果;由界面变化状态图3点击界面空白区域后,呈现出界面变化状态图4‑6的动态变化效果。
427 | 一种电气设备的温控系统 | CN116315303A | 发明专利 | 实审 | 2023-04-04 | 2023-06-23 | H01M10/63(2014.01)I;H01M10/613(2014.01)I;H01M10/6568(2014.01)I;H01M10/655(2014.01)I;H01M10/659(2014.01)I;H01M10/6556(2014.01)I;H01M10/627(2014.01)I | 胡耿军;杨友进;周杰 | 北京集佳知识产权代理有限公司; 阳光电源股份有限公司 | 北京集佳知识产权代理有限公司 | 本发明公开了一种电气设备的温控系统,包括液冷换热组件和温控机组,其中,液冷换热组件装载于电气设备的机箱内,用于对机箱内电气组件进行散热;温控机组包括制冷装置和蓄冷装置,制冷装置用于产生冷量,蓄冷装置用于储存冷量,且蓄冷装置与液冷换热组件通过第一循环管路循环换热。该电气设备的温控系统,由于蓄冷装置的存在,温控机组不需要持续供电工作,可以预先将供电产生的冷量储存在蓄冷装置内,由蓄冷装置持续向液冷换热组件输送冷量,从而达到电气设备运行期间持续对其内部器件进行散热冷却,而制冷装置用电时间可以选择峰谷期间用电对蓄冷装置充冷,用电高峰期间再通过蓄冷装置放冷,继而能够有效降低用电成本。
428 | 一种电池模组固定装置及电池储能系统 | CN219534763U | 实用新型 | 有效-授权 | 2023-04-03 | 2023-08-15 | H01M50/264(2021.01)I;H01M50/204(2021.01)I;H01M50/244(2021.01)I;H01M50/258(2021.01)I;H01M50/262(2021.01)I;H01M10/48(2006.01)I | 郑司根;刘永进;汪睿;李俊;黄书强 | 北京品源专利代理有限公司; 阳光电源股份有限公司 | 北京品源专利代理有限公司 | 本实用新型涉及储能技术领域,尤其涉及一种电池模组固定装置及电池储能系统。该电池模组固定装置包括第一连接件、第二连接件及重力检测件,其中,第一连接件设置在电池模组的下端面上,第二连接件设置在电池模组的上端面上,第二连接件能够与第一连接件锁定或分离,以锁紧或解锁叠置放置的两个电池模组,重力检测件设置在电池模组上,第一连接件和/或第二连接件与重力检测件通讯连接,重力检测件用于检测电池模组受到的压力值。电池储能系统通过应用上述电池模组固定装置,能够通过重力感应实现叠置的两个电池模组之间的自动锁紧和自动解锁,减少了人工装配环节,降低了人工成本和时间成本,也降低了产品的使用空间,提高了产品的竞争优势。
429 | 一种逆变器测试装置及系统 | CN219533302U | 实用新型 | 有效-授权 | 2023-04-03 | 2023-08-15 | G01R31/00(2006.01)I;H04L67/12(2022.01)I;H04L67/125(2022.01)I;G01R31/36(2020.01)I;G01R19/00(2006.01)I;G01R21/00(2006.01)I | 陈智;轩杨;王伟;张姗姗 | 北京品源专利代理有限公司; 阳光电源股份有限公司 | 北京品源专利代理有限公司 | 本实用新型公开一种逆变器测试装置及系统。本实用新型实施例提供的逆变器测试装置包括通讯模块,通讯模块用于接收上位机的指令并生成第一控制信号和第二控制信号;老化测试模块,老化测试模块与通讯模块和待测逆变器连接,老化测试模块用于根据第一控制信号对待测逆变器进行老化测试;模拟测试模块,模拟测试模块与通讯模块和待测逆变器连接,模拟测试模块用于根据第二控制信号对待测逆变器进行模拟测试。本实施例提供的技术方案实现了将多种测试模块集成在一套装置中,且测试为自动化控制,解决了人工测试效率较低的问题,节约了人力成本。
430 | 逆变器(一拖四微型) | CN308173192S | 外观设计 | 有效-授权 | 2023-04-03 | 2023-08-15 | 13-02(14) | 张帆;苏文杰;刘永进;汪睿 | 北京集佳知识产权代理有限公司; 阳光电源股份有限公司 | 北京集佳知识产权代理有限公司 | 1.本外观设计产品的名称逆变器(一拖四微型)。2.本外观设计产品的用途用于直流电力转化成交流电力的装置。3.本外观设计产品的设计要点在于形状。4.最能表明设计要点的图片或照片立体图1。
431 | 并网变流器系统的控制方法及装置、控制系统 | CN116599117A | 发明专利 | 实审 | 2023-03-31 | 2023-08-15 | H02J3/38(2006.01)I;H02J3/01(2006.01)I;H02M1/12(2006.01)I | 孙鹏;王宝基;庄富帅;庄园;徐君 | 北京集佳知识产权代理有限公司; 阳光电源股份有限公司 | 北京集佳知识产权代理有限公司 | 本发明提供了一种并网变流器系统的控制方法及装置、控制系统,并网变流器系统包括变流器、虚拟阻抗和高阶滤波器,虚拟阻抗包括高通滤波器和变频电阻模块,变频电阻模块的阻值跟随并网变流器系统的带宽频率的变化而变化;该方法应用于控制器包括:获得并网变流器系统的等效输出阻抗;基于等效输出阻抗,控制虚拟阻抗中高通滤波器的增益系数,以增强并网变流器系统对谐波抑制的能力。应用本发明提供的方法,无需检测中高频振荡频率,通过调整高通滤波器的增益系数,保证并网变流器系统自身谐波抑制能力的同时,通过引入变频电阻模块,当并网变流器系统的带宽频率发生变化时,使得在已调整的增益系数下并网变流器系统具有自适应的谐波抑制能力。
432 | 阳台光伏系统 | CN116260378A | 发明专利 | 公布 | 2023-03-31 | 2023-06-13 | H02S20/30(2014.01)I;F24S30/425(2018.01)I | 张庆;时晓蕾;严宝飞;刘永进 | 深圳市世纪恒程知识产权代理事务所; 阳光电源股份有限公司 | 深圳市世纪恒程知识产权代理事务所 | 本发明公开一种阳台光伏系统,包括固定杆和光伏组件,固定杆的一侧表面用于安装于外界承重面,光伏组件包括支撑杆和光伏电池板,支撑杆与固定杆呈夹角设置,支撑杆的一端与固定杆的一端连接,其另一端可转动地连接于光伏电池板沿第一方向上的一侧边,固定杆的另一端支撑光伏电池板沿第一方向上的另一侧边。本申请的技术方案便于工作人员或者用户安装和运输阳台光伏系统。
433 | 一种电池簇的并联方法、电池管理系统、设备及存储介质 | CN116317007A | 发明专利 | 实审 | 2023-03-31 | 2023-06-23 | H02J7/00(2006.01)I | 韩臣;邵俊伟;李青;赵云飞;梁东玉;胡勇兵 | 北京品源专利代理有限公司; 阳光电源股份有限公司 | 北京品源专利代理有限公司 | 本发明公开了一种电池簇的并联方法、电池管理系统、设备及存储介质,方法包括确定待并联的至少两个电池簇及各自的单体和总压;根据各单体和总压确定至少两个电池簇中的目标电池簇,并令目标电池簇完成并联;若已并联的电池簇处于充电模式或放电模式,则确定并联电路的并联输出电压,根据并联输出电压对充/放电电池簇进行降流处理;针对待并联的至少两个电池簇中的每个电池簇,当对应的单体和总压与并联输出电压满足并联条件时,通过闭合继电器完成并联。本发明公开的电池簇的并联方法,可以实现电池簇的快速安全并入。
434 | 连接器及连接结构 | CN219534897U | 实用新型 | 有效-授权 | 2023-03-31 | 2023-08-15 | H01R12/57(2011.01)I;H01R13/66(2006.01)I;H02M1/00(2007.01)I;H02M7/00(2006.01)I | 余志;徐超;柯志强;唐大海 | 北京集佳知识产权代理有限公司; 阳光电源股份有限公司 | 北京集佳知识产权代理有限公司 | 本实用新型公开了一种连接器及连接结构,连接器包括外壳,导电端子,以及传感器;其中,所述导电端子的第一端部用于固定在电路板上且和所述电路板电连接,所述导电端子的第二端部用于设置在所述外壳内;所述传感器用于检测所述导电端子的温度、和/或流经所述导电端子的电流、和/或所述导电端子的电压。上述连接器通过传感器的检测值可获知连接器是否异常,减小了连接器因温度过高而烧毁失效的几率,提高了产品的可靠性和安全性;提高了连接器和电路板的安装效率;提高了连接可靠性,减小了整个连接结构的接触电阻和发热量。
435 | 连接器组件和连接结构 | CN220474938U | 实用新型 | 有效-授权 | 2023-03-31 | 2024-02-09 | H01R12/71(2011.01)I;H01R12/70(2011.01)I;H01R13/11(2006.01)I;H02M1/00(2007.01)I;H02M7/00(2006.01)I;H02S40/32(2014.01)I; | 唐大海;柯志强;徐超 | 北京集佳知识产权代理有限公司; 阳光电源股份有限公司 | 北京集佳知识产权代理有限公司 | 本实用新型公开了一种连接器组件和连接结构,连接器组件包括光伏连接器,以及用于固定在电路板上且和所述电路板电连接的连接器件;其中,所述光伏连接器的导电端子用于和所述连接器件插接式连接。上述连接器组件减少了装配光伏连接器和电路板所需的装配步骤和装配工时,提高了光伏连接器和电路板的安装效率;也减小了出现连接失效和接触不良等问题的几率,提高了光伏连接器和电路板的连接可靠性;还减少了整个连接回路的连接点,从而减小了整个连接结构的接触电阻和发热量,可实现较大电流的传输,有利于提升光伏发电系统的发电量;还可省略线材,降低线材成本,也可节省逆变器的内部空间,有利于逆变器的小型化设计。
436 | 光伏连接器和连接结构 | CN219534894U | 实用新型 | 有效-授权 | 2023-03-31 | 2023-08-15 | H01R12/55(2011.01)I;H02M7/00(2006.01)I;H02M1/00(2007.01)I | 唐大海;徐安安 | 北京集佳知识产权代理有限公司; 阳光电源股份有限公司 | 北京集佳知识产权代理有限公司 | 本实用新型公开了一种光伏连接器和连接结构,光伏连接器包括外壳和导电端子;导电端子具有用于设置在外壳的外部、用于固定在电路板上且和电路板电连接的第一端部;与第一端部电连接的第二端部,第二端部用于可旋转地设置在外壳内,且第二端部的旋转轴线垂直于电路板的板面。上述光伏连接器通过第一端部和电路板电连接,提高了光伏连接器和电路板的安装效率;还减小了出现连接失效和接触不良等问题的几率,减小了整个连接结构的接触电阻和发热量;通过旋转导电端子便于将第一端部和电路板上相应的连接部对准,提高了导电端子和电路板的安装效率,从而提高了光伏连接器和电路板的安装效率。
437 | 电气设备的控制方法、控制装置和电气设备 | CN116367505A | 发明专利 | 实审 | 2023-03-30 | 2023-06-30 | H05K7/20(2006.01)I | 于任斌;贾帅;周杰;路政 | 北京知帆远景知识产权代理有限公司; 阳光电源股份有限公司 | 北京知帆远景知识产权代理有限公司 | 本申请公开了一种电气设备的控制方法、控制装置及电气设备,属于电气设备技术领域。所述电气设备包括限定出密闭内腔的机箱、安装于所述内腔的功率器件和第一风机、用于通过外界空气与所述内腔换热的换热器,以及用于使所述换热器散热的第二风机;所述控制方法包括获取内腔中目标位置温度Ti;在确定T2‑1≤Ti3‑1的情况下,控制第一风机工作,且控制第二风机保持关闭;在确定T3‑1≤Ti的情况下,控制所述第二风机工作;其中,T2‑1和T3‑1分别为一目标温度值。根据本申请实施例提供的电气设备的控制方法,通过控制第二风机延迟开启,可避免在内腔中产生冷凝水而导致的电路短路、整机失效,同时可减少第二风机吸附的棉絮量,以避免换热器外部风道堵塞。
438 | 电气设备的控制方法、控制装置和电气设备 | CN116367506A | 发明专利 | 实审 | 2023-03-30 | 2023-06-30 | H05K7/20(2006.01)I | 于任斌;李科;方瑞;周杰 | 北京知帆远景知识产权代理有限公司; 阳光电源股份有限公司 | 北京知帆远景知识产权代理有限公司 | 本申请公开了一种电气设备的控制方法、控制装置及电气设备,属于电气设备技术领域。所述该电气设备包括限定出密闭内腔的机箱、安装于机箱开口的多个散热器、安装于多个散热器的基板上的多个功率器件组,用于使多个散热器的翅片散热的多个第一风机组,多个第一风机组与多个功率器件组及多个散热器一一对应;所述方法包括获取所述多个功率器件组各自的温度Ti,i=1~n;基于Ti,控制与Ti对应的第i个所述第一风机组。根据本申请实施例提供的电气设备的控制方法,可避免散热器的基板上产生冷凝水,从而避免出现电路短路、整机失效的情况。
439 | 把手底座 | CN308173187S | 外观设计 | 有效-授权 | 2023-03-30 | 2023-08-15 | 13-02(14) | 苏文杰;汪睿;刘永进 | 北京集佳知识产权代理有限公司; 阳光电源股份有限公司 | 北京集佳知识产权代理有限公司 | 1.本外观设计产品的名称把手底座。2.本外观设计产品的用途用于搬抬逆变器及提供支撑。3.本外观设计产品的设计要点在于形状。4.最能表明设计要点的图片或照片设计1立体图1。5.指定设计1为基本设计。
440 | 模型视图的调整方法及装置、存储介质及电子设备 | CN116310260A | 发明专利 | 实审 | 2023-03-29 | 2023-06-23 | G06T19/20(2011.01)I | 姜萍;时晓蕾 | 北京集佳知识产权代理有限公司; 阳光电源股份有限公司 | 北京集佳知识产权代理有限公司 | 本发明提供一种模型视图的调整方法及装置、存储介质及电子设备,通过确定三维模型的当前视图的第一法向量,以及确定三维模型的待标注的截面视图的第二法向量;基于第一法向量和第二法向量确定转动角度,然后基于转动角度转动三维模型,将截面视图转正,使得截面视图与未转动三维模型时的当前视图平行,然后用户可以在转正后的截面视图上进行标注,无需用户不断的调整三维模型的视图角度,缩短转正截面视图所需的时间,从而提高用户对三维模型的标注效率。
441 | 一种逆变器及不同电网强度下的谐波抑制方法 | CN116365848A | 发明专利 | 实审 | 2023-03-29 | 2023-06-30 | H02M1/12(2006.01)I;H02M7/537(2006.01)I;H02J3/01(2006.01)I | 王家祥;李海涛;潘年安;程林;颜家伟 | 北京集佳知识产权代理有限公司; 阳光电源股份有限公司 | 北京集佳知识产权代理有限公司 | 本申请公开了一种逆变器及不同电网强度下的谐波抑制方法,包括功率变换电路和控制器;功率变换电路,用于将输入的直流电转换为交流电输出;控制器,用于在电网的总谐波失真THD大于预设阈值时,改变逆变器的重复控制环节中的相角超前补偿的超前量,直至THD小于等于预设阈值,重复控制环节用于对逆变器的电流指令值进行重复控制和相角超前补偿。该逆变器在电网强度未知的情况下,通过调整超前量来获得适应当前电网强度的超前量,从而有效降低电网的THD,改善逆变器所在系统的运行稳定性。
442 | 异常数据生成方法、装置、电子设备及存储介质 | CN116432132A | 发明专利 | 实审 | 2023-03-29 | 2023-07-14 | G06F18/2433(2023.01)I;G06F17/18(2006.01)I | 吕劲 | 北京知帆远景知识产权代理有限公司; 阳光电源股份有限公司 | 北京知帆远景知识产权代理有限公司 | 本申请公开了一种异常数据生成方法、装置、电子设备及存储介质,属于数据处理技术领域。所述异常数据生成方法包括获取目标设备在设备运行正常工况下的第一运行数据;基于所述第一运行数据,模拟生成所述目标设备在设备运行异常工况下的第二运行数据;基于所述第二运行数据,模拟数据传输异常工况,得到所述目标设备的异常运行数据。该方法通过模拟生成目标设备在设备运行异常工况下的第二运行数据,并模拟数据传输异常工况传输第二运行数据,得到接近真实场景的异常运行数据,可以有效保证生成异常数据的质量,异常数据的真实性和可靠性高,有助于提高故障监测质量。
443 | 储能电池的健康状态检测方法、装置和储能系统 | CN116430262A | 发明专利 | 实审 | 2023-03-29 | 2023-07-14 | G01R31/392(2019.01)I | 程世超;田竞成 | 北京知帆远景知识产权代理有限公司; 阳光电源股份有限公司 | 北京知帆远景知识产权代理有限公司 | 本申请公开了一种储能电池的健康状态检测方法、装置和储能系统,属于储能系统领域。所述储能电池的健康状态检测方法,包括在储能电池结束第一轮充放电周期的情况下,基于所述储能电池在所述第一轮充放电周期对应的实际工作参数,确定所述储能电池在下一轮充放电周期所对应的欧姆内阻;基于所述欧姆内阻,确定所述储能电池在所述下一轮充放电周期所对应的初始荷电状态值;基于所述初始荷电状态值,确定所述储能电池在所述下一轮充放电周期所对应的预测健康状态值。本申请的储能电池的健康状态检测方法,能够充分考虑电池内阻对SOH的影响,显著提高最终所得到的预测健康状态值的精确性和准确性,且操作简单,易于实现。
444 | 云图处理方法、装置、电子设备及存储介质 | CN116469102A | 发明专利 | 实审 | 2023-03-29 | 2023-07-21 | G06V20/70(2022.01)I;G06V10/26(2022.01)I;G06V10/28(2022.01)I;G06V10/44(2022.01)I;G06V10/82(2022.01)I | 姜华 | 北京知帆远景知识产权代理有限公司; 阳光电源股份有限公司 | 北京知帆远景知识产权代理有限公司 | 本申请公开了一种云图处理方法、装置、电子设备及存储介质,属于图像处理技术领域。云图处理方法,包括获取待处理云图;采用深度学习网络对待处理云图进行语义分割,获得分割图像,分割图像包括第一区域,第一区域包括云团和太阳;对待处理云图进行二值化处理,获得二值图像;根据二值图像中的白色区域确定对应太阳轮廓的第二区域;将第二区域重映射至分割图像中的第一区域中,获得目标图像。通过对云团区域使用深度学习的方式将其与太阳分割在同一类区域而得到分割图像;再通过对图像直接处理提取特征显著的太阳区域;最后利用太阳区域将分割图像中的云团和太阳分割,从而更精准地将云团、太阳及两者之外的区域进行分割。
445 | 发电系统的功率调度控制方法、装置、设备及存储介质 | CN116316895A | 发明专利 | 实审 | 2023-03-29 | 2023-06-23 | H02J3/46(2006.01)I | 李运生 | 深圳市世纪恒程知识产权代理事务所; 阳光电源股份有限公司 | 深圳市世纪恒程知识产权代理事务所 | 本发明公开了一种发电系统的功率调度控制方法、装置、设备及计算机可读存储介质,其中方法包括获取目标功率值,将调节比例值设置为预设初始值;计算各子阵系统的逆变器拟响应调节比例值后的预计响应总功率值;调整调节比例值,直至调整后的调节比例值使得预计响应总功率值与目标功率值之间的误差符合预设调度精度要求,将调整后的调节比例值作为广播调度比例值输出。本发明提高了发电系统的功率调度效率。
446 | 户储一体机电池模组 | CN308167254S | 外观设计 | 有效-授权 | 2023-03-29 | 2023-08-11 | 13-02(14) | 李俊;汪睿;刘永进;郑司根 | 北京集佳知识产权代理有限公司; 阳光电源股份有限公司 | 北京集佳知识产权代理有限公司 | 1.本外观设计产品的名称户储一体机电池模组。2.本外观设计产品的用途用于户储一体机储存电池电量。3.本外观设计产品的设计要点在于形状。4.最能表明设计要点的图片或照片立体图1。
447 | 户用一体机开关盒 | CN308167388S | 外观设计 | 有效-授权 | 2023-03-29 | 2023-08-11 | 13-03(14) | 郑司根;李俊 | 北京集佳知识产权代理有限公司; 阳光电源股份有限公司 | 北京集佳知识产权代理有限公司 | 1.本外观设计产品的名称户用一体机开关盒。2.本外观设计产品的用途用于户用一体机的开关盒。3.本外观设计产品的设计要点在于形状。4.最能表明设计要点的图片或照片立体图1。
448 | 户用一体机变流器 | CN308167255S | 外观设计 | 有效-授权 | 2023-03-29 | 2023-08-11 | 13-02(14) | 郑司根;李俊;刘永进;汪睿 | 北京集佳知识产权代理有限公司; 阳光电源股份有限公司 | 北京集佳知识产权代理有限公司 | 1.本外观设计产品的名称户用一体机变流器。2.本外观设计产品的用途用于户用一体机变流模块。3.本外观设计产品的设计要点在于形状。4.最能表明设计要点的图片或照片立体图1。
449 | 降噪导流罩及其设计方法 | CN116085321A | 发明专利 | 实审 | 2023-03-28 | 2023-05-09 | F04D29/66(2006.01)I | 周世文;姚琦;杨航;周杰 | 北京集佳知识产权代理有限公司; 阳光电源股份有限公司 | 北京集佳知识产权代理有限公司 | 本发明公开一种降噪导流罩,包括多个双颈部消声单元,双颈部消声单元包括第一颈部腔、声学腔和第二颈部腔;第一颈部腔通过声学腔与第二颈部腔连通;第一、二颈部腔的截面面积分别小于声学腔的截面面积;第一颈部腔、第二颈部腔分别与大气连通;各双颈部消声单元的消声频率不同。上述降噪导流罩中设置双颈部消声单元,使声波通过时能在热粘性作用下促使一部分声能向热能转换,相比于现有穿孔板,能增强消声效果,同时各双颈部消声单元的消声频率不同,使多个双颈部消声单元的消声频率相互耦合而达到宽频降噪的效果,相比于现有穿孔板,降噪效果更好。本发明还公开一种用于上述降噪导流罩的设计方法,能加强降噪效果、实现宽频降噪。
450 | 车辆充电方法、装置、系统与计算机可读存储介质 | CN116278926A | 发明专利 | 实审 | 2023-03-28 | 2023-06-23 | B60L53/67(2019.01)I;B60L53/62(2019.01)I | 高道伟;陈娟;徐先振 | 深圳市世纪恒程知识产权代理事务所; 阳光电源股份有限公司 | 深圳市世纪恒程知识产权代理事务所 | 本发明公开了一种车辆充电方法、装置、系统与计算机可读存储介质,该方法包括确定充电站中两个充电枪均被使用的第一充电桩,并基于所述第一充电桩和所述充电站中的其他充电桩的使用状态确定第二充电桩;将所述第二充电桩的充电功率分配至所述第一充电桩,并通过所述第一充电桩对车辆进行充电。本发明通过将处于空闲状态下的第二充电桩的充电功率分配至第一充电桩,使得第一充电桩被使用的两个充电枪均能以充电桩的额定充电功率对车辆进行充电,避免两个充电枪只能以充电桩的额定充电功率的一半对车辆进行充电,进而降低了车辆的充电时间,提高了双枪充电桩的使用效率。
451 | 功率柜、功率柜组和风电变流器 | CN220209744U | 实用新型 | 有效-授权 | 2023-03-28 | 2023-12-19 | H02B1/56(2006.01)I;H05K7/20(2006.01)I;H02M1/00(2007.01)I;H02B1/30(2006.01)I;H02B1/20(2006.01)I;H02B1/32(2006.01)I; | 李振升;黄彭发;汪令祥;宋健;魏世民;左占国 | 北京集佳知识产权代理有限公司; 阳光电源股份有限公司 | 北京集佳知识产权代理有限公司 | 本实用新型公开了一种功率柜、功率柜组和风电变流器,功率柜包括机侧电感,网侧电感,以及单相功率模组;其中,单相功率模组包括机侧功率模组和网侧功率模组,机侧电感和网侧电感均为单相结构,单相功率模组、机侧电感和网侧电感均至少为三个;机侧电感和机侧功率模组一一对应且电连接,网侧电感和网侧功率模组一一对应且电连接;在单相功率模组的分布方向上,机侧功率模组和网侧功率模组交替分布、且机侧电感和网侧电感交替分布。上述功率柜缩短了电连接路径,减少了导电件的使用量,从而降低了导电件的成本,也降低了功率柜的散热成本。
452 | 一种输出可调的降压电路、储能变流器以及储能系统 | CN219779992U | 实用新型 | 有效-授权 | 2023-03-28 | 2023-09-29 | H02M3/156(2006.01)I;H02J9/06(2006.01)I;H02M1/00(2007.01)I;H02J3/38(2006.01)I;H02H7/18(2006.01)I | 邓凯;李乐;孙鹏鹏 | 上海汉之律师事务所; 阳光电源股份有限公司 | 上海汉之律师事务所 | 本实用新型属于电力电子技术领域,具体涉及一种输出可调的降压电路、储能变流器以及储能系统。所述输出可调的降压电路包括:降压模块,用于将输入电压转换成所需的输出电压;调压模块,连接在降压模块的输出端,用于调整所述输出端的实际输出电压大小,且所述调压模块包括:分压单元,一端连接在所述降压模块的输出端,另一端连接在所述降压模块的反馈端,用于作为固定负载对所述降压模块的输出电压进行分压;调压单元,一端连接在所述反馈端和所述分压单元之间,另一端接地;用于作为可调负载对所述降压模块的输出电压进行分压,以和所述分压单元配合调节所述输出端的实际输出电压。本实用新型可以有效降低直流电源电压的损耗。
453 | 开关电路、功率变换器及电源设备 | CN219938209U | 实用新型 | 有效-授权 | 2023-03-28 | 2023-10-31 | H02M3/156(2006.01)I;H02M1/088(2006.01)I | 林磊明;陈鹏;孙帅 | 北京知帆远景知识产权代理有限公司; 阳光电源股份有限公司 | 北京知帆远景知识产权代理有限公司 | 本申请公开了一种开关电路、功率变换器及电源设备,属于电子技术领域。开关电路,包括至少一个第一分立器件,第一分立器件封装有开关晶体管;至少一个第二分立器件,第二分立器件封装有第一二极管,第二分立器件与第一分立器件电连接,且第一二极管与开关晶体管反向并联。根据本申请的开关电路,通过将开关晶体管和第一二极管分别封装,从而在受限的尺寸内提高每个开关晶体管和第一二极管的电流规格,从而减少电路中的器件数量,缓解不均流的情况。
454 | 一种数据管理方法、装置、电子设备及存储介质 | CN116340321A | 发明专利 | 实审 | 2023-03-27 | 2023-06-27 | G06F16/22(2019.01)I;G06F16/25(2019.01)I;G06F16/28(2019.01)I;G06F16/23(2019.01)I | 李文义 | 北京集佳知识产权代理有限公司; 阳光电源股份有限公司 | 北京集佳知识产权代理有限公司 | 本发明提供了一种数据管理方法、装置、电子设备及存储介质,该方法在获取到目标设备发送的数据之后,确定所获取到数据的当前Schema;判断当前Schema相较于历史Schema是否发生变化;历史Schema是从关系型数据库中查询到存储目标设备数据的数据存储表的历史Schema;若是则更新关系型数据库中的Schema数据,即本案使用关系型数据库管理数据Schema,在数据结构发生变化时动态更改存储表,避免了因新能源设备升级变更带来数据变更导致的表结构重新设计,与历史数据转化为新的数据结构后重新导入表的操作,解决了现有方式处理海量数据会带来数据处理周期长、资源占用高、研发周期与程序迭代周期长的问题。
455 | 分配组网地址的方法、系统、装置以及电子设备 | CN116319683A | 发明专利 | 实审 | 2023-03-27 | 2023-06-23 | H04L61/5038(2022.01)I;H04L61/5046(2022.01)I;H04L61/5053(2022.01)I;H04L12/40(2006.01)N | 谭恩赞;彭宣哲 | 北京康信知识产权代理有限责任公司; 阳光电源股份有限公司 | 北京康信知识产权代理有限责任公司 | 本申请公开了一种分配组网地址的方法、系统、装置以及电子设备。其中,该方法包括确定目标系统中基于控制器局域网总线连接的多个功能单元,经过网络仲裁从多个功能单元选中一个目标单元作为主机,确定其他单元为从机;并确定主机在目标系统中的第一组网地址;每间隔预定周期通过主机向各个从机发送从机地址指令,其中,从机地址指令携带有第二组网地址;确定预定周期内各个从机向主机返回的响应指令的数量;至少基于响应指令的数量确定待分配第二组网地址的从机。本申请解决了相关技术中采用拨码开关或者随机数生成算法生成组网地址造成的人力成本较高,处理过程比较繁琐,以及得到随机数会发生重复的技术问题。
456 | 一种无人机的自动吊装装置 | CN219524232U | 实用新型 | 有效-授权 | 2023-03-27 | 2023-08-15 | B64D1/12(2006.01)I;B64D9/00(2006.01)I;B64U10/13(2023.01)I;B64U60/50(2023.01)I;B64U101/57(2023.01)N;B64U101/60(2023.01)N | 李康;李晓瑞;王国伟 | 上海汉之律师事务所; 阳光电源股份有限公司 | 上海汉之律师事务所 | 本实用新型提供一种无人机的自动吊装装置,包括:调节机构,以安装于无人机主体的底部;插销,连接于所述调节机构的底部,所述插销的外壁设置插块;以及连接套,其内壁设置插块,所述插块与所述插块适配性连接,所述连接套的底部用以连接载物箱。本实用新型结构简单,便于进行操作,可有效提高货物的输送效率。
457 | 撬棒模块及风电系统 | CN219937949U | 实用新型 | 有效-授权 | 2023-03-27 | 2023-10-31 | H02H9/04(2006.01)I;H02M1/088(2006.01)I;H02J3/38(2006.01)I | 闫路路;陈小刚;刘意;吕光春 | 北京知帆远景知识产权代理有限公司; 阳光电源股份有限公司 | 北京知帆远景知识产权代理有限公司 | 本申请公开了一种撬棒模块及风电系统,属于电网技术领域。撬棒模块封装有第一电源端、第二电源端、多个并联的功率开关管和负载单元,第一电源端与负载单元的第一端电连接,负载单元的第二端分别与各功率开关管的第一端电连接,各功率开关管的第二端与第二电源端电连接。根据本申请的撬棒模块,通过将撬棒模块进行重新封装,将功率开关管重新组合串并联,去除了半桥结构,在使用时可以控制部分或者全部的功率开关管导通,从而消除了撬棒模块的直通风险。
458 | 谐振抑制装置和电力电子装置 | CN219937954U | 实用新型 | 有效-授权 | 2023-03-24 | 2023-10-31 | H02J3/01(2006.01)I;H02B1/56(2006.01)I;H02B1/20(2006.01)I;H02B1/26(2006.01)I | 叶大明;陈小刚;黄彭发;汪晓刚;古明辉 | 北京集佳知识产权代理有限公司; 阳光电源股份有限公司 | 北京集佳知识产权代理有限公司 | 本实用新型公开了一种谐振抑制装置和电力电子装置,谐振抑制装置包括壳体,以及设置于壳体内的无源阻尼模块;壳体用于设置在电力电子设备的外部。上述谐振抑制装置实现了设置在电力电子设备的外部,使得电力电子设备内部不在设置谐振抑制装置,即电力电子设备不需要自带谐振抑制装置,可根据需要将谐振抑制装置设置在某些电力电子设备的外部以满足谐振抑制的需求,有效降低了谐振抑制成本;还能根据不同需求调整谐振抑制装置的数目和设置位置,实现了谐振抑制的调整,提高了抑制谐振的灵活性;也方便了谐振抑制装置的安装,避免了响电力电子设备内部器件的安装,还简化了电力电子设备的内部结构,降低了电力电子设备的成本。
459 | 逆变器(一拖一微型) | CN308167242S | 外观设计 | 有效-授权 | 2023-03-24 | 2023-08-11 | 13-02(14) | 苏文杰;张帆;刘永进;汪睿 | 北京集佳知识产权代理有限公司; 阳光电源股份有限公司 | 北京集佳知识产权代理有限公司 | 1.本外观设计产品的名称逆变器(一拖一微型)。2.本外观设计产品的用途用于直流电力转化成交流电力的装置。3.本外观设计产品的设计要点在于形状。4.最能表明设计要点的图片或照片立体图1。
460 | 逆变器(堆叠式户用一体机逆变器) | CN308167243S | 外观设计 | 有效-授权 | 2023-03-24 | 2023-08-11 | 13-02(14) | 郑司根;李俊 | 北京集佳知识产权代理有限公司; 阳光电源股份有限公司 | 北京集佳知识产权代理有限公司 | 1.本外观设计产品的名称逆变器(堆叠式户用一体机逆变器)。2.本外观设计产品的用途用于直流电力转化成交流电力的装置。3.本外观设计产品的设计要点在于形状。4.最能表明设计要点的图片或照片立体图1。
461 | 一种基于IGCT的级联型变换器及控制方法 | CN116317513A | 发明专利 | 实审 | 2023-03-23 | 2023-06-23 | H02M1/32(2007.01)I;H02M1/00(2007.01)I;H02M7/5387(2007.01)I | 庄园;庄富帅;周东东;庄桂元;庄加才 | 北京集佳知识产权代理有限公司; 阳光电源股份有限公司 | 北京集佳知识产权代理有限公司 | 本申请公开了一种基于IGCT的级联型变换器及控制方法,变换器包括控制器和多个DCAC模块;多个DCAC模块的输出端串联在一起,每个DCAC模块包括IGCT器件;控制器,用于在第一DCAC模块中的IGCT器件出现失效时,控制第一DCAC模块的输出电压为零,使第一DCAC模块的输出端从变换器中旁路;第一DCAC模块为多个DCAC模块中的任意一个。本申请提供的技术方案不需要设置专门的旁路开关,因为IGCT器件自身在失效时呈现短路模式,即通过IGCT器件的导通状态来实现旁路电流通路,因此,结合IGCT失效时的特点可以实现旁路的效果,降低了硬件体积和重要,降低了硬件成本。
462 | 一种功率模组及T型三电平变流器 | CN116208004A | 发明专利 | 实审 | 2023-03-23 | 2023-06-02 | H02M7/00(2006.01)I;H02M1/00(2007.01)I;H05K7/02(2006.01)I;H05K7/20(2006.01)I | 庄桂元;常仁贺;於少林 | 北京集佳知识产权代理有限公司; 阳光电源股份有限公司 | 北京集佳知识产权代理有限公司 | 本申请公开了一种功率模组及T型三电平变流器,功率模组包括:多个并联支路;每个并联支路包括T型三电平变流器中的横管和竖管;横管包括第二开关模块和第三开关模块,竖管包括第一开关模块和第四开关模块;第一开关模块和第二开关模块串联连接T型三电平变流器的输入端,第二开关模块和第三开关模块串联后连接在T型三电平变流器的输入中点以及公共端,公共端为第一开关模块和第四开关模块的公共端;多个并联支路在风道散热方向上分为至少两排;在至少两排中的每排上横管和竖管交错分布。该功率模组兼顾了散热和杂散电感,能够实现各个并联支路散热均衡的同时,实现较低的杂散电感。
463 | 一种供电电路、电气设备及光储系统 | CN219535906U | 实用新型 | 有效-授权 | 2023-03-23 | 2023-08-15 | H02M7/04(2006.01)I;H02M3/04(2006.01)I;H02J7/35(2006.01)I;H05K7/20(2006.01)I;H02S10/20(2014.01)I | 张文强;丁梦亭;张进;陈长春 | 上海汉之律师事务所; 阳光电源股份有限公司 | 上海汉之律师事务所 | 本实用新型提供一种供电电路、电气设备及光储系统,包括电源板单元,包括交流电源板与直流电源板,分别电连接于输入电源,用以输出直流电;损耗单元,分别电连接于所述交流电源板与所述直流电源板;控制单元,电连接于所述交流电源板与所述直流电源板的输出端,用以控制所述损耗单元的运行状态;以及开关单元,电连接于所述电源板单元与所述控制单元之间。通过本实用新型公开的一种供电电路,能够保护供电电路内的器件。
464 | 电芯及电池 | CN219513163U | 实用新型 | 有效-授权 | 2023-03-23 | 2023-08-11 | H01M10/0525(2010.01)I;H01M50/533(2021.01)I;H01M50/586(2021.01)I;H01M50/59(2021.01)I | 娄帅帅;刘道坦 | 北京康信知识产权代理有限责任公司; 阳光电源股份有限公司 | 北京康信知识产权代理有限责任公司 | 本实用新型提供了一种电芯及电池。该电芯包括卷芯,卷芯包括两个极耳,极耳由多层箔片堆叠而成;盖板,盖板包括极柱;以及限位结构,设置在至少一个极耳上,极耳的所有箔片经限位结构收束固定于极柱。本实用新型的技术方案的电芯,能够解决现有电芯结构在进行电池组装时,极耳发生弯曲极易伸入卷芯内部,造成卷芯短路的问题。
465 | 测试机柜 | CN219533240U | 实用新型 | 有效-授权 | 2023-03-23 | 2023-08-15 | G01R1/04(2006.01)I;H02S50/10(2014.01)I | 陈智;王伟 | 北京康信知识产权代理有限责任公司; 阳光电源股份有限公司 | 北京康信知识产权代理有限责任公司 | 本实用新型提供了一种测试机柜。测试机柜包括:柜体,限定出容纳空间;第一测试元件和第二测试元件,位于容纳空间内,并且第一测试元件与第二测试元件在水平方向上依次设置;以及电源模块,位于容纳空间内,并且电源模块被构造为具有分别与第一测试元件和第二测试元件电连接的第一状态,以及分别与第一测试元件和第二测试元件断开电连接的第二状态。本实用新型的技术方案能够集成多个测试元件,形成一个独立的测试机柜,适用于不同产品的老化测试。
466 | 一种相变换热器及其换热芯体 | CN116336844A | 发明专利 | 实审 | 2023-03-22 | 2023-06-27 | F28D15/02(2006.01)I | 谭乐乐;郑浩;王晓虎;舒文涛;杨叶 | 北京集佳知识产权代理有限公司; 阳光电源股份有限公司 | 北京集佳知识产权代理有限公司 | 本发明公开了一种相变换热器及其换热芯体,包括蒸发器和与蒸发器连通且位于蒸发器上方的冷凝器,蒸发器和冷凝器这两者中的至少一者在机壳内呈倾斜布置。该换热芯体,实际应用过程中,由于蒸发器和冷凝器这两者中的至少一者在机壳内呈倾斜布置,因此,能够充分利用相变换热器的壳体内腔的厚度方向的空间,降低蒸发器与冷凝器连接方向的跨度,继而有助于缩减相变换热器的整体体积。
467 | 制氢整流电源 | CN308173168S | 外观设计 | 有效-授权 | 2023-03-22 | 2023-08-15 | 13-02(14) | 徐成龙;刘永进;汪睿 | 北京集佳知识产权代理有限公司; 阳光电源股份有限公司 | 北京集佳知识产权代理有限公司 | 1.本外观设计产品的名称制氢整流电源。2.本外观设计产品的用途用于输出电解水所需的直流电。3.本外观设计产品的设计要点在于形状。4.最能表明设计要点的图片或照片立体图1。
468 | 一种电流过零畸变抑制方法及变换器 | CN116208008A | 发明专利 | 实审 | 2023-03-21 | 2023-06-02 | H02M7/219(2006.01)I;H02M1/088(2006.01)I;H02M1/44(2007.01)I | 周亮 | 北京集佳知识产权代理有限公司; 阳光电源股份有限公司 | 北京集佳知识产权代理有限公司 | 本发明实施例提供了一种电流过零畸变抑制方法及变换器。其中,该方法应用于基于图腾柱拓扑结构的变换器,图腾柱拓扑结构包括第一桥臂开关管和第二桥臂开关管,该方法包括:确定第一桥臂开关管驱动信号的调制波信号;根据调制波信号,控制第一桥臂开关管驱动信号与第二桥臂开关管驱动信号在电压过零点处同相位;其中,第一桥臂开关管驱动信号的频率高于第二桥臂开关管驱动信号的频率。本发明可以抑制过零点电流畸变,降低电网电流在电压过零点处存在尖峰、并网功率因数下降以及并网电流谐波增加的概率。
469 | 多电池充电系统的控制方法及装置、多电池充电装置 | CN116207824A | 发明专利 | 实审 | 2023-03-21 | 2023-06-02 | H02J7/00(2006.01)I;H02J3/32(2006.01)I | 梁东玉;李青;陈强东;董文功;赵云飞;韩臣 | 北京康信知识产权代理有限责任公司; 阳光电源股份有限公司 | 北京康信知识产权代理有限责任公司 | 本申请公开了一种多电池充电系统的控制方法及装置、多电池充电装置。其中,该方法包括:对多电池充电系统中的多个单机系统的电池电压值进行排序,根据排序结果从多个单机系统中确定第一单机系统;闭合第一单机系统中的预充继电器,根据第一单机系统的电压,确定第一单机系统的预充电状态;在预充电状态为预充电完成的情况下,闭合第一单机系统中的主接触器,断开预充继电器,并控制除第一单机系统以外的其他各单机系统进行上电。本申请解决了由于多电池充电系统中各电池系统的预充继电器反复闭合和断开造成的影响电池系统的使用寿命的技术问题。
470 | 控制器软件调整方法、模型训练方法、设备及存储介质 | CN116301945A | 发明专利 | 实审 | 2023-03-21 | 2023-06-23 | G06F8/61(2018.01)I;G05B23/02(2006.01)I;G06F8/70(2018.01)I;G06F30/20(2020.01)I;G06Q50/06(2012.01)I | 龚存昊 | 深圳市世纪恒程知识产权代理事务所; 阳光电源股份有限公司 | 深圳市世纪恒程知识产权代理事务所 | 本发明公开了一种控制器软件调整方法、模型训练方法、设备及计算机可读存储介质,方法包括获取待安装的可再生能源发电平台目标安装规模参数值、目标安装环境参数值、可再生能源发电平台仿真模型和软件控制逻辑;通过可再生能源发电平台仿真模型根据目标安装规模参数值、目标安装环境参数值和软件控制逻辑,预测可再生能源发电平台的模拟控制器参数值;若模拟控制器参数值不满足预设发电状况,则对软件控制逻辑进行调整,返回至通过可再生能源发电平台仿真模型根据目标安装规模、目标安装环境和软件控制逻辑,预测待安装的可再生能源发电平台的模拟控制器参数值。本发明实现了一种通过仿真模拟进行控制器软件调整的方案,以降低控制器的软件调整成本。
471 | 户储电池系统底座 | CN308173166S | 外观设计 | 有效-授权 | 2023-03-21 | 2023-08-15 | 13-02(14) | 李俊;郑司根 | 北京集佳知识产权代理有限公司; 阳光电源股份有限公司 | 北京集佳知识产权代理有限公司 | 1.本外观设计产品的名称户储电池系统底座。2.本外观设计产品的用途用于户储系统的模块化电池的承重和电连接功能。3.本外观设计产品的设计要点在于形状。4.最能表明设计要点的图片或照片立体图。
472 | 直流充电桩 | CN308167234S | 外观设计 | 有效-授权 | 2023-03-21 | 2023-08-11 | 13-02(14) | 甄远路;杨万智 | 北京集佳知识产权代理有限公司; 阳光电源股份有限公司 | 北京集佳知识产权代理有限公司 | 1.本外观设计产品的名称直流充电桩。2.本外观设计产品的用途用于为新能源电动汽车提供快速充电。3.本外观设计产品的设计要点在于形状。4.最能表明设计要点的图片或照片立体图1。
473 | 机柜及变流器 | CN219937598U | 实用新型 | 有效-授权 | 2023-03-17 | 2023-10-31 | H02B1/20(2006.01)I;H02B1/32(2006.01)I;H02M1/00(2007.01)I | 古明辉;王敏;汪晓刚;黄彭发;叶大明;黄培培 | 北京隆源天恒知识产权代理有限公司; 阳光电源股份有限公司 | 北京隆源天恒知识产权代理有限公司 | 本实用新型提供一种机柜及变流器。机柜包括盖板和用于实现机柜底部封装的底板;底板的下方形成有用于容纳接地排的标定安装空间,底板上设置有操作口,操作口与标定安装空间相连通;盖板与底板相连接,盖板用于盖住或打开操作口。在盖板打开操作口后,维护工具等可以从上至下穿过操作口进入底板下方的标定安装空间,从而可以在底板的上方对位于底板下方的接地排进行安装维护等操作,例如可以进行接地排与外部接地线缆的连接或拆卸作业,在完成操作后,可以通过盖板盖住操作口,可以实现对机柜内部空间的防护。本实用新型能够在一定程度上降低机柜的接地部分对机柜的内部空间的占用,且可以提高对接地部分进行安装维护作业时的安全性能。
474 | 一种光伏组件 | CN219780028U | 实用新型 | 有效-授权 | 2023-03-17 | 2023-09-29 | H02S20/00(2014.01)I;F24S25/63(2018.01)I | 姜萍;杨善文;时晓蕾 | 上海汉之律师事务所; 阳光电源股份有限公司 | 上海汉之律师事务所 | 本实用新型提出了一种光伏组件,所述光伏组件包括:框架主体;多个无边框光伏板,阵列设置在所述框架主体上;连接件,可拆卸设置在所述无边框光伏板与所述框架主体之间;卡槽,设置在所述框架主体或所述连接件上;以及卡和部,设置在所述框架主体或所述连接件上。通过实用新型提出的一种光伏组件,提高光伏组件的发电效率,提高了系统安全性。
475 | 隔离通信电路及电气系统 | CN219780133U | 实用新型 | 有效-授权 | 2023-03-17 | 2023-09-29 | H04B1/40(2015.01)I;H04L12/40(2006.01)I;H02M1/00(2007.01)I;H03K19/0175(2006.01)I | 施丽;吴巨峰 | 北京知帆远景知识产权代理有限公司; 阳光电源股份有限公司 | 北京知帆远景知识产权代理有限公司 | 本申请公开了一种隔离通信电路及电气系统,属于电气系统技术领域。隔离通信电路包括分立的通信器件模块、信号隔离模块和电源隔离模块,信号隔离模块的副边与通信器件模块连接,电源隔离模块分别与信号隔离模块的副边和通信器件模块连接,信号隔离模块的原边配置为接收或发送信号,电源隔离模块配置为利用接入的电源为信号隔离模块的副边和通信器件模块供电。根据本申请的隔离通信电路,通过采用信号隔离模块和电源隔离模块对通信器件模块进行电气隔离,同时将各器件分立设计避免器件集成限制隔离耐压性能,提高了通信电路的电击防护性能,保证了人可触摸部分的绝缘要求符合安全规范标准,保护人身安全,可应用于高压电气系统中。
476 | 直流充电桩 | CN308106538S | 外观设计 | 有效-授权 | 2023-03-17 | 2023-06-30 | 13-02(14) | 甄远路;杨思萌;杨万智;刘永进 | 北京集佳知识产权代理有限公司; 阳光电源股份有限公司 | 北京集佳知识产权代理有限公司 | 1.本外观设计产品的名称直流充电桩。2.本外观设计产品的用途用于为新能源电动汽车提供快速充电的功能。3.本外观设计产品的设计要点在于形状。4.最能表明设计要点的图片或照片立体图1。
477 | 户用储能电池 | CN308173159S | 外观设计 | 有效-授权 | 2023-03-16 | 2023-08-15 | 13-02(14) | 郑司根;刘永进;汪睿;李俊 | 北京集佳知识产权代理有限公司; 阳光电源股份有限公司 | 北京集佳知识产权代理有限公司 | 1.本外观设计产品的名称户用储能电池。2.本外观设计产品的用途用于户用电力补充及供电。3.本外观设计产品的设计要点在于形状。4.最能表明设计要点的图片或照片立体图1。
478 | 一种光储系统及缓启动方法 | CN116207764A | 发明专利 | 实审 | 2023-03-15 | 2023-06-02 | H02J3/32(2006.01)I;H02J3/38(2006.01)I;H02J7/35(2006.01)I;H02J7/00(2006.01)I;H02M3/158(2006.01)I;H02M7/42(2006.01)I;H02M1/36(2007.01)I | 汪昌友;冯纪归 | 北京集佳知识产权代理有限公司; 阳光电源股份有限公司 | 北京集佳知识产权代理有限公司 | 本申请公开了一种光储系统及缓启动方法,包括:升降压电路、主开关、缓启电路、输入电容、DCAC变换器和控制器;升降压电路的输入端用于通过主开关连接储能电池;缓启电路并联在主开关的两端;升降压电路的输出端连接直流母线,DCAC变换器的输入端连接直流母线;输入电容连接在升降压电路的输入端;控制器,用于在缓启电路缓启过程中,控制流过缓启电路的预充电电流不流入直流母线或不流入DCAC变换器,缓启电路闭合后给输入电容充电至输入电容的电压与储能电池的电压一致时,闭合主开关。当输入电容的电压与储能电池的电压差值小于设定值时,此时才闭合主开关,不会造成主开关过大的电流冲击,保护主开关的安全。
479 | 可调式支架控制模型训练方法、装置、设备及存储介质 | CN116305358A | 发明专利 | 实审 | 2023-03-15 | 2023-06-23 | G06F30/10(2020.01)I;G06F30/27(2020.01)I;H02S20/30(2014.01)I;H02S20/32(2014.01)I | 龚存昊;张元泽 | 深圳市世纪恒程知识产权代理事务所; 阳光电源股份有限公司 | 深圳市世纪恒程知识产权代理事务所 | 本发明公开了一种可调式支架控制模型训练方法、装置、设备及计算机可读存储介质,方法包括获取各种环境模拟参数值,通过光伏板仿真模型在模拟环境下可调式支架以各种预设控制角度进行控制时对光伏板光照覆盖状况进行模拟,模拟环境是由环境模拟参数值所限定的环境;根据光伏板光照覆盖区域,从各种预设控制角度中选取使得光伏板的预设发电参数符合预设条件的控制角度,作为目标环境模拟参数值对应的选定控制角度;将基于各种环境模拟参数值生成的多条训练样本,对可调式支架控制模型进行迭代优化,得到目标可调式支架控制模型。本发明实现了一种通过环境仿真模拟进行可调式支架控制模型训练的方案,以提高可调式支架控制模型的训练效率。
480 | 电池系统顶盖 | CN308173156S | 外观设计 | 有效-授权 | 2023-03-15 | 2023-08-15 | 13-02(14) | 李俊;郑司根 | 北京集佳知识产权代理有限公司; 阳光电源股份有限公司 | 北京集佳知识产权代理有限公司 | 1.本外观设计产品的名称电池系统顶盖。2.本外观设计产品的用途用于电池系统的封盖作用。3.本外观设计产品的设计要点在于形状。4.最能表明设计要点的图片或照片设计1立体图。5.指定设计1为基本设计。
481 | 户外电源柜底座 | CN308250337S | 外观设计 | 有效-授权 | 2023-03-15 | 2023-09-29 | 13-03(14) | 李俊;郑司根 | 北京集佳知识产权代理有限公司; 阳光电源股份有限公司 | 北京集佳知识产权代理有限公司 | 1.本外观设计产品的名称:户外电源柜底座。2.本外观设计产品的用途:用于户外电源柜的承重作用,以及电池系统电力连接。3.本外观设计产品的设计要点:在于形状。4.最能表明设计要点的图片或照片:立体图1。
482 | 户储一体机电池 | CN308106531S | 外观设计 | 有效-授权 | 2023-03-15 | 2023-06-30 | 13-02(14) | 李俊;郑司根 | 北京集佳知识产权代理有限公司; 阳光电源股份有限公司 | 北京集佳知识产权代理有限公司 | 1.本外观设计产品的名称户储一体机电池。2.本外观设计产品的用途用于户储一体机系统的电池电量储存功能。3.本外观设计产品的设计要点在于形状。4.最能表明设计要点的图片或照片立体图。
483 | 储能电池柜(单体) | CN308106532S | 外观设计 | 有效-授权 | 2023-03-15 | 2023-06-30 | 13-02(14) | 尹占成;郑司根;李俊;张帅帅;刘永进;汪睿;梁丰 | 北京集佳知识产权代理有限公司; 阳光电源股份有限公司 | 北京集佳知识产权代理有限公司 | 1.本外观设计产品的名称储能电池柜(单体)。2.本外观设计产品的用途用于储存电能。3.本外观设计产品的设计要点在于形状。4.最能表明设计要点的图片或照片立体图1。
484 | 一种液冷储能系统 | CN219534658U | 实用新型 | 有效-授权 | 2023-03-14 | 2023-08-15 | H01M10/613(2014.01)I;H01M10/6568(2014.01)I;H01M10/6554(2014.01)I;H01M10/6556(2014.01)I | 周强;胡耿军;杨友进;周杰 | 北京品源专利代理有限公司; 阳光电源股份有限公司 | 北京品源专利代理有限公司 | 本实用新型公开了一种液冷储能系统。该液冷储能系统包括:至少一个电池包,所述电池包包括箱体和设置于箱体上的第一冷却液循环口、第二冷却液循环口和蒸汽循环口;所述箱体内装载有电芯和冷却液,所述电芯部分浸没在所述冷却液中;冷却液泵循环管路,所述冷却液泵循环管路用于驱动冷却液由所述第一冷却液循环口进入所述箱体,由所述第二冷却液循环口流出所述箱体,以进行自然冷却;压缩机循环管路,所述压缩机循环管路用于驱动冷却液在所述第一冷却液循环口和所述蒸汽循环口之间进行相变,以进行压缩制冷或制热。本实用新型实施例有利于提升电芯的循环寿命及进一步提升散热效率,以及降低系统能耗。
485 | 回归测试方法、装置、设备及介质 | CN116166565A | 发明专利 | 实审 | 2023-03-13 | 2023-05-26 | G06F11/36(2006.01)I | 龚存昊 | 深圳市世纪恒程知识产权代理事务所; 阳光电源股份有限公司 | 深圳市世纪恒程知识产权代理事务所 | 本申请公开了一种回归测试方法、装置、设备及介质,属于半实物仿真自动化测试领域。在执行完成测试用例并收集测试结果后,对测试结果进行聚类分析,失败率预测和用例挖掘三个操作。通过上述操作后,对之前生成的测试用例进行优化,对测试问题较多的功能块增加测试密度,保证测试的可靠性,以期望发现更多的问题点。对于测试问题较少的功能块,对原有的测试用例进行优化,减少测试相似度,保证测试效率。修改后的测试用例可以作为该待测控制器的下一轮回归测试时进行使用,并在回归测试结束后,按照上述的方式进行重复分析处理和优化。旨在解决常规技术中半实物仿真自动化测试不准确且覆盖度低的技术问题。
486 | 电抗器、电气设备和光伏储能系统 | CN219534260U | 实用新型 | 有效-授权 | 2023-03-13 | 2023-08-15 | H01F27/29(2006.01)I;H01F17/04(2006.01)I;H01F27/02(2006.01)I;H01F27/06(2006.01)I;H02J7/35(2006.01)I;H02S40/30(2014.01)I | 潘江陵;黄超龄;陈林;吴风雷 | 北京知帆远景知识产权代理有限公司; 阳光电源股份有限公司 | 北京知帆远景知识产权代理有限公司 | 本申请公开了一种电抗器、电气设备和光伏储能系统,属于电气技术领域。所述电抗器,包括:壳体,所述壳体设有支撑柱;线圈组,所述线圈组安装于所述壳体内;定位板,所述定位板安装于所述支撑柱,所述定位板设有支撑面;导电排,所述导电排与所述线圈组的引出端电连接,所述导电排具有第一段,所述第一段的第一侧支撑于所述支撑面。通过上述导电排以及定位板的设置,无需使用线缆及压接端子来实现端口的引出,可以简化整体结构设计,降低零件成本,同时,定位板缩短了导电排到外部电气件的尺寸链,避免了误差的累积,从而提高了刚性连接件的安装精度和强度,进而提高了电连接的可靠性。
487 | 电气设备 | CN219936826U | 实用新型 | 有效-授权 | 2023-03-13 | 2023-10-31 | H01F27/29(2006.01)I;H01F27/04(2006.01)I;H01F27/02(2006.01)I;H01F17/04(2006.01)I;H01F27/06(2006.01)I;H05K5/02(2006.01)I;H05K7/14(2006.01)I | 潘江陵;陈林;李永红 | 北京知帆远景知识产权代理有限公司; 阳光电源股份有限公司 | 北京知帆远景知识产权代理有限公司 | 本申请公开了一种电气设备,属于电气技术领域。所述电抗器包括壳体;线圈组,所述线圈组安装于所述壳体内;刚性导电结构,所述刚性导电结构与所述线圈组的引出端电连接,且从所述壳体内向外引出。通过上述刚性导电结构的设置,无需使用线缆及压接端子来实现端口的引出,避免了线束堆积或者刺破的风险,提升了电抗器的安全性的同时,可以简化整体结构设计,从而降低了零件成本以及安装工时。
488 | 单级功率变换电路及其应用装置和控制方法 | CN116155121A | 发明专利 | 实审 | 2023-03-10 | 2023-05-23 | H02M7/219(2006.01)I;H02M7/217(2006.01)I;H02M1/32(2007.01)I;H02J7/02(2016.01)I;B60L53/20(2019.01)I | 王腾飞;徐江涛;任天一 | 北京集佳知识产权代理有限公司; 阳光电源股份有限公司 | 北京集佳知识产权代理有限公司 | 本申请提供一种单级功率变换电路及其应用装置和控制方法,该单级功率变换电路,在三相矩阵变换电路与该单级功率变换电路的交流端口之间增加切换电路,该切换电路在受控后能够将交流端口接入的单相交流电或者三相交流电传输至该三相矩阵变换电路,以使该单级功率变换电路能够在单相电和三相电不同工况下正常工作,实现对于单相和三相应用场合的复用;通过控制切换电路中开关的工作状态,可以实现三相与单相电路正常工作;另外,通过设置变压器原边串联连接的附加绕组及相应的开关,还可以实现单三相交流电不同输入电压与输出电压相匹配。
489 | 单级三相电路及其应用装置和控制方法 | CN116260352A | 发明专利 | 公布 | 2023-03-10 | 2023-06-13 | H02M7/219(2006.01)I;H02M7/217(2006.01)I;H02M1/32(2007.01)I;H02J7/02(2016.01)I;B60L53/00(2019.01)I;B60L53/20(2019.01)I;B60L1/00(2006.01)I | 王腾飞;徐江涛;任天一 | 北京集佳知识产权代理有限公司; 阳光电源股份有限公司 | 北京集佳知识产权代理有限公司 | 本申请提供一种单级三相电路及其应用装置和控制方法,单级三相电路通过三相矩阵变换电路、变压器及副边电路,可以实现对于接入三相交流电的单级变换;而且,在三相交流电下电后,通过与三相矩阵变换电路相连的放电支路,为三相矩阵变换电路的滤波电容进行放电,可以加快滤波电容上的能量释放,以实现对于滤波电容的及时放电。另外,通过设置预充支路,还能够抑制滤波电容充电过程的电流冲击。
490 | 单级三端口磁集成拓扑、车载充电机及其控制方法 | CN116155122A | 发明专利 | 实审 | 2023-03-10 | 2023-05-23 | H02M7/219(2006.01)I;H02M7/217(2006.01)I;H02M1/42(2007.01)I;H02M1/32(2007.01)I;H02J7/02(2016.01)I;B60L53/00(2019.01)I;B60L1/00(2006.01)I | 王腾飞;庄加才;王昊;徐江涛;任天一 | 北京集佳知识产权代理有限公司; 阳光电源股份有限公司 | 北京集佳知识产权代理有限公司 | 本申请提供一种单级三端口磁集成拓扑、车载充电机及其控制方法,单级三端口磁集成拓扑中,交流侧变换电路在实现对于单级三端口磁集成拓扑交流侧的电压极性变换处理的基础之上,通过采用矩阵变换结构,能够代替现有技术中额外的PFC整流电路实现功率因数校正功能,进而可以省略现有技术中的PFC整流电路及相应的PFC电感和后级中间母线正负极之间的大容值电解电容,减少器件,提高功率密度;而且,省略了PFC整流电路后的单级变换结构,相比于现有技术减少了一级功率变换,进而可以提高变换效率,并简化控制方案。而且,其高压侧通过低阻抗设计,可以控制高压侧变换电路实现变压器端口电压钳位,从而实现端口功率解耦,降低控制复杂度。
491 | 一种光储系统及缓启动方法 | CN116345512A | 发明专利 | 实审 | 2023-03-10 | 2023-06-27 | H02J3/32(2006.01)I;H02J3/38(2006.01)I;H02M3/158(2006.01)I;H02M7/48(2007.01)I;H02M1/08(2006.01)I;H02M1/32(2007.01)I;H02M1/36(2007.01)I | 汪昌友;冯纪归 | 北京集佳知识产权代理有限公司; 阳光电源股份有限公司 | 北京集佳知识产权代理有限公司 | 本申请公开了一种光储系统及缓启动方法,光储系统包括:升降压电路、主开关、输入电容、DCAC变换器和控制器;升降压电路的输入端用于通过主开关连接储能电池;升降压电路的输出端连接直流母线,DCAC变换器的输入端连接直流母线;输入电容连接在升降压电路的输入端;控制器,用于在闭合主开关之前,控制升降压电路工作,利用直流母线的能量为输入电容充电,输入电容的电压与储能电池的电压一致时闭合主开关。当输入电容的电压与储能电池的电压差在预设电压范围内时,控制主开关闭合,这样不会造成主开关较大的电流冲击,从而保护主开关的安全,而且本申请提供的光储系统,省去了缓启电路,节省了缓启电路的成本。
492 | 一种风电制氢系统及控制方法 | CN116207870A | 发明专利 | 实审 | 2023-03-10 | 2023-06-02 | H02J15/00(2006.01)I;H02J3/38(2006.01)I;C25B9/65(2021.01)I;C25B1/04(2021.01)I | 梁信信;汪令祥;刘孟伟;吴玉杨 | 北京集佳知识产权代理有限公司; 阳光电源股份有限公司 | 北京集佳知识产权代理有限公司 | 本申请公开了一种风电制氢系统及控制方法;风电制氢系统包括:双馈风力发电机、变流器和制氢设备;双馈风力发电机的定子连接制氢设备;双馈风力发电机的转子连接变流器的第一端;变流器的第二端用于连接电源;制氢设备,用于将定子输出的交流电转换为制氢所需的电能,进行氢气的制备。由于制氢设备连接在定子侧,风电制氢系统不会受到变流器的容量限制,能够接入大容量的制氢设备。另外,由于双馈风力发电机的定子与电源无连接,使定子与电源解耦,避免电源的波动性或故障引起双馈风力发电机的过电压和过电流,提高了双馈风力发电机运行的稳定性。
493 | 一种并离网双向直流桩 | CN116231819A | 发明专利 | 实审 | 2023-03-09 | 2023-06-06 | H02J7/10(2006.01)I;H02J7/00(2006.01)I;B60L53/60(2019.01)I | 刘威;王腾飞;刘影;吴字强;庄加才 | 北京集佳知识产权代理有限公司; 阳光电源股份有限公司 | 北京集佳知识产权代理有限公司 | 本发明提供一种并离网双向直流桩,通过将风扇系统与直流供电模块的第二路供电输出相连接,以使风扇系统能够直接从直流供电模块的第二路供电输出取电,进而无需交流供电模块对这一部分的功率进行转换,仅设置直流供电模块保留相应部分的功率转换能力即可,减少了交流供电模块相应部分的功率冗余。
494 | 一种双向直流充电桩 | CN116061732A | 发明专利 | 实审 | 2023-03-09 | 2023-05-05 | B60L53/31(2019.01)I | 王腾飞;刘威;刘影;吴字强 | 北京集佳知识产权代理有限公司; 阳光电源股份有限公司 | 北京集佳知识产权代理有限公司 | 本申请提供一种双向直流充电桩,其供电系统中,交流供电模块和直流供电模块分别提供一路供电对顶输出至整机系统供电单元;该交流供电模块还提供一路供电,独立输出至用电系统;而且,该交流供电模块的额定功率大于该直流供电模块的额定功率,且两者之差大于预设值;也即,用电系统中用电需求较大的部分由交流供电模块独立负责提供;即便直流供电模块工作时,也无需提供这一部分功率,大大减小其转换功率,使供电系统的电路可以简化,进而可以减少冗余,降低成本,减小尺寸。而且,还可省去较大功率由直流供电模块提供时主电路由交流端口到直流端口进行正向功率传输的能量损失,提高系统效率。
495 | 一种光伏系统及控制方法 | CN116317924A | 发明专利 | 实审 | 2023-03-09 | 2023-06-23 | H02S40/30(2014.01)I;H02S40/32(2014.01)I;H02H7/12(2006.01)I;H02H3/20(2006.01)I;H02J3/38(2006.01)I | 胡凡宇;曹金虎;冯纪归 | 北京集佳知识产权代理有限公司; 阳光电源股份有限公司 | 北京集佳知识产权代理有限公司 | 本申请公开了一种光伏系统及控制方法,光伏系统包括控制器和逆变器,逆变器包括逆变DCAC电路和至少一路直流直流DCDC电路;至少一个DCDC电路的输出端均连接DCAC电路的输入端;每个DCDC电路的输入端用于连接对应的光伏组串;控制器,用于直流母线电压或DCDC电路的输入电压大于预设安全电压时,控制所有路DCDC电路停止工作;控制直流母线电压下降,直至直流母线电压或DCDC电路的输入电压小于等于预设安全电压时,控制所有路DCDC电路启动工作。在直流母线电压较高时,所有DCDC电路不工作,降低直流母线电压,使DCDC电路的输入电压也跟随降低,DCDC电路的开关器件安全工作。
496 | 储能系统的温度控制方法及装置、非易失性存储介质 | CN116130842A | 发明专利 | 实审 | 2023-03-09 | 2023-05-16 | H01M10/63(2014.01)I;H01M10/6563(2014.01)I;H01M10/6568(2014.01)I;H01M10/615(2014.01)I;H01M10/613(2014.01)I;H01M10/44(2006.01)I | 周英杰;胡耿军;杨友进 | 北京康信知识产权代理有限责任公司; 阳光电源股份有限公司 | 北京康信知识产权代理有限责任公司 | 本申请公开了一种储能系统的温度控制方法及装置、非易失性存储介质。其中,该方法包括:获取储能系统的运行参数,其中,运行参数包括以下至少之一:运行电流和运行功率;依据运行参数确定储能系统的运行状态,其中,运行状态包括以下至少之一:充电状态、放电状态和静置状态;确定与运行状态对应的设备启动策略,其中,设备启动策略用于指示储能系统的冷却设备在不同运行状态下的触发条件,该触发条件用于触发冷却设备启动或停止;按照设备启动策略控制冷却设备的启停。本申请解决了由于相关技术通过控制内循环风机或内循环水泵与压缩机或加热器的启停保持一致的方法调节储能系统温度造成的制冷滞后,均温速率低的技术问题。
497 | 一种风道降噪结构及用电设备 | CN219535891U | 实用新型 | 有效-授权 | 2023-03-09 | 2023-08-15 | H02M1/44(2007.01)I;H05K7/20(2006.01)I;H02M1/00(2007.01)I | 高祥;姚琦;金成山 | 北京集佳知识产权代理有限公司; 阳光电源股份有限公司 | 北京集佳知识产权代理有限公司 | 本实用新型公开了一种风道降噪结构及用电设备,风道降噪结构包括具有风道的壳体,风道的两端开放设置,一端用于连通外界空气,另一端用于连通待降噪设备的进风口或者出风口;安装在风道内的反射件,反射件用于反射进入风道内的至少一部分气体,且使得至少一部分气体相向运动并沿着风道的出口排出。由于风道内安装有反射件,因此,当待降噪设备排出的气体进入风道内,或者外界空气进入风道内时,气体经过反射件反射,使得至少一部分气体相向运动,而由于两列相同的声波相向传播,在相遇时会产生减弱干涉,因此,气体经过反射件反射相向运动并相遇的那部分气体的声波的振幅减弱,从而降低了噪音。
498 | 降噪风机 | CN219529357U | 实用新型 | 有效-授权 | 2023-03-09 | 2023-08-15 | F04D25/08(2006.01)I;F04D29/66(2006.01)I;F04D29/54(2006.01)I | 周世文;姚琦;杨航;周杰 | 北京品源专利代理有限公司; 阳光电源股份有限公司 | 北京品源专利代理有限公司 | 本实用新型涉及轴流风机技术领域,尤其涉及降噪风机。该降噪风机包括风机组件与降噪组件,降噪组件包括曲面降噪环,曲面降噪环与风机组件的进气口和/或出气口相导通,曲面降噪环靠近风机组件一端的内径小于其远离风机组件一端的内径。该降噪风机通过在进气口和/或出风口设置靠近风机组件一端的内径小于其远离风机组件一端的内径的曲面降噪环,不仅能够有效抑制风机组件所产生噪音的周向传播,还能够减小进气口和/或出风口的空气流速的变化梯度差,进而降低风机组件产生的气动噪音。
499 | 碟簧性能检测装置 | CN219777056U | 实用新型 | 有效-授权 | 2023-03-09 | 2023-09-29 | G01M13/00(2019.01)I;G01N3/02(2006.01)I;G01N3/04(2006.01)I;G01N3/06(2006.01)I;G01N3/08(2006.01)I;G01B5/02(2006.01)I | 王峰;时晓蕾;关鹏;张亚飞;郭晨辉 | 北京知帆远景知识产权代理有限公司; 阳光电源股份有限公司 | 北京知帆远景知识产权代理有限公司 | 本实用新型公开了一种碟簧性能检测装置。该碟簧性能检测装置包括:基座;盖板,所述盖板上开设有盖板调节孔,所述盖板设置在所述基座的一侧,且所述盖板与所述基座之间形成用于安装碟簧的碟簧安装空间,所述盖板与所述基座之间的距离可调节;压力传感器,所述压力传感器固定于所述基座,且所述压力传感器位于所述碟簧安装空间内;螺钉,所述螺钉包括相连的螺钉头和螺杆,所述螺钉头位于所述盖板的背离所述基座的一侧,所述螺钉头的有效直径大于所述盖板调节孔的直径,所述螺杆穿过所述盖板调节孔且螺接于所述基座或所述压力传感器;位移检测部,所述位移检测部用于检测所述盖板的位移。根据本实用新型的碟簧性能检测装置,适配性好,操作简单,测试结果准确。
500 | 温度预警方法、装置及系统 | CN116222803A | 发明专利 | 实审 | 2023-03-08 | 2023-06-06 | G01K1/02(2021.01)I | 潘年安;刘坤;马祥茂 | 北京集佳知识产权代理有限公司; 阳光电源股份有限公司 | 北京集佳知识产权代理有限公司 | 本发明提供一种温度预警方法、装置及系统,该方法应用于数据采集器,该方法包括:构建逆变器的温度预警参考曲线;在逆变器处于工作状态下,实时采集逆变器的温度功率组合数据;基于实时采集的温度功率组合数据及温度预警参考曲线,判断逆变器是否发生异常;若逆变器发生异常,则上报逆变器对应的故障预警消息。应用本发明提供的方法,可以通过采集逆变器温度及时发现异常的逆变器,并进行预警。
501 | 一种变换器及绝缘阻抗检测方法 | CN116633170A | 发明专利 | 实审 | 2023-03-08 | 2023-08-22 | H02M7/162(2006.01)I;H02M3/335(2006.01)I;H02M7/5387(2007.01)I;H02M1/088(2006.01)I;G01R27/02(2006.01)I | 侯鹏;杜泽霖;朱万平;俞雁飞;杨宗军 | 北京集佳知识产权代理有限公司; 阳光电源股份有限公司 | 北京集佳知识产权代理有限公司 | 本申请公开了一种变换器及绝缘阻抗检测方法,变换器包括控制器、检测电阻网络和功率变换电路;功率变换电路包括第一开关管和第二开关管;第一开关管的第一端连接直流电源的正极,第一开关管的第二端连接第二开关管的第一端,第二开关管的第二端连接直流电源的负极;第一开关管的第二端通过检测电阻网络接地;控制器,用于根据第一开关管或第二开关管闭合前后,直流电源的正极对负极之间的电压以及直流电源的负极对地电压获得变换器的绝缘阻抗。通过控制开关状态,改变变换器的直流正极对负极之间电压或直流负极对地电压的大小,结合检测电阻网络的阻抗获得变换器的绝缘阻抗。该变换器仅添加检测电阻网络即可,利用变换器的开关管,成本低。
502 | 一种微型逆变器及启机控制方法 | CN116247957A | 发明专利 | 实审 | 2023-03-08 | 2023-06-09 | H02M7/5387(2007.01)I;H02M5/10(2006.01)I;H02M7/219(2006.01)I;H02M3/335(2006.01)I;H02J3/38(2006.01)I;H02J3/46(2006.01)I;H02J3/18(2006.01)I;H02M1/088(2006.01)I;H02M1/00(2007.01)I | 汪子晨;谷雨;陈巧地;王宝基;豆冲 | 北京集佳知识产权代理有限公司; 阳光电源股份有限公司 | 北京集佳知识产权代理有限公司 | 本申请公开了一种微型逆变器及启机控制方法,包括:控制器、副边桥臂电路、变压器和原边H桥电路;变压器包括原边绕组和副边绕组;原边H桥电路的输出端连接对应的原边绕组;副边桥臂电路连接副边绕组;副边桥臂电路的输出端通过开关连接负载或电网;副边桥臂电路包括副边电容;控制器,用于在开关闭合之前,根据电网电压和副边电容获得无功补偿电流,根据无功补偿电流控制原边H桥电路对应的内移相角和外移相角,使原边H桥电路输出无功电流,为副边电容进行充电,使副边电容的电压与电网电压预同步,避免开关闭合时,存在较大的电流冲击,给开关造成过大的冲击,避免损坏开关或触发微型逆变器保护。
503 | 开关柜和风电变流器 | CN219937649U | 实用新型 | 有效-授权 | 2023-03-08 | 2023-10-31 | H02B1/30(2006.01)I;H02B1/20(2006.01)I;H02B1/32(2006.01)I;H02M1/00(2007.01)I | 李振升;黄彭发;魏世民;黄鑫;宋健 | 北京集佳知识产权代理有限公司; 阳光电源股份有限公司 | 北京集佳知识产权代理有限公司 | 本实用新型公开了一种开关柜和风电变流器,开关柜包括两个柜体,每个柜体内设置有机侧电抗器至少一个柜体内设置有网侧输入件,至少一个柜体内设置有机侧输入件,至少一个柜体内设置有两个断路器组件和/或每个柜体内设置有至少一个断路器组件;机侧电抗器的输出端子和机侧输入件电连接,至少一个断路器组件用于电连接机侧电缆和机侧电抗器的输入端子,至少一个断路器组件用于电连接网侧电缆和网侧输入件;每个柜体的上部和下部均设置有用于供机侧电缆和网侧电缆进入的接线口。这样通过调整电连接机侧电缆和机侧电抗器的输入端子的断路器组件、电连接网侧电缆和网侧输入件的断路器组件,可实现不同的进线方式,提高了开关柜的通用性和适应性。
504 | 储能补电系统 | CN219937966U | 实用新型 | 有效-授权 | 2023-03-08 | 2023-10-31 | H02J7/00(2006.01)I;H02J7/02(2016.01)I;H02J7/14(2006.01)I | 尹占成;汪睿 | 北京知帆远景知识产权代理有限公司; 阳光电源股份有限公司 | 北京知帆远景知识产权代理有限公司 | 本申请公开了一种储能补电系统,属于储能技术领域。所述储能补电系统包括配电系统,所述配电系统用于连接外部供电端;储能变流系统,所述储能变流系统包括多个DC/AC变换器,所述储能变流系统与所述配电系统电连接;控制器,所述控制器与所述配电系统和所述储能变流系统电连接,所述控制器用于控制所述多个DC/AC变换器为储能系统的多个电池簇补电,所述DC/AC变换器用于与所述电池簇电连接。所述储能补电系统通过储能变流系统木式系统配置,适应不同电压的交流侧并网充放电要求的同时,多个DC/AC变换器多机并联,具备良好的扩容性,可以针对不同电池簇数目的储能系统进行补电,兼容各种电池箱,为不同储能系统补电。
505 | 进风网罩装置和电气设备 | CN116171024A | 发明专利 | 实审 | 2023-03-07 | 2023-05-26 | H05K7/20(2006.01)I;H05K5/02(2006.01)I;B08B1/00(2006.01)I;H02M1/00(2007.01)I | 高道伟;沈展良;陈鹏;孙帅 | 北京集佳知识产权代理有限公司; 阳光电源股份有限公司 | 北京集佳知识产权代理有限公司 | 本发明公开一种进风网罩装置,用于外壳的进风口,包括第一、二网罩;第一网罩设有通风孔;第二网罩中朝向第一网罩的一侧设有立柱;第一、二网罩分别安装在外壳的进风口处;两风罩中至少一个可移动,并能在移动中使两网罩相互靠近和远离;进风网罩装置具有清理状态和通风状态;在清理状态,两网罩相互靠近,且第二网罩的立柱插入第一网罩的通风孔中;在通风状态,两网罩相互远离,且第二网罩的立柱脱出第一网罩的通风孔。该进风网罩装置中两网罩分别设有通风孔和立柱,且在清理状态时立柱插入通风孔内对通风孔的脏污进行清理,确保通风状态时通风孔顺畅进风,避免进风阻力过大,保证外壳内发热器件良好散热。本发明还提供一种电气设备。
506 | 一种变流器 | CN116191829A | 发明专利 | 实审 | 2023-03-07 | 2023-05-30 | H02M1/00(2007.01)I;H02M7/00(2006.01)I;H02M7/04(2006.01)I | 周东东;庄园;庄加才 | 北京集佳知识产权代理有限公司; 阳光电源股份有限公司 | 北京集佳知识产权代理有限公司 | 本申请提供一种变流器,主电路中的功率器件设置于散热器上,而且,该主电路电压最高的一侧,其预设中间电位固定于散热器上,以使主电路对散热器的最大电压小于预设值,保证变流器能够满足绝缘规范,降低对功率器件的绝缘要求,使其可以选用绝缘等级较低的器件,减少变流器成本和并降低变流器体积。
507 | 一种开关电源及其启机电路 | CN116169870A | 发明专利 | 实审 | 2023-03-07 | 2023-05-26 | H02M1/36(2007.01)I;H02M1/00(2007.01)I | 李随军;郭红强;胡方;张骕骦;黄瑞 | 北京集佳知识产权代理有限公司; 阳光电源股份有限公司 | 北京集佳知识产权代理有限公司 | 本申请提供一种开关电源及其启机电路,该启机电路包括第一电容模块和第二电容模块。在该启机电路中,由于第一电容模块和第二电容模块串联连接,所以该启机电路的等效阻抗降低,因此该启机电路上的电流增大,从而提高了第二电容模块的充电速度,进而使得第二电容模块的两端电压可以更快的达到开关电源中控制器的启机电压;又由于第二电容模块的两端用于为控制器供电,所以该控制器可以更快的启动,从而使得开关电源可以更快地启动。此外,由于电容模块在开关电源正常工作时,基本不消耗能量,因而也可以降低开关电源正常工作时的损耗。因此本申请提供的开关电源的启机电路在提高开关电源的启动速度的同时,降低了开关电源正常工作时的损耗。
508 | 自动化测试方法、设备及介质 | CN116185868A | 发明专利 | 实审 | 2023-03-07 | 2023-05-30 | G06F11/36(2006.01)I | 龚存昊 | 深圳市世纪恒程知识产权代理事务所; 阳光电源股份有限公司 | 深圳市世纪恒程知识产权代理事务所 | 本申请公开了一种自动化测试方法、设备及介质,属于半实物仿真自动化测试领域。将测试用例的用例脚本中的测试步骤经过功能划分得到测试用例的功能块,在运行当前测试用例时确定与上一条测试用例相同的功能块,并获取上一条测试用例运行到该相同功能块时的快照信息或者已运行过一遍的相同功能块对应的代码块,根据获取到的快照信息或者已运行过的相同代码块,直接从当前测试用例的相同功能块的下一个功能块开始运行当前测试用例剩下的功能块。可以最大程度上降低重复测试步骤的运行次数,对于同功能的半实物仿真自动化测试用例,相同的测试步骤最多只需要执行一次即可,大幅度提升测试过程的运行效率。
509 | 一种共模电感的饱和判别装置 | CN219777814U | 实用新型 | 有效-授权 | 2023-03-07 | 2023-09-29 | G01R27/26(2006.01)I;G01R27/02(2006.01)I | 肖文峰;亓传庆;张拓 | 北京集佳知识产权代理有限公司; 阳光电源股份有限公司 | 北京集佳知识产权代理有限公司 | 本申请提供一种共模电感的饱和判别装置,具体包括:测试信号发生装置和测试信号检测装置。在该饱和判别装置中,测试信号发生装置的输出端、测试信号检测装置的输入端,分别连接于共模电感的任一线圈的两侧。由于已知测试信号的频率和共模电感的感值,所以可以计算出共模电感的阻抗值,另外还已知测试信号检测装置的内阻,因此可以对测试信号在共模电感和测试信号检测装置的内阻上的衰减情况进行预测;又由于共模电感的阻抗在自身饱和时近似等于零,所以当检测到的测试信号的衰减情况与预测的测试信号的衰减情况相差超过一定范围时,即可确定共模电感饱和,因此该饱和判别装置可以判别共模电感是否饱和。
510 | 电力系统控制柜 | CN308105886S | 外观设计 | 有效-授权 | 2023-03-07 | 2023-06-30 | 10-05(14) | 尹占成;刘永进 | 北京集佳知识产权代理有限公司; 阳光电源股份有限公司 | 北京集佳知识产权代理有限公司 | 1.本外观设计产品的名称电力系统控制柜。2.本外观设计产品的用途用于电站的配网及电力控制。3.本外观设计产品的设计要点在于形状。4.最能表明设计要点的图片或照片立体图1。
511 | 液冷储能系统的控制方法、控制装置和液冷储能系统 | CN116387701A | 发明专利 | 实审 | 2023-03-06 | 2023-07-04 | H01M10/63(2014.01)I;H01M10/6567(2014.01)I;H01M10/6554(2014.01)I;H01M10/6556(2014.01)I;H01M50/204(2021.01)I | 徐文军;葛敬宇;王鹏;杨友进 | 北京知帆远景知识产权代理有限公司; 阳光电源股份有限公司 | 北京知帆远景知识产权代理有限公司 | 本申请公开了一种液冷储能系统的控制方法、控制装置和液冷储能系统,属于储能技术领域。液冷储能系统包括储能电池、换热机组以及与换热机组的水侧管路连通的液冷装置,液冷装置用于给储能电池散热;控制方法包括获取液冷装置目标位置的水压;在确定目标位置的水压达到第一目标值P1的情况下,控制换热机组的水泵降低流量;在确定水泵已降低流量且目标位置的水压达到第二目标值P2的情况下,控制换热机组的水侧管路上的泄压阀开启目标时长。根据本申请的液冷储能系统的控制方法,通过多级水压保护策略,可以从多维度降低液冷装置超压损坏的风险,提升系统可靠性,且水泵流量降低和物理泄压均不会造成系统停机,极大限度保证储能电池的运行。
512 | 电能转换器前箱体结构、电能转换器箱体以及电能转换器 | CN219536709U | 实用新型 | 有效-授权 | 2023-03-06 | 2023-08-15 | H05K7/20(2006.01)I;H05K5/02(2006.01)I;H02M1/00(2007.01)I | 方瑞;张威风;于任斌;周杰 | 北京品源专利代理有限公司; 阳光电源股份有限公司 | 北京品源专利代理有限公司 | 本实用新型属于电能转换技术领域,公开了一种电能转换器前箱体结构、电能转换器箱体以及电能转换器。电能转换器前箱体结构包括前箱体、换热机构以及第一风扇,前箱体包括本体和换热单元,本体用于容纳功率器件,换热单元连接于本体的外壁,本体和换热单元之间开设至少两个通风口以使换热单元内部与本体连通;换热机构密封安装于换热单元上;第一风扇安装于前箱体内部并用于在本体和换热单元之间形成循环风道。能将前箱体内的高温空气形成循环风道后进行流动散热,提高前箱体的散热效率,延长前箱体内的器件寿命。电能转换器箱体能对前箱体内的气流进行均匀冷却,降低电能转换器箱体的温度。电能转换器能提高换热效率,延长电能转换器的寿命。
513 | 一种光伏系统、电弧检测设备及自检方法 | CN116192040A | 发明专利 | 实审 | 2023-03-03 | 2023-05-30 | H02S50/00(2014.01)I;G01R31/12(2020.01)I;G01R31/14(2006.01)I;G01R19/00(2006.01)I;G01R15/20(2006.01)I | 侯鹏;涂瑞;朱万平;程林 | 北京集佳知识产权代理有限公司; 阳光电源股份有限公司 | 北京集佳知识产权代理有限公司 | 本申请公开了一种光伏系统、电弧检测设备及自检方法;光伏系统包括:受控电源、电弧检测电路和功率变换电路;电弧检测电路包括:电流传感器芯片和处理器;电流传感器芯片的原边串联在线缆上,线缆用于连接光伏组串和功率变换电路;受控电源,用于模拟光伏组串存在电弧时的电流输出给电流传感器芯片的原边;电流传感器芯片,用于感应光伏组串存在电弧时的电流,输出电弧检测信号给处理器;处理器,用于根据电弧检测信号判断电弧检测电路是否正常。受控电源模拟光伏组串存在电弧时的电流,无需额外增加电阻等元器件,简单且直观地实现了电弧检测电路的自检,提高了光伏系统的安全性。
514 | 一种光伏连接器装置、光伏系统及温度检测方法 | CN116315777A | 发明专利 | 实审 | 2023-03-03 | 2023-06-23 | H01R13/02(2006.01)I;G01K13/00(2021.01)I;G01K1/16(2006.01)I;H01R13/40(2006.01)I;H02S40/34(2014.01)I | 徐安安;路政;汪昌友;张兵 | 北京集佳知识产权代理有限公司; 阳光电源股份有限公司 | 北京集佳知识产权代理有限公司 | 本申请公开了一种光伏连接器、光伏系统及温度检测方法,包括光伏连接器、温度传导部件和温度检测部件;光伏连接器包括外壳和插针,插针的一端通过用于线缆连接光伏组件;插针的另一端用于通过线缆或铜条连接逆变器;温度传导部件设置在插针连接的线缆或铜条上,用于导出插针的热量;温度检测部件,用于检测温度传导部件的温度来获得光伏连接器的温度。通过设置温度传导部件,间隔获得插针的温度,不需要改变光伏连接器自身的结构,节省成本。
515 | 一种组串式逆变器 | CN116208003A | 发明专利 | 实审 | 2023-03-03 | 2023-06-02 | H02M7/00(2006.01)I;H05K7/14(2006.01)I | 张庆;陈鹏;陶高周;沈展良 | 北京集佳知识产权代理有限公司; 阳光电源股份有限公司 | 北京集佳知识产权代理有限公司 | 本发明公开一种组串式逆变器,包括逆变器主机和多个接线模块,各所述接线模块可拆卸地装配于所述逆变器主机,各所述接线模块均具有输入端,至少部分所述接线模块的所述输入端的类型不同。上述方案中,各接线模块相互独立,在进行产品组装时,可以根据需要来搭配具有相应类型输入端的接线模块,进而可以调整组串式逆变器的类型,以适配不同的光伏阵列进行使用,从而可以提升组串式逆变器的兼容性。
516 | 一种储能变换器、储能系统及电流波动抑制方法 | CN116191546A | 发明专利 | 实审 | 2023-03-03 | 2023-05-30 | H02J3/38(2006.01)I;H02J3/32(2006.01)I;H02J15/00(2006.01)I;H02M7/797(2006.01)I;H02M3/158(2006.01)I;H02M1/12(2006.01)I;H02M1/14(2006.01)I;H02M1/00(2007.01)I;H02J7/00(2006.01)I | 张宏森;庄园;庄加才 | 北京集佳知识产权代理有限公司; 阳光电源股份有限公司 | 北京集佳知识产权代理有限公司 | 本申请公开了一种储能变换器、储能系统及电流波动抑制方法,变换器包括至少一个子单元,每个子单元包括:逆变ACDC电路、直流直流DCDC电路和控制器;DCAC电路的直流侧连接DCDC电路的第一端,DCDC电路的第二端用于连接对应的电池包;控制器,用于根据电池包的电压和DCDC电路对应的直流母线电压获得DCDC电路的前馈补偿量;根据前馈补偿量控制DCDC电路,以抑制电池包的电流波动。该方案可以避免电池包受到直流母线电压中交流分量的影响,进而来抑制电池包的电流波动,避免电池包在充放电过程中产生过多的热量,进而提高电池包的寿命。
517 | 一种支架结构、风扇装置及电源设备 | CN219509895U | 实用新型 | 有效-授权 | 2023-03-03 | 2023-08-11 | F04D29/64(2006.01)I;F04D29/66(2006.01)I;F04D29/52(2006.01)I;F04D29/54(2006.01)I;H05K7/20(2006.01)I | 杨航;姚琦;周世文;周杰 | 北京集佳知识产权代理有限公司; 阳光电源股份有限公司 | 北京集佳知识产权代理有限公司 | 本实用新型公开了一种支架结构、风扇装置及电源设备,支架结构包括承载支架,承载支架用于与待散热设备连接;覆盖支架,覆盖支架扣设在承载支架上,与承载支架围设为环绕并装载风扇且露出风扇的进风口及出风口的环绕腔。本实用新型提供的支架结构,通过覆盖支架扣设在承载支架上,形成环绕风扇且仅露出风扇的进风口及出风口的环绕腔,使得风扇的进风口及出口风均与支架结构之间无间隙,避免了存在间隙导致的气流在间隙处产生湍流引发偶极子噪声和四极子噪声,即本实用新型降低了风扇工作时所产生的噪声。
518 | 一种功率模组及变流器 | CN219536707U | 实用新型 | 有效-授权 | 2023-03-03 | 2023-08-15 | H05K7/20(2006.01)I;H02M1/00(2007.01)I | 杨善文;时晓蕾;陶高周 | 北京集佳知识产权代理有限公司; 阳光电源股份有限公司 | 北京集佳知识产权代理有限公司 | 本实用新型公开一种功率模组及变流器,其中,该功率模组包括外框、功率回路、液冷回路和导电回路;所述功率回路安装于所述外框,所述功率回路包括功率散热器,所述液冷回路包括液冷管,所述液冷管安装于所述外框,所述液冷管和所述功率散热器相连通,所述导电回路和所述功率回路电连接,所述导电回路和所述液冷管分别位于所述功率回路的两侧。采用上述方案,导电回路和液冷管分别位于功率回路的两侧,导电回路和液冷回路之间基本不会产生影响,有利于保证功率模组的运行可靠性。
519 | 电气设备的绝缘隔板及电气设备 | CN219512894U | 实用新型 | 有效-授权 | 2023-03-03 | 2023-08-11 | H01B17/60(2006.01)I;H01B17/66(2006.01)I;H05K5/02(2006.01)I | 吕号;高祥;吴正维;郑浩 | 北京知帆远景知识产权代理有限公司; 阳光电源股份有限公司 | 北京知帆远景知识产权代理有限公司 | 本申请公开了一种电气设备的绝缘隔板及电气设备,属于电气技术领域。所述电气设备的绝缘隔板,包括第一隔板,所述第一隔板具有用于与电气设备的主体相连的连接结构;第二隔板,所述第二隔板与所述第一隔板沿第一方向滑动连接,以在展开位置和收纳位置之间切换。根据本申请实施例提供的电气设备的绝缘隔板,通过设置滑动连接的第一隔板和第二隔板,可阻隔相邻的带电体,同时便于后期对带电体的维护。
520 | 储能系统 | CN219937209U | 实用新型 | 有效-授权 | 2023-03-02 | 2023-10-31 | H01M50/209(2021.01)I;H01M50/244(2021.01)I;H01M50/251(2021.01)I;H01M50/258(2021.01)I | 郑司根;汪睿;李俊;尹占成;张帅帅 | 北京知帆远景知识产权代理有限公司; 阳光电源股份有限公司 | 北京知帆远景知识产权代理有限公司 | 本申请公开了一种储能系统,属于储能技术领域。所述储能系统包括N个电池模组,所述电池模组的顶面设有多个连接结构,N个所述电池模组从下到上顺次堆叠;M个连接支架,任一所述连接支架的两端分别与两个所述电池模组的所述连接结构相连;每个所述电池模组均连接有至少一个所述连接支架,第i个连接支架用于连接第k‑a和第k+b个电池模组,第k个电池模组通过第j个连接支架与第p个电池模组相连,a,b≥0,且a和b中的至少一个不为0,1<k<N,i≠j。根据本申请实施例提供的储能系统,通过将连接支架与电池模组顶面的连接结构连接,可节省在储能系统侧面预留的操作空间,减小储能系统的实际占地面积。
521 | 储能柜 | CN219778987U | 实用新型 | 有效-授权 | 2023-03-02 | 2023-09-29 | H01M10/613(2014.01)I;H01M10/627(2014.01)I;H01M10/6563(2014.01)I;H01M10/6566(2014.01)I;H01M10/617(2014.01)I | 周英杰;张士礼;杨友进 | 北京康信知识产权代理有限责任公司; 阳光电源股份有限公司 | 北京康信知识产权代理有限责任公司 | 本实用新型提供了一种储能柜。储能柜还包括:出风装置具有流体出口,出风装置位于安装腔内;风道壳限定出相连通的第一风道和第二风道,第二风道位于第一风道和支撑架之间,第二风道具有第二进口和沿竖直方向延伸的出风口;切换装置被配置为能够使第一风道的第一进口和第二进口中的任意一个与流体出口连通,以使风道壳具有第一进口与流体出口连通的第一状态以及第二进口与流体出口连通的第二状态;其中,当风道壳处于第一状态时,出风气流经第一进口流入并依次流经第一风道和第二风道后从出风口流出;当风道壳处于第二状态时,出风气流经第二进口流入并经出风口流出。本实用新型的技术方案解决了现有技术中的储能柜的内部温度分布不均的问题。
522 | 一种电解槽的控制方法及制氢系统 | CN116180145A | 发明专利 | 实审 | 2023-03-01 | 2023-05-30 | C25B15/02(2021.01)I;C25B1/02(2006.01)I;C25B9/00(2021.01)I | 陈章政 | 北京集佳知识产权代理有限公司; 阳光电源股份有限公司 | 北京集佳知识产权代理有限公司 | 本申请公开了一种电解槽的控制方法及制氢系统;电解槽用于连接直流电源;所述方法包括:获得未来第一预设时间段的电源预测功率;当电解槽处于停机状态,电源实时功率大于等于电解槽的最小运行功率,且未来第一预设时间段电源预测功率大于等于最小运行功率,控制电解槽进入工作状态;否则,控制电解槽维持停机状态。结合了电源预测功率,当未来第一预设时间段电源预测功率足够维持电解槽处于工作状态时,才控制电解槽进入工作状态;避免在未来第一预设时间段内功率不稳定时,电解槽反复启停的问题;在电解槽的整体控制过程中,一定程度上减少了电解槽反复启停的情况,提高了电解槽的稳定性,提高电解槽的使用寿命。
523 | 储能系统的预警系统和预警方法 | CN116431431A | 发明专利 | 实审 | 2023-03-01 | 2023-07-14 | G06F11/30(2006.01)I;G08B31/00(2006.01)I;G06F11/32(2006.01)I;G06Q10/04(2023.01)I;G06Q50/06(2012.01)I | 田竞成;吕劲;崔鑫 | 北京知帆远景知识产权代理有限公司; 阳光电源股份有限公司 | 北京知帆远景知识产权代理有限公司 | 本申请公开了一种储能系统的预警系统和预警方法,属于储能技术领域。预警系统包括数据采集模块,数据采集模块用于采集储能系统的系统运行数据;算法管理模块,算法管理模块用于管理多个第一预警算法,并基于多个第一预警算法,为储能系统配置目标预警算法;算法执行模块,算法执行模块与数据采集模块和算法管理模块连接,算法执行模块用于基于系统运行数据,执行目标预警算法,得到储能系统的系统预警信息;消息通知模块,消息通知模块与算法执行模块连接,消息通知模块用于发送系统预警信息。该预警系统通过为储能系统管理配置最优的目标预警算法,由数据驱动执行目标预警算法,预警更加及时、准确,部署方便,监控成本低。
524 | 充电功率分配方法、装置、系统与计算机可读存储介质 | CN116278909A | 发明专利 | 实审 | 2023-02-28 | 2023-06-23 | B60L53/62(2019.01)I | 高道伟;陈娟;李颖;李运生;林磊明 | 深圳市世纪恒程知识产权代理事务所; 阳光电源股份有限公司 | 深圳市世纪恒程知识产权代理事务所 | 本发明公开了一种充电功率分配方法、装置、系统与计算机可读存储介质,该方法包括获取当前快充区域的当前工况参数,并基于所述当前工况参数与预设条件判断是否切换所述当前快充区域;若确定切换所述当前快充区域,则根据预设规则切换所述当前快充区域,并根据预设额定总功率和预设比例确定所述当前快充区域的充电功率。本发明通过根据预设额定总功率和预设比例确定当前快充区域的充电功率,进而降低新能源电动汽车充电时对电网造成的冲击;通过根据预设规则切换所述当前快充区域,避免车充满电不能及时移走使得快充区域的充电桩被闲置,进而使得箱变尽量处于满载使用状态,提高箱变的使用率。
525 | 一种散热器结构及功率模组 | CN219937039U | 实用新型 | 有效-授权 | 2023-02-28 | 2023-10-31 | H01L23/367(2006.01)I;H01L23/48(2006.01)I | 杨善文;时晓蕾;陶高周 | 北京集佳知识产权代理有限公司; 阳光电源股份有限公司 | 北京集佳知识产权代理有限公司 | 本实用新型公开了一种散热器结构及功率模组,包括具有压接面的压接部,所述压接部的一侧设有搭接部,所述搭接部具有用于安装导电部件的搭接面,所述搭接面与所述压接部的压接面相垂直,所述压接部的侧面与所述搭接部之间设有伸出部,所述伸出部的一端连接所述压接部,所述伸出部的另一端连接所述搭接部。该散热器结构可保证导电部件直接安装在搭接部的搭接面上,而无需考虑功率串的累积公差,使得功率串之间的导电连接更加方便,安装效率高,同时,导电部件与散热器的搭接更加可靠。
526 | 一种电气设备机壳及电气设备 | CN219514394U | 实用新型 | 有效-授权 | 2023-02-28 | 2023-08-11 | H05K5/02(2006.01)I | 任向阳;陈林 | 北京品源专利代理有限公司; 阳光电源股份有限公司 | 北京品源专利代理有限公司 | 本实用新型涉及电气设备技术领域,尤其涉及一种电气设备机壳及电气设备。本实用新型提供的电气设备机壳包括第一壳体、第二壳体、牵拉件及安装件,第二壳体扣合连接于第一壳体上,安装件安装于第二壳体的外壁上,牵拉件套过第一壳体的外周后穿设连接在安装件中,牵拉件用于在第二壳体脱离第一壳体时牵拉第二壳体。电气设备通过应用上述电气设备机壳,当电气设备内部发生爆炸时,避免了第二壳体被炸飞,从而防止电气设备内的电气部件外溅,降低了设备爆炸给外界带来的损害。此外,该电气设备机壳的设计,无需对原有的电气设备机壳进行结构整改,只需额外增加牵拉件和安装件即可,增强了客户的选择性,并且结构简单,便于进行加工,成本低。
527 | 一种机壳密封件、电气设备机壳及电气设备 | CN219514416U | 实用新型 | 有效-授权 | 2023-02-28 | 2023-08-11 | H05K5/06(2006.01)I;H05K5/02(2006.01)I | 任向阳;陈林 | 北京品源专利代理有限公司; 阳光电源股份有限公司 | 北京品源专利代理有限公司 | 本实用新型涉及电气设备技术领域,尤其涉及一种机壳密封件、电气设备机壳及电气设备。该机壳密封件包括密封条及导电弹片,密封条夹设在机箱和上盖之间,导电弹片的一端卡接固定在机箱的侧壁上,导电弹片的另一端与上盖的内顶壁相抵紧,密封条罩设在导电弹片与机箱卡接的一端上。通过设置导电弹片,满足了设备的电磁兼容性,并且结构简单,成本低,便于组装。电气设备机壳及电气设备通过应用上述机壳密封件,满足了设备的电磁兼容性,并且结构简单,成本低,可以根据需求实现导电弹片在机箱侧壁上的拆装,增加了功能选择性。此外,通过将密封条罩设在导电弹片与机箱卡接的一端上,当上盖扣合连接于机箱上后,外观无法直视到导电弹片,更加美观。
528 | 电力电子设备、散热器及其蒸发模块 | CN219780758U | 实用新型 | 有效-授权 | 2023-02-28 | 2023-09-29 | H05K7/20(2006.01)I | 杨叶;郑浩;董国攀;舒文涛 | 北京集佳知识产权代理有限公司; 阳光电源股份有限公司 | 北京集佳知识产权代理有限公司 | 本实用新型公开了一种电力电子设备、散热器及其蒸发模块,散热器的蒸发模块包括:蒸发板,蒸发板具有流道;其中,蒸发板为一体式结构。上述散热器的蒸发模块中,具有流道的蒸发板为一体式结构,这样,在生产过程中流道和蒸发板可一体成型,较现有技术中蒸发模块中流道的形成需要铣加工和焊接两道工序相比,简化了蒸发模块中流道的加工,降低了蒸发模块中流道的加工成本;同时,流道和蒸发板一体成型,较现有流道由蒸发板和盖板焊接形成相比,有效提高了流道的密封性能,也提高了整个蒸发板的可靠性。
529 | 变压器 | CN219286169U | 实用新型 | 有效-授权 | 2023-02-28 | 2023-06-30 | H01F27/08(2006.01)I;H01F27/30(2006.01)I | 吉宏选;庄加才;时晓蕾;蔡国庆 | 北京品源专利代理有限公司; 阳光电源股份有限公司 | 北京品源专利代理有限公司 | 本实用新型涉及变压器技术领域,公开了一种变压器。该变压器包括绝缘外壳、高压线圈、低压线圈、磁芯和支撑组件,高压线圈浇注于绝缘外壳内,绝缘外壳上形成有安装孔,安装孔位于高压线圈的径向内侧,低压线圈位于安装孔内,磁芯部分插设于低压线圈内,支撑组件被配置为对磁芯和低压线圈进行支撑。本实用新型仅是将绝缘外壳和高压线圈浇注为一体,并未对低压线圈进行浇注,无需考虑低压线圈的定位与出线方式,使得绝缘外壳结构简单,简化了浇注工艺与模具结构,提高生产效率。通过将低压线圈外置,使其直接与空气接触,低压线圈可以具备较好的散热环境,以便及时散去低压线圈的发热量,防止使用过程中产生过热,有利于延长变压器的使用寿命。
530 | 一种软启动电路和功率变换设备 | CN115864814B | 发明授权 | 有效-授权 | 2023-02-27 | 2023-05-30 | H02M1/36(2007.01)I;H02M1/088(2006.01)I;H02M1/32(2007.01)I;H02M1/00(2007.01)I | 邹纪元;曹文斌;戴富坤 | 北京集佳知识产权代理有限公司; 阳光电源股份有限公司 | 北京集佳知识产权代理有限公司 | 本申请提供一种软启动电路和功率变换设备。在该软启动电路中,当该软启动电路的输入端与输出端之间的电压差较高时,多个第一开关模块关断,此时该软启动电路可以通过多个串联的充电支路抑制自身所在系统中母线电容上的浪涌电流,并为母线电容充电,而当软启动电路的输入端与输出端之间的电压差较低时,多个第一开关模块导通,此时充电电流较小,表明软启动电路所在系统的母线电容完成预充电,因此该软启动电路实现了自身所在系统的软启动;另外,由于该软启动电路的开关器件为串联连接的至少两个第一开关模块,所以通过开关模块串联分压来降低对各个开关模块的耐压等级要求,因此本申请提供的软启动电路降低了自身开关器件的选型难度。
531 | 一种软启动电路和功率变换设备 | CN115864814A | 发明专利 | 有效-授权 | 2023-02-27 | 2023-03-28 | H02M1/36(2007.01)I;H02M1/088(2006.01)I;H02M1/32(2007.01)I;H02M1/00(2007.01)I | 邹纪元;曹文斌;戴富坤 | 北京集佳知识产权代理有限公司; 阳光电源股份有限公司 | 北京集佳知识产权代理有限公司 | 本申请提供一种软启动电路和功率变换设备。在该软启动电路中,当该软启动电路的输入端与输出端之间的电压差较高时,多个第一开关模块关断,此时该软启动电路可以通过多个串联的充电支路抑制自身所在系统中母线电容上的浪涌电流,并为母线电容充电,而当软启动电路的输入端与输出端之间的电压差较低时,多个第一开关模块导通,此时充电电流较小,表明软启动电路所在系统的母线电容完成预充电,因此该软启动电路实现了自身所在系统的软启动;另外,由于该软启动电路的开关器件为串联连接的至少两个第一开关模块,所以通过开关模块串联分压来降低对各个开关模块的耐压等级要求,因此本申请提供的软启动电路降低了自身开关器件的选型难度。
532 | 配电柜 | CN219106810U | 实用新型 | 有效-授权 | 2023-02-27 | 2023-05-30 | H02B1/30(2006.01)I;H02B1/32(2006.01)I;H02B1/20(2006.01)I;H02B1/04(2006.01)I;H02B1/56(2006.01)I;H02B1/28(2006.01)I;H02B1/01(2006.01)I;H02B1/50(2006.01)I | 陈玉钰 | 深圳市世纪恒程知识产权代理事务所; 阳光电源股份有限公司 | 深圳市世纪恒程知识产权代理事务所 | 本实用新型公开一种配电柜,其中,配电柜包括柜体和至少一组断路器组;至少一组断路器组设于所述柜体内,所述断路器组包括第一框架断路器和第二框架断路器,所述第一框架断路器和所述第二框架断路器沿所述柜体的水平方向间隔且相背对设置,并且沿所述柜体的高度延伸方向错开设置。本实用新型技术方案能够减小柜体沿宽度方向上的尺寸。
533 | 一种光伏系统、绝缘故障定位方法及逆变系统 | CN116345543A | 发明专利 | 实审 | 2023-02-24 | 2023-06-27 | H02J3/38(2006.01)I;H02S50/10(2014.01)I;H02J13/00(2006.01)I;G01R31/08(2020.01)I;G01R31/12(2020.01)I | 钱远东;姚培;梁城;李贺;田子思 | 北京集佳知识产权代理有限公司; 阳光电源股份有限公司 | 北京集佳知识产权代理有限公司 | 本申请公开了一种光伏系统、绝缘故障定位方法及逆变系统,光伏系统包括:逆变器、电压采样电路和控制器;逆变器的直流侧用于连接光伏组串,逆变器的交流侧用于连接电网;电压采样电路,用于采集逆变器输出端的任一相的电压交流分量,或采集逆变器直流侧的中性点电压;控制器,用于在确定光伏系统发生对地绝缘故障时,通过电压交流分量的大小或逆变器直流侧的中性点电压,判断直流侧发生对地绝缘故障还是交流侧发生对地绝缘故障。该方案不必增加新的硬件电路,只通过检测交流侧的电压便可以定位绝缘故障位置,简单易行。
534 | 光伏装置 | CN219780025U | 实用新型 | 有效-授权 | 2023-02-24 | 2023-09-29 | H02S20/00(2014.01)I;H02S20/30(2014.01)I;H02S20/22(2014.01)I;F24S25/61(2018.01)I | 严宝飞;张庆;刘永进;汪睿 | 北京知帆远景知识产权代理有限公司; 阳光电源股份有限公司 | 北京知帆远景知识产权代理有限公司 | 本实用新型公开了一种光伏装置。该光伏装置包括:承载背板,所述承载背板包括承载面第一连接部和第一导向部;承载框架,所述承载框架包括第二导向部,所述第一导向部和所述第二导向部导向配合,且所述第二导向部适于挂设于所述第一导向部;光伏组件,所述光伏组件与所述承载框架采用预装方式形成组合件,且所述光伏组件相对于所述承载框架的角度可调节。根据本实用新型的光伏装置,简化了光伏装置的安装步骤,降低了光伏装置的安装难度,提高了安装效率和施工安全,使得光伏装置的安装更加安全、便捷。
535 | 一种辅助电源和逆变器 | CN116232094A | 发明专利 | 实审 | 2023-02-23 | 2023-06-06 | H02M7/06(2006.01)I;H02M3/335(2006.01)I | 李随军;张骕骦;胡方;黄瑞;郭红强 | 北京集佳知识产权代理有限公司; 阳光电源股份有限公司 | 北京集佳知识产权代理有限公司 | 本发明提供一种辅助电源和逆变器,该辅助电源将交流侧输入端通过整流电路与隔离变换器的输入端相连接,同时将辅助电源的直流侧输入端通过第一二极管与隔离变换器的输入端相连接;使得仅通过一个隔离变换器即可实现辅助电源交流侧输入电压的隔离变换,和直流侧输入电压的隔离变换,进而为后级负载进行供电,降低了辅助电源的成本。同时,取消了现有技术中的交流侧滤波电容和直流侧滤波电容,进一步降低了辅助电源的成本。
536 | 一种功率模块散热系统的性能检测方法、装置及系统 | CN115950664A | 发明专利 | 实审 | 2023-02-22 | 2023-04-11 | G01M99/00(2011.01)I | 于任斌;周杰;杨叶;王位 | 北京集佳知识产权代理有限公司; 阳光电源股份有限公司 | 北京集佳知识产权代理有限公司 | 本发明提供了一种功率模块散热系统的性能检测方法、装置及系统,在功率模块中每个区域分别设置一种温度监测点,两种温度监测点组成一个温度监测组,温度监测组对应功率模块中的一个散热位置,在功率模块的运行过程中,通过获取每种温度监测点的温度,根据计算得到的温度监测组中两种温度监测点之间的温差,判断温度监测组对应的散热位置散热是否异常,实现对散热系统中各个散热部件的散热性能进行实时检测,有助于对功率模块进行实时保护,可以避免散热异常导致功率模块过温运行带来的电气设备整机失效风险。
537 | 一种过滤结构 | CN219502245U | 实用新型 | 有效-授权 | 2023-02-22 | 2023-08-11 | B01D46/10(2006.01)I;B01D46/66(2022.01)I | 陈娟;沈展良;黄子轩 | 上海汉之律师事务所; 阳光电源股份有限公司 | 上海汉之律师事务所 | 本实用新型提供一种过滤结构,包括板体;过滤孔,设于所述板体上;以及多个凸状物,设于所述板体上和/或所述过滤孔上;其中,当所述凸状物设于所述板体上时,所述凸状物位于所述过滤孔之间和/或位于所有所述过滤孔组成的过滤区域的外围。通过本实用新型公开的一种过滤结构,能够减少过滤孔的异物堵塞。
538 | 一种电力电子设备的信号采样方法及系统 | CN116232328A | 发明专利 | 实审 | 2023-02-21 | 2023-06-06 | H03M1/12(2006.01)I;G06F3/05(2006.01)I | 姚詹图;吴巨峰 | 北京集佳知识产权代理有限公司; 阳光电源股份有限公司 | 北京集佳知识产权代理有限公司 | 本申请公开了一种电力电子设备的信号采样方法及系统,所述方法应用于电力电子设备的信号采样系统,系统包括:模数转换AD电路;方法包括:根据高速采样的频率和定点采样的频率,输出触发采样信号;高速采样的频率高于定点采样的频率;定点采样为被采样信号在其周期预设时刻的采样;控制AD电路根据触发采样信号,对电力电子设备的被采样信号进行高速采样和定点采样。对被采样信号进行了高速采样以及定点采样,获得需要的定点采样的数据的同时,也获得了高速采样的数据以用来进行故障判断与保护,从而减小了延迟时间,提高了电力电子系统的安全性和稳定性。
539 | 一种热交换器和电子机柜 | CN219780755U | 实用新型 | 有效-授权 | 2023-02-21 | 2023-09-29 | H05K7/20(2006.01)I;H05K5/02(2006.01)I;F25B21/02(2006.01)I | 张国锋;郑浩;王晓虎 | 北京集佳知识产权代理有限公司; 阳光电源股份有限公司 | 北京集佳知识产权代理有限公司 | 本实用新型公开了一种热交换器和电子机柜。该热交换器包括半导体制冷片,能够与电源导通,且半导体制冷片包括冷端和热端;第一热交换结构,设置于半导体制冷片的热端;第二热交换结构,设置于半导体制冷片的冷端。本实用新型所提供的热交换器采用半导体制冷片作为动力进行热传递,较普通空气换热器仅依靠自然热传导的方式进行散热提高了换热效率,同时,在半导体制冷片的热端和冷端分别设置第一换热结构和第二换热结构,增大换热面积,进一步提高了换热效率,使发热设备的散热效果得到提升。
540 | 功率转换器 | CN219514391U | 实用新型 | 有效-授权 | 2023-02-21 | 2023-08-11 | H05K5/02(2006.01)I;H05K7/20(2006.01)I | 贾帅;于任斌;杨叶;周杰 | 深圳市世纪恒程知识产权代理事务所; 阳光电源股份有限公司 | 深圳市世纪恒程知识产权代理事务所 | 本实用新型公开一种功率转换器,该功率转换器包括壳体,所述壳体具有分隔设置的第一防护腔与第二防护腔,所述第一防护腔内具有散热器,且所述第一防护腔具有与外部连通的第一进风口与第一出风口,所述第二防护腔内具有多个电子器件及换热器,所述换热器用于为所述第二防护腔换热,所述第二防护腔具有第二进风口与第二出风口,所述第二进风口与所述第二出风口均与所述换热器连通,且所述第二进风口连通所述第一进风口,所述功率转换器还包括散热风轮,所述散热风轮用于为所述第一进风口,以为所述壳体内散热。本实用新型技术方案方便为功率转换器的内部器件散热。
541 | 户储电池模组 | CN308053947S | 外观设计 | 有效-授权 | 2023-02-21 | 2023-05-26 | 13-02(14) | 李俊;郑司根 | 北京集佳知识产权代理有限公司; 阳光电源股份有限公司 | 北京集佳知识产权代理有限公司 | 1.本外观设计产品的名称:户储电池模组。2.本外观设计产品的用途:用于户储系统的模块化电池存储电量使用。3.本外观设计产品的设计要点:在于形状。4.最能表明设计要点的图片或照片:立体图1。
542 | 一种电池系统及检测方法 | CN116130815A | 发明专利 | 实审 | 2023-02-20 | 2023-05-16 | H01M10/48(2006.01)I;G01R31/327(2006.01)I;H01M10/42(2006.01)I;H02J7/00(2006.01)I;H02J7/34(2006.01)I | 耿后来;张婧;贺伟;葛敬宇;董普云;徐清清 | 北京集佳知识产权代理有限公司; 阳光电源股份有限公司 | 北京集佳知识产权代理有限公司 | 本申请公开了一种电池系统及检测方法;电池系统包括:控制器、电压采样电路、N个开关、N个放电电阻和串联在一起的N个电池单元;N个开关、N个电池单元和N个放电电阻分别一一对应;每个电池单元的第一端通过对应的放电电阻连接对应的开关的第一端;电压采样电路,用于采集N个开关中至少一个开关两端的电压;至少一个开关两端的电压包括第i开关两端的电压,第i开关为N个开关中的任意一个;控制器,用于根据电压采样电路采样的电压判断第i开关是否出现故障;能够对开关进行检测,便于及时发现开关故障,保证了电池系统的性能,减少由于无法及时发现开关故障导致部分电池单元电压过低无法使用的情况发生。
543 | 一种储能系统及SOC标定的方法 | CN116345613A | 发明专利 | 实审 | 2023-02-20 | 2023-06-27 | H02J7/00(2006.01)I;G01R31/387(2019.01)I | 耿后来;张婧;范冬冬;徐波;贺伟;董普云 | 北京集佳知识产权代理有限公司; 阳光电源股份有限公司 | 北京集佳知识产权代理有限公司 | 本申请公开了一种储能系统及SOC标定的方法;储能系统包括:能量管理系统EMS和多个储能单元;EMS,用于根据储能系统的运行数据,从多个储能单元中至少划分出第一类储能单元和第二类储能单元;EMS,用于控制第一类储能单元仅放电,控制第二类储能单元仅充电;使第一类储能单元达到满放和/或使第二类储能单元达到满充,以对满足条件的储能单元进行SOC标定。本申请提供的储能系统,在储能系统不深度充放电时,也能控制储能系统中的储能单元满放和/或满充,使储能单元达到SOC标定的条件;按时对储能系统中的储能单元进行SOC标定,提高储能系统的性能。
544 | 电气设备减震机构和风力发电装置 | CN219510073U | 实用新型 | 有效-授权 | 2023-02-20 | 2023-08-11 | F16F15/02(2006.01)I;F03D80/00(2016.01)I | 关鹏;时晓蕾;陶高周 | 北京知帆远景知识产权代理有限公司; 阳光电源股份有限公司 | 北京知帆远景知识产权代理有限公司 | 本申请公开了一种电气设备减震机构和风力发电装置,属于电气设备技术领域。所述电气设备减震机构用于对风力发电装置塔筒内的电气设备进行减震,所述电气设备减震机构包括框架,所述框架用于与所述电气设备的顶部连接,所述电气设备的底部固定于所述塔筒内;减震装置,所述减震装置设置于所述框架内。所述电气设备减震机构通过在风力发电装置塔筒内电气设备的顶部设置框架和减震装置,可以降低塔筒内部振动噪音对电气设备的影响,保证风力发电装置内电气设备运行的安全性和可靠性。
545 | 滤棉安装装置和电器设备 | CN219764829U | 实用新型 | 有效-授权 | 2023-02-20 | 2023-09-29 | B01D46/30(2006.01)I;B01D46/00(2022.01)I | 朱伟军 | 北京知帆远景知识产权代理有限公司; 阳光电源股份有限公司 | 北京知帆远景知识产权代理有限公司 | 本申请公开了一种滤棉安装装置和电器设备,属于空气净化技术领域。所述滤棉安装装置包括:内框架适于安装于目标设备的机壳,内框架的第一周壁设有朝第一方向的第一定位结构,内框架的第二周壁设有朝第二方向的第一卡接结构;滤棉框架限定出滤棉安装腔,且滤棉框架的第一边框设有朝第一方向的第二定位结构,滤棉框架的第二边框设有朝第二方向的第二卡接结构;其中第二定位结构与第一定位结构定位配合,第二卡接结构与所述第一卡接结构卡接。通过上述内框架和滤棉框架的设置,一方面,方便拆装滤棉框架,从而给滤棉的现场维护工作节省了大量时间;另一方面,整体结构简练不复杂,加工方便,尺寸多样化,从而提升了装置的成本优势。
546 | 带设备运行信息展示图形用户界面的显示屏幕面板 | CN308298008S | 外观设计 | 有效-授权 | 2023-02-20 | 2023-10-31 | 14-04(14) | 秦品嵩;秦凤;甄远路 | 北京集佳知识产权代理有限公司; 阳光电源股份有限公司 | 北京集佳知识产权代理有限公司 | 1.本外观设计产品的名称带设备运行信息展示图形用户界面的显示屏幕面板。2.本外观设计产品的用途用于显示及交互;该显示屏幕面板用于平板电脑、电脑。3.本外观设计产品的设计要点在于显示屏幕面板中图形用户界面的界面内容。4.最能表明设计要点的图片或照片主视图。5.图形用户界面的用途主视图设备运行信息显示的交互界面,用于监控储能系统子设备的数据,包含PCS,BSC等设备信息,进行数据分析和监控,点击界面按钮可控制当前设备的模式(可以进行启动、停机、待机模式的切换)。
547 | 一种变换器及其ANPC电路驱动方法 | CN115987128A | 发明专利 | 实审 | 2023-02-17 | 2023-04-18 | H02M7/487(2007.01)I | 庄园;庄富帅;常仁贺;庄加才 | 北京集佳知识产权代理有限公司; 阳光电源股份有限公司 | 北京集佳知识产权代理有限公司 | 本申请提供一种变换器及其ANPC电路驱动方法,该ANPC电路驱动方法,首先以使变换器中ANPC电路在开关周期的两个半开关周期内分别以内管和外管承担开关损耗为目标,确定ANPC电路的输出状态切换序列;再根据该输出状态切换序列,生成并输出ANPC电路的各开关管控制信号,使得ANPC电路能够实现内外管开关损耗的均衡,而且开关损耗的均衡颗粒度为半个开关周期,均衡效果精细,损耗波动低。
548 | 储能系统预警监测方法、预警监测装置及储能系统 | CN116014269A | 发明专利 | 实审 | 2023-02-16 | 2023-04-25 | H01M10/42(2006.01)I;H01M10/48(2006.01)I | 吴佳美 | 北京品源专利代理有限公司; 阳光电源股份有限公司 | 北京品源专利代理有限公司 | 本发明实施例公开一种储能系统预警监测方法、预警监测装置及储能系统。该储能系统预警监测方法,包括获取至少一个电池包的温度参数;获取至少一个所述电池包的绝缘电阻值;根据所述电池包的绝缘电阻值和所述温度参数,判定所述储能系统的热失效前预警状态。本实施例提供的技术方案响应时间较短,提高了储能系统的安全性,降低了储能系统的热失效故障引起的硬件损失和成本,解决了储能系统的热失效检测方法存在的响应时间长,硬件成本较高的问题。
549 | 一种变流器及其风机控制方法 | CN116066393A | 发明专利 | 实审 | 2023-02-16 | 2023-05-05 | F04D27/00(2006.01)I;H02M1/00(2007.01)I;H02M7/00(2006.01)I;H02P23/00(2016.01)I;H02P23/14(2006.01)I | 张文强;丁梦亭;李乐 | 北京集佳知识产权代理有限公司; 阳光电源股份有限公司 | 北京集佳知识产权代理有限公司 | 本申请提供一种变流器及其风机控制方法,该风机控制方法首先采集变流器的电流,然后根据该电流及其与风机转速之间相对应的第一预设关系,确定对应的风机转速作为预期风机控制转速;再根据该预期风机控制转速,控制变流器的风机运行。也即,不同于现有技术中仅以一个定值作为满转判断点的方案,本申请控制风机实时按照变流器电流调整转速,避免了风机长时间满转对于风机使用寿命的损害。同时还能够通过关键器件点温度进行转速补偿,提升客户的感官。另外,还能够对关键器件进行过温保护。
550 | 能量管理装置和储能系统 | CN219535711U | 实用新型 | 有效-授权 | 2023-02-16 | 2023-08-15 | H02J13/00(2006.01)I;H02B1/56(2006.01)I;H02B1/20(2006.01)I;H02B1/24(2006.01)I;H02B1/46(2006.01)I;H02B1/48(2006.01)I | 许盛;杨光平;胡孔红;刘凯旋;王宇 | 深圳市世纪恒程知识产权代理事务所; 阳光电源股份有限公司 | 深圳市世纪恒程知识产权代理事务所 | 本实用新型公开一种能量管理装置和储能系统,其中,能量管理装置包括多个电子设备、箱体和盖体,多个电子设备包括控制模块与辅助模块,所述控制模块包括控制器;所述箱体内形成有一侧开口的容置腔,所述盖体盖合所述开口,所述容置腔包括依次设置的第一安装空间与第二安装空间,所述控制模块安装于所述第一安装空间,所述辅助模块安装于所述第二安装空间,且所述箱体具有与所述盖体相对的底壁,所述控制器的一侧贴合于所述底壁的内侧,另一侧与所述盖体间隔设置。本实用新型技术方案方便能量管理装置内电子设备的散热。
551 | 穿线结构和机柜 | CN219780695U | 实用新型 | 有效-授权 | 2023-02-15 | 2023-09-29 | H05K7/02(2006.01)I;H05K7/18(2006.01)I;H05K5/06(2006.01)I | 朱伟军;李辉 | 深圳市世纪恒程知识产权代理事务所; 阳光电源股份有限公司 | 深圳市世纪恒程知识产权代理事务所 | 本实用新型公开一种穿线结构和机柜,其中,穿线结构包括框体以及穿线板,框体设有贯穿框体设置的通孔;穿线板连接于框体,并罩盖通孔的一端,穿线板与通孔的内壁围合形成穿线空间,通孔的另一端形成连通穿线空间的操作口,定义穿线板朝向操作口的板面包括第一壁面和第二壁面,第一壁面连接第二壁面,并位于第二壁面的上方,第一壁面设有供线缆穿入机柜的穿线孔,第一壁面倾斜设置,且第一壁面与操作口所在平面之间的间距沿高度方向自上而下逐渐增大,第二壁面倾斜设置,且第二壁面与操作口所在平面之间的间距沿高度方向自上而下逐渐减小。本实用新型技术方案旨在提高机柜在户外环境中的防护性能,提高穿线结构的实用性和结构可靠性。
552 | 一种机柜 | CN219514494U | 实用新型 | 有效-授权 | 2023-02-15 | 2023-08-11 | H05K7/20(2006.01)I;H05K7/14(2006.01)I | 吴正维;张国锋;郑浩 | 深圳市世纪恒程知识产权代理事务所; 阳光电源股份有限公司 | 深圳市世纪恒程知识产权代理事务所 | 本实用新型公开一种机柜,该机柜包括柜体和丝网托盘,所述柜体内部开有容置腔,所述柜体上开有与所述容置腔连通的通风口,所述丝网托盘对应设于所述通风口,用以将从所述通风口进入所述柜体中的空气进行过滤,所述丝网托盘可抽拉安装于所述柜体上,所述丝网托盘可从所述柜体上抽离。本实用新型技术方案通过将丝网托盘可抽拉安装于柜体上,提高了丝网与柜体的拆装效率。当需要将所述丝网托盘与所述柜体进行拆卸或组装时,无需采用扳手等工具辅助,直接通过推拉所述丝网托盘就可将所述丝网托盘安装在所述柜体上或从所述柜体上抽离。
553 | 一种储能系统及其自加热方法 | CN116130839A | 发明专利 | 实审 | 2023-02-14 | 2023-05-16 | H01M10/615(2014.01)I;H01M10/63(2014.01)I;H01M10/6556(2014.01)I;H01M10/6567(2014.01)I;H01M10/657(2014.01)I | 邓凯;李乐;连超;张威风 | 北京集佳知识产权代理有限公司; 阳光电源股份有限公司 | 北京集佳知识产权代理有限公司 | 本申请提供一种储能系统及其自加热方法,其储能系统的自加热方法,在储能系统的电池温度低于预设允许工作温度时,控制电能转换装置运行于无功工作模式;由于储能系统的冷却液可以与电能转换装置及电池包实现热量传导,所以电能转换装置运行所带来的热量,可以代替现有技术中的加热装置,对冷却液进行加热;再通过冷却液的流动,进而实现对于电池包的加热;直至电池温度达到预设允许工作温度后,即可控制电能转换装置运行于正常工作模式。因此,本申请可以省略现有技术中的加热装置,节约成本,且能够减少加热时间,提高效率。
554 | 一种光伏系统、绝缘阻抗的检测方法及逆变系统 | CN116131341A | 发明专利 | 实审 | 2023-02-13 | 2023-05-16 | H02J3/38(2006.01)I;H02S50/00(2014.01)I;G01R27/02(2006.01)I | 钱远东;梁城;李贺;汪晶晶;钱永恒;潘年安 | 北京集佳知识产权代理有限公司; 阳光电源股份有限公司 | 北京集佳知识产权代理有限公司 | 本申请公开了一种光伏系统、绝缘阻抗的检测方法及逆变系统,光伏系统包括:逆变器、直流源和控制器;逆变器的输入端用于连接光伏组串;直流源与电阻串联后连接在逆变器的虚拟中性点和地之间;控制器,用于改变直流源的输出电压,以改变虚拟中性点的电压;并根据电阻的阻值、直流源改变前后的输出电压,以及改变前后分别对应的虚拟中性点对地电压获得光伏系统的绝缘阻抗。通过在逆变器的虚拟中性点和地之间添加直流源,通过直流源输出不同的电压来扰动虚拟中性点对地电压,从而根据直流源前后输出的不同电压、虚拟中性点被扰动前后的电压获得系统的绝缘阻抗。并且可以在逆变器并网运行过程中过得,该绝缘阻抗为交流侧与直流侧耦合阻抗。
555 | 一种光储多机并联离网控制方法及装置 | CN115954907A | 发明专利 | 实审 | 2023-02-13 | 2023-04-11 | H02J3/28(2006.01)I;H02J3/32(2006.01)I;H02J3/38(2006.01)I;H02J3/24(2006.01)I;H02J3/14(2006.01)I | 孔繁博;李海涛;张中洋;程林 | 北京集佳知识产权代理有限公司; 阳光电源股份有限公司 | 北京集佳知识产权代理有限公司 | 本发明提供了一种光储多机并联离网控制方法及装置,在离网运行的情况下,判断负载功率是否超出下垂控制功率范围,负载功率若超出下垂控制功率范围,通过触发调节器平滑补偿基准功率值,在带载能力不变的前提下,提高下垂响应速度,在超载可控范围内解决了负载功率超调限幅导致的功率不可控问题,相对于多段下垂控制切换方式,负载频率在切换期间更加平滑,解决了负载功率突增突减带来的频率突变问题,提高了频率控制的稳定性。
556 | 电池模块 | CN308058784S | 外观设计 | 有效-授权 | 2023-02-13 | 2023-05-30 | 13-02(14) | 杨思萌;甄远路;马剑 | 北京集佳知识产权代理有限公司; 阳光电源股份有限公司 | 北京集佳知识产权代理有限公司 | 1.本外观设计产品的名称:电池模块。2.本外观设计产品的用途:用于蓄电及充放电功能。3.本外观设计产品的设计要点:在于形状。4.最能表明设计要点的图片或照片:立体图1。
557 | 立柱式枪线悬吊机 | CN308053593S | 外观设计 | 有效-授权 | 2023-02-13 | 2023-05-26 | 12-05(14) | 杨思萌;甄远路;闫瑞杨 | 北京集佳知识产权代理有限公司; 阳光电源股份有限公司 | 北京集佳知识产权代理有限公司 | 1.本外观设计产品的名称:立柱式枪线悬吊机。2.本外观设计产品的用途:用于内置承重回转机构,将枪线悬吊起来,减小枪线拖地范围。3.本外观设计产品的设计要点:在于形状。4.最能表明设计要点的图片或照片:立体图1。
558 | 储能系统半实物仿真控制器 | CN308058189S | 外观设计 | 有效-授权 | 2023-02-13 | 2023-05-30 | 10-05(14) | 张帅帅;郑司根;李俊;尹占成 | 北京集佳知识产权代理有限公司; 阳光电源股份有限公司 | 北京集佳知识产权代理有限公司 | 1.本外观设计产品的名称:储能系统半实物仿真控制器。2.本外观设计产品的用途:用于模拟储能系统中变流器产品的功能。3.本外观设计产品的设计要点:在于形状。4.最能表明设计要点的图片或照片:立体图1。
559 | 一种储能系统上电异常检测方法和储能系统 | CN116148690A | 发明专利 | 实审 | 2023-02-10 | 2023-05-23 | G01R31/385(2019.01)I;H02J7/00(2006.01)I;H02J7/34(2006.01)I;G01R31/396(2019.01)I | 耿后来;李青;范冬冬;葛敬宇;贺伟;董普云 | 北京集佳知识产权代理有限公司; 阳光电源股份有限公司 | 北京集佳知识产权代理有限公司 | 本发明提供一种储能系统上电异常检测方法和储能系统,该储能系统上电异常检测方法首先控制储能系统中的DC/DC模块进行工作,然后,采集该DC/DC模块的输出电压和储能系统中对应PCS模块的输入电压,判断DC/DC模块的输出电压和对应PCS模块的输入电压之间的压差是否均处于第一预设范围内;若压差不处于第一预设范围内,则判定DC/DC模块发生接线异常,进而检修人员可以对该DC/DC模块与对应PCS模块之间的接线进行调整,以避免储能系统发生上电异常的情况。
560 | 一种电池组及电池组的消防系统 | CN116093532A | 发明专利 | 实审 | 2023-02-10 | 2023-05-09 | H01M50/291(2021.01)I;H01M50/24(2021.01)I;H01M50/244(2021.01)I;H01M50/251(2021.01)I;H01M50/204(2021.01)I;A62C3/16(2006.01)I;A62C31/00(2006.01)I;A62C37/00(2006.01)I;A62C37/40(2006.01)I | 顾磊;周俭节;陈飞 | 北京集佳知识产权代理有限公司; 阳光电源股份有限公司 | 北京集佳知识产权代理有限公司 | 本申请所述的一种电池组及电池组的消防系统,涉及电池安全技术领域,本申请中电池组通过采用密封腔体,且密封腔体通过隔栅设置多个空间,每个空间设置有至少一个电芯,隔栅与密封腔体之间设置孔洞,通过隔栅及隔栅的孔洞实现消防用的水或气体在所述密封腔体内的各个空间中流动,设置隔栅降低流动速度,也提高了水或气体与密封腔体内部各个部分的接触面积,提高降温消防效率。本申请中的消防系统,通过控制设备根据接收到的异常信号,确定到发生异常的电池组,通过自动控制或人为操作,根据异常情况,向第一主管道内通入消防水,并通过开启发生异常的电池组连接的第一阀门将消防水通入异常的电池组,如此能够,实现对异常电池组局部定点消防。
561 | 一种光伏逆变器的风道健康检测方法及装置 | CN116136556A | 发明专利 | 实审 | 2023-02-10 | 2023-05-19 | G01R31/00(2006.01)I;G01R21/00(2006.01)I;G01K13/00(2021.01)I;G08B21/18(2006.01)I | 刘坤 | 北京集佳知识产权代理有限公司; 阳光电源股份有限公司 | 北京集佳知识产权代理有限公司 | 本申请公开了一种光伏逆变器的风道健康检测方法及装置,首先,获取风道的健康状态报警阈值曲线,根据光伏逆变器的输出功率确定用于检测的输出功率区间。然后,根据光伏逆变器的输出功率,能够获得输出功率对应的第一相对温度。最后,根据输出功率区间、输出功率对应的第一相对温度、光伏逆变器的预设截止功率值和健康状态报警阈值曲线,对光伏逆变器的风道进行检测,获得光伏逆变器的风道的检测结果。可见,通过上述方法不需要工作人员去现场检查风道,就可以快速简单的对光伏逆变器的风道进行检测,增强了光伏逆变器持续运行能力,从而提高了电站的运维水平。
562 | 阳台光伏系统 | CN219527929U | 实用新型 | 有效-授权 | 2023-02-10 | 2023-08-15 | E04B1/00(2006.01)I;H02S20/26(2014.01)I;H02S30/10(2014.01)I;B32B17/06(2006.01)I;B32B7/12(2006.01)I;B32B3/08(2006.01)I | 张路;王昊;谷雨;赵林海 | 北京知帆远景知识产权代理有限公司; 阳光电源股份有限公司 | 北京知帆远景知识产权代理有限公司 | 本实用新型公开了阳台光伏系统,所述阳台光伏系统包括给整体供电的光伏玻璃、雾化玻璃和控制模块,所述雾化玻璃能够根据电压变化而改变雾度,所述控制模块能够通过控制电压来调控雾化玻璃的雾度;所述光伏玻璃的输出端与所述控制模块电连接,所述控制模块与所述雾化玻璃电连接。由此,本实用新型中光伏玻璃发的电可以直接供雾化玻璃使用,能够通过光伏玻璃实现自我供电。与现有的雾化玻璃相比,本实用新型的设计省去了外部电源,而且结构简单,有利于大规模的推广应用。本实用新型还可以智能调控雾化玻璃的透光率和雾度,不影响用户正常采光,可以兼顾用户遮阳和隐私需求。而且,本实用新型的设计和建筑物有机结合,适用于户用和商用阳台场景。
563 | 电气设备 | CN219536687U | 实用新型 | 有效-授权 | 2023-02-10 | 2023-08-15 | H05K7/20(2006.01)I | 陈强;周杰;杨叶;张志同;周骋 | 北京知帆远景知识产权代理有限公司; 阳光电源股份有限公司 | 北京知帆远景知识产权代理有限公司 | 本申请公开了一种电气设备,属于电气设备散热技术领域。所述电气设备中,机箱限定出内腔;PCBA板安装在内腔,且PCBA板包括功率器件;第一风道壳限定出的第一风道与内腔隔离且与外界连通,第一风道设有第一风扇;第一散热器的基板与所述功率器件贴合,所述第一散热器的翅片位于所述第一风道内;第二风道壳限定出的第二风道与内腔连通且与第一风道隔离,第二风道与内腔中的至少一个设有第二风扇;第二散热器的第一翅片位于第二风道内,第二散热器的基板与第一散热器的翅片接触。通过上述第一散热器和第二散热器之间的并联设计,增大了内部腔体换热尺寸,有利于内腔温度的降低,提升了隔离防护的效果。
564 | 立柱和充电站 | CN219096525U | 实用新型 | 有效-授权 | 2023-02-10 | 2023-05-30 | B60L53/31(2019.01)I | 瞿兆刚;黄楠;邓黎明;甄远路 | 深圳市世纪恒程知识产权代理事务所; 阳光电源股份有限公司 | 深圳市世纪恒程知识产权代理事务所 | 本实用新型涉及充电桩技术领域,特别涉及一种立柱和充电站。立柱包括固定部、立柱主体,以及遮盖部,固定部用以固定于支撑面,立柱主体安装于固定部,立柱主体于远离固定部的一端用以安装充电桩,遮盖部围设于立柱主体的侧周面以覆盖固定部。通过遮盖部遮盖固定部,避免固定部暴露出来影响美观,同时避免暴露于外界造成固定部腐蚀和受损。
565 | 带图形监控系统图形用户界面的显示屏幕面板 | CN308382306S | 外观设计 | 有效-授权 | 2023-02-10 | 2023-12-19 | 14-04 (14) | 王雪玮;张策 | 北京集佳知识产权代理有限公司; 阳光电源股份有限公司 | 北京集佳知识产权代理有限公司 | 1.本外观设计产品的名称带图形监控系统图形用户界面的显示屏幕面板。2.本外观设计产品的用途用于显示及交互;该显示屏幕面板用于手机、平板电脑、电脑。3.本外观设计产品的设计要点在于显示屏幕面板中图形用户界面的界面内容。4.最能表明设计要点的图片或照片设计1主视图。5.设计1‑2的显示屏幕面板为惯常设计,省略设计1‑2的其他视图。6.指定设计1为基本设计。7.图形用户界面的用途产品界面为制氢场站的展示、监控、监测并管理氢站的交互界面,用于用户监控管理氢站正常运行工作;设计1主视图界面为制氢场站监控系统设备未开机的交互界面;设计2主视图界面为制氢场站监控系统设备开机的交互界面。
566 | 带故障数据图形用户界面的显示屏幕面板 | CN308382307S | 外观设计 | 有效-授权 | 2023-02-10 | 2023-12-19 | 14-04 (14) | 邓捷;王飞;秦凤 | 北京集佳知识产权代理有限公司; 阳光电源股份有限公司 | 北京集佳知识产权代理有限公司 | 1.本外观设计产品的名称带故障数据图形用户界面的显示屏幕面板。2.本外观设计产品的用途用于显示及交互;该显示屏幕面板用于手机、平板电脑、电脑。3.本外观设计产品的设计要点在于显示屏幕面板中图形用户界面的界面内容。4.最能表明设计要点的图片或照片主视图。5.显示屏幕面板为惯常设计,省略其他视图。6.图形用户界面的用途产品界面为故障数据的展示及操作的交互界面,用于用户查看具体数据;主视图界面为显示不同层级故障信息的交互界面;在主视图界面中,点击左侧饼状图中色块区域,显示界面变化状态图。
567 | 一种功率器件的控制调整方法和功率变换系统 | CN116073805A | 发明专利 | 实审 | 2023-02-09 | 2023-05-05 | H03K17/0812(2006.01)I;H02M1/08(2006.01)I;H03K17/14(2006.01)I;H03K17/60(2006.01)I;H03K17/687(2006.01)I | 赵安;庄桂元;常仁贺;徐君 | 北京集佳知识产权代理有限公司; 阳光电源股份有限公司 | 北京集佳知识产权代理有限公司 | 本申请提供一种功率器件的控制调整方法和功率变换系统。在该方法中,由于分级关断方法中的目标时间点为功率器件由第一关断状态切换为第二关断状态的时间点,并且功率器件处于第一关断状态时的关断速度大于其处于第二关断状态时的关断速度,所以提前或延后此目标时间点相当于:提前或延后降低功率器件关断速度的时间点,因此在电流放大电路的温度变化造成功率器件的关断速度升高或降低时,该控制调整方法可以使得功率器件的关断速度减缓或增快,从而抵消了一部分电流放大电路因温度变化对功率器件关断速度造成的影响;又由于电流放大电路可以由三极管构成,所以该功率器件的控制调整方法降低了三极管因温度变化对功率器件的分级关断的影响。
568 | 报文数据处理方法、报文数据处理系统及服务器 | CN116132038A | 发明专利 | 实审 | 2023-02-09 | 2023-05-16 | H04L9/08(2006.01)I;H04L9/06(2006.01)I;G06F16/25(2019.01)I | 刘业岭 | 深圳市世纪恒程知识产权代理事务所; 阳光电源股份有限公司 | 深圳市世纪恒程知识产权代理事务所 | 本发明公开了报文数据处理方法、报文数据处理系统及服务器,该方法包括:通过对复杂且冗长的待处理报文进行过滤后进行入库,大大减少了存储空间,降低了对服务器和数据库的压力。另外,在加密过程中加入待处理报文的源设备对应的设备信息,对设备信息进行加密,从而避免出现报文重复。最后,在所述组合密文与数据库中的已存储密文不同时,将所述组合密文存储于所述数据库。相比于现有技术需要拆解进行多次或循环比较,本申请可将转换后的密文直接进行比较,从而提高比较效率。
569 | 开关电源及其控制电路、光伏系统 | CN115987109A | 发明专利 | 实审 | 2023-02-09 | 2023-04-18 | H02M3/335(2006.01)I;H02H7/12(2006.01)I | 李随军;张骕骦;胡方;黄瑞;郭红强 | 北京品源专利代理有限公司; 阳光电源股份有限公司 | 北京品源专利代理有限公司 | 本发明公开了一种开关电源及其控制电路、光伏系统。控制电路包括控制单元,所述控制单元用于根据所述开关电源的功率,生成过流比较值;比较单元,与所述控制单元电连接;所述比较单元用于将所述过流比较值与预设电压进行比较,输出控制信号,以对所述控制单元运行状态进行控制;补偿单元,与所述比较单元电连接;所述补偿单元用于根据温度变化对所述预设电压进行调整,以补偿温度变化对所述过流比较值的影响。本发明实施例改善了过流保护点随温度变化较大的问题,提升了稳定性。
570 | 接线端子、接线组件和电子设备 | CN219779228U | 实用新型 | 有效-授权 | 2023-02-09 | 2023-09-29 | H01R13/02(2006.01)I | 路政;刘龙;李永红;余志 | 北京集佳知识产权代理有限公司; 阳光电源股份有限公司 | 北京集佳知识产权代理有限公司 | 本实用新型公开了一种接线端子、接线组件和电子设备,接线端子包括:用于和电子元器件电连接的器件连接部、以及用于和至少两个导线电连接的导线连接部;其中,器件连接部和导线连接部电连接。本实用新型公开的接线端子中,由于导线连接部用于和至少两个导线电连接,器件连接部和导线连接部电连接,且器件连接部用于和电子元器件电连接,则器件连接部能够汇流所有导线中的电流并引流至电子元器件,这样,可采用至少两个导线和一个接线端子满足通流要求,较现有技术相比,减少了接线端子的数目,简化了接线端子的安装,降低了接线端子的安装难度,从而提高了接线效率,也降低了接线成本。
571 | 电池的冷却系统、电池包和储能系统 | CN219778981U | 实用新型 | 有效-授权 | 2023-02-09 | 2023-09-29 | H01M10/613(2014.01)I;H01M10/617(2014.01)I;H01M10/627(2014.01)I;H01M10/6557(2014.01)I;H01M10/6568(2014.01)I;H01M50/251(2021.01)I;H01M50/209(2021.01)I | 周强;周杰;杨友进 | 北京知帆远景知识产权代理有限公司; 阳光电源股份有限公司 | 北京知帆远景知识产权代理有限公司 | 本申请公开了一种电池的冷却系统、电池包和储能系统,属于电池制造技术领域。所述电池的冷却系统中,第一冷却结构用于与电池组的第一侧贴合,且具有用于流通冷却介质的第一冷却流道;第二冷却结构与第一冷却结构间隔开设置,且至少部分适于夹持在电池组的单体电池之间,第二冷却结构具有用于流通冷却介质的第二冷却流道。通过上述第一冷却结构和第二冷却结构的设置,从电池组的侧面以及多个单体电池之间进行全方位冷却降温,一方面,避免了电池组热失控后与附近元件发生热传导的同时,阻止了电池组内部热量堆积,从而提高了电池系统的均温性;另一方面,降低了电池系统的制冷量需求,从而实现了温控系统的成本控制。
572 | 报警器安装装置及储能集装箱 | CN219512671U | 实用新型 | 有效-授权 | 2023-02-09 | 2023-08-11 | G08B3/10(2006.01)I;H05K5/02(2006.01)I | 郑司根;李俊;刘永进 | 北京知帆远景知识产权代理有限公司; 阳光电源股份有限公司 | 北京知帆远景知识产权代理有限公司 | 本申请公开了一种报警器安装装置及储能集装箱,属于储能系统技术领域。报警器安装装置,包括安装盒,安装盒设有内腔,安装盒的前盖设有将内腔与外部连通的第一漏音部,内腔适于安装报警器;漏音组件,漏音组件设于内腔,将内腔分隔为第一腔和第二腔,报警器位于第一腔内,第一漏音部与第二腔连通,漏音组件设有第二漏音部,第二漏音部将第一腔与第二腔连通。根据本申请的报警器安装装置,通过在安装盒内设置漏音组件,并在漏音组件上设置第二漏音部,使报警器发出的声音依次进第二漏音部和第一漏音部传递至外部,漏音组件在起到防水作用的同时,还提高了漏音效果。
573 | 一种风幕扫尘机构、进风装置以及电气设备 | CN116099825A | 发明专利 | 实审 | 2023-02-08 | 2023-05-12 | B08B5/02(2006.01)I;H05K7/20(2006.01)I | 沈展良;孙帅 | 北京集佳知识产权代理有限公司; 阳光电源股份有限公司 | 北京集佳知识产权代理有限公司 | 本发明公开了一种风幕扫尘机构、进风装置以及电气设备,风幕扫尘机构,用于进风装置,进风装置的进口处设置有网罩,风幕扫尘机构包括风幕扫尘驱动结构,风幕扫尘驱动结构的出风口位于进风装置外;风幕扫尘驱动结构能够吹风并在进风装置的进口处形成至少覆盖进风装置的进口的一部分的风幕,以防护进风装置的进口,使得进入进风装置的气体在经过风幕时,能够至少一部分沙尘被吹出,避免该部分沙尘随着气体进入进风装置,从而落到进风装置的网罩上,进而减少了落到网罩上的沙尘量。
574 | 热交换器和电子设备 | CN219780752U | 实用新型 | 有效-授权 | 2023-02-08 | 2023-09-29 | H05K7/20(2006.01)I;H05K5/02(2006.01)I | 王晓虎;舒文涛;郑浩 | 北京集佳知识产权代理有限公司; 阳光电源股份有限公司 | 北京集佳知识产权代理有限公司 | 本实用新型公开了一种热交换器和电子设备,热交换器包括:壳体,设置于壳体内的热交换芯体;其中,壳体的一侧设置有通风口,热交换器具有和通风口连通的连通通道,连通通道位于壳体内,且连通通道位于壳体中和通风口相对的一侧。上述热交换器采用壳体内的连通通道和通风口连通,且连通通道位于壳体中和通风口相对的一侧,充分利用了壳体的内部空间,较现有技术相比,减小了整个热交换器的体积,也降低了热交换器的成本;同时,在上述热交换器和现有热交换器体积相同的情况下,提高了热交换器的换热效率。因此,上述热交换器在减小体积的同时提高了散热效率。
575 | 机柜和光伏发电用变电站 | CN219287001U | 实用新型 | 有效-授权 | 2023-02-08 | 2023-06-30 | H02B1/56(2006.01)I;H02B1/20(2006.01)I;H02B1/30(2006.01)I;H02H3/08(2006.01)I | 潘韩飞;张献伟;王晓虎 | 北京集佳知识产权代理有限公司; 阳光电源股份有限公司 | 北京集佳知识产权代理有限公司 | 本实用新型公开了一种机柜和光伏发电用变电站,机柜包括柜体,设置于柜体内的支路开关;其中,支路开关包括负荷开关和熔断器;负荷开关的输入端子和输出端子分别至少为两个且沿柜体的深度方向依次分布;熔断器、输入端子和输出端子一一对应,熔断器的熔断器输出端和输入端子电连接,支路开关中任意两个熔断器沿柜体的深度方向依次分布;柜体的深度方向垂直于柜体的宽度方向和高度方向。上述结构布局充分利用了柜体的深度空间,节约了柜体的宽度空间,可在柜体宽度方向上增加支路开关的排布数量;而且,能够减少支路开关的排布层数,从而简化了支路开关的汇流,降低了支路开关的汇流成本。
576 | 插针组件和电子设备 | CN219535008U | 实用新型 | 有效-授权 | 2023-02-08 | 2023-08-15 | H01R13/629(2006.01)I;H01R13/64(2006.01)I;H01R24/00(2011.01)I | 沈展良;陈鹏 | 北京知帆远景知识产权代理有限公司; 阳光电源股份有限公司 | 北京知帆远景知识产权代理有限公司 | 本申请公开了一种插针组件和电子设备,属于电气配件技术领域。所述插针组件包括:两个插针部件,所述两个插针部件相互靠近的一端均设有容差连接结构,所述两个插针部件通过所述容差连接结构连接,所述两个插针部件相互远离的一端均设有插接孔,所述插接孔用于插接电子元器件或印制电路板;电连接件,所述电连接件的一端与所述两个插针部件中的一个电连接,所述电连接件的另一端与所述两个插针部件中的另一个电连接,所述两个插针部件和所述电连接件均为导体。所述插针组件通过设置容差连接结构连接两个插针部件,可以有效提升插针连接的容差性,有助于提升插接效率。
577 | 电池箱及储能系统 | CN219779113U | 实用新型 | 有效-授权 | 2023-02-08 | 2023-09-29 | H01M50/264(2021.01)I;H01M50/242(2021.01)I;H01M50/244(2021.01)I;H01M50/289(2021.01)I;H01M50/271(2021.01)I;H01M50/209(2021.01)I | 武文杰;时晓蕾;束洋;吉宏选;关鹏 | 北京知帆远景知识产权代理有限公司; 阳光电源股份有限公司 | 北京知帆远景知识产权代理有限公司 | 本申请公开了一种电池箱及储能系统,属于储能技术领域。电池箱包括:箱体,箱体设有开口朝上的空腔,空腔适于布置多个电芯;压板,压板与箱体连接,且压合于多个电芯上方;箱盖,箱盖与箱体连接,且位于压板上方,以封闭空腔;限位挡块,设置于压板与箱盖之间,限位挡块的底面与压板接触,限位挡块的顶面与箱盖接触。根据本申请的电池箱,通过在压板和箱盖之间设置限位挡块,箱盖压住限位挡块,限位挡块向压板施加压力,从而借助箱盖的刚度提升压板的刚度,提高压板对电芯的约束效果,避免电芯上下振动。
578 | 一种接线用连接器及电气设备 | CN219535007U | 实用新型 | 有效-授权 | 2023-02-07 | 2023-08-15 | H01R13/629(2006.01)I;H01R25/16(2006.01)I | 沈展良;林磊明;陈鹏 | 北京集佳知识产权代理有限公司; 阳光电源股份有限公司 | 北京集佳知识产权代理有限公司 | 实用新型公开了一种接线用连接器及电气设备,包括线端组件、板端组件和汇流组件,其中,线端组件用于与第一接线线缆电连接;板端组件与线端组件可拆卸连接,且包括多个用于与第二接线线缆电连接的板端电气连接部;汇流组件安装于板端组件,且包括至少一个汇流部,汇流部用于将同极性的至少两个板端电气连接部电连接于一根第二接线线缆。该接线用连接器,在实际应用过程中,通过在板端组件上集成汇流组件,使得接线用连接器不仅实现了第一接线线缆与第二接线线缆的接线功能,还附加了汇流功能,无需配备外置接线线缆来进行汇流接线,大大减少了接线线缆的用量,有助于降低成本,简化接线操作,并且能够减少机内占用空间。
579 | 降噪结构和新能源设备 | CN219778516U | 实用新型 | 有效-授权 | 2023-02-06 | 2023-09-29 | G10K11/172(2006.01)I;G10K11/16(2006.01)I | 周世文;姚琦;杨航;周杰 | 深圳市世纪恒程知识产权代理事务所; 阳光电源股份有限公司 | 深圳市世纪恒程知识产权代理事务所 | 本实用新型公开了一种降噪结构和新能源设备,降噪结构设有降噪通道和降噪腔,所述降噪通道的两端呈开口设置,所述降噪通道沿其延伸方向设有至少两个扩张腔;至少一个所述扩张腔的外侧设有所述降噪腔,所述扩张腔的腔壁还设有多个连通所述降噪腔的第一过孔。本实用新型的技术方案可以对设备在工作时所产生的噪音进行降噪,以提高对设备的使用体验。
580 | 降噪结构和新能源设备 | CN219512819U | 实用新型 | 有效-授权 | 2023-02-06 | 2023-08-11 | G10K11/172(2006.01)I;G10K11/16(2006.01)I | 周世文;姚琦;周杰 | 深圳市世纪恒程知识产权代理事务所; 阳光电源股份有限公司 | 深圳市世纪恒程知识产权代理事务所 | 本实用新型公开了一种降噪结构和新能源设备,所述降噪结构包括降噪单元,所述降噪单元设有扩张腔和谐振腔,所述扩张腔具有连通外界的第一过孔和第二过孔,所述谐振腔连通于所述扩张腔;所述扩张腔内还设有分隔件,并和所述扩张腔的部分腔壁形成有间隙。本实用新型的技术方案可以对设备在工作时所产生的噪音进行降噪。
581 | 户用电池开关盒 | CN308250334S | 外观设计 | 有效-授权 | 2023-02-06 | 2023-09-29 | 13-03(14) | 郑司根;李俊 | 北京集佳知识产权代理有限公司; 阳光电源股份有限公司 | 北京集佳知识产权代理有限公司 | 1.本外观设计产品的名称:户用电池开关盒。2.本外观设计产品的用途:用于户用电池控制系统。3.本外观设计产品的设计要点:在于形状。4.最能表明设计要点的图片或照片:立体图1。
582 | 单相逆变器 | CN308250188S | 外观设计 | 有效-授权 | 2023-02-06 | 2023-09-29 | 13-02(14) | 王敏;张帆;苏文杰;汪睿;刘永进 | 北京集佳知识产权代理有限公司; 阳光电源股份有限公司 | 北京集佳知识产权代理有限公司 | 1.本外观设计产品的名称:单相逆变器。2.本外观设计产品的用途:用于直流转换成交流电能能量传递的单相逆变器。3.本外观设计产品的设计要点:在于形状。4.最能表明设计要点的图片或照片:设计1立体图1。5.指定设计1为基本设计。
583 | 储能柜(液冷储能户外柜) | CN308191729S | 外观设计 | 有效-授权 | 2023-02-06 | 2023-08-25 | 13-02(14) | 尹占成;王鹏;郑司根 | 北京集佳知识产权代理有限公司; 阳光电源股份有限公司 | 北京集佳知识产权代理有限公司 | 1.本外观设计产品的名称储能柜(液冷储能户外柜)。2.本外观设计产品的用途用于电能的储存与控制。3.本外观设计产品的设计要点在于形状。4.最能表明设计要点的图片或照片立体图1。
584 | 一种逆变器控制方法及装置 | CN115954962A | 发明专利 | 实审 | 2023-02-02 | 2023-04-11 | H02J3/48(2006.01)I;H02J3/50(2006.01)I;H02J3/24(2006.01)I | 胡超 | 北京集佳知识产权代理有限公司; 阳光电源股份有限公司 | 北京集佳知识产权代理有限公司 | 本发明提供了一种逆变器控制方法及装置,在故障消除后,逆变器在接收到的新能源场站控制器下发的控制指令与故障前接收到的控制指令不同时,通过根据故障类型调整所执行的控制指令,使其执行的调整后的控制指令缓慢变化并逐渐与接收到的控制指令一致,避免新能源场站控制器与逆变器对故障检测结果不同时,新能源场站控制器认为逆变器未发生故障而根据场站并网点功率不断调整下发的控制指令,大幅度偏离故障前的控制指令,并大幅度偏离逆变器在故障状态所执行的控制指令,导致逆变器在故障消除后执行新能源场站控制器下发的控制指令与故障状态执行的控制指令产生阶跃变化出现功率冲击的问题,保证了系统的稳定性。
585 | 一种变压器及功率变换电路 | CN219779996U | 实用新型 | 有效-授权 | 2023-02-02 | 2023-09-29 | H02M3/335(2006.01)I;H02M1/44(2007.01)I | 张拓;肖文峰;郭红强;王航 | 北京隆源天恒知识产权代理有限公司; 阳光电源股份有限公司 | 北京隆源天恒知识产权代理有限公司 | 本实用新型涉及变压器技术领域,提供了一种变压器及功率变换电路,该变压器包括原边绕组和副边绕组,所述原边绕组与所述副边绕组的匝数比大于或等于1/2,且小于或等于2,所述原边绕组和所述副边绕组的同名端分别用于连接至相应的共模干扰电压源。本实用新型提供的变压器原边绕组与副边绕组匝数相近,使得共模干扰电压源在原边和副边产生的电压跳变的幅度大小接近,并且原副边绕组的同名端分别连接相应的共模干扰电压源,使得原副边产生的电压跳变的方向相反,方向相反、大小接近,使得原副边感应电荷抵消,降低变压器的总等效电容,进而抑制共模干扰,同时不会改变变压器体积。
586 | 机柜、变流器及发电系统 | CN219514486U | 实用新型 | 有效-授权 | 2023-02-02 | 2023-08-11 | H05K7/20(2006.01)I;H05K5/02(2006.01)I;H02M1/00(2007.01)I;F03D80/80(2016.01)I | 古明辉;黄彭发;王敏;汪晓刚;叶大明;王京 | 北京隆源天恒知识产权代理有限公司; 阳光电源股份有限公司 | 北京隆源天恒知识产权代理有限公司 | 本实用新型提供一种机柜、变流器及发电系统。机柜包括冷却柜、主柜、并柜连接结构和循环换热流路,所述冷却柜和所述主柜用于设置于发电系统的标定空间内;所述冷却柜内至少设置有驱动单元,所述驱动单元用于驱动换热介质在循环换热流路流动,所述循环换热流路经过所述主柜,所述并柜连接结构用于所述冷却柜和所述主柜的并柜连接或分体拆卸。本实用新型的机柜,可以根据发电系统的标定空间的情况进行整体式或分离式部布局,能够适用尺寸范围更广的标定空间,具备较强的环境适用性,且能够满足对主柜内部部件的散热需求。
587 | 功率变换器和光伏系统 | CN219287383U | 实用新型 | 有效-授权 | 2023-02-02 | 2023-06-30 | H02M7/00(2006.01)I;H02S40/32(2014.01)I;H05K1/11(2006.01)I;H05K1/18(2006.01)I | 张拓 | 北京品源专利代理有限公司; 阳光电源股份有限公司 | 北京品源专利代理有限公司 | 本实用新型公开了一种功率变换器和光伏系统。功率变换器包括PCB板,所述PCB板上包括开关管,所述开关管的第一端连接直流母线,所述开关管的第二端通过绝缘导热结构连接散热器;所述PCB板包括第一金属层,所述第一金属层包括地线走线;所述散热器的第一连接端与所述地线走线连接,所述散热器的第二连接端连接所述功率变换器的机壳地;所述功率变换器还包括滤波电容,所述滤波电容的第一端与所述直流母线连接,所述滤波电容的第二端与所述地线走线连接。本实用新型实施例可以提高功率变换器的辐射发射抑制效果。
588 | 管道接头的封堵装置 | CN219510401U | 实用新型 | 有效-授权 | 2023-02-02 | 2023-08-11 | F16L55/115(2006.01)I | 晏辉;罗坤;孙标 | 北京知帆远景知识产权代理有限公司; 阳光电源股份有限公司 | 北京知帆远景知识产权代理有限公司 | 本申请公开了一种管道接头的封堵装置,属于管道接头技术领域。所述管道接头的封堵装置包括转接件用于套设在待封堵的接头外;堵头为一端敞开的盖状结构,堵头用于与待封堵的接头密封配合,且堵头与所述转接件相连。通过上述转接件和堵头的设置,可以快速方便地实现对接头的密封和拆卸,一方面,减少了在封堵接头的过程中的力气投入以及时间投入,从而提高了工作效率;另一方面,可以循环使用,且不会对接头的安装造成影响。
589 | 微电网的能量控制方法、装置和微电网 | CN116191541A | 发明专利 | 实审 | 2023-02-01 | 2023-05-30 | H02J3/38(2006.01)I;H02J3/46(2006.01)I;H02J3/32(2006.01)I;H02J7/00(2006.01)I | 陆梦轩;魏正佳;刘兴 | 北京知帆远景知识产权代理有限公司; 阳光电源股份有限公司 | 北京知帆远景知识产权代理有限公司 | 本申请公开了一种微电网的能量控制方法、装置和微电网,属于新能源领域。所述微电网的能量控制方法包括:获取微电网的用户侧负载和分布式电源的第一发电功率;在储能装置正常运行的情况下,基于用户侧负载和第一发电功率,确定储能装置的目标充放电功率;在分布式电源正常运行的情况下,基于并网连接点处的目标并网点功率和第一发电功率,确定分布式电源的目标开启比例,并网连接点处的目标并网点功率基于目标充放电功率和用户侧负载确定;基于目标充放电功率和目标开启比例,调节微电网的工作状态。本申请的微电网的能量控制方法,能够有效防止逆流,且能够协同控制储能电源和分布式电源出力,从而提高能源的利用率以及经济效益。
590 | 一种逆变系统及多相微型逆变器的控制方法 | CN116191919A | 发明专利 | 实审 | 2023-02-01 | 2023-05-30 | H02M7/5387(2007.01)I;H02M1/088(2006.01)I;H02J3/38(2006.01)I | 汪子晨;谷雨;陈巧地;王昊;王宝基 | 北京集佳知识产权代理有限公司; 阳光电源股份有限公司 | 北京集佳知识产权代理有限公司 | 本申请公开了一种逆变系统及多相微型逆变器的控制方法,系统包括:原边H桥电路、变压器和M相矩阵变换器;M为大于等于3的整数;变压器的原边绕组连接原边H桥电路的输出端;变压器的副边绕组连接M相矩阵变换器的输入端;M相矩阵变换器包括M个双向开关桥臂;控制器,用于在一个控制周期的每个时间片内,控制M个桥臂中的两个桥臂斩波,M‑2个桥臂关闭;不同时间片内,轮换关闭M‑2个桥臂。使三相单级式微型逆变器拓扑等效为单相单级式微型逆变器拓扑,并根据单相单级式微型逆变器拓扑控制策略,进行发波控制,向三相电网输出并网电流。并且控制简单,易于实现,该三相微型逆变器输出工业用的三相交流电,尤其应用于光伏板较少的场景。
591 | 指示灯组件和逆变器 | CN219102802U | 实用新型 | 有效-授权 | 2023-02-01 | 2023-05-30 | F21V8/00(2006.01)I;F21W131/00(2006.01)N | 胡孔红;张季;马祥茂;苏文杰;张帆 | 深圳市世纪恒程知识产权代理事务所; 阳光电源股份有限公司 | 深圳市世纪恒程知识产权代理事务所 | 本实用新型公开一种指示灯组件和逆变器,其中,指示灯组件用于功率器件,所述功率器件包括壳体及安装于所述壳体内的电路板。该指示灯组件包括指示灯与导光件,指示灯设于所述壳体内,并与所述电路板电连接;导光件安装于所述壳体,用于为所述指示灯发出的光线导光,所述导光件包括多个导光面,多个所述导光面中的至少两个分别固定于所述壳体的不同外侧面上。本实用新型技术方案能够方便操作人员通过导光柱观察功率器件运行状态。
592 | 光伏逆变器及辅助电源装置 | CN219513804U | 实用新型 | 有效-授权 | 2023-01-31 | 2023-08-11 | H02J3/50(2006.01)I;H02H9/02(2006.01)I;H02M1/36(2007.01)I | 黄瑞;张骕骦;李随军;郭红强;胡方 | 深圳市世纪恒程知识产权代理事务所; 阳光电源股份有限公司 | 深圳市世纪恒程知识产权代理事务所 | 本实用新型公开了一种光伏逆变器及辅助电源装置,光伏逆变器包括逆变单元、直流母线、辅助电源和控制装置,直流母线与逆变单元的直流侧连接,直流母线上连接有母线电容,母线电容用于在达到预设电压时启动逆变单元;控制装置与逆变单元和辅助电源分别电连接,用于在接收到反PID电源启动信号时,控制辅助电源的正极输出端和负极输出端两者中的其中一者连接至母线电容的正负极,另一者接地;在接收到SVG电源启动信号时,控制辅助电源的正极输出端与母线电容的正极电连接,辅助电源的负极输出端与母线电容的负极电连接;以使辅助电源对母线电容充电至预设电压后,启动逆变单元。用于解决SVG启动受时间限制,整机开发成本高的问题。
593 | 一种电力转换设备 | CN219779975U | 实用新型 | 有效-授权 | 2023-01-31 | 2023-09-29 | H02M1/00(2007.01)I;H05K7/02(2006.01)I;H05K7/20(2006.01)I | 郑浩;高祥;王晓虎;吴飞;朱其姚 | 北京集佳知识产权代理有限公司; 阳光电源股份有限公司 | 北京集佳知识产权代理有限公司 | 本实用新型公开了一种电力转换设备,包括机柜本体和装载于机柜本体内的转换模组单元、电抗单元、电容模块、直流开关模块和交流开关模块;其中,转换模组单元和交流开关模块均靠近交流侧维护门布置,电抗单元和交流开关模块均位于转换模组单元的下方;电容模块和直流开关模块均靠近直流侧维护门布置,直流开关模块位于电容模块与直流侧维护门之间。该电力转换设备的布局更加紧凑,有助于降低连接排的用量,大大提升了经济性。
594 | 电气设备 | CN219536679U | 实用新型 | 有效-授权 | 2023-01-30 | 2023-08-15 | H05K7/20(2006.01)I;H05K5/02(2006.01)I | 鹿雨;任向阳;刘凯旋;陈林 | 北京知帆远景知识产权代理有限公司; 阳光电源股份有限公司 | 北京知帆远景知识产权代理有限公司 | 本申请公开了一种电气设备,属于电气设备降噪技术领域。所述电气设备包括:机箱用于安装电气元件;盖体安装于机箱外以限定出用于安装散热器的散热腔,盖体设有进风口和出风口;第一支架安装于盖体内侧;第一风扇安装于第一支架;其中,第一风扇与第一支架之间和第一支架与盖体之间中的至少一处设有减振垫。通过上述机箱、盖体、第一支架和第一风扇的设置,配合多处减振垫的布置,一方面,机箱和盖体限定出散热腔,通过风冷对电气元件进行散热,从而提升了设备的热防护性能,进而延长了设备的使用寿命;另一方面,减振垫吸收第一风扇引起的振动,有效地降低了共振,减小了整个设备的噪音。
595 | 逆变器柜体、逆变器和逆变升压一体机 | CN219287381U | 实用新型 | 有效-授权 | 2023-01-30 | 2023-06-30 | H02M7/00(2006.01)I;H05K5/02(2006.01)I;H05K5/00(2006.01)I | 郑浩;谭乐乐;王晓虎;朱其姚 | 北京集佳知识产权代理有限公司; 阳光电源股份有限公司 | 北京集佳知识产权代理有限公司 | 本实用新型公开了一种逆变器柜体、逆变器和逆变升压一体机,逆变器柜体包括交流输出侧和交流输出口;其中,交流输出侧具有用于放置汇流件的让位空间,交流输出口用于安装逆变器的交流输出端,交流输出口位于逆变器柜体中形成让位空间的柜板上。上述逆变器柜体中,交流输出侧具有用于放置汇流件的让位空间,交流输出口位于逆变器柜体中形成让位空间的柜板上,这样保证了安装于交流输出口的交流输出端和汇流件在让位空间连接;而且,汇流件占用了逆变器柜体在其交流输出侧预留的让位空间,较现有技术相比,有效降低了逆变器柜体的高度,减小了逆变升压一体机的高度,从而减小了逆变升压一体机所占用的空间。
596 | 逆变器及其布局结构 | CN219287382U | 实用新型 | 有效-授权 | 2023-01-30 | 2023-06-30 | H02M7/00(2006.01)I;H05K7/20(2006.01)I;H02M1/00(2007.01)I | 谭乐乐;郑浩;王晓虎;朱其姚 | 北京集佳知识产权代理有限公司; 阳光电源股份有限公司 | 北京集佳知识产权代理有限公司 | 本实用新型公开了一种逆变器及其布局结构,逆变器的布局结构包括第一部分器件,第二部分器件,以及相对隔离的第一腔体和第二腔体;其中,第一部分器件包括直流配电部分和交流配电部分,第二部分器件包括滤波电抗部分;第一部分器件位于第一腔体内,第二部分器件位于第二腔体内。上述逆变器的布局结构实现了直流配电部分和交流配电部分、与滤波电抗部分的分腔设置,可分别设计直流配电部分和交流配电部分的散热、以及滤波电抗部分的散热,便于整个逆变器的散热设计,降低了对逆变器散热的影响;还可分别设计直流配电部分和交流配电部分、以及滤波电抗部分的防护,便于整个逆变器的散热设计,降低了对逆变器防护的影响。
597 | 一种逆变单元和柜体结构 | CN219535904U | 实用新型 | 有效-授权 | 2023-01-30 | 2023-08-15 | H02M7/00(2006.01)I;H05K7/20(2006.01)I;H02M1/00(2007.01)I | 舒文涛;郑浩;王晓虎;朱其姚 | 北京集佳知识产权代理有限公司; 阳光电源股份有限公司 | 北京集佳知识产权代理有限公司 | 本申请提供了一种逆变单元和柜体结构,该逆变单元包括至少一个模组,该模组包括多个IGBT模块,该IGBT模块为两电平IGBT模块;各IGBT模块呈一字型排布于散热器上,且该散热器的外部风道与各IGBT模块的排列方向成预设角度,并对各IGBT模块同时散热;通过上述IGBT模块的一字型排布及风道方向设计,可以改善IGBT模块安装面上的热量积累,提高功率器件的散热效率,有利于提高整机的功率密度。而且,该柜体结构中的模块组件与直流电容组件集成于箱体后设置于上柜中,该上柜可拆卸,当模块组件发生故障时,仅仅通过拆换该上柜,即可在较短时间内完成操作,适用于非专业人员,降低了维护难度,提升了维护速度。
598 | 光伏逆变器及其布局结构 | CN219779999U | 实用新型 | 有效-授权 | 2023-01-30 | 2023-09-29 | H02M7/00(2006.01)I;H05K7/20(2006.01)I;H02M1/00(2007.01)I | 王晓虎;郑浩;舒文涛;朱其姚 | 北京集佳知识产权代理有限公司; 阳光电源股份有限公司 | 北京集佳知识产权代理有限公司 | 本实用新型公开一种光伏逆变器的布局结构,包括外框和设置在外框内的模块化组件,模块化组件为多个,各模块化组件分别布置于外框内;每个模块化组件分别由至少一个功能模组构成。上述光伏逆变器的布局结构中,光伏逆变器内部的器件并非依据尺寸排布,而是以功能模组为基础单元构成模块化组件,使功能模组的器件集中布置,而非离散分布,整个布局结构中器件排布方位更加清晰,降低后期维护时对故障器件的排查定位难度,于提高运维效率有利。本实用新型还提供应用上述布局结构的光伏逆变器。
599 | 充电桩 | CN219096524U | 实用新型 | 有效-授权 | 2023-01-29 | 2023-05-30 | B60L53/31(2019.01)I;H01R11/03(2006.01)I | 张超;李春发;张磊;黄楠 | 深圳市世纪恒程知识产权代理事务所; 阳光电源股份有限公司 | 深圳市世纪恒程知识产权代理事务所 | 本实用新型涉及充电桩技术领域,特别涉及一种充电桩,充电桩包括壳体和连接器部件,壳体的外表面凹设形成安装槽,安装槽的槽底开设连通孔,以与壳体的内腔连通;连接器部件安装于安装槽内,连接器部件包括第一端子和第二端子,第一端子通过连通孔与内腔的电路结构导通,第二端子与线缆连接用以导通电源。在使用充电桩的过程中,需要将充电桩与输入电源导通,本申请中连接器部件设于壳体的外侧,连接器部件具有与线缆连接的第二端子,线缆与外部电源导通,将充电桩与电源导通,在使充电桩导通电源的过程中并不需要打开壳体,直接在壳体的外侧将线缆连接于第二端子,实现为充电桩供电,简化操作。
600 | 充电功率调控方法、装置、系统与计算机可读存储介质 | CN116176338A | 发明专利 | 实审 | 2023-01-28 | 2023-05-30 | B60L53/60(2019.01)I;B60L53/62(2019.01)I;B60L53/31(2019.01)I | 高道伟;陈鹏;徐先振;陈娟;孟鹏飞 | 深圳市世纪恒程知识产权代理事务所; 阳光电源股份有限公司 | 深圳市世纪恒程知识产权代理事务所 | 本发明公开了一种充电功率调控方法、装置、系统与计算机可读存储介质,该方法包括:确定充电站快充充电区域的第一当前充电总功率和充电站慢充充电区域的第二当前充电总功率;根据所述第一当前充电总功率、所述第二当前充电总功率和充电站的额定总功率,确定充电站可变充电区域工作中的充电桩对应的充电功率。本发明通过充电站快充充电区域的第一当前充电总功率、充电站慢充充电区域的第二当前充电总功率和充电站的额定总功率,确定充电站可变充电区域工作中的充电桩对应的充电功率,使得充电站快充充电区域、充电站慢充充电区域和充电站可变充电区域的充电总功率不大于充电站的额定总功率,进而降低新能源电动汽车充电时对电网造成的冲击。
601 | 多熔断器安装结构、柜体及变流器 | CN219778815U | 实用新型 | 有效-授权 | 2023-01-20 | 2023-09-29 | H01H85/20(2006.01)I;H02B1/32(2006.01)I;H02M1/00(2007.01)I | 古明辉;王敏;黄彭发;汪晓刚;叶大明;闫路路 | 北京隆源天恒知识产权代理有限公司; 阳光电源股份有限公司 | 北京隆源天恒知识产权代理有限公司 | 本实用新型提供一种多熔断器安装结构、柜体及变流器。多熔断器安装结构包括固定组件和多个导电排组件,多个导电排组件沿第一水平方向间隔分布;导电排组件包括分别通过固定组件固定的第一导电排和第二导电排;第一导电排和第二导电排均包括沿第二水平方向延伸设置的板体,第一导电排的板体和第二导电排的板体沿上下方向间隔设置,沿第二水平方向,第一导电排的板体和第二导电排的板体之间依次设置有多个用于安装熔断器的安装位置,第一导电排的板体和第二导电排的板体分别与熔断器电连接。任意熔断器的上下两端均得到可靠支撑,避免了熔断器自身仅一端被固定而形成悬臂;并且,导电排组件沿第一水平方向间隔分布,能够实现多组熔断器的紧凑安装。
602 | 开关柜用柜门锁紧机构及开关柜 | CN219528704U | 实用新型 | 有效-授权 | 2023-01-19 | 2023-08-15 | E05B65/52(2006.01)I;E05B15/00(2006.01)I;E06B7/16(2006.01)I;H02B1/28(2006.01)I;H02B1/30(2006.01)I;H02B1/32(2006.01)I | 王晓虎;吕号;郑浩;潘志远 | 北京康信知识产权代理有限责任公司; 阳光电源股份有限公司 | 北京康信知识产权代理有限责任公司 | 本实用新型提供了一种开关柜用柜门锁紧机构及开关柜。开关柜用柜门锁紧机构包括:支撑构件,被构造为能与柜门连接;锁紧构件,沿第一方向延伸,锁紧构件穿设于支撑构件,锁紧构件具有沿第二方向间隔且相向设置的第一压紧面和第二压紧面,第二方向与第一方向成夹角设置;其中,锁紧构件相对于支撑构件沿第一方向可往复移动,以使锁紧构件具有利用第一压紧面将柜门边沿和柜体边沿压紧在第二压紧面上的锁紧位置,以及具有使第一压紧面和第二压紧面均脱离柜门边沿和柜体边沿的解锁位置。本实用新型的技术方案解决了现有技术中的开关柜用柜门锁紧机构存在锁杆受力弯曲而导致漏水的问题。
603 | 机柜 | CN219536573U | 实用新型 | 有效-授权 | 2023-01-19 | 2023-08-15 | H05K5/06(2006.01)I;H05K5/02(2006.01)I | 李俊;郑司根 | 北京康信知识产权代理有限责任公司; 阳光电源股份有限公司 | 北京康信知识产权代理有限责任公司 | 本实用新型提供了一种机柜。机柜包括:柜体,限定出多个依次排布的容置槽;门体,与柜体枢转连接,门体位于柜体的设有容置槽的一侧;加强结构,与门体连接,加强结构用于增加门体的强度;多个密封件,设置在柜体上,多个密封件与多个容置槽对应设置,各密封件位于对应的容置槽的外侧,且密封件被构造为与加强结构密封配合,以分隔多个容置槽。本实用新型的技术方案的机柜不仅能够实现各个容置槽独立密封,还可以降低生产加工、装配和维护的难度。
604 | 一种减振装置、箱体结构以及运输系统 | CN115978137A | 发明专利 | 实审 | 2023-01-17 | 2023-04-18 | F16F15/08(2006.01)I;B65D90/12(2006.01)I;F16F15/06(2006.01)I | 王峰;时晓蕾;杨善文;张亚飞;关鹏 | 北京集佳知识产权代理有限公司; 阳光电源股份有限公司 | 北京集佳知识产权代理有限公司 | 本发明公开了一种减振装置、箱体结构以及运输系统,减振装置置于待运输结构及支撑减振装置的运输装置之间,包括置于运输装置上的垫板;置于垫板上的碟形弹簧,且顶端用于支撑待运输结构;安装在垫板上的导向结构,用于引导待运输结构沿着碟形弹簧的形变方向移动。当运输过程中遇到颠簸的情况时,运输装置将受到的这种地面激励传递给垫板,垫板及待运输结构挤压碟形弹簧,使得碟形弹簧发生形变,而由于碟形弹簧的承压能力大,变形小,且缓冲吸振能力强,因此,有效的对待运输结构进行了减振,并保护了待运输结构内各器件的安全。此外,导向结构引导箱体沿着碟形弹簧的形变方向移动,避免了箱体在颠簸过程中倾斜甚至倾倒,提高了整体的稳定性。
605 | 一种自动升降装置 | CN219279385U | 实用新型 | 有效-授权 | 2023-01-17 | 2023-06-30 | B66F7/10(2006.01)I;B66F7/28(2006.01)I | 郭冬冬;刘斌;邬竞雄;梁旺;周智 | 北京隆源天恒知识产权代理有限公司; 阳光电源股份有限公司 | 北京隆源天恒知识产权代理有限公司 | 本实用新型提供了一种自动升降装置,该自动升降装置包括驱动机构、翻板机构和物料盛放机构,驱动机构与翻板机构驱动连接,物料盛放机构设置于两个翻板机构之间,翻板机构包括翻转板和安装板,安装板安装于驱动机构,翻转板转动安装于安装板上,驱动机构用于驱使翻板机构上升或下降,且在翻板机构上升的过程中,翻转板用于转动至插设于物料盛放机构内,以使翻板机构带动物料盛放机构上升或下降。因此,当需要提升物料盛放机构时,将物料盛放机构直接放置于地面上,驱动机构驱使翻板机构上升,翻板机构可以带动物料盛放机构上升,驱动机构驱使翻板机构下降,翻板机构可以带动物料盛放机构下降,驱动物料盛放机构上升和下降的方式方便快捷。
606 | 一种充电功率单元及充电桩 | CN219077030U | 实用新型 | 有效-授权 | 2023-01-17 | 2023-05-26 | B60L53/302(2019.01)I;B60L53/31(2019.01)I | 梁一龙;邓黎明 | 北京集佳知识产权代理有限公司; 阳光电源股份有限公司 | 北京集佳知识产权代理有限公司 | 本实用新型公开了一种充电功率单元及充电桩,包括封装模块和散热模块,其中,封装模块的内部封装有充电相关器件,封装模块具有输入连接器及输出连接器的一侧设置有封装开口;散热模块与封装模块贴合布置,且散热模块的内部形成有独立风道;封装开口用于与充电桩的主机箱的汇流侧配合以实现密封防护。该充电功率单元,在实际应用过程中,当充电功率单元安装至充电桩时,封装开口与充电桩的主机箱的汇流侧配合以实现密封防护,能够保证充电桩安全稳定运行,同时相比于传统充电桩而言,充电功率单元不需要单独实现高防护,大大降低了成本。
607 | 储能液冷系统 | CN219534645U | 实用新型 | 有效-授权 | 2023-01-17 | 2023-08-15 | H01M10/613(2014.01)I;H01M10/627(2014.01)I;H01M10/6556(2014.01)I;H01M10/6557(2014.01)I;H01M10/6568(2014.01)I;H01M10/42(2006.01)I;H01M10/48(2006.01)I;H01M50/569(2021.01)I;H02J15/00(2006.01)I;H02J7/00(2006.01)I;H02M3/00(2006.01)I | 郑司根;李俊;尹占成;张帅帅 | 北京康信知识产权代理有限责任公司; 阳光电源股份有限公司 | 北京康信知识产权代理有限责任公司 | 本实用新型公开了一种储能液冷系统。其中,该储能液冷系统包括:电池模块,电池模块包括多个电池单体,电池模块中设置有液冷管,液冷管用于传输液冷机组输送的冷却液,以对电池模块进行冷却;直流‑直流DC‑DC转换器,DC‑DC转换器分别通过第一线路、第二线路与电池模块连接,DC‑DC转换器与电池模块呈竖直方向放置,其中,第一线路用于传输电压,第二线路用于采集信号。本实用新型解决了相关技术中DC‑DC与电池的连接方式较复杂,接线较多,导致的液冷系统内部空间浪费严重,且在运输过程中液冷系统的线路容易损坏,影响产品的使用稳定性,以及后续维护成本较高的技术问题。
608 | 绝缘检测装置、绝缘保护方法及风力发电系统 | CN116338385A | 发明专利 | 公布 | 2023-01-16 | 2023-06-27 | G01R31/12(2020.01)I;G01R1/04(2006.01)I;G01R1/02(2006.01)I | 吕光春;左占国 | 深圳市世纪恒程知识产权代理事务所; 阳光电源股份有限公司 | 深圳市世纪恒程知识产权代理事务所 | 本发明公开了一种绝缘检测装置、绝缘保护方法及风力发电系统。本发明先通过信号感应模块对变流器带电体产生的高频电磁场进行电信号感测,并输出感测到的高频脉冲信号,然后通过信号处理模块对高频脉冲信号进行滤波处理,获得处理后的信号,再通过信号比较模块将处理后的信号与预设阈值信号进行对比,输出绝缘检测反馈信号。本发明能够变流器带电体发生局部放电时输出感测到的高频脉冲信号,并通过信号比较模块将处理后的信号与预设阈值信号进行对比,输出绝缘检测反馈信号,从而能够根据处理后的信号与预设阈值信号之间的对比结果对变流器内部进行及时有效地绝缘检测,进一步能够根据绝缘检测反馈信号对变流器进行绝缘保护。
609 | 一种设备仿真模拟系统、方法、设备及存储介质 | CN115967638A | 发明专利 | 实审 | 2023-01-16 | 2023-04-14 | H04L41/14(2022.01)I | 李元媛;张同贵 | 北京品源专利代理有限公司; 阳光电源股份有限公司 | 北京品源专利代理有限公司 | 本发明公开了一种设备仿真模拟系统、方法、设备及存储介质,所述系统包括模拟设备与数据产生器创建模块、数据产生器与模拟设备;模拟设备与数据产生器创建模块用于读取配置文件,根据配置文件中的配置信息创建至少一个模拟设备与至少一个数据产生器;其中,每一个数据产生器对应至少一个模拟设备,每一个模拟设备对应一个数据产生器;数据产生器用于生成设备数据,并将设备数据发送给对应的模拟设备;模拟设备用于响应外部请求,根据接收到的设备数据生成对外部请求的答复报文。本发明提供的设备仿真模拟系统,可以灵活设置需要模拟的设备类型与数量,并为其匹配端口与从机地址,可以同时模拟大量设备且无需耗费过多的硬件资源。
610 | 一种风力发电系统 | CN219535645U | 实用新型 | 有效-授权 | 2023-01-16 | 2023-08-15 | H02J3/38(2006.01)I;H02M1/00(2007.01)I;H02M5/00(2006.01)I;H02P9/00(2006.01)I;H02P101/15(2015.01)N | 左占国 | 深圳市世纪恒程知识产权代理事务所; 阳光电源股份有限公司 | 深圳市世纪恒程知识产权代理事务所 | 本实用新型公开了一种风力发电系统,所述风力发电系统分为全功率风力发电系统和双馈发电系统,所述风力发电系统包括变压组件、变流组件和柜体,所述变流组件的输入端与所述变压组件的低压端连接;所述变压组件和所述变流组件均集成在所述柜体内,所述变压组件的高压端用于与外部电网连接,所述变流组件的输出端用于与外部发电机连接。用于降低成本,解决风力发电系统占用面积大的问题,避免因变压组件与变流组件长距离连接导致的安全隐患。
611 | 机柜器件吊装设备 | CN219279256U | 实用新型 | 有效-授权 | 2023-01-16 | 2023-06-30 | B66C1/22(2006.01)I;B66C13/00(2006.01)I;B66C23/62(2006.01)I | 吴佳胜;金传山;黄彭发;魏世民 | 北京品源专利代理有限公司; 阳光电源股份有限公司 | 北京品源专利代理有限公司 | 机柜器件吊装设备,包括支撑锁定部件及吊装部件,支撑锁定部件包括第一支撑部和第二支撑部,第二支撑部转动设置于第一支撑部,并能与第一支撑部相锁定,第二支撑部具有与第一支撑部呈夹角的张开状态以及折收于与第一支撑部相平行的折收状态;其中,吊装部件可拆卸安装于第一支撑部,第二支撑部处于张开状态时能够支撑并锁定于机柜,支撑锁定部件和吊装部件组成第一种组装结构。通过各部件的相互配合,提高了维护安全性,提高了工作效率。该机柜器件吊装设备的各部件之间均可拆卸,单独折叠收纳,方便实用。
612 | 充电桩的灯板组件和充电桩 | CN219283281U | 实用新型 | 有效-授权 | 2023-01-16 | 2023-06-30 | F21V31/00(2006.01)I;F21V19/00(2006.01)I;F21V8/00(2006.01)I;F21V17/10(2006.01)I;F21V33/00(2006.01)I;G09F13/22(2006.01)I;B60L53/31(2019.01)I | 周成华;黄楠;甄远路 | 北京知帆远景知识产权代理有限公司; 阳光电源股份有限公司 | 北京知帆远景知识产权代理有限公司 | 本申请公开了一种充电桩的灯板组件和充电桩,属于充电技术领域。所述充电桩的灯板组件包括灯板壳、灯板结构和导光板,所述灯板壳具有安装腔,所述安装腔的外侧壁具有第一通孔;所述灯板结构安装于所述安装腔的内侧壁,所述灯板结构的发光区与所述第一通孔正对;所述导光板安装于所述安装腔的外侧壁,且封闭所述第一通孔。根据本申请提供的充电桩的灯板组件,通过导光板封闭安装腔的外侧壁的第一通孔,因而雨水无法从安装腔侧面的第一通孔进入,这样便能使安装腔内的环境相对干燥,使灯板结构上的电路结构得到保护。
613 | 充电桩的壁挂结构和充电桩 | CN219530271U | 实用新型 | 有效-授权 | 2023-01-16 | 2023-08-15 | F16M11/04(2006.01)I;F16M13/02(2006.01)I;H02J7/00(2006.01)I | 张超 | 北京知帆远景知识产权代理有限公司; 阳光电源股份有限公司 | 北京知帆远景知识产权代理有限公司 | 本申请公开了一种充电桩的壁挂结构和充电桩,属于充电桩技术领域。充电桩的壁挂结构包括充电桩盒、挂架以及壁挂支架;挂架包括第一板以及与第一板相连的多个第二板,第一板与充电桩盒相连;壁挂支架设有第一安装结构和多个缺口,第一安装结构用于连接到充电桩的安装位置,缺口包括连通的第一段和第二段,第二段位于第一段的第一方向;挂架的多个第二板用于从第一段一一对应地贯穿多个缺口且沿第一方向运动到第二段,第二板的宽度大于第二段的宽度。根据本申请实施例提供的充电桩的壁挂结构,通过第二板对缺口的第二段形成约束,当壁挂支架安装在墙壁上时,即使第一安装结构在充电桩盒的安装位置发生松动,壁挂支架也不易于充电桩盒脱离。
614 | 一种工装车 | CN219077247U | 实用新型 | 有效-授权 | 2023-01-16 | 2023-05-26 | B62B3/02(2006.01)I;B62B3/00(2006.01)I | 鹿雨;刘龙;李永红 | 北京集佳知识产权代理有限公司; 阳光电源股份有限公司 | 北京集佳知识产权代理有限公司 | 本实用新型公开了一种工装车,包括底座支架、固定架和挂板安装架,其中,底座支架的底部设置有供底座支架位移的行走车轮;固定架设置于底座支架的上方;挂板安装架,以可横向滑动且可锁止的方式安装于固定架,挂板安装架在固定架上呈竖向布置,且挂板安装架上设置有第一安装部,第一安装部用于安装并固定光伏设备的壁挂部件。该工装车,避免了人力搬抬导致的人力成本;并且能够满足更多尺寸规格的光伏设备,大大提升了工装车的兼容性和通用性,并且可以重复利用,降低了测试工装成本。
615 | 一种变电系统的集成架构 | CN219513802U | 实用新型 | 有效-授权 | 2023-01-16 | 2023-08-11 | H02J3/38(2006.01)I;H02J3/32(2006.01)I;H02B1/24(2006.01)I;H02B1/56(2006.01)I;H02B1/20(2006.01)I;H02B1/46(2006.01)I;H02B1/48(2006.01)I | 吴飞;郑浩;王晓虎 | 北京集佳知识产权代理有限公司; 阳光电源股份有限公司 | 北京集佳知识产权代理有限公司 | 本实用新型公开了一种变电系统的集成架构,包括沿X方向依次布置的第一装载平台和第二装载平台;第一装载平台装载有升压及配电控制设备;第二装载平台包括第二装载区;第二装载区包括至少一个装载架,装载架沿X方向和/或Y方向依次排布,装载架包括沿Z方向依次排布的多个装载层,装载层用于装载变电模块。该集成架构,能够在X、Y、Z方向同时布置变电模块,在有限空间能够装载更多的变电模块,结构布局更加紧凑,单位空间功率密度大幅提高,大大提升了变电系统的空间利用率,同时也提高了产品的经济性能。
616 | 消防声光预警器 | CN308053329S | 外观设计 | 有效-授权 | 2023-01-16 | 2023-05-26 | 10-05(14) | 尹占成;郑司根;刘永进;汪睿 | 北京集佳知识产权代理有限公司; 阳光电源股份有限公司 | 北京集佳知识产权代理有限公司 | 1.本外观设计产品的名称:消防声光预警器。2.本外观设计产品的用途:用于为户外储能装置提供消防预警的声音和光的警示功能。3.本外观设计产品的设计要点:在于形状。4.最能表明设计要点的图片或照片:立体图1。
617 | 柜式电源补电箱 | CN308106464S | 外观设计 | 有效-授权 | 2023-01-16 | 2023-06-30 | 13-02(14) | 尹占成;李俊 | 北京集佳知识产权代理有限公司; 阳光电源股份有限公司 | 北京集佳知识产权代理有限公司 | 1.本外观设计产品的名称柜式电源补电箱。2.本外观设计产品的用途用于光伏,储能,通讯,电池等领域补充电量。3.本外观设计产品的设计要点在于形状。4.最能表明设计要点的图片或照片立体图1。
618 | 压接模组与功率模块 | CN220210227U | 实用新型 | 有效-授权 | 2023-01-13 | 2023-12-19 | H02M1/00(2007.01)I | 周东东;庄园 | 深圳市世纪恒程知识产权代理事务所; 阳光电源股份有限公司 | 深圳市世纪恒程知识产权代理事务所 | 本实用新型公开一种压接模组和功率模块,其中,该压接模组包括待压接功率串、两个端压件及拉杆组件,所述待压接功率串包括多个依次层叠设置的所述待压接组件;两个所述端压件分设于多个所述待压接组件的相对两端,以压紧所述待压接功率串;所述拉杆组件包括多个依次连接的连接拉杆,所述拉杆组件的两端分别连接两个所述端压件,以拉紧所述端压件。本实用新型技术方案既能方便压接模组的安装,又能减少压接模组发生结构失稳的可能。
619 | 变流器液冷监测装置 | CN219284348U | 实用新型 | 有效-授权 | 2023-01-12 | 2023-06-30 | G01D21/02(2006.01)I | 晏辉;罗坤 | 北京隆源天恒知识产权代理有限公司; 阳光电源股份有限公司 | 北京隆源天恒知识产权代理有限公司 | 本实用新型提供一种变流器液冷监测装置,其包括第一流路、设置有泵的第二流路、两个支路、分配单元、第一检测单元和第二检测单元;第一流路和第二流路的两端分别用于与变流器和换热器连接以形成主冷却循环;两个支路的一端分别与第二流路在泵的两端连接,两个支路的另一端分别与第一流路连接;分配单元用于调整变流器和换热器的流量,第一检测单元用于检测流经变流器和换热器的流量;第二检测单元用于检测变流器两端及换热器两端的温度和/或压力。本实用新型可以用于对变流器和换热器的液冷性能进行监测,监测更加全面,监测数据也更为可靠性,可以在用于投入使用前对设计的理论数据进行验证或者用于液冷系统后期监控并进行异常分析等工况。
620 | 一种风道结构、散热系统以及逆变器 | CN116056423A | 发明专利 | 实审 | 2023-01-10 | 2023-05-02 | H05K7/20(2006.01)I;B08B1/00(2006.01)I | 陈强;周杰;杨叶;张志同 | 北京集佳知识产权代理有限公司; 阳光电源股份有限公司 | 北京集佳知识产权代理有限公司 | 本发明公开了一种风道结构、散热系统以及逆变器,风道结构包括风道,风道的进风口处安装有风道安装板,风道安装板上开设有多个进风孔;翻转部件,翻转部件可转动安装在风道内,且翻转部件上设置有能够插入进风孔的凸起;当风道从进风口进风时,翻转部件能够翻转至与风道安装板垂直或者倾斜的位置;当风道停止从进风口进风时,翻转部件翻转至凸起插入进风孔内的位置,通过凸起将进风孔处的脏堵顶出,即通过机械的方式将进风孔内的脏堵顶出,便于清理进风孔内的脏堵,提高了去除脏堵的能力,且避免了人工去除脏堵,降低了维护成本。
621 | 一种功率变换系统及其主开关短路检测方法 | CN116203409A | 发明专利 | 实审 | 2023-01-10 | 2023-06-02 | G01R31/327(2006.01)I;G01R31/52(2020.01)I | 郑飞洋;董浩;申智;汪昌友;邓凯 | 北京集佳知识产权代理有限公司; 阳光电源股份有限公司 | 北京集佳知识产权代理有限公司 | 本申请提供一种功率变换系统及其主开关短路检测方法。在该短路故障检测方法中,由于在功率变换系统中的全部第一侧主开关均未发生短路故障时,利用功率变换系统中的功率变换器对功率变换系统中的第二侧母线电容进行充电,所以在功率变换系统的第二侧电压等于零时,也可对第二母线电容进行充电,从而避免了第二母线电容的两端电压始终与第二侧电压保持一致,进而避免了在对第二侧主开关进行短路故障检测的过程中出现误判;又由于功率变换系统也可为直流变换系统,第二侧主开关也可为接触器,所以本申请提供的功率变换系统的主开关短路检测方法可以在直流变换系统的一侧电压等于零时,避免对在对该侧的接触器进行粘连故障检测的过程中出现误判。
622 | 一种接线模块、汇流箱及变流器 | CN218897085U | 实用新型 | 有效-授权 | 2023-01-10 | 2023-04-21 | H02J1/10(2006.01)I;H02J1/12(2006.01)I;H02H11/00(2006.01)I;H02S40/36(2014.01)I | 陈鹏;孙帅;林磊明;沈展良;张兵;俞雁飞 | 北京集佳知识产权代理有限公司; 阳光电源股份有限公司 | 北京集佳知识产权代理有限公司 | 本申请提供一种接线模块、汇流箱及变流器,该接线模块中,其第一开关一侧作为其输入端正极,连接至少一个直流电源的正极;其第二开关一侧作为其输入端负极,连接至少一个直流电源的负极;而且,其任一输入端正极与任一输入端正极所接入的直流电源,属于同一直流电源的数量小于等于1,也即不同直流电源之间不存在并联连接关系,使得存在直流电源发生反接故障时,只要所接开关断开,即可避免反接直流电源与任何正接直流电源之间出现短路电流,进而有效实现故障隔离。
623 | 训练模型的方法、装置、存储介质以及电子设备 | CN116188940A | 发明专利 | 实审 | 2023-01-09 | 2023-05-30 | G06V10/82(2022.01)I;G06V10/774(2022.01)I;G06V10/762(2022.01)I;G06N3/0464(2023.01)I;G06N3/08(2023.01)I | 储震;赵云海;王志成;胡彦亮;邢安栋;徐涛;江奔 | 北京康信知识产权代理有限责任公司; 阳光电源股份有限公司 | 北京康信知识产权代理有限责任公司 | 本申请公开了一种训练模型的方法、装置、存储介质以及电子设备。其中,该方法包括:获取第一目标检测算法模型以及历史时段第一印刷电路板缺陷部位的第一尺寸以及预设阈值,确定聚类后的第一尺寸中的最小值与预设阈值的差值;在差值小于零的情况下,在第一目标检测算法模型中的YOLO层增设第二数量的第二预测模块得到第二目标检测算法模型;获取已标注好的多个第二印刷电路板图像,基于多个第二印刷电路板图像对第二目标检测算法模型进行模型训练及测试得到第三目标检测算法模型。本申请解决了由于深度学习算法中的深层卷积会使微小目标感受野不断变大,多次下采样后目标特征图减小造成的印刷电路板缺陷的漏检,识别结果准确性较差的技术问题。
624 | 降噪组件和新能源设备 | CN219778510U | 实用新型 | 有效-授权 | 2023-01-09 | 2023-09-29 | G10K11/16(2006.01)I | 尹占成;张帅帅 | 深圳市世纪恒程知识产权代理事务所; 阳光电源股份有限公司 | 深圳市世纪恒程知识产权代理事务所 | 本实用新型公开一种降噪组件和新能源设备,其中,降噪组件包括夹持架体以及至少两个隔音件,所述夹持架体形成有夹持空间;至少两个所述隔音件设于所述夹持空间内,并沿所述夹持架体的高度方向依次间隔排列设置;所述隔音件插接于所述夹持架体,任意相邻的两个隔音件之间间隔形成降噪通道,所述降噪通道包括依次连接的第一通道、第二通道和第三通道,所述第一通道和所述第三通道的通道截面积均与所述第二通道的通道截面积不一致。本实用新型技术方案旨在简化降噪组件的整体结构,提高降噪组件的拆装便利性,进一步提高降噪组件的实用性。
625 | 输出功率调节方法、装置、电子设备及电站系统 | CN116094036A | 发明专利 | 实审 | 2023-01-06 | 2023-05-09 | H02J3/38(2006.01)I;H02J3/46(2006.01)I;H02J3/24(2006.01)I | 李颖 | 北京集佳知识产权代理有限公司; 阳光电源股份有限公司 | 北京集佳知识产权代理有限公司 | 本发明提供了一种输出功率调节方法、装置、电子设备及电站系统,该方法可以应用于电站系统,电站系统的风力发电子系统和光伏发电子系统在变压器的低压侧耦合,该方法包括:获得风力发电子系统与光伏发电子系统之间的总输出功率,以及变压器的目标功率;若检测到总输出功率满足调节条件,则调节风力发电子系统的输出功率和/或光伏发电子系统的输出功率,以使总输出功率不满足调节条件;调节条件包括:总输出功率大于目标功率;或者,总输出功率小于目标功率,并且风力发电子系统和光伏发电子系统中的至少一个发电子系统存在输出功率限制。应用本发明提供的方法,能够实现风力发电子系统和光伏发电子系统共用变压器,提高输电线路和设备的利用率。
626 | GOOSE系统的通道状态检测方法和GOOSE系统 | CN116155773A | 发明专利 | 实审 | 2023-01-06 | 2023-05-23 | H04L43/0805(2022.01)I;H04L43/10(2022.01)I | 闫旭;张同贵 | 北京知帆远景知识产权代理有限公司; 阳光电源股份有限公司 | 北京知帆远景知识产权代理有限公司 | 本申请公开了一种GOOSE系统的通道状态检测方法和GOOSE系统,属于GOOSE系统领域。GOOSE系统包括多个通道,多个通道共用目标定时器,方法包括:基于多个通道对应的超时时长,确定目标定时器的超时状态;在目标定时器超时的情况下,获取各通道的通道状态;基于各通道状态,上报GOOSE系统的目标通道状态;其中,通道状态包括正常状态、告警状态和断开状态。本申请的GOOSE系统的通道状态检测方法,可以显著降低cpu消耗和其他额外的时间开销,从而提高GOOSE系统的实时性,解决了现有技术中GOOSE系统的实时性不高的技术问题。
627 | 一种风道结构及储能系统集装箱 | CN219103246U | 实用新型 | 有效-授权 | 2023-01-06 | 2023-05-30 | F24F7/08(2006.01)I;H01M10/6563(2014.01)I;H01M10/663(2014.01)I;F28D20/00(2006.01)I | 周强;张士礼;周杰;杨友进 | 北京集佳知识产权代理有限公司; 阳光电源股份有限公司 | 北京集佳知识产权代理有限公司 | 本实用新型公开了一种风道结构及储能系统集装箱,包括进风风道和引流风道,其中,进风风道用于向所述储能系统集装箱内位于进风风道侧部的储能机组输送空调风;引流风道包括风道腔和设置于风道腔的引风入口及至少一个引风出口,引风入口用于将进风风道内靠近远端隔板的气流引入至风道腔,引风出口用于将风道腔内气流重新引流至进风风道内,且引风出口在进风风道的气流输送路径上位于引风入口的上游。该风道结构,有效改善了空调风的分布情况,提升了空调风的分布的均匀性,同时空调风二次进入进风风道内,能够提高空调风的利用率,继而有助提高储能系统集装箱的综合换热效率。
628 | 一种螺钉绝缘防护帽 | CN219534180U | 实用新型 | 有效-授权 | 2023-01-06 | 2023-08-15 | H01B17/60(2006.01)I;F16B35/00(2006.01)I;F16B41/00(2006.01)I | 舒文涛;郑浩;王晓虎 | 北京集佳知识产权代理有限公司; 阳光电源股份有限公司 | 北京集佳知识产权代理有限公司 | 本实用新型公开了一种螺钉绝缘防护帽。该螺钉绝缘防护帽包括防护帽本体,防护帽本体自其端部向其内部凹陷,依次形成第一凹陷结构和第二凹陷结构,第一凹陷结构的最小内径尺寸大于第二凹陷结构的最大内径尺寸,第一凹陷结构和第二凹陷结构连通,且第一凹陷结构设有能够容纳垫片的容纳空间,第二凹陷结构与螺钉的头部轮廓相匹配;外圈绝缘体,设置在所述防护帽本体靠近所述第一凹陷结构的端部。本实用新型所提供的螺钉绝缘防护帽不仅能够对螺钉的头部进行绝缘防护,而且能够对垫片进行绝缘防护,增大了螺钉的绝缘防护面积,有助于满足现有电气设备的绝缘防护要求。
629 | 防爆机箱和电力电子设备 | CN219938666U | 实用新型 | 有效-授权 | 2023-01-06 | 2023-10-31 | H05K5/02(2006.01)I;H05K5/03(2006.01)I;H05K7/20(2006.01)I | 程仕祥;刘龙 | 北京集佳知识产权代理有限公司; 阳光电源股份有限公司 | 北京集佳知识产权代理有限公司 | 本实用新型公开了一种防爆机箱和电力电子设备,防爆机箱,包括机箱主体,机盖,主体连接件,以及机盖连接件;其中,主体连接件固定于机箱主体,机盖连接件通过和主体连接件固定连接以将机盖固定于机箱主体;主体连接件至少为两个,至少两个主体连接件和机箱主体的连接强度不同。上述防爆机箱,通过调整主体连接件和机箱主体的连接强度使得至少两个主体连接件和机箱主体的连接强度不同即可实现泄压防爆,较现有技术在防爆机箱上设置防爆阀相比,无需改动机箱的结构或改动机箱结构较小,降低了防爆成本;还提高了防爆可靠性;对防爆机箱的外形影响也较小,提高了防爆机箱的使用范围。
630 | 壳体组件和逆变器 | CN219535871U | 实用新型 | 有效-授权 | 2023-01-06 | 2023-08-15 | H02M1/00(2007.01)I;H02M7/42(2006.01)I;H05K5/02(2006.01)I;H05K5/03(2006.01)I | 任向阳;陈林 | 深圳市世纪恒程知识产权代理事务所; 阳光电源股份有限公司 | 深圳市世纪恒程知识产权代理事务所 | 本实用新型公开一种壳体组件和逆变器,其中,壳体组件包括相互盖合设置的第一壳部和第二壳部,所述第一壳部上开设有多个安装过孔,多个所述安装过孔沿所述第一壳部的周缘间隔排布,所述第二壳部上设置有对应所述安装过孔的连接孔,紧固件穿过所述安装过孔紧固连接于所述连接孔,且部分所述安装过孔的周围设有泄压结构,和/或,部分所述安装过孔的周围设有加强结构。本实用新型技术方案减少逆变器上盖被炸飞的可能,降低安全隐患。
631 | 功率模组的模组框架及功率模组 | CN219938182U | 实用新型 | 有效-授权 | 2023-01-06 | 2023-10-31 | H02M1/00(2007.01)I;H05K7/20(2006.01)I;H05K5/02(2006.01)I | 庄园;常仁贺;庄桂元;赵安;杨善文 | 北京知帆远景知识产权代理有限公司; 阳光电源股份有限公司 | 北京知帆远景知识产权代理有限公司 | 本申请公开了一种功率模组的模组框架及功率模组,属于功率模组技术领域。功率模组的模组框架包括平行且相对设置的两个框架主体,两个框架主体之间限定出容纳空间,容纳空间用于容纳功率组件;至少一个支撑组件,支撑组件包括两个交叉的支撑件杆体和中心轴,两个支撑件杆体的中部通过中心轴转动连接,支撑件杆体的两端分别滑动支撑于两个框架主体,两个支撑件杆体之间夹角旋转至目标展开角度,支撑件杆体的两端分别固定支撑于两个框架主体。该框架通过设置可旋转交叉的支撑组件,对相对设置的两个框架主体的平行度进行限位,操作简单、效率较高,且支撑组件和框架主体形成的三角形结构,可以有效提升限位的稳定性和可靠性。
632 | 一种导电密封条及用电设备箱体 | CN219536747U | 实用新型 | 有效-授权 | 2023-01-06 | 2023-08-15 | H05K9/00(2006.01)I;H05K5/06(2006.01)I;H05K5/02(2006.01)I | 潘江陵;陈林;蔡曲娥;李永红 | 上海汉之律师事务所; 阳光电源股份有限公司 | 上海汉之律师事务所 | 本实用新型提供了一种导电密封条包括密封条主体,所述密封条主体包括用于防水密封的密封部分和用于电磁屏蔽的电磁屏蔽部分,且所述密封部分和所述电磁屏蔽部分的顶部分别设置有至少一个凸起结构;导电件,设置在所述电磁屏蔽部分上。还提供了一种用电设备箱体包括上盖,下箱体,密封条,所述密封条安装在所述上盖和所述下箱体之间。本实用新型通过紧固件将所述导电密封条与所述用电设备箱体的所述上盖外边缘和所述下箱体的外边缘封装,将密封界面和屏蔽界面分开,实现整体密封与屏蔽,同时整体结构简单,安装工时成本和物料成本低。
633 | 带阳台光伏数据展示图形用户界面的显示屏幕面板 | CN308382303S | 外观设计 | 有效-授权 | 2023-01-06 | 2023-12-19 | 14-04(14) | 秦品嵩;王家惠;秦凤 | 北京集佳知识产权代理有限公司; 阳光电源股份有限公司 | 北京集佳知识产权代理有限公司 | 1.本外观设计产品的名称带阳台光伏数据展示图形用户界面的显示屏幕面板。2.本外观设计产品的用途用于显示及交互;该显示屏幕面板用于手机、平板电脑、电脑。3.本外观设计产品的设计要点在于显示屏幕面板中图形用户界面的界面内容。4.最能表明设计要点的图片或照片主视图。5.显示屏幕面板为惯常设计,省略其他视图。6.图形用户界面的用途主视图界面为阳台光伏数据显示的交互界面,用于监控阳台光伏发电量,收益,拓扑图电量流动,用户可实时查看阳台光伏当前及历史发电量等数据,点击界面按钮可查看上网电量、家庭用电等具体数据信息。
634 | 户用电池 | CN308053924S | 外观设计 | 有效-授权 | 2023-01-06 | 2023-05-26 | 13-02(14) | 郑司根;李俊 | 北京集佳知识产权代理有限公司; 阳光电源股份有限公司 | 北京集佳知识产权代理有限公司 | 1.本外观设计产品的名称:户用电池。2.本外观设计产品的用途:用于户用电力补充及应用。3.本外观设计产品的设计要点:在于形状。4.最能表明设计要点的图片或照片:设计1立体图1。5.指定设计1为基本设计。
635 | 一种电池盒设备及储能系统 | CN115940359A | 发明专利 | 实审 | 2023-01-05 | 2023-04-07 | H02J7/00(2006.01)I;H02M1/00(2007.01)I | 郑飞洋;董浩;邓凯;汪昌友 | 北京集佳知识产权代理有限公司; 阳光电源股份有限公司 | 北京集佳知识产权代理有限公司 | 本申请公开了一种电池盒设备及储能系统,电池盒包括:第一开关电源、第二开关电源和DCDC变换器;DCDC变换器包括:继电器、可控开关、控制单元、电池监测单元和通讯单元;第一开关电源的第一端和第二端分别用于连接电池包和电池监测单元;第二开关电源的第一端和第二端分别用于连接市电和电池监测单元,第二开关电源优先为电池监测单元供电;可控开关与继电器的线圈串联,控制单元通过继电器的开关触点连接电池包;电池监测单元,用于接收通讯单元发送的控制可控开关断开的指令,根据指令控制可控开关断开,切断电池包与控制单元的连接。不需要给控制单元供电时,开关触点断开,避免控制单元一直与电池包连接,消耗电能。
636 | 盐雾腐蚀环境下仓室散热系统和电气集装箱 | CN219780745U | 实用新型 | 有效-授权 | 2023-01-05 | 2023-09-29 | H05K7/20(2006.01)I | 周英杰;张士礼;周杰;杨友进 | 北京集佳知识产权代理有限公司; 阳光电源股份有限公司 | 北京集佳知识产权代理有限公司 | 本实用新型公开一种盐雾腐蚀环境下仓室散热系统,包括仓室、空调和电气设备;上述仓室封闭;空调和电气设备分别布置在所述仓室内;所述空调的送风口通过输风通道与所述电气设备的进风口连通。该盐雾腐蚀环境下仓室散热系统利用空调对仓室内电气设备散热,避免引入外界新风,保护电气设备免受盐雾腐蚀环境的空气腐蚀,保证电气设备安全运行,提高电气设备的可靠性。本实用新型还公开一种应用上述盐雾腐蚀环境下仓室散热系统的电气集装箱,能保护内部电气设备免受外界环境腐蚀,可靠性高。
637 | 电池包温度调节结构、电池系统及用电装置 | CN219106311U | 实用新型 | 有效-授权 | 2023-01-05 | 2023-05-30 | H01M10/617(2014.01)I;H01M10/6556(2014.01)I;H01M10/6567(2014.01)I;H01M10/613(2014.01)I;H01M10/615(2014.01)I | 秦宏伟;徐文军;杨友进;周杰 | 北京集佳知识产权代理有限公司; 阳光电源股份有限公司 | 北京集佳知识产权代理有限公司 | 本实用新型公开了一种电池包温度调节结构、电池系统及用电装置,电池包温度调节结构包括调温板;调温板紧密贴合在待调温的电池包上,且至少覆盖电池包的待调温面;调温板内设置有中间通道以及位于中间通道两侧的边缘通道,边缘通道用于通入流体介质循环流动以调节待调温面的两侧边缘区域温度,中间通道用于通入流体介质循环流动以调节待调温面的中间区域温度;边缘通道及中间通道中均设置有扰流凸起,且边缘通道及中间通道中需要调节温度较大的一者内扰流凸起的密度大于另一者内的扰流凸起的密度。而由于扰流凸起能够提高流体湍流度,因此,提高了边缘通道及中间通道中需要调节温度较大的一者的加热效率,从而降低了电池包边缘和中间处的温差。
638 | 连接固定装置和电源模组 | CN219287918U | 实用新型 | 有效-授权 | 2023-01-05 | 2023-06-30 | H05K5/02(2006.01)I | 郑司根;李俊;黄书强 | 深圳市世纪恒程知识产权代理事务所; 阳光电源股份有限公司 | 深圳市世纪恒程知识产权代理事务所 | 本实用新型公开一种连接固定装置和电源模组,其中,该连接固定装置用于固定层叠结构,所述层叠结构包括多个依次排布的箱体,连接固定装置包括连接杆组件和紧固件,连接杆组件包括多个连接杆,所述连接杆用于连接所述箱体,且多个所述连接杆形成并排设置的两个纵列,两个所述纵列设于所述箱体的至少一侧面上,两个所述纵列的连接杆相对错位排布,且同一所述纵列的所述连接杆所连接的所述箱体不同。紧固件分设于所述连接杆的相对两端,且穿过所述连接杆紧固连接于所述箱体。本实用新型技术方案提高层叠结构的连接固定效率。
639 | 一种防反电路、抱闸电路与变桨驱动器 | CN116014700A | 发明专利 | 实审 | 2023-01-04 | 2023-04-25 | H02H11/00(2006.01)I;H02P3/10(2006.01)I;F03D7/00(2006.01)I | 邹纪元;林福糖 | 北京集佳知识产权代理有限公司; 阳光电源股份有限公司 | 北京集佳知识产权代理有限公司 | 一种防反电路、抱闸电路与变桨驱动器,涉及电子电路技术领域。该防反电路包括MOS管模块、第一开关管、单向导通元件;MOS管模块的源极用于连接防反电路的输入端,MOS管模块的漏极用于连接防反电路的输出端,MOS管模块的栅极用于连接驱动电压;第一开关管的输出端用于连接防反电路的输入端,第一开关管的输入端与MOS管模块的栅极连接,第一开关管的控制端与单向导通元件的输入端连接,单向导通元件的输出端用于连接防反电路的输出端。由此,防反电路采用MOS管模块作为防反器件降低了损耗,且该防反电路中的所有器件的价格便宜、物料可控,有效降低了成本。
640 | 户用逆变器 | CN308053920S | 外观设计 | 有效-授权 | 2023-01-04 | 2023-05-26 | 13-02(14) | 苏文杰;王敏;张帆;刘永进;汪睿 | 北京集佳知识产权代理有限公司; 阳光电源股份有限公司 | 北京集佳知识产权代理有限公司 | 1.本外观设计产品的名称:户用逆变器。2.本外观设计产品的用途:用于将直流电转换为交流电以及电能的存储。3.本外观设计产品的设计要点:在于形状。4.最能表明设计要点的图片或照片:立体图。
641 | 一种光伏逆变器系统 | CN115912959A | 发明专利 | 实审 | 2022-12-30 | 2023-04-04 | H02M7/48(2007.01)I;H02M1/00(2007.01)I;H02J3/38(2006.01)I | 陈鹏;孙帅 | 北京集佳知识产权代理有限公司; 阳光电源股份有限公司 | 北京集佳知识产权代理有限公司 | 本申请提供了一种光伏逆变器系统,包括:第一变换单元、第二变换单元、电压平衡单元以及至少一个逆变单元;第一变换单元和第二变换单元均通过电压平衡单元连接至各个逆变单元,电压平衡单元用于通过功率迁移的方式,将第一变换单元和第二变换单元各自对应母线电容上的电压差值平衡在预设偏差区间内,也即本申请通过电压平衡单元,可以平衡各个变换单元各自对应母线电容上的电压差值,即可有效避免因第一变换单元与第二变换单元功率不平衡导致的功率限制,减少了发电量损失,提升了系统效率,从根本上解决了传统双极组串式逆变器架构受限于自身拓扑架构等因素,使得抬升逆变器交流侧电压带来相反的效果,导致逆变器成本增加和效率降低的问题。
642 | 变换器均流控制方法和变换器均流控制电路 | CN116155103A | 发明专利 | 实审 | 2022-12-30 | 2023-05-23 | H02M3/28(2006.01)I;H02M1/08(2006.01)I | 潘岱栋;刘威 | 北京知帆远景知识产权代理有限公司; 阳光电源股份有限公司 | 北京知帆远景知识产权代理有限公司 | 本申请公开了一种变换器均流控制方法和变换器均流控制电路,属于电子技术领域。所述变换器均流控制方法,包括:基于当前开关频率和当前Q值,获取第一支路对应的增益最大的移相角度和第二支路对应的增益最大的移相角度;将第一支路和第二支路中输出电流较小的支路确定为目标支路;保持目标支路的移相角度在增益最大的移相角度处不变,并从另一支路对应的增益最大的移相角度处增大另一支路的移相角度至第一支路与第二支路的输出电流相同。本申请的变换器均流控制方法,能够显著减小移相角度,提高效率,同时也可避免滞后桥臂失去ZVS,尤其适用于当开关频率小于谐振频率的情况,具有较为广泛的适用场景。
643 | 一种绕线骨架、饼式线圈及变压器 | CN115966382A | 发明专利 | 实审 | 2022-12-30 | 2023-04-14 | H01F27/30(2006.01)I;H01F27/28(2006.01)I | 吉宏选;时晓蕾;蔡国庆;武文杰;束洋 | 北京集佳知识产权代理有限公司; 阳光电源股份有限公司 | 北京集佳知识产权代理有限公司 | 本发明公开了一种绕线骨架、饼式线圈及变压器,包括至少一个环形骨架单元,环形骨架单元具有第一轴向端和第二轴向端,第一轴向端设置有第一螺旋槽,第二轴向端设置有第二螺旋槽,第一螺旋槽上设置有用于定位第一线饼的绕制始端的第一定位口,第二螺旋槽上设置有用于定位第二线饼的绕制末端的第二定位口,第一螺旋槽与第二螺旋槽衔接的位置设置有饼间转弯开口,饼间转弯开口用于供第一线饼的绕制尾端弯折至第二线饼的绕制始端。该绕线骨架,无需了翻饼操作,也能够实现正反饼的绕制,绕制十分简单,生产效率得到显著提高;另外,由于无需翻饼操作,大大减少了导线的弯折操作,继而降低了导线内部断线损伤的风险。
644 | 一种变压器 | CN116110698A | 发明专利 | 实审 | 2022-12-30 | 2023-05-12 | H01F27/29(2006.01)I;H01F27/28(2006.01)I;H01F27/34(2006.01)I | 蔡国庆;庄加才;吉宏选 | 北京集佳知识产权代理有限公司; 阳光电源股份有限公司 | 北京集佳知识产权代理有限公司 | 本发明公开了一种变压器,包括铁芯和同轴套设在铁芯的铁芯柱上的内侧线圈和外侧线圈,所述内侧线圈为饼式线圈,且内侧线圈的出线方式为自内侧线圈的最内层绕线朝向内侧线圈的中心侧引出的内侧引出线,外侧线圈的出线方式为自外侧线圈的最外层绕线朝向外侧线圈的外侧辐向引出的外侧引出线。该变压器结构,能够使得内侧引出线和外侧引出线均处于磁场强度较弱的位置,继而能够大大降低内侧引出线和外侧引出线的端子的涡流损耗,另外,上述变压器的结构形式,能够使得内侧引出线被内侧线圈的电场屏蔽,外侧引出线被外侧线圈的电场屏蔽,有效降低了内侧线圈与外侧线圈之间的主绝缘尺寸,继而使得内侧线圈与外侧线圈之间的绝缘得到优化。
645 | 线圈绕包层的绕包方法和线圈 | CN115938789A | 发明专利 | 实审 | 2022-12-30 | 2023-04-07 | H01F41/076(2016.01)I;H01F27/28(2006.01)I;H01F27/29(2006.01)I | 蔡国庆 | 北京集佳知识产权代理有限公司; 阳光电源股份有限公司 | 北京集佳知识产权代理有限公司 | 本发明公开了一种线圈绕包层的绕包方法和线圈,线圈绕包层的绕包方法包括:对线圈的每个线圈出线、以及线圈的线圈主体中和每个线圈出线连接的一部分进行绕包,获得出线绕包层;对线圈主体进行绕包,获得主体绕包层;其中,主体绕包层包覆出线绕包层中远离线圈出线的一端。上述线圈绕包层的绕包方法,简化了绕包工艺,降低了绕包难度,减少了绕包材料的使用量,也避免了出现绕包不完全的情况。
646 | 一种数据同步方法、装置、电子设备和存储介质 | CN116049311A | 发明专利 | 实审 | 2022-12-30 | 2023-05-02 | G06F16/27(2019.01)I;G06F16/21(2019.01)I;G06F16/22(2019.01)I;G06F16/23(2019.01)I | 吕劲 | 北京品源专利代理有限公司; 阳光电源股份有限公司 | 北京品源专利代理有限公司 | 本发明公开了一种数据同步方法、装置、电子设备和存储介质,其中,该方法包括响应于数据库配置修改信息,根据分布式协调服务创建临时节点存储所述数据库配置修改信息;根据生产者项目在所述临时节点拉取所述数据库配置修改信息以生成所述数据库配置修改信息对应的数据表处理语句;基于消息队列将所述数据表处理语句同步到不同消费者项目,并在各所述消费者项目基于所述数据表处理语句同步所述分布式协调服务的永久节点的待同步数据。本发明实施例解决了微服务架构下的数据同步问题,可保持不同客户端的数据库的一致性,可提高微服务架构系统的稳定性。
647 | 隔离型双向DC-DC电路正反向切换控制方法、控制器、双向变换器及充电系统 | CN115940658A | 发明专利 | 实审 | 2022-12-30 | 2023-04-07 | H02M3/335(2006.01)I | 潘岱栋;刘威 | 深圳市世纪恒程知识产权代理事务所; 阳光电源股份有限公司 | 深圳市世纪恒程知识产权代理事务所 | 本发明公开一种隔离型双向DC‑DC电路正反向切换控制方法、控制器、双向变换器及充电系统,该隔离型双向DC‑DC电路正反向切换控制方法包括:在接收到切换信号时,控制第二桥臂电路停止同步整流,并逐步调节输出至第一桥臂电路中两个桥臂支路的驱动信号相位,以调节第二桥臂电路的输出电流;在第二桥臂电路的输出电流达到第一预设电流值时,控制第一桥臂电路停止工作,并逐步调节输出至第二桥臂电路中两个桥臂支路的驱动信号相位;在第二桥臂电路的输出电流达到第二预设电流值时,控制第一桥臂电路恢复工作,并进行同步整流。本发明可以解决现有的隔离型双向DC‑DC无法平滑切换正反向的问题。
648 | 一种安装框架、压接式半导体器件及风电设备 | CN219106139U | 实用新型 | 有效-授权 | 2022-12-30 | 2023-05-30 | H01L23/367(2006.01)I;H01L23/40(2006.01)I | 刘威;蔡国庆;赵安;庄园;杨善文 | 北京隆源天恒知识产权代理有限公司; 阳光电源股份有限公司 | 北京隆源天恒知识产权代理有限公司 | 本实用新型提供了一种安装框架、压接式半导体器件及风电设备。该安装框架设置压板和拉杆组成安装框架,压接式半导体器件的功率串可置于压板之间,压板之间通过拉杆相连接,拉杆可沿轴向伸缩,可通过调节拉杆的长度,保证整个压接式半导体器件的结构稳定性;还设置压板本体作为压板的主体结构,而压板本体内部设有填充腔体,填充件可置于填充腔体内,可有效降低压板本体移动时的重量,同时提升压板安装完成后的整体结构强度和重量,减少压板所需要的体积,使得压板满足对功率串的压紧需要,有效提升压接式半导体器件的压板的安装效率,从而有利于风电设备特别是海上风电设备的安装。
649 | 一种风力发电机组及短路保护装置 | CN219107042U | 实用新型 | 有效-授权 | 2022-12-30 | 2023-05-30 | H02H3/05(2006.01)I;H02H3/08(2006.01)I;H02H7/06(2006.01)I | 左占国;金传山 | 北京集佳知识产权代理有限公司; 阳光电源股份有限公司 | 北京集佳知识产权代理有限公司 | 本申请提供了一种风力发电机组及短路保护装置,该装置包括:变流器网侧框架断路器以及箱变低压侧框架断路器,变流器网侧框架断路器的过流脱扣常闭触点与箱变低压侧框架断路器的欠压线圈串联,箱变低压侧框架断路器的过流脱扣常闭触点与变流器网侧框架断路器的欠压线圈串联,可形成互锁冗余保护机制,当其中一个断路器过流脱扣后跳开另一个断路器,迅速分断电网和变流器之间的回路,切断能量路径,避免故障扩大化,且本申请是基于硬件实现,不依赖于软件,从而解决了现有基于故障字下发分断指令控制风电变流器中断路器断开的方式存在的传输时间长以及因信号干扰,无法触发分断指令的问题。
650 | 一种散热装置和发电设备 | CN219513913U | 实用新型 | 有效-授权 | 2022-12-30 | 2023-08-11 | H02K9/04(2006.01)I;F25D31/00(2006.01)I;H02K9/24(2006.01)I;H02K5/20(2006.01)I | 冯纪归;李永红;威风 | 北京集佳知识产权代理有限公司; 阳光电源股份有限公司 | 北京集佳知识产权代理有限公司 | 本申请公开一种散热装置和发电设备,散热装置包括箱体和设置在所述箱体中的散热器,所述箱体设置进风口和出风口,气流能够经所述进风口进入所述散热器的气流进口端,并自所述散热器的气流出口端流出;所述箱体内设有与所述箱体可拆卸连接的第一引风板组件,所述第一引风板组件引导所述进风口进入的气流自所述气流出口端进入并自所述气流进口端流出。通过在箱体中插入第一引风板组件,从而使内部的风道发生改变,进入的气流可沿与散热模式下相反的方向进入散热器,以便吹扫堆积、堵塞在散热器的内部散热风道中的灰尘等异物。清理完毕后需要进行散热时,又可以将第一引风板组件取出,恢复到散热模式下的风道。
651 | 功率模组的模组框架和功率模组 | CN219779972U | 实用新型 | 有效-授权 | 2022-12-30 | 2023-09-29 | H02M1/00(2007.01)I;G01M1/14(2006.01)I;H01L23/04(2006.01)I;H01L25/07(2006.01)I | 庄桂元;庄园;常仁贺 | 北京知帆远景知识产权代理有限公司; 阳光电源股份有限公司 | 北京知帆远景知识产权代理有限公司 | 本申请公开了一种功率模组的模组框架和功率模组,属于功率模组技术领域。功率模组的模组框架包括:框架组件,框架组件包括平行且相对设置的两个框架主体,两个框架主体之间限定出容纳空间,容纳空间用于功率组件;支撑结构,支撑结构设置于两个框架主体之间,支撑结构的第一端支撑于两个框架主体中的一个,支撑结构的第二端支撑于两个框架主体中的另一个;结构失稳检测装置,框架组件和支撑结构中的至少一个设有结构失稳检测装置,结构失稳检测装置用于检测两个框架主体之间的框架平行程度。该框架通过设置结构失稳检测装置检测两个框架主体的平行程度,准确预测功率模组结构失稳风险,有效防止结构失稳带来的故障扩散。
652 | 人工电源网络 | CN219086808U | 实用新型 | 有效-授权 | 2022-12-30 | 2023-05-26 | H02J3/26(2006.01)I;H02J3/01(2006.01)I;H02H7/26(2006.01)I;H02M1/44(2007.01)I | 肖文峰;张拓 | 北京康信知识产权代理有限责任公司; 阳光电源股份有限公司 | 北京康信知识产权代理有限责任公司 | 本申请公开了一种人工电源网络。包括:V型人工电源网络、第一断路装置、第二断路装置、第一共模电感、第一电容以及第二电容,其中,V型人工电源网络包括:第一电感、第二电感、第三电容、第四电容;第一断路装置的第一端分别与第三电容的第二端和第四电容的第二端连接,第一断路装置的第二端接地;第一共模电感分别与第一电感和第二电感串联连接,且靠近第三电容或第四电容,第二断路装置与第一共模电感并联连接;第一电容的第一端与供电电源连接,第一电容的第二端接地;第二电容的第一端与供电电源连接,第二电容的第二端接地。
653 | 灯光组件及充电桩 | CN219775545U | 实用新型 | 有效-授权 | 2022-12-28 | 2023-09-29 | F21V8/00(2006.01)I;F21V5/00(2018.01)I;H02J7/00(2006.01)I;F21W111/00(2018.01)N | 甄远路;杨思萌;汪睿;刘永进 | 北京集佳知识产权代理有限公司; 阳光电源股份有限公司 | 北京集佳知识产权代理有限公司 | 本实用新型公开了灯光组件及充电桩,其中灯光组件包括由外向内方向依次设置的第一盖板、第二盖板及灯板;第一盖板包括外凸设置的第一凸起部,第一凸起部上设有透光灯孔;第二盖板包括由内向外方向与第一凸起部对应,且向第一凸起部方向外凸设置的第二凸起部,灯板位于第二凸起部形成的型腔内,第二凸起部为透光件。在本申请提供的灯光组件中,第一盖板透光,第二凸起部进行导光均光,灯板位于第二凸起部形成的型腔内,通过第二凸起部作为导光柱将灯光板的点光源形成面光源,增加导光效果。
654 | 光伏系统及其关断器接入识别方法、运行模式设置方法 | CN115877069A | 发明专利 | 实审 | 2022-12-27 | 2023-03-31 | G01R19/165(2006.01)I;H02S50/00(2014.01)I;H02J13/00(2006.01)I;G01R19/17(2006.01)I | 周银银;王锐;曹金虎;吴风雷 | 北京集佳知识产权代理有限公司; 阳光电源股份有限公司 | 北京集佳知识产权代理有限公司 | 本申请提供了一种光伏系统及其关断器接入识别方法、运行模式设置方法,该光伏系统的关断器接入识别方法为对光伏系统中的至少一个目标光伏组串进行电压扰动,目标光伏组串是光伏系统中组串电压低于安全电压的光伏组串;判断各个被扰动的目标光伏组串的组串电压中是否存在至少一个组串电压大于安全电压;若结果为是,则识别出光伏系统接入关断器,也即,本申请可利用关断器需要定时电压扰动来保持持续运行的特性,通过对被扰动光伏组串电压与安全电压之间的大小关系,识别出光伏系统关断器的接入状态,解决了目前需要用户通过现场确认光伏系统是否接入关断器的方式,造成的操作繁琐及占用大量人力物力的问题。
655 | 一种光伏系统及通信方法 | CN115940804A | 发明专利 | 实审 | 2022-12-27 | 2023-04-07 | H02S50/00(2014.01)I;H02J13/00(2006.01)I;H04B3/54(2006.01)I | 秦坤;余军军;吴强 | 北京集佳知识产权代理有限公司; 阳光电源股份有限公司 | 北京集佳知识产权代理有限公司 | 本申请公开了一种光伏系统及通信方法,光伏系统包括:数据采集器、PLC主节点和多个PLC从节点;每个PLC从节点对应一个逆变器;数据采集器通过PLC主节点向PLC从节点下发配置从机参数命令,配置从机参数命令携带逆变器序列号;PLC从节点获得配置从机参数命令中携带的逆变器序列号,当逆变器序列号为该PLC从节点对应的逆变器的序列号时,响应配置从机参数命令。配置从机参数命令中携带唯一能标识逆变器的序列号,即唯一可以标识PLC从节点的序列号,PLC从节点仅响应携带对应序列号的配置从机参数命令,不会造成不同数据采集器之间逆变器的通信串扰问题,不会造成PLC从节点的参数配置错误,保证光伏系统通信的准确性。
656 | 光伏装置 | CN219287407U | 实用新型 | 有效-授权 | 2022-12-27 | 2023-06-30 | H02S20/00(2014.01)I;H02S20/22(2014.01)I;H02S30/10(2014.01)I | 严宝飞;王敏;刘永进;汪睿;赵为 | 北京知帆远景知识产权代理有限公司; 阳光电源股份有限公司 | 北京知帆远景知识产权代理有限公司 | 本实用新型公开了一种光伏装置。该光伏装置包括承载背板,所述承载背板上设有承载面连接部、第一导向部和第一锁止部;光伏组件,所述光伏组件包括光伏本体和光伏框架,所述光伏本体与所述光伏框架采用预装方式形成组合件,所述光伏框架上设有第二导向部和第二锁止部,所述第二导向部适于与所述第一导向部导向配合,所述第二锁止部适于与所述第一锁止部锁止配合。根据本实用新型的光伏装置,通过预装的光伏组件实现光伏装置的快速安装,降低了安装难度,提高了安装效率和施工安全。
657 | 充电桩、功率模块及其控制方法 | CN115987073A | 发明专利 | 实审 | 2022-12-26 | 2023-04-18 | H02M1/12(2006.01)I;B60L53/60(2019.01)I;H02M1/36(2007.01)I;H02M1/00(2007.01)I | 彭宣哲;谭恩赞 | 北京集佳知识产权代理有限公司; 阳光电源股份有限公司 | 北京集佳知识产权代理有限公司 | 本申请提供一种充电桩、功率模块及其控制方法,该控制方法在启动阶段,先控制功率模块中的AC/DC控制模块,根据功率模块的负载状态进行启动;然后在AC/DC控制模块完成启动后,控制AC/DC控制模块在各种负载状态下均运行于连续工作模式,以降低空载以及轻载时功率模块直流输出电压的纹波,减少系统直流输出问题,改善功率模块的工作性能,使得相应充电桩满足行业标准要求。而且还可以使得该AC/DC控制模块平稳的从打嗝模式切换到连续工作模式,消除母线电压的剧烈波动。
658 | 轴流风机及其机壳、新能源设备 | CN219529387U | 实用新型 | 有效-授权 | 2022-12-26 | 2023-08-15 | F04D29/52(2006.01)I;F04D29/66(2006.01)I | 周世文;姚琦;杨航;周杰 | 北京集佳知识产权代理有限公司; 阳光电源股份有限公司 | 北京集佳知识产权代理有限公司 | 本实用新型公开了一种轴流风机及其机壳、新能源设备,轴流风机的机壳包括用于设置风扇以及供风流通的风道腔,位于风道腔外围的消音腔;其中,风道腔的周向侧壁设置有第一通孔,消音腔通过第一通孔和风道腔连通,消音腔包括至少两个沿风道腔径向依次分布且连通的消音室,且每个消音腔中至少两个消音室的共振频率不同。上述轴流风机的机壳中,通过在风道腔的外围设置消音腔,该消音腔通过风道腔的周向侧壁上的第一通孔和风道腔连通,实现了降噪;消音腔包括至少两个沿风道腔径向依次分布且连通的消音室,且每个消音腔中至少两个消音室的共振频率不同,实现了至少两个消音室的降噪频段不同,能够在较宽频范围内降噪,增宽了整个机壳的降噪频段。
659 | 储能系统用液冷机组及储能系统 | CN219534638U | 实用新型 | 有效-授权 | 2022-12-23 | 2023-08-15 | H01M10/613(2014.01)I;H01M10/6568(2014.01)I;H01M10/6569(2014.01)I;H01M10/6563(2014.01)I;H01M10/6566(2014.01)I;H01M10/0525(2010.01)I | 张灯;徐文军 | 北京康信知识产权代理有限责任公司; 阳光电源股份有限公司 | 北京康信知识产权代理有限责任公司 | 本实用新型提供了一种储能系统用液冷机组及储能系统。储能系统用液冷机组,包括壳体,具有分隔设置且独立布置的第一腔室和第二腔室;风机组件,位于第一腔室;液冷组件,位于第二腔室,壳体上设有与第一腔室连通的进风口、出风口和排水口,排水口设置于壳体的底壁,壳体上还设有与第二腔室连通的导流通道,以使第一腔室内的雨水和第二腔室内的液冷组件的漏液能够分别经排水口和导流通道独立排放。本实用新型的技术方案的储能系统用液冷机组能够避免出现冷却液与雨水混合排出后污染环境的问题。
660 | 一种新能源发电装置耦合系统及耦合方法 | CN115912488A | 发明专利 | 实审 | 2022-12-22 | 2023-04-04 | H02J3/38(2006.01)I;H02J3/46(2006.01)I;H02J3/32(2006.01)I | 陈娟;孙帅 | 北京集佳知识产权代理有限公司; 阳光电源股份有限公司 | 北京集佳知识产权代理有限公司 | 本发明实施例提供了一种新能源发电装置耦合系统及耦合方法。其中,该系统,包括:至少三组发电装置、与发电装置连接的并网变换器、变压器、第一开关和第二开关;目标组发电装置通过第一开关与至少一组发电装置实现直流侧耦合,目标组发电装置通过第二开关与至少一组发电装置实现低压并网侧耦合,通过调整第一开关和第二开关的开断组合方式,以实现不同线路并网模式的转换;与目标组发电装置分别实现直流侧耦合和低压并网侧耦合的发电装置为不同组发电装置。本发明通过调整开关的开断组合关系实现不同线路并网模式转换,提高了系统稳定性。
661 | 功率变换电路、功率变换器、三电平电力变换电路及其故障保护方法 | CN115882743A | 发明专利 | 实审 | 2022-12-22 | 2023-03-31 | H02M7/487(2007.01)I;H02M7/493(2007.01)I;H02M7/5387(2007.01)I;H02M3/155(2006.01)I;H02H7/122(2006.01)I | 程冰清;刘孟伟;彭超 | 北京集佳知识产权代理有限公司; 阳光电源股份有限公司 | 北京集佳知识产权代理有限公司 | 本申请提供一种功率变换电路、功率变换器、三电平电力变换电路及其故障保护方法,该三电平电力变换电路在六个功率器件的基础之上,增加了至少两个可控开关;各可控开关分别设置于,功率器件失效所导致不控整流工况下的电流回路中;且至少两个可控开关的截止方向相反,进而可以在任意电流方向的不控整流工况下,通过控制相应可控开关动作,断开相应的电流回路,避免过流过温的问题及故障的进一步扩大。
662 | 输出功率调节方法、装置、电子设备及电站系统 | CN116111654A | 发明专利 | 实审 | 2022-12-22 | 2023-05-12 | H02J3/46(2006.01)I;H02J3/00(2006.01)I | 蔡昊;陈鹏;孟鹏飞 | 北京集佳知识产权代理有限公司; 阳光电源股份有限公司 | 北京集佳知识产权代理有限公司 | 本发明提供了一种输出功率调节方法、装置、电子设备及电站系统,该方法可以应用于电站系统,电站系统包括多个发电单元,该方法包括:响应于功率调节指令,确定功率调节指令中的功率目标值;根据功率目标值以及每个发电单元当前的理论输出功率,在各个发电单元中选取第一目标发电单元,第一目标发电单元当前的理论输出功率的总和不大于功率目标值;根据功率目标值与第一目标发电单元的实际总输出功率之间的功率差值,调节第二目标发电单元的输出功率,以使电站系统中的发电单元的总输出功率达到功率目标值,第二目标发电单元为电站系统中除第一目标发电单元以外的发电单元。应用本发明提供的方法,能够减少调节发电单元的数量,提高功率调节速度。
663 | 一种功率变换器及并网电流的谐波抑制方法 | CN115967089A | 发明专利 | 实审 | 2022-12-22 | 2023-04-14 | H02J3/01(2006.01)I;H02J3/38(2006.01)I;H02M1/12(2006.01)I | 王宝基;孙鹏;汪子晨;陈巧地;徐君 | 北京集佳知识产权代理有限公司; 阳光电源股份有限公司 | 北京集佳知识产权代理有限公司 | 本申请公开了一种功率变换器及并网电流的谐波抑制方法,功率变换器包括电流采样电路、功率变换电路和控制器;功率变换电路的输出端用于通过并网滤波器连接电网;电流采样电路,用于采集并网电流;控制器,用于根据并网电流得到基波幅值和第n次谐波的幅值,第n次谐波为待抑制的谐波,n为整数;根据第n次谐波的幅值与基波幅值获得畸变系数,根据畸变系数判断功率变换器发生第n次谐波的频率谐振时,逐渐减小第n次谐波控制环的增益系数,使功率变换器退出第n次谐波的频率谐振。当畸变系数大时,谐波控制环调节频率与并网滤波器的谐振频率重合或近似,发生谐振,控制谐波控制环的作用减弱或者消失不起作用,抑制谐波电流。
664 | 一种充电站及功率分配方法 | CN115782649A | 发明专利 | 实审 | 2022-12-22 | 2023-03-14 | B60L53/31(2019.01)I;B60L53/30(2019.01)I;B60L53/60(2019.01)I;B60L53/62(2019.01)I | 黄卓超;张伟;何汪清;黄都伟;周琳琳;王都好;张贤磊 | 北京集佳知识产权代理有限公司; 阳光电源股份有限公司 | 北京集佳知识产权代理有限公司 | 本申请公开了一种充电站及功率分配方法,充电站包括多个充电桩和站控制器;多个充电桩,用于向站控制器发送需求功率和剩余电量;站控制器,用于根据每个充电桩的剩余电量进行排序得到优先级,剩余电量越大则优先级越高,按照优先级的顺序,依次根据需求功率和站内总功率向充电桩下发功率。充电站的站控制器根据每个充电桩的剩余电量来对充电桩进行优先级排序,充电桩的剩余电量越大,则优先级越高,站控制器优先满足优先级高的充电桩的需求功率,这样便于优先级高的充电桩对应的车辆尽快冲满离开充电站,进而提高充电站中充电桩的利用率。
665 | 辅助防爆件和电气设备 | CN219536478U | 实用新型 | 有效-授权 | 2022-12-22 | 2023-08-15 | H05K5/02(2006.01)I | 刘凯旋;鹿雨;陈林;李永红;刘龙 | 北京集佳知识产权代理有限公司; 阳光电源股份有限公司 | 北京集佳知识产权代理有限公司 | 本实用新型公开一种辅助防爆件,用于电气设备的外壳,包括主体部和与主体部固定连接的防护部;主体部用于与上述外壳的壳体固定连接;防护部具有第一使用状态;在第一使用状态时,防护部位于外壳中壳盖背离壳体的一侧,并用于阻挡壳盖飞出。该辅助防爆件中,主体部固定于电气设备中外壳的壳体、防护部与主体部固定连接,并且在防护部处于第一使用状态时防护部位于壳盖背离壳体的一侧,能在外壳内部发生爆炸时阻挡壳盖向外飞出,保护周围其他设备免受危害。本实用新型还公开一种应用上述辅助防爆件的电气设备,能避免外壳内部爆炸时其壳盖飞出,保护周围的其他设备。
666 | 一种功率变换器及其绝缘阻抗检测方法 | CN115967254A | 发明专利 | 实审 | 2022-12-21 | 2023-04-14 | H02M1/00(2007.01)I;H02M1/088(2006.01)I;G01R27/02(2006.01)I;G01R27/08(2006.01)I;G01R27/20(2006.01)I | 俞雁飞 | 北京集佳知识产权代理有限公司; 阳光电源股份有限公司 | 北京集佳知识产权代理有限公司 | 本申请提供一种功率变换器及其绝缘阻抗检测方法,该绝缘阻抗检测方法,在控制功率变换器的交流输出电容串联接入功率变换器的直流侧与电网之间,并控制功率变换器动作,改变交流输出电容上的电压之后,通过获取不同时刻交流输出电容上的电压检测值及功率变换器的交流侧电流检测值,即可根据电压检测值及交流侧电流检测值各自的变化量,计算得到功率变换器的直流侧对地绝缘阻抗值;无需增加额外的开关和电阻电桥,进而可以解决现有技术中利用传统电阻电桥进行直流侧绝缘阻抗检测所带来的体积大、可靠性低、成本高的问题。
667 | 一种风电变流器及其闭环测试方法 | CN117092420A | 发明专利 | 实审 | 2022-12-21 | 2023-11-21 | G01R31/00(2006.01)I | 刘孟伟;魏晓辉 | 北京集佳知识产权代理有限公司; 阳光电源股份有限公司 | 北京集佳知识产权代理有限公司 | 本申请提供一种风电变流器及其闭环测试方法。在该闭环测试方法中,由于网侧变换器利用与自身交流侧相连的网侧滤波电容形成回路,机侧变换器利用与自身交流侧相连的发电机形成回路,而且还利用风电变流器中的缓启电路实现对风电变流器中的直流母线电容的充电,所以该闭环测试方法不再需要现场工作人员来完成两个变换器进行故障检测前的准备工作,因此降低了现场工作人员在风电变流器中的两个变换器进行故障检测时所面临的高压触碰风险。
668 | 储能变流器及其缓启模块和接触器黏连判断方法 | CN116094095A | 发明专利 | 实审 | 2022-12-21 | 2023-05-09 | H02J7/00(2006.01)I;H02M1/34(2007.01)I;H02M1/36(2007.01)I;G01R31/327(2006.01)I;G01R19/00(2006.01)I | 邓凯;李乐;郑飞洋 | 北京集佳知识产权代理有限公司; 阳光电源股份有限公司 | 北京集佳知识产权代理有限公司 | 本发明提供一种储能变流器及其缓启模块和接触器黏连判断方法,该储能变流器的缓启模块将第一主接触器与缓启电路并联连接后,设置在电池组与储能变流器电池侧之间的任一极传输支路中,并将第二主接触器设置在电池组与储能变流器电池侧之间的另一极传输支路中;也即该储能变流器的缓启模块在电池组的两极均设置了主接触器,可以防止任一主接触器出现故障而无法分断的情况,提高了储能变流器的安全性。
669 | 一种共直流母线开绕组电机系统及零序电流控制方法 | CN115833700A | 发明专利 | 实审 | 2022-12-21 | 2023-03-21 | H02P27/12(2006.01)I;H02M7/5387(2007.01)I;H02M1/00(2007.01)I;H02M1/32(2007.01)I | 王宝基;徐君;张兴 | 北京集佳知识产权代理有限公司; 阳光电源股份有限公司 | 北京集佳知识产权代理有限公司 | 本申请公开了一种共直流母线开绕组电机及零序电流控制方法,电机包括第一逆变器、第二逆变器和控制器;第一逆变器的输出端和第二逆变器的输出端均连接电机的绕组;第一逆变器的输入端和第二逆变器的输入端均连接直流母线;控制器,用于根据零序电流调节信号、交直轴电压、电机相位角和直流母线电压获得第一调制波和第二调制波;根据第一调制波获得第一上升沿值,根据第二调制波获得第二上升沿值;根据第一上升沿值获得第二下降沿值,根据第二上升沿值获得第一下降沿值;根据第一上升沿值和第一下降沿值生成第一逆变器的第一驱动信号,根据第二上升沿值和第二下降沿值生成第二逆变器的第二驱动信号,实现两个逆变器的功率均分,实现倍频效果。
670 | 一种直流变换电路、光伏系统及电流获取方法 | CN115765452A | 发明专利 | 实审 | 2022-12-21 | 2023-03-07 | H02M3/156(2006.01)I;H02M1/00(2007.01)I;H02M1/08(2006.01)I;H02J3/38(2006.01)I | 胡凡宇;曹金虎 | 北京集佳知识产权代理有限公司; 阳光电源股份有限公司 | 北京集佳知识产权代理有限公司 | 本申请公开了一种直流变换电路、光伏系统及电流获取方法,包括开关器件、电流采样电路、电压采样电路和控制器;电流采样电路,用于采集开关器件导通时间中点的第一电流和开关器件关断时间中点的第二电流;电压采样电路,用于采集直流变换电路的输入电压和输出电压;控制器,用于根据第一电流和第二电流判断直流变换电路为连续工作模式时,由第一电流和第二电流获得开关周期内的平均电流;根据第一电流和第二电流判断直流变换电路为断续工作模式时,由第一电流、输入电压和输出电压获得开关周期内的平均电流。有针对性地获得不同工作模式的平均电流,从而保证各个工作模式下的电流都是准确的,进而可以精准地根据电流对升压电路进行控制。
671 | 变压器的温控系统 | CN219534231U | 实用新型 | 有效-授权 | 2022-12-21 | 2023-08-15 | H01F27/08(2006.01)I;H01F27/02(2006.01)I;B01D46/10(2006.01)I | 周骋;杨叶;周杰;张志同 | 北京知帆远景知识产权代理有限公司; 阳光电源股份有限公司 | 北京知帆远景知识产权代理有限公司 | 本申请公开了一种变压器的温控系统,属于变电工程技术领域。所述变压器的温控系统包括变压器、箱体以及导风道,其中,所述变压器的壳体底部敞开;所述箱体罩设在所述变压器外,且所述箱体设有排风口;所述导风道安装于所述箱体底部,所述导风道的侧壁设有进风口,且所述导风道的顶壁以及所述箱体的底壁在与所述变压器的壳体底部正对的区域镂空。本申请公开的一种变压器的温控系统,一方面将引入的空气基本全部导入变压器内部进行散热,可以增强散热效率,致使散热更为均匀;另一方面导风道可以延长进气通道的长度,使得进气流速更大,流向更一致,也可增强散热效果。
672 | 一种压力调节方法及相关装置 | CN115854612A | 发明专利 | 实审 | 2022-12-20 | 2023-03-28 | F25B49/02(2006.01)I | 周英杰;杨友进;鞠梦贤 | 北京集佳知识产权代理有限公司; 阳光电源股份有限公司 | 北京集佳知识产权代理有限公司 | 本发明提供了一种压力调节方法及相关装置,本发明首先基于温控单元的指定空调部件进行预设降压操作,然后在所述温控单元的预设运行参数的参数值不大于最大参数阈值的情况下,基于所述温控单元中的预设空调部件进行降压调节操作,以及在参数值大于最大参数阈值的情况下,通过电池管理控制器调低电池运行功率的方式来降低热负荷,进而降低储能系统的压力。即本发明通过多种降压方式的组合来降低储能系统的压力,保证储能系统的安全性与可靠性。
673 | 一种户外柜 | CN219286995U | 实用新型 | 有效-授权 | 2022-12-20 | 2023-06-30 | H02B1/56(2006.01)I;H02B1/28(2006.01)I;H02B1/30(2006.01)I;H02B1/32(2006.01)I | 张士礼;杨友进;周英杰;郑司根 | 上海汉之律师事务所; 阳光电源股份有限公司 | 上海汉之律师事务所 | 本实用新型提供一种户外柜,包括柜体、多个防水叶片和气流抽吸装置。其中,柜体上开设有进风口和出风口,进风口和出风口相连通;多个防水叶片间隔安装在出风口和/或进风口上,防水叶片在柜体上沿气流的进出方向延伸,并形成至少一向上弯折的顶部凸起;气流抽吸装置安装在柜体内;其中,气流抽吸装置从进风口抽吸气流并通过出风口将气流排出。从而能够很好的兼顾户外柜的防水性能和散热性能。
674 | 一种不间断电源的加装结构及电气设备 | CN218783624U | 实用新型 | 有效-授权 | 2022-12-19 | 2023-03-31 | H02J9/06(2006.01)I;H02J7/00(2006.01)I;H05K7/20(2006.01)I | 古明辉;王敏;闫路路;李袁;魏世民;黄彭发;黄培培;陈小刚 | 北京集佳知识产权代理有限公司; 阳光电源股份有限公司 | 北京集佳知识产权代理有限公司 | 本实用新型公开了一种不间断电源的加装结构及电气设备,包括支托组件和UPS组件及电池组件,其中,支托组件包括支托主体部和设置于支托主体部的固定部;UPS组件及电池组件均安装于支托主体部;固定部用于与电气设备的机柜框架可拆卸连接。该不间断电源的加装结构,在实际应用过程中,用户可以根据自身使用需求选择在电气设备的机柜框架上加装该不间断电源的加装结构,拆装十分简单方便,能够更好的满足用户对于UPS使用需求。
675 | 电气设备及其出线防护装置 | CN219106996U | 实用新型 | 有效-授权 | 2022-12-19 | 2023-05-30 | H02G3/32(2006.01)I;H02G3/02(2006.01)I;H02M7/42(2006.01)I;H02S40/32(2014.01)I | 程仕祥;刘龙;李永红 | 北京集佳知识产权代理有限公司; 阳光电源股份有限公司 | 北京集佳知识产权代理有限公司 | 本实用新型公开一种电气设备的出线防护装置,包括支架和限位件;支架包括支撑平台;支架布置于现场的安装基础,并且支架靠近电气设备;限位件安装于支架,并能够将电气设备的出线固定于支撑平台。该出线防护装置中,支架靠近电气设备,并且限位件将电气设备的出线固定在支架的支撑平台上,使支撑平台对出线中靠近电气设备的一段起到支撑作用,避免出线自由垂落,使支撑平台分担出线中靠近电气设备的一段的重力,防止出线与电气设备的连接处受力集中,确保长时间使用后出线与电气设备的连接处完好,避免出线与电气设备的连接处接触不良甚至连接失效。本实用新型还提供一种应用上述出线防护装置的电气设备。
676 | 一种模组箱、电池模组以及储能系统 | CN219534723U | 实用新型 | 有效-授权 | 2022-12-19 | 2023-08-15 | H01M50/244(2021.01)I;H01M50/24(2021.01)I;H01M50/271(2021.01)I | 李俊;郑司根;刘永进 | 北京集佳知识产权代理有限公司; 阳光电源股份有限公司 | 北京集佳知识产权代理有限公司 | 本实用新型公开了一种模组箱、电池模组以及储能系统,模组箱包括箱体、箱盖以及加强件;箱体的顶端敞口设置,且箱体的顶端设置有边沿密封板;箱盖盖设箱体,且与边沿密封板的顶端密封连接;加强件固定在边沿密封板的底端,且至少完全覆盖边沿密封板用于连接箱盖的位置处。本实用新型提供的模组箱,由于箱体的边沿密封板的底端连接加强件,因此,提高了边沿密封板的强度,从而箱盖与边沿密封板密封紧固连接时避免了形变导致的密封不佳的问题。
677 | 储能系统的温湿度调节方法、装置及电子设备 | CN115775929A | 发明专利 | 实审 | 2022-12-15 | 2023-03-10 | H01M10/48(2006.01)I;H01M10/663(2014.01)I;H01M10/613(2006.01)I;H01M10/63(2014.01)I;G05D27/02(2014.01)I | 周英杰;杨友进;周强;张士礼 | 北京集佳知识产权代理有限公司; 阳光电源股份有限公司 | 北京集佳知识产权代理有限公司 | 本发明提供一种储能系统的温湿度调节方法、装置及电子设备,该方法包括:实时采集空气的相对湿度及储能系统的电芯温度,电芯温度包括最高温度和最低温度;确定电芯的状态模式,状态模式为静置模式或充放电模式;基于状态模式对应的温湿度调节规则及已采集的当前相对湿度和储能系统的当前电芯温度,调节温控系统处于制冷模式或除湿模式。本发明提供的方法中,通过实时采集相对湿度和电芯温度,调节温控系统处于制冷模式或者除湿模式,以保证温控系统在最佳的模式下时使得电芯处于最佳的温湿度环境,提升电芯的寿命和安全性。
678 | 电源系统保护电路和电源系统 | CN219107047U | 实用新型 | 有效-授权 | 2022-12-15 | 2023-05-30 | H02H7/10(2006.01)I;H02H3/08(2006.01)I | 胡方;李随军;张骕骦;黄瑞;郭红强 | 北京知帆远景知识产权代理有限公司; 阳光电源股份有限公司 | 北京知帆远景知识产权代理有限公司 | 本申请公开了一种电源系统保护电路和电源系统,属于电路技术领域。本申请的电源系统保护电路,包括:辅路检测电路,所述辅路检测电路的输入端与电源系统的辅路电连接;保护电路,所述保护电路的输入端与所述辅路检测电路的输出端电连接,所述保护电路用于隔离辅路检测信号并输出保护信号,所述辅路检测信号为所述辅路检测电路基于所述辅路的工作状态确定的;控制电路,所述控制电路的输入端与所述保护电路的输出端电连接,所述控制电路的输出端与所述电源系统电连接,所述控制电路用于响应于所述保护信号关闭所述电源系统的驱动信号。本申请的电源系统保护电路,实现了在辅路电路发生短路时能有效保护整个电源系统。
679 | 线缆固定座和电气设备 | CN220476126U | 实用新型 | 有效-授权 | 2022-12-15 | 2024-02-09 | H05K7/02(2006.01)I;H05K5/02(2006.01)I; | 鹿雨;张威风;李永红;陈林 | 北京集佳知识产权代理有限公司; 阳光电源股份有限公司 | 北京集佳知识产权代理有限公司 | 本实用新型公开了一种线缆固定座,用于电气设备,包括座体,座体设有线缆槽;线缆槽内设有至少一个定位结构,定位结构用于将线缆限位在线缆槽内。上述线缆固定座中,线缆槽配合定位结构能将线缆限位在线缆槽内,无需对电气设备中不同器件之间的线缆进行捆扎,避免电气设备中不同器件之间的线缆因捆扎束缚而凌乱、弯曲鼓起,防止线缆过多占用器件的走线侧的空间,降低电气设备内部的器件布局难度。本实用新型还提供应用上述线缆固定座的电气设备,其内部不同器件之间的线缆由线缆固定座固定,内部器件布局难度低。
680 | 功率模组和风电变流器 | CN218783285U | 实用新型 | 有效-授权 | 2022-12-14 | 2023-03-31 | H01R13/52(2006.01)I;H05K5/02(2006.01)I;H05K5/06(2006.01)I;H01B17/56(2006.01)I;H02M1/00(2007.01)I | 李振升;金传山;李平磊 | 北京集佳知识产权代理有限公司; 阳光电源股份有限公司 | 北京集佳知识产权代理有限公司 | 本实用新型公开一种功率模组,包括功率模块和绝缘封装件;功率模块的两端分别设有连接端口,且功率模块两端处的连接端口分别连接有导电排;绝缘封装件封装连接端口和导电排中与该连接端口连接的部分。上述功率模组中,功率模块的连接端口、导电排中与连接端口连接的部分均封装在绝缘封装件内,对连接端口和导电排的连接处实现全包裹,相比于现有技术中设置绝缘件贴附在散热器件上的方式,不会留有缝隙,防止功率模块和周围如散热器件等接地器件之间的电气距离不足,消除功率模块对地的电气距离不够的问题。本实用新型还公开应用上述功率模组的风电变流器,其功率模组的对地电气距离能满足安规要求,电气安全性高。
681 | 储能系统电气控制柜 | CN308058856S | 外观设计 | 有效-授权 | 2022-12-14 | 2023-05-30 | 13-03(14) | 李俊;郑司根;尹占成;张帅帅 | 北京集佳知识产权代理有限公司; 阳光电源股份有限公司 | 北京集佳知识产权代理有限公司 | 1.本外观设计产品的名称:储能系统电气控制柜。2.本外观设计产品的用途:用于储能系统中电气控制柜及系统电气调节控制。3.本外观设计产品的设计要点:在于形状。4.最能表明设计要点的图片或照片:立体图。
682 | 微型逆变器及其调制方法 | CN115864874A | 发明专利 | 实审 | 2022-12-13 | 2023-03-28 | H02M7/48(2007.01)I;H02M7/5387(2007.01)I;H02M1/44(2007.01)I | 汪子晨;谷雨;陈巧地;王昊;王宝基 | 北京集佳知识产权代理有限公司; 阳光电源股份有限公司 | 北京集佳知识产权代理有限公司 | 本发明提供一种微型逆变器及其调制方法,微型逆变器包括滤波器、变压器及开关模块。开关模块包括至少一个第一开关模块和一个第二开关模块;各个第一开关模块的输入端为直流电源的输出端,各个第一开关模块将直流电转换成交流电后输出至第二开关模块;第二开关模块的输出端与变压器的原边连接;变压器的副边连接滤波器的输入端,滤波器的输出端作为光伏系统的输出端。本发明提供的微型逆变器,只需将第一开关模块和第二开关模块均设置在一个变压器的原边,无需根据逆变器的路数设置多个变压器或多绕组的集成变压器,节省变压器成本,减小微型逆变器体积。
683 | 储能系统及其电芯温升曲线生成方法、电芯温差曲线生成方法 | CN115859644A | 发明专利 | 实审 | 2022-12-13 | 2023-03-28 | G06F30/20(2020.01)I;G06F119/08(2020.01)N;G06F111/04(2020.01)N | 周强;鞠梦贤;周英杰;杨友进;周杰 | 北京集佳知识产权代理有限公司; 阳光电源股份有限公司 | 北京集佳知识产权代理有限公司 | 本申请公开了一种储能系统及其电芯温升曲线生成方法、电芯温差曲线生成方法,该电芯温升曲线生成方法在搭建出储能系统中待生成温升曲线电芯的温升仿真环境,并确定温升仿真环境的目标迭代次数和迭代步长之后;利用温升仿真环境,按照迭代步长对待生成温升曲线电芯进行温升仿真,直至迭代次数达到目标迭代次数,生成待生成温升曲线电芯的温升曲线;其中,在每一次温升仿真过程中均根据储能系统的实时空调仿真状态、实时风扇仿真状态及待生成温升曲线电芯的电芯类型,确定出待生成温升曲线电芯的瞬时综合热耗,并基于瞬时综合热耗计算出待生成温升曲线电芯的电芯温升增量,以评估出储能系统中电芯在在各个状态下的温升变化情况,减少了测试成本。
684 | 一种储能系统及其控制装置 | CN115940351A | 发明专利 | 实审 | 2022-12-13 | 2023-04-07 | H02J7/00(2006.01)I;H02J3/32(2006.01)I;H02J15/00(2006.01)I;H02J7/02(2016.01)I;H02J7/04(2006.01)I;H02J7/10(2006.01)I | 王昊 | 北京集佳知识产权代理有限公司; 阳光电源股份有限公司 | 北京集佳知识产权代理有限公司 | 本申请公开了一种储能系统及其控制器,储能系统用于连接电网,储能系统包括:第一电池组、第二电池组、第一直流侧变换器、第二直流侧变换器、变压器、交流侧变换器和控制器;控制器用于通过控制第一直流侧变换器、第二直流侧变换器和交流侧变换器中晶体管的开闭,调节交流侧变换器的电网侧电流和电流比值;电流比值为第一电池组的电流、第一电池组的输入电流\输出电流、第二电池组的输入电流\输出电流。由此可知,本申请提供的储能系统中的控制器可以仅通过控制两级变换器中晶体管的开闭,实现调对交流侧变换器的电网侧电流和两个电池组的输入电流\输出电流,从而可以实现对多级电池的输出功率进行调节。
685 | 传送装置 | CN219078419U | 实用新型 | 有效-授权 | 2022-12-13 | 2023-05-26 | B65G47/88(2006.01)I;G01S17/08(2006.01)I | 肖世凤;赵代伟 | 深圳市世纪恒程知识产权代理事务所; 阳光电源股份有限公司 | 深圳市世纪恒程知识产权代理事务所 | 本实用新型公开一种传送装置,其中,传送装置包括第一传送结构以及感应组件,所述第一传送结构设有至少一个质检工位,所述质检工位上设有阻挡件和处理器,所述阻挡件与所述处理器电性连接,所述阻挡件可升降地设于所述质检工位,并用以阻挡或避让工件;所述感应组件设于所述质检工位,并设于工件的下方,所述感应组件与所述阻挡件沿所述质检工位的传输方向依次设置,所述感应组件包括红外传感器和光敏传感器,所述红外传感器和所述光敏传感器均与所述处理器电性连接。本实用新型技术方案旨在提高传送装置的感应精度,保障传送装置的平稳运行,提高传送装置的结构可靠性和实用性。
686 | 散热装置 | CN219780737U | 实用新型 | 有效-授权 | 2022-12-13 | 2023-09-29 | H05K7/20(2006.01)I | 张方惠;于海洋;王茹 | 北京知帆远景知识产权代理有限公司; 阳光电源股份有限公司 | 北京知帆远景知识产权代理有限公司 | 本申请公开了一种散热装置,属于电子器件散热技术领域。所述散热装置包括:基板、发热器件、导热片以及散热器,发热器件安装于基板;导热片位于发热器件背离基板的一侧;散热器位于导热片背离基板的一侧;其中,散热器和导热片中的至少一个通过连接柱与基板相连,导热片与发热器件之间以及散热器与导热片之间中的至少一处夹设有被压缩的弹性导热垫,连接柱的高度大于连接柱两端的部件之间的刚性部件的高度。本申请公开的散热装置,一方面能够减小发热器件所承受的安装应力,避免发热器件产生应力损伤;另一方面也能使得发热器件、导热片和/或导热片、散热器之间的接触更为可靠,从而提高散热性能。
687 | 告警阈值的动态更新方法、终端设备及系统 | CN115796844A | 发明专利 | 实审 | 2022-12-12 | 2023-03-14 | G06Q10/20(2023.01)I;G06Q10/0639(2023.01)I;G06Q50/06(2006.01)I;G06F18/23(2023.01)I;G08B21/18(2012.01)I | 韦宗师;金海鑫;余同庆;陆伟 | 深圳市世纪恒程知识产权代理事务所; 阳光电源股份有限公司 | 深圳市世纪恒程知识产权代理事务所 | 本发明公开了告警阈值的动态更新方法、终端设备及系统,该方法包括通过获取预设时段内设备的历史运行数据中的正常运行数据,根据聚类分析算法和正常运行数据确定告警参数参考值,进而采用该告警参数参考值更新设备的告警起判条件和判断条件的告警阈值。由于采用聚类分析算法对设备的历史运行数据进行分析,为后续告警阈值提供一个告警参数参考值,提高告警阈值设置的准确性。另外,可采用该告警参数参考值中的值更新设备的告警起判条件和判断条件的告警阈值,使得告警阈值能根据不同的场景进行动态更新,在后续判断过程中,能根据更新后的告警阈值确定设备的运行数据是否触发告警,从而提高告警信息推送的准确性。
688 | 一种电子设备 | CN219514464U | 实用新型 | 有效-授权 | 2022-12-12 | 2023-08-11 | H05K7/20(2006.01)I;H05K5/02(2006.01)I | 程仕祥;刘龙;黄维康;李永红 | 北京集佳知识产权代理有限公司; 阳光电源股份有限公司 | 北京集佳知识产权代理有限公司 | 本实用新型公开了一种电子设备。该电子设备包括箱体,其内部设有第一安装腔体;盖板,设置于箱体上,与箱体的外壁围合形成第二安装腔体;散热器,设置于第一安装腔体内,且散热器的翅片露在第二安装腔体中;风扇组件,设置在第二安装腔体内;其中,风扇组件与盖板连接为一体式结构,且风扇组件安装在盖板靠近第二安装腔体的一侧;或者,风扇组件与盖板为分开式结构,风扇组件设置在第二安装腔体中的散热器翅片的顶部和/或底部。拆卸盖板后,散热器将直接露出,便于工作人员对散热器上的异物进行清理,缩减了拆卸和安装步骤,提高了散热器的维护效率和便捷性,同时,便于对风扇组件进行维护和更换。
689 | 一种充电桩承重结构及充电桩 | CN218777431U | 实用新型 | 有效-授权 | 2022-12-12 | 2023-03-31 | B60L53/31(2019.01)I | 杨万智;闫瑞杨;甄远路 | 北京隆源天恒知识产权代理有限公司; 阳光电源股份有限公司 | 北京隆源天恒知识产权代理有限公司 | 本实用新型提供了一种充电桩承重结构及充电桩。该充电桩承重结构通过承重框架放置电源模块,通过机壳实现对电源模块的防护,同时,通过固定连接件将承重框架与底座形成一个整体结构,底座与地面固定连接,承重框架的结构稳定性得到保证,相当于完整的把电源模块的重量通过承重框架传递到底座上,保证电源模块的放置稳定性,且固定连接件穿过机壳与底座相连接,机壳、承重框架和底座形成一个整体结构,承重框架为机壳提供支撑力,底座为承重框架提供支撑力,从而能够避免整机安装使用时出现晃动,可有效提升整个充电桩结构稳定性,从而提升充电桩使用时的稳定性,避免充电桩在使用过程中发生变形甚至倾覆。
690 | 图像处理方法和图像处理装置 | CN116248880A | 发明专利 | 实审 | 2022-12-09 | 2023-06-09 | H04N19/124(2014.01)I;H04N19/146(2014.01)I;H04N19/147(2014.01)I;H04N19/154(2014.01)I;H04N19/176(2014.01)I;H04N19/625(2014.01)I;H04N19/91(2014.01)I;G06N3/006(2023.01)I | 刘萍 | 北京知帆远景知识产权代理有限公司; 阳光电源股份有限公司 | 北京知帆远景知识产权代理有限公司 | 本申请公开了一种图像处理方法和图像处理装置,属于图像处理技术领域。所述图像处理方法,包括:对原始图像进行DCT变换,确定DCT子带相似度表和码率查找表;基于默认量化表和量化因子,确定第一种群和第二种群;基于目标交叉变异算子对第一种群和第二种群进行交叉变异处理,获取第一种群对应的第一子代个体以及第二种群对应的第二子代个体;基于DCT子带相似度表和码率查找表,对第一子代个体和第二子代个体进行适应度值评价,根据获取的适应度值进行环境选择处理,确定最终量化表;基于最终量化表压缩原始图像,确定原始图像对应的压缩码流。本申请的方法,使压缩图像既能具有较为均匀的码率分布,同时也具有较高的图像质量。
691 | 一种开关电源 | CN219107305U | 实用新型 | 有效-授权 | 2022-12-09 | 2023-05-30 | H02M3/337(2006.01)I;H02M1/08(2006.01)I | 王航;李随军;张骕骦;胡方;黄瑞;郭红强 | 北京集佳知识产权代理有限公司; 阳光电源股份有限公司 | 北京集佳知识产权代理有限公司 | 本申请公开了一种开关电源,包括:功率变换单元、辅助供电单元、推挽电路和控制单元;功率变换单元,用于将输入电压转换为辅助电压和输出电压;辅助供电单元,用于根据辅助电压输出第一供电电压和第二供电电压;第一供电电压用于给控制单元进行供电;第二供电电压用于给推挽电路进行供电;推挽电路,用于根据控制单元发送的控制信号,向功率变换单元发送驱动信号,以调节输出电压。本申请实施例中的辅助供电单元可以一方面保证控制单元的较低的供电电压需求,另一方面可以单独向推挽电路提供第二供电电压,使得推挽电路输出的驱动信号满足功率变换单元中开关管较高的驱动电压需求。
692 | 一种光伏组件的关断装置及光伏系统 | CN115833742A | 发明专利 | 实审 | 2022-12-08 | 2023-03-21 | H02S40/36(2014.01)I;H02S40/34(2014.01)I;H02J3/38(2006.01)I | 俞雁飞;杨宗军;杨宇 | 北京集佳知识产权代理有限公司; 阳光电源股份有限公司 | 北京集佳知识产权代理有限公司 | 本申请公开一种光伏组件的关断装置及光伏系统,关断装置包括第一部分和第二部分;第一部分或第二部分包括关断电路;第一部分和第二部分通过线缆连接;第一部分包括负输入端子和负输出端子,第二部分包括正输入端子和正输出端子;负输入端子和正输入端子分别用于连接对应的光伏组件的负极和正极;正输出端子和负输出端子分别用于与不同的关断装置串联。由于两部分是独立的,两者的距离可以根据需要设置,设置在方便与光伏组件连接的位置,两部分之间通过线缆连接接口。该关断装置不需要额外添加延长线。缩短总线缆的长度,降低安装时长,降低线缆的总损耗,提高光伏系统的可靠性。
693 | 一种光伏组件的关断装置及光伏系统 | CN115940795A | 发明专利 | 实审 | 2022-12-08 | 2023-04-07 | H02S40/36(2014.01)I;H02S40/34(2014.01)I | 俞雁飞;杨宗军;杨宇 | 北京集佳知识产权代理有限公司; 阳光电源股份有限公司 | 北京集佳知识产权代理有限公司 | 本申请公开了一种光伏组件的关断装置及光伏系统,关断装置包括:底盒、两个输入端子和两个输出端子;底盒内部包括关断装置的关断电路;两个输入端子和两个输出端子均与底盒连接;两个输入端子分别用于连接两个不同的光伏组件;两个输出端子分别用于与其他关断装置串联连接。该关断装置位于两个光伏组件之间,而不是只对应一个光伏组件,因此,可以避免接线盒三分体光伏组件的输出线缆通过延长线才能与关断装置连接的问题,该关断装置不需要额外添加延长线。因此,可以缩短总线缆的长度,降低安装时长,降低线缆的总损耗。
694 | 门锁组件及开关柜 | CN219100987U | 实用新型 | 有效-授权 | 2022-12-08 | 2023-05-30 | E05B63/14(2006.01)I;E05B65/52(2006.01)I | 郑司根;张士礼 | 北京康信知识产权代理有限责任公司; 阳光电源股份有限公司 | 北京康信知识产权代理有限责任公司 | 本实用新型提供了一种门锁组件及开关柜。该门锁组件包括:门锁;锁杆,与所述门锁连接,并能够在所述门锁的驱动下滑动;多个锁紧结构,沿所述锁杆的长度方向间隔设置在所述锁杆上;以及多个固定结构,各所述固定结构被构造为固定安装在柜体上,所述锁紧结构包括卡接凸起,所述固定结构包括卡槽,在所述门锁的驱动下,所述卡接凸起能够卡设在所述卡槽内或从所述卡槽内滑出。本实用新型的技术方案的门锁组件,能够解决现有锁具系统的锁点较少,防护效果较差的问题。
695 | 机柜并机结构及集成一体机 | CN219287460U | 实用新型 | 有效-授权 | 2022-12-08 | 2023-06-30 | H02S40/34(2014.01)I;H02S40/44(2014.01)I | 王晓虎;张国锋;郑浩 | 北京集佳知识产权代理有限公司; 阳光电源股份有限公司 | 北京集佳知识产权代理有限公司 | 本实用新型公开了一种机柜并机结构及集成一体机,机柜并机结构包括第一机柜,第二机柜,以及汇流导电件;其中,第一机柜至少为两个,任意两个第一机柜的机柜输出件并联至汇流导电件,汇流导电件的输出端和第二机柜的输入端电连接;机柜输出件伸至第一机柜的外部,且汇流导电件位于第一机柜的外部。当部分第一机柜发生故障且需要拆除时,在第一机柜外拆除待拆除第一机柜的机柜输出件和汇流导电件的连接,无需拆除汇流导电件的部分,也不影响汇流导电件的连续性,提高了第一机柜拆除和更换的便捷性,在部分第一机柜拆除的情况下提高了剩余第一机柜恢复并机以及正常工作的便捷性。因此,上述柜机并柜结构能够满足快速维护的需求。
696 | 一种并网变流器及其高电压穿越控制方法 | CN115764883A | 发明专利 | 实审 | 2022-12-07 | 2023-03-07 | H02J3/00(2006.01)I;H02J3/38(2006.01)I;G01R19/165(2006.01)I;H02M3/156(2006.01)I;H02M7/483(2007.01)I;H02M7/5387(2007.01)I;H02M1/32(2007.01)I | 胡凡宇;曹金虎 | 北京集佳知识产权代理有限公司; 阳光电源股份有限公司 | 北京集佳知识产权代理有限公司 | 本申请提供一种并网变流器及其高电压穿越控制方法,该高电压穿越控制方法首先获取并网变流器的并网点电压检测数据,然后根据并网点电压检测数据,判断并网变流器是否进入高电压穿越模式;若进入高电压穿越模式,则控制并网变流器中的逆变单元进入封波状态,并控制与直流母线相连的变换单元切换运行状态至直流母线电压控制状态;也即,将直流母线电压的控制交给变换单元来实现,使得并网点电压与直流母线电压之间的压差处于受控状态,进而可以减少滤波电感持续承受反向压差的时间,避免并网电流过大而触发保护机制脱网。
697 | 一种继电器的驱动电路、控制方法及继电器 | CN115863108A | 发明专利 | 实审 | 2022-12-07 | 2023-03-28 | H01H47/02(2006.01)I;H01H47/00(2006.01)I | 杨宗军;俞雁飞;朱万平 | 北京集佳知识产权代理有限公司; 阳光电源股份有限公司 | 北京集佳知识产权代理有限公司 | 本申请公开了一种继电器的驱动电路、控制方法及继电器,驱动电路包括开关、电流采样电路、续流支路和控制器;开关和继电器的线圈串联;续流支路与继电器的线圈并联;电流采样电路,用于采集流过继电器的线圈的电流、续流支路的电流或流过开关的电流;控制器,用于根据电流采样电路采样的电流,控制开关的状态,以使继电器保持导通。本申请提供的驱动电路是通过采样的电流的大小,判断是否需要控制开关导通,当继电器已经稳定工作后,可以使电流较小,即控制开关断开,当电流较小时,控制开关导通,使流过线圈的电流大于等于预设保持电流,维持继电器导通,降低功耗。由于开关不是一直导通,而是时通时断,降低功耗。
698 | 一种IGCT变流器及控制方法 | CN115811245A | 发明专利 | 实审 | 2022-12-07 | 2023-03-17 | H02M7/521(2006.01)I;H02M1/088(2007.01)I;H02J3/38(2006.01)I;H02J3/46(2006.01)I;H02M1/00(2006.01)I | 庄富帅;庄园;王宝基 | 北京集佳知识产权代理有限公司; 阳光电源股份有限公司 | 北京集佳知识产权代理有限公司 | 本申请公开了一种IGCT变流器及控制方法,变流器包括采样电路、功率电路和控制器;功率电路包括IGCT器件;采样电路采样IGCT变流器的电参数;控制器在电参数与预设值的差值超过预设范围时,按照断续脉冲宽度调制DPWM生成驱动信号,反之按照特定谐波消除脉宽调制SHEPWM生成驱动信号;驱动信号用于驱动功率电路中的IGCT;断续脉冲宽度调制DPWM的调整频率为特定谐波消除脉宽调制SHEPWM的控制频率的N倍,N为大于1的整数。当IGCT需要工作在高动态响应状态时,利用DPWM来调制,具有较好的谐波特性。当IGCT变流器工作在稳定状态时,利用SHEPWM来调制,保证IGCT的功耗较低。
699 | 防爆机箱和电气设备 | CN219536471U | 实用新型 | 有效-授权 | 2022-12-07 | 2023-08-15 | H05K5/02(2006.01)I;H02B13/025(2006.01)I | 韩旗 | 北京集佳知识产权代理有限公司; 阳光电源股份有限公司 | 北京集佳知识产权代理有限公司 | 本实用新型公开一种防爆机箱,包括箱体、箱盖和连接件;箱体设有开口;箱盖通过固定件固定于箱体的开口处;箱体和箱盖分别设有用于安装固定件的第一、第二安装孔;连接件卡装在第一或第二安装孔内,并设有与固定件插装配合的插装孔;防爆机箱具有两种使用状态,在第一使用状态时,连接件布置于一个安装孔中部;若发生爆炸,则连接件克服自身提供的阻力滑动至该安装孔中靠近另一个安装孔的一端,使防爆机箱切换为第二使用状态,箱盖和箱体之间具有泄压间隙,既实现泄压防爆,又避免箱盖飞出而危害周围物件,提高防爆机箱的使用安全性。本实用新型还提供一种应用上述防爆机箱的电气设备。
700 | 一种热失控预警方法、系统、设备和介质 | CN115954568A | 发明专利 | 实审 | 2022-12-06 | 2023-04-11 | H01M10/48(2006.01)I;G06F18/27(2023.01)I;G06F18/214(2023.01)I;G06Q10/20(2023.01)I;G08B25/00(2006.01)I;G08B21/18(2006.01)I | 田竞成 | 上海汉之律师事务所; 阳光电源股份有限公司 | 上海汉之律师事务所 | 本申请提供一种热失控预警方法、系统、设备和介质,该方法包括获取电芯的温度变化率,根据所述电芯温度变化率确定所述电芯的热失控时间点;根据所述热失控时间点生成热失控倒计时,并根据所述热失控倒计时触发对应预警等级的热失控预警信息。本申请不仅可实时输出预警级别,还可预估可能发生热失控的时间点,有利于运维人员及时掌握热失控预警信息,进行及时干预,快速高效的管控热失控风险。
701 | 液冷组件、功率模组及功率转换设备 | CN219536653U | 实用新型 | 有效-授权 | 2022-12-06 | 2023-08-15 | H05K7/20(2006.01)I;H02M7/00(2006.01)I | 张灯;张威风;杨友进 | 深圳市世纪恒程知识产权代理事务所; 阳光电源股份有限公司 | 深圳市世纪恒程知识产权代理事务所 | 本实用新型公开一种液冷组件、功率模组以及功率转换设备。其中,液冷组件包括设有第一液冷子流道的上板、设有第二液冷子流道的下板以及设置在上板背离下板一侧的均温模块;下板密封连接于上板设有第一液冷子流道的一侧,第一液冷子流道与第二液冷子流道呈镜像对称设置。本实用新型技术方案当上板与下板密封连接时会使得第一液冷子流道与第二液冷子流道共同围合形成一个完整的总流道,使得总流道的横截面积较大,进而增大了冷却液的流量,提高了散热效率、提升了散热效果。第一液冷子流道与第二液冷子流道之间还可设有散热翅片,从而可以进一步提升了散热效果。另外,通过设置均温模块,热源件可稳定安装于均温模块上,并进一步提升了散热效果。
702 | 一种控制器的安装支架及电气设备 | CN219536593U | 实用新型 | 有效-授权 | 2022-12-06 | 2023-08-15 | H05K7/14(2006.01)I;H05K7/18(2006.01)I;H05K5/02(2006.01)I;H05K5/04(2006.01)I | 武文杰;时晓蕾;关鹏;束洋;吉宏选 | 北京集佳知识产权代理有限公司; 阳光电源股份有限公司 | 北京集佳知识产权代理有限公司 | 本实用新型公开了一种控制器的安装支架及电气设备,包括第一固定部和第二固定部,第一固定部与控制器的箱体的箱壁为分体式固定连接,第二固定部用于与电气设备的机壳固定连接;并且安装支架所用材料的弹性模量高于箱体所用材料的弹性模量,安装支架所用材料的屈服强度高于箱体所用材料的屈服强度。采用上述安装支架的控制器的整机约束模态得到大幅提升,提高控制器结构强度,提升振动疲劳寿命,大大提升了控制器的安全性。
703 | 一种风电变流器及短路保护装置 | CN218783724U | 实用新型 | 有效-授权 | 2022-12-02 | 2023-03-31 | H02M5/458(2006.01)I;H02H7/12(2006.01)I | 廖杨 | 北京集佳知识产权代理有限公司; 阳光电源股份有限公司 | 北京集佳知识产权代理有限公司 | 本申请提供了一种风电变流器及短路保护装置,该装置可应用于风电变流器的网侧IGBT功率模组,其中短路保护装置设置于风电变流器中快速熔断器后级,且并联于网侧IGBT功率模组的交流侧和直流侧之间,由于短路保护装置的导通阻抗低于网侧IGBT功率模组的导通阻抗,因此,风电变流器故障时大部分故障短路电流可以从短路保护装置流过,增大了风电变流器中快速熔断器后级回路的熔断值,使得快速熔断器后级回路的熔断值远大于快速熔断器的熔断值,能够实现风电变流器中网侧IGBT功率模组的有效保护。
704 | 防爆整机 | CN219107991U | 实用新型 | 有效-授权 | 2022-12-02 | 2023-05-30 | H05K7/14(2006.01)I;H05K7/20(2006.01)I | 曹玉永;王航 | 北京康信知识产权代理有限责任公司; 阳光电源股份有限公司 | 北京康信知识产权代理有限责任公司 | 本实用新型提供了一种防爆整机。防爆整机包括:机体,包括机箱和盖设在机箱上的机盖;连接结构,包括连接件和与连接件连接的防脱件,机箱通过连接件与机盖连接;缓冲结构,包括具有内部通孔的筒状结构,连接件穿过内部通孔并与机体连接,且缓冲结构位于机盖和防脱件之间,防脱件用于防止缓冲结构脱落,缓冲结构被构造为受到预设挤压力时能够被压缩变形,以使机盖和机箱之间产生间隔并释放机箱内部的压力。本实用新型的技术方案解决了现有技术中的整机因内部气压过大而易发生爆炸的问题。
705 | 储能系统 | CN219286505U | 实用新型 | 有效-授权 | 2022-12-02 | 2023-06-30 | H01M10/613(2014.01)I;H01M10/627(2014.01)I;H01M10/6556(2014.01)I;H01M10/617(2014.01)I;H01M10/6563(2014.01)I;H02J3/32(2006.01)N | 周强;张士礼;鞠梦贤;杨友进 | 北京知帆远景知识产权代理有限公司; 阳光电源股份有限公司 | 北京知帆远景知识产权代理有限公司 | 本申请公开了一种储能系统,属于储能技术领域。所述储能系统包括集装箱;电池,所述电池安装于所述集装箱内;制冷器,所述制冷器安装于所述集装箱的壁面;第一风道,所述第一风道包括一端敞开的壳体,所述第一风道与所述集装箱的壁面相连,且罩设在所述制冷器的出风口,所述第一风道具有第一出风口;第二风道,所述第二风道包括一端敞开的壳体,所述第二风道与所述集装箱的壁面相连,且罩设在所述制冷器的回风口,所述第二风道具有第一回风口。本申请的储能系统,通过设计用于引导冷风排出的第一风道和用于引导热风回流的第二风道,可以形成大范围的内部冷热循环,出风立体扩散,热风回风效率高,避免冷风短路,储能系统均温性好。
706 | 储能系统 | CN219106280U | 实用新型 | 有效-授权 | 2022-12-02 | 2023-05-30 | H01M10/613(2014.01)I;H01M10/663(2014.01)I;H01M10/6563(2014.01)I | 张士礼 | 北京知帆远景知识产权代理有限公司; 阳光电源股份有限公司 | 北京知帆远景知识产权代理有限公司 | 本申请公开了一种储能系统,属于储能技术领域。所述储能系统包括:箱体和空调系统;柜体,所述柜体位于所述箱体内,所述柜体包括第一面板和第二面板,所述第一面板设有至少一个第一风孔,所述第二面板设有至少一个第二风孔;机柜法兰,所述机柜法兰设置于所述第一面板,所述机柜法兰连接所述箱体的箱体面板,所述机柜法兰的一端与所述箱体面板形成第一进风口,所述第一进风口与所述空调系统的第一出风口连通,所述机柜法兰与所述箱体面板形成第一风道,所述第一风道用于将所述第一出风口输出的气流从所述第一进风口引流至所述第一风孔,且气流通过所述第二风孔流出。该储能系统可以提升控温效果。
707 | 电流控制方法及光伏系统 | CN115993871A | 发明专利 | 实审 | 2022-12-01 | 2023-04-21 | G05F1/66(2006.01)I | 王伟;周银银;曹金虎;吴风雷 | 深圳市世纪恒程知识产权代理事务所; 阳光电源股份有限公司 | 深圳市世纪恒程知识产权代理事务所 | 本发明公开一种电流控制方法及光伏系统,该电流控制方法包括:在接收到限功率信号时,根据限功率信号确定输出总功率值,并获取每一升压电路的输出参数;根据总功率值计算每一所述升压电路所需的输出功率,并根据每一所述升压电路所需输出功率及输出参数,控制每一所述升压电路工作并调节对应的输出电流,以使多路所述升压电路的电流均衡输出。本发明可以解决现有的光伏系统容易因限功率运行而导致热量集中的问题。
708 | 一种消防风机及其应用的储能系统 | CN219101632U | 实用新型 | 有效-授权 | 2022-12-01 | 2023-05-30 | F04D25/06(2006.01)I;F04D29/52(2006.01)I;F04D29/00(2006.01)I;F04D29/08(2006.01)I;F04D29/70(2006.01)I;F04D29/38(2006.01)I | 尹占成 | 上海汉之律师事务所; 阳光电源股份有限公司 | 上海汉之律师事务所 | 本实用新型提供一种消防风机及其应用的储能系统,涉及消防工具技术领域,所述消防风机包括风机框架,设置有电器元件仓和换气仓;电器组件,安装于所述电器元件仓内,所述电器组件外接电源线;以及换气风扇,安装于所述换气仓内,所述换气风扇电性连接所述电器组件;其中,所述电器元件仓和所述换气仓共用的侧壁上开设通孔,所述换气风扇与所述电器组件连接的线缆穿设所述通孔。本实用新型结构简单,有效保障了电器组件的安全,同时也方便用户更换易损件。
709 | 一种原副边绕组及变压器 | CN116092798A | 发明专利 | 实审 | 2022-11-30 | 2023-05-09 | H01F27/34(2006.01)I;H01F27/32(2006.01)I;H01F27/30(2006.01)I;H01F27/36(2006.01)I | 蔡国庆;庄加才 | 北京集佳知识产权代理有限公司; 阳光电源股份有限公司 | 北京集佳知识产权代理有限公司 | 本发明公开了一种原副边绕组及变压器,包括由内到外同轴依次布置的高压绕组和低压绕组,高压绕组的外侧设置有第一屏蔽层,低压绕组的内侧设置有第二屏蔽层,第一屏蔽层与第二屏蔽层之间设置有主绝缘层。该原副边绕组,在实际应用过程中,通过第一屏蔽层、第二屏蔽层及二者之间的主绝缘层,能够实现良好的绝缘性能,生产工艺简单,方便加工制作;同时由于原副边绕组的高压绕组与低压绕组采用依次同轴布置的方式,配合第一屏蔽层、第二屏蔽层及二者之间的主绝缘层,高压电场被第二屏蔽层及低压绕组完全屏蔽,不仅大大简化了绝缘与屏蔽,而且能够大大降低漏感。
710 | 一种光伏系统及关断器持续开通的控制方法 | CN115714577A | 发明专利 | 实审 | 2022-11-30 | 2023-02-24 | H02S40/30(2014.01)I;H02H7/20(2006.01)I | 周银银;王锐;王伟;陈甜甜;曹金虎 | 北京集佳知识产权代理有限公司; 阳光电源股份有限公司 | 北京集佳知识产权代理有限公司 | 本申请公开了一种光伏系统及关断器持续开通的控制方法,包括关断器、第一DCDC电路、逆变电路和控制器;控制器升高直流母线电压,获得第一DCDC电路的第一输入电压,关闭第一DCDC电路的驱动,获得第一DCDC电路的第二输入电压,第二输入电压与第一输入电压的差大于预设阈值,向开路电压方向扰动第一DCDC电路的输入电压以维持关断器工作,反之向短路电流方向扰动第一DCDC电路的输入电压以维持关断器工作。在电压扰动前,先判断电压扰动的方向,以保证关断器能够持续运行。本申请提供的技术方案,可以保证在任何工况下均实现关断器的持续工作。
711 | 储能系统风扇巡检方法、装置和储能系统 | CN115875296A | 发明专利 | 实审 | 2022-11-30 | 2023-03-31 | F04D27/00(2006.01)I | 蔡兴龙;吴飞;赵士尊 | 北京知帆远景知识产权代理有限公司; 阳光电源股份有限公司 | 北京知帆远景知识产权代理有限公司 | 本申请公开了一种储能系统风扇巡检方法、装置和储能系统,属于储能系统热管理技术领域。所述储能系统风扇巡检方法,包括:基于获取的储能系统的第一工作参数,确定储能系统的工作状态;在储能系统为非运行状态,风扇系统为非运行状态的情况下,获取储能系统的第二工作参数;第二工作参数包括消防系统的第一子工作参数、集装箱系统的第二子工作参数和风扇系统的第三子工作参数中的至少两种;基于第二工作参数,确定风扇系统中目标种类的风扇的故障信息,其中,不同种类的风扇对应有不同的故障信息的确定方式。本申请的所述方法,能提高检测效果且降低人力成本。
712 | 一种压接框架结构和压接式功率模组 | CN219536628U | 实用新型 | 有效-授权 | 2022-11-30 | 2023-08-15 | H05K7/18(2006.01)I | 杨善文;时晓蕾;王峰;陶高周 | 北京集佳知识产权代理有限公司; 阳光电源股份有限公司 | 北京集佳知识产权代理有限公司 | 本实用新型公开了一种压接框架结构和压接式功率模组。该压接框架结构包括第一侧板;第二侧板,与第一侧板平行并相对设置;以及连接拉杆,其一端与第一侧板紧固连接,另一端与第二侧板紧固连接,以使第一侧板和第二侧板之间形成用于压紧待压紧件的压紧空间;其中,第一侧板包括第一叠加板、过渡叠加板和第二叠加板,第一叠加板、过渡叠加板和第二叠加板沿第一侧板朝向第二侧板的方向依次叠加,第一叠加板和第二叠加板的强度大于过渡叠加板的强度。第一侧板通过多层叠加结构,并通过第一叠加板和第二叠加板保护中间的过渡叠加板,不仅提高了第一侧板的整体刚度和强度,而且减小了压接框架的整体厚度和重量,有利于减轻压接框架的成本。
713 | 一种充电桩 | CN219077036U | 实用新型 | 有效-授权 | 2022-11-30 | 2023-05-26 | B60L53/31(2019.01)I;B60L53/16(2019.01)I;B60L53/18(2019.01)I | 张庆;陶高周;汪睿;刘永进;甄远路 | 北京集佳知识产权代理有限公司; 阳光电源股份有限公司 | 北京集佳知识产权代理有限公司 | 本实用新型公开一种充电桩,包括柜体(1)、充电线(2)和折叠托架(3),充电线(2)一端与柜体(1)电连接,另一端具有充电枪头(21),折叠托架(3)连接于柜体(1),并能够沿相对靠近柜体(1)的方向折叠,以使折叠托架(3)与柜体(1)贴合,折叠托架(3)还能够沿相对远离柜体(1)的方向展开,折叠托架(3)远离柜体(1)的一端具有枪座(3a),充电线(2)固定于折叠托架(3),充电枪头(21)能够放置于枪座(3a)。本实用新型设置可折叠的折叠托架,且充电线固定于折叠托架,通过折叠托架的折叠或展开实现充电线的快速收放,解决充电线拖地磨损,充电线收纳凌乱的问题。
714 | 低压汇流柜 | CN308053988S | 外观设计 | 有效-授权 | 2022-11-30 | 2023-05-26 | 13-03(14) | 丁鑫;潘志远;刘永进 | 北京集佳知识产权代理有限公司; 阳光电源股份有限公司 | 北京集佳知识产权代理有限公司 | 1.本外观设计产品的名称:低压汇流柜。2.本外观设计产品的用途:用于交流电流汇集和支路保护。3.本外观设计产品的设计要点:在于形状。4.最能表明设计要点的图片或照片:立体图1。
715 | 逆变器 | CN308053903S | 外观设计 | 有效-授权 | 2022-11-30 | 2023-05-26 | 13-02(13) | 苏文杰;张帆;汪睿;刘永进 | 北京集佳知识产权代理有限公司; 阳光电源股份有限公司 | 北京集佳知识产权代理有限公司 | 1.本外观设计产品的名称:逆变器。2.本外观设计产品的用途:用于将直流电转换为交流电。3.本外观设计产品的设计要点:在于形状。4.最能表明设计要点的图片或照片:设计1立体图1。5.指定设计1为基本设计。
716 | 功率转换电路以及电气设备 | CN219107316U | 实用新型 | 有效-授权 | 2022-11-29 | 2023-05-30 | H02M7/5387(2007.01)I | 张进;丁梦亭;李福印;赵仁明;郑浩 | 深圳市世纪恒程知识产权代理事务所; 阳光电源股份有限公司 | 深圳市世纪恒程知识产权代理事务所 | 本实用新型涉及电力电子技术领域,并公开了一种功率转换电路以及电气设备。该电路包括:第一半桥单元、第二半桥单元和第三半桥单元;第一半桥单元和第二半桥单元分别与第三半桥单元连接,第一半桥单元与第二半桥单元连接;第一半桥单元和第二半桥单元均至少包括1个半桥模块,第三半桥单元的半桥模块数量大于第一半桥单元的半桥模块数量,其中,第三半桥单元的各半桥模块相互并联连接,和/或第一半桥单元的各半桥模块相互并联连接,和/或第二半桥单元的各半桥模块相互并联连接;各半桥模块均由2个功率开关器件串联组成。本实用新型设计了一种功率转换电路来提高半桥模块的整体利用率,进一步节约系统成本。
717 | 数据传输器(DTU) | CN307946735S | 外观设计 | 有效-授权 | 2022-11-29 | 2023-03-31 | 14-03(13) | 张帆;苏文杰;刘永进;汪睿 | 北京集佳知识产权代理有限公司; 阳光电源股份有限公司 | 北京集佳知识产权代理有限公司 | 1.本外观设计产品的名称数据传输器(DTU)。2.本外观设计产品的用途用于和逆变器进行数据传输的数据传输单元。3.本外观设计产品的设计要点在于形状。4.最能表明设计要点的图片或照片立体图1。
718 | 一种温度调节装置及储能系统 | CN219086066U | 实用新型 | 有效-授权 | 2022-11-25 | 2023-05-26 | H01M10/613(2014.01)I;H01M10/6568(2014.01)I;H01M50/204(2021.01)I;H01M50/244(2021.01)I | 秦宏伟;杨友进;周杰 | 北京隆源天恒知识产权代理有限公司; 阳光电源股份有限公司 | 北京隆源天恒知识产权代理有限公司 | 本实用新型提供了一种温度调节装置及储能系统,其中温度调节装置包括:换热机组、进液管组件、回液管组件和多个换热组件,所述换热组件包括多个换热结构和支管,多个所述换热结构分别通过所述支管串联,所述进液管组件与所述回液管组件均与所述换热机组连通,各所述换热组件分别与所述进液管组件和所述回液管组件连通。本实用新型通过将与换热机组相连接的换热组件设置为串并联结合的结构,将多个换热结构通过支管串联为换热组件,并且基于回液支管和进液支管并联多组换热组件构成基本换热结构,简化了管线结构,降低了漏液的风险,提高了换热介质的利用效率,降低了温度调节装置的运行成本。
719 | IV扫描方法、功率控制器、存储介质及电站系统 | CN115800918A | 发明专利 | 实审 | 2022-11-24 | 2023-03-14 | H02S50/10(2014.01)I | 孙帅;陈鹏 | 北京集佳知识产权代理有限公司; 阳光电源股份有限公司 | 北京集佳知识产权代理有限公司 | 本发明提供了一种IV扫描方法、功率控制器、存储介质及电站系统,其中,电站系统包括光伏发电子系统和储能子系统,光伏发电子系统包括至少一个光伏组串,该方法包括响应于扫描指令,获得光伏组串对应的电压变化率;根据所述电压变化率控制光伏组串进行IV扫描,采集光伏发电子系统的输出功率以及储能子系统的输出功率;根据光伏发电子系统当前的输出功率和储能子系统当前的输出功率,计算得到总输出功率;若总输出功率不处于预设的功率范围,则调节所述电压变化率,从而可以快速地调节光伏发电子系统的输出功率,以使总输出功率恢复至功率范围内,能够有效的保障电站系统的输出功率稳定。
720 | 一种IGCT变流器、电源系统及过流保护方法 | CN115940611A | 发明专利 | 实审 | 2022-11-24 | 2023-04-07 | H02M1/32(2007.01)I;H02H7/122(2006.01)I;H02M7/487(2007.01)I;H02M7/5387(2007.01)I | 庄富帅;庄园 | 北京集佳知识产权代理有限公司; 阳光电源股份有限公司 | 北京集佳知识产权代理有限公司 | 本申请公开了一种IGCT变流器、电源系统及过流保护方法,变流器包括:功率电路、电流检测电路和控制器;功率电路包括IGCT器件;电流检测电路,用于检测IGCT变流器的输出电流;控制器,用于在输出电流大于保护阈值时,对功率电路中的IGCT器件封波第一时间段,并降低电流指令值,第一时间段到达后,解除封波,解除封波后输出电流又大于保护阈值时,再次封波,再次降低电流指令值。由于IGCT器件的开关频率较低,过于频繁地控制其开关,容易引发热量堆积,而且损耗加重。在IGCT变流器发生过流时,逐渐降低电流指令值,使输出电流更迅速地下降,尽快地控制输出电流不过流,有效进行保护。
721 | 嵌入式设备的启动方法、设备及介质 | CN115758384A | 发明专利 | 实审 | 2022-11-24 | 2023-03-07 | G06F21/57(2013.01)I;G06F9/445(2018.01)I;G06F1/24(2006.01)I | 任士龙;张同贵 | 北京品源专利代理有限公司; 阳光电源股份有限公司 | 北京品源专利代理有限公司 | 本申请公开了一种嵌入式设备的启动方法、设备及介质。应用于嵌入式设备,包括主控芯片和启动控制芯片,存储有启动程序及启动配置文件的第一存储器,主控芯片分别与启动控制芯片及第一存储器连接,该方法包括主控芯片当接收到启动控制芯片发送的复位信号时,确定当前满足启动加载条件,并响应复位信号;根据启动控制芯片发送的启动信息选择信号,从启动配置文件中确定目标启动信息;通过运行的启动程序,从目标启动信息关联的目标对象加载内核文件,以启动嵌入式设备。通过这样设置,保证了启动过程没有擦写操作,避免了因擦写导致的无法启动的问题,使用不少于两个存储器,隔离了易错区和不可错区,增强了设备启动的可靠性和扩展性。
722 | 塔筒散热结构、塔筒和风光电站 | CN218780442U | 实用新型 | 有效-授权 | 2022-11-24 | 2023-03-31 | F03D80/60(2016.01)I;H02S10/12(2014.01)I;H02S40/42(2014.01)I | 古明辉;王敏;王京;魏世民;黄彭发 | 北京集佳知识产权代理有限公司; 阳光电源股份有限公司 | 北京集佳知识产权代理有限公司 | 本实用新型公开一种塔筒散热结构,包括风冷电气设备、排气风机和导风筒;风冷电气设备安装在塔筒内;塔筒设有进风口和排风口;排气风机安装于排风口处;导风筒的第一端与风冷电气设备的出口连通,第二端与排气风机连通;导风筒为多个。该塔筒散热结构利用排气风机配合导风筒将风冷电气设备出口处排出的热空气直接驱动引导并排放到塔筒外,使塔筒内热空气与冷空气完全隔离,既避免热空气在塔筒内部扰流而造成塔筒内部升温,最大限度降低塔筒内部温度,又提高热空气排出塔筒的效率,满足中大功率电气设备和温度环境恶劣地区塔筒内电气设备的散热需求。本实用新型还提供分别应用上述塔筒散热结构的塔筒、风光电站。
723 | 箱壳和电池 | CN219286549U | 实用新型 | 有效-授权 | 2022-11-24 | 2023-06-30 | H01M50/24(2021.01)I;H01M50/244(2021.01)I | 郑司根;李俊;汪睿 | 北京集佳知识产权代理有限公司; 阳光电源股份有限公司 | 北京集佳知识产权代理有限公司 | 本实用新型公开一种箱壳,包括箱壳本体和密封件;密封件固定于箱壳本体的顶端或底端;在多个箱壳上下层叠布置时,密封件受其上侧的箱壳本体挤压变形,并密封其下侧的箱壳本体的开口。该箱壳不仅设有箱壳本体,还增设了密封件,在多个箱壳上下层叠摞起时,密封件受其上侧的箱壳本体挤压而变形,并密封该密封件下侧的箱壳本体的开口,充分利用箱壳上下层叠布置的排布优势来提高下层箱壳的密封效果。本实用新型还公开应用上述箱壳的电池,多个电池层叠布置时上侧电池的压力作用于密封件,并使密封件下侧的电池中箱壳本体的开口密封。
724 | 一种电池托盘和电池包 | CN219106387U | 实用新型 | 有效-授权 | 2022-11-24 | 2023-05-30 | H01M50/244(2021.01)I;H01M50/249(2021.01)I;H01M50/209(2021.01)I;H01M10/613(2014.01)I;H01M10/625(2014.01)I;H01M10/647(2014.01)I;H01M10/6556(2014.01)I;H01M10/6568(2014.01)I | 胡傲生;苏金国 | 上海汉之律师事务所; 阳光电源股份有限公司 | 上海汉之律师事务所 | 本实用新型提供一种电池托盘和电池包。电池托盘包括:本体和基板。其中,本体包括底板和侧壁,所述底板和所述侧壁围合形成有容纳电池的安装腔;基板扣合在所述底板背离所述侧壁的一侧,与所述底板之间形成空腔,所述基板朝所述底板方向凸起有多个孤岛,多个所述孤岛将所述空腔分割成供冷却介质流通的流道。这种将基板覆盖在底板上形成流道的做法,有效节省了材料的使用,降低了制造工序的复杂性,便于企业进行大规模的生产经营。
725 | 内外移相角修正方法及装置 | CN115912975A | 发明专利 | 实审 | 2022-11-23 | 2023-04-04 | H02M7/5387(2007.01)I;H02M7/539(2006.01)I;H02M1/00(2007.01)I;H02M1/088(2006.01)I | 汪子晨;谷雨;王宝基 | 北京集佳知识产权代理有限公司; 阳光电源股份有限公司 | 北京集佳知识产权代理有限公司 | 本发明提供一种内外移相角修正方法及装置,该方法包括:确定微型逆变器的内移相角、外移相角、第一死区时间、第二死区时间和第三死区时间;基于内移相角及外移相角,计算微型逆变器的微逆工作点;确定微型逆变器的电压增益;基于电压增益及微逆工作点,输出超前桥臂、滞后桥臂以及副边桥臂分别对应的ZVS的电平信号;基于超前桥臂、滞后桥臂以及副边桥臂分别对应的ZVS的电平信号,修正微型逆变器的内移相角和外移相角。应用本发明提供的方法,通过电压增益和微逆工作点进一步确定每个桥臂是否实现ZVS,并根据每个桥臂实现ZVS的情况调整内外移相角,使得微型逆变器的内外移相角更加精确,从而减小静态误差。
726 | Linux部署系统和GOOSE数据处理方法 | CN115883684A | 发明专利 | 实审 | 2022-11-23 | 2023-03-31 | H04L69/22(2022.01)I;H04L67/01(2022.01)I;H04L69/28(2022.01)I | 陈朋;张同贵 | 北京知帆远景知识产权代理有限公司; 阳光电源股份有限公司 | 北京知帆远景知识产权代理有限公司 | 本申请公开了一种Linux部署系统和GOOSE数据处理方法,属于通信技术领域。所述Linux部署系统,包括:GOOSE协议栈模块,GOOSE协议栈模块部署于Linux的用户空间;第一模块,第一模块部署于Linux的内核空间,第一模块与GOOSE协议栈模块通信连接,第一模块包括定时器模块、状态机模块、数据发送模块以及GOOSE过滤模块中的至少一种;网络驱动模块,网络驱动模块部署于内核空间,且网络驱动模块与第一模块通信连接;其中,GOOSE协议栈模块和第一模块为基于GOOSE的功能划分确定的。本申请的Linux部署系统,能够有效保证Linux环境下GOOSE数据收发的实时性要求。
727 | 防爆箱及电子机箱 | CN219536465U | 实用新型 | 有效-授权 | 2022-11-23 | 2023-08-15 | H05K5/02(2006.01)I;H05K5/03(2006.01)I;H05K5/06(2006.01)I | 张亚飞;时晓蕾;郭晨辉;王峰;李振亚 | 北京康信知识产权代理有限责任公司; 阳光电源股份有限公司 | 北京康信知识产权代理有限责任公司 | 本实用新型提供了一种防爆箱及电子机箱。防爆箱包括:箱体,限定出腔体和与腔体连通的开口;盖板,盖设在开口处,盖板的朝向开口的一侧开设有与腔体连通的冲压槽,冲压槽包括间隔设置的第一端和第二端,冲压槽沿开槽方向的长度大于第一端与第二端之间的距离,冲压槽围成变形泄压区域;多个第一锁紧件,每个第一锁紧件均穿过盖板后与箱体连接,以将盖板可拆卸地连接在箱体上。本实用新型的技术方案能够在箱体内部发生爆炸时释放箱体内的压力,提高防爆箱的安全性能。
728 | 一种IGCT模组结构及IGCT变流器 | CN115912962A | 发明专利 | 实审 | 2022-11-22 | 2023-04-04 | H02M7/483(2007.01)I;H02M7/521(2006.01)I;H02M1/34(2007.01)I;H02M7/00(2006.01)I;H01L25/07(2006.01)I;H01L25/18(2023.01)I;H01L23/367(2006.01)I;H01L23/525(2006.01)I;H01L23/528(2006.01)I | 庄桂元;常仁贺;庄园 | 北京集佳知识产权代理有限公司; 阳光电源股份有限公司 | 北京集佳知识产权代理有限公司 | 本申请公开了一种IGCT模组结构及IGCT变流器,包括:四个功率柱;四个功率柱包括两组,每组包括第一功率柱和第二功率柱;第一功率柱的轴向包括三个IGCT,第二功率柱的轴向包括四个二极管;三个IGCT与四个二极管中的三个二极管一一对应通过铜排并联,四个二极管中的另一个二极管为缓冲吸收电路中的二极管。采用四个功率柱,四个功率柱包括两组,每组包括第一功率柱和第二功率柱;第一功率柱的轴向包括三个IGCT,第二功率柱的轴向包括四个二极管;三个IGCT与四个二极管中的三个二极管一一对应通过铜排并联,每相变流器包括一个模组结构,由于功率柱变短,因此,可以提高模组结构的稳定性,模组结构不容易垮塌。
729 | 一种微型逆变器、光伏系统及控制方法 | CN115800792A | 发明专利 | 实审 | 2022-11-22 | 2023-03-14 | H02M7/5387(2007.01)I;H02J3/38(2006.01)I | 陈巧地;谷雨;徐君;汪子晨;王昊 | 北京集佳知识产权代理有限公司; 阳光电源股份有限公司 | 北京集佳知识产权代理有限公司 | 本申请公开了一种微型逆变器、光伏系统及控制方法,包括控制器、原边H桥、变压器、双向开关桥臂和电容桥臂;原边H桥的输入端连接直流电源;原边H桥的输出两端分别连接变压器的原边侧的两端,变压器的副边侧的两端分别连接双向开关桥臂的中点和电容桥臂的中点;双向开关桥臂和电容桥臂并联;控制器,用于在电网电压每个周期的相位为0.25π的奇数倍时,进行原边H桥和双向开关桥臂控制模式的切换;能够降低控制模式的切换次数,提高电能转换效率。
730 | 电源柜 | CN218783398U | 实用新型 | 有效-授权 | 2022-11-22 | 2023-03-31 | H02B1/32(2006.01)I;H02B1/30(2006.01)I;H01M50/209(2021.01)I;H01M50/258(2021.01)I | 李俊;郑司根;汪睿 | 北京康信知识产权代理有限责任公司; 阳光电源股份有限公司 | 北京康信知识产权代理有限责任公司 | 本实用新型提供了一种电源柜。电源柜包括多个电池单元,沿X方向和/或Y方向依次布置,X方向和Y方向成夹角设置,每个电池单元包括沿竖直方向依次设置的多个电池模组,在每个电池单元中,相邻两个电池模组之间电连接且机械连接,X方向和/或Y方向均与竖直方向成夹角;集成模块,设置在多个电池单元的顶部,每个电池单元均与集成模块电连接;底座,设置在多个电池单元的底部,并且每个电池单元均与底座机械连接。本实用新型的技术方案能够降低电源柜的高度,避免电源柜出现倾倒。
731 | 防护罩和逆变器组件 | CN219107310U | 实用新型 | 有效-授权 | 2022-11-22 | 2023-05-30 | H02M7/00(2006.01)I | 季锦涛;潘江陵;陈林;李永红 | 深圳市世纪恒程知识产权代理事务所; 阳光电源股份有限公司 | 深圳市世纪恒程知识产权代理事务所 | 本实用新型公开一种防护罩和逆变器组件,其中,防护罩应用于逆变器,该防护罩包括罩本体以及盖板,所述罩本体与所述逆变器围合形成有防护腔,所述逆变器的交流输出端盒和直流线缆设于所述防护腔内,所述罩本体设有连通所述防护腔的检修孔;所述盖板可移动地连接于所述罩本体,并盖合或打开所述检修孔。本实用新型技术方案旨在提高逆变器设备的检修便捷性,进一步提高防护罩的实用性。
732 | 储能集装箱 | CN219779055U | 实用新型 | 有效-授权 | 2022-11-22 | 2023-09-29 | H01M50/244(2021.01)I;H01M10/613(2014.01)I;H01M10/6563(2014.01)I;H01M10/637(2014.01)I;H01M10/48(2006.01)I | 李运生;陈鹏;陈娟 | 北京知帆远景知识产权代理有限公司; 阳光电源股份有限公司 | 北京知帆远景知识产权代理有限公司 | 本实用新型公开了一种储能集装箱,包括:第一箱体,具有第一舱体,第一舱体配置有储能电池和温度调节机构,温度调节机构用于调节储能电池所处环境的温度;第二箱体,设在第一舱体中,第二箱体配置有应急供电装置和通风机构,应急供电装置用于给第一箱体中配置的保护装置供电,通风机构用于第二箱体与第一舱体之间的空气流通;探测装置,用于探测第一舱体中的烟雾信息和/或火情信息;控制装置,与通风机构和探测装置电连接,用于根据烟雾信息和/或火情信息对通风机构进行控制。该储能集装箱充分利用现有空调资源,保障应急供电装置的工作环境温度,实现成本低,且能够避免储能电池所在舱体发生火情对应急供电装置造成影响。
733 | 直流变换器(储能系统) | CN307946417S | 外观设计 | 有效-授权 | 2022-11-22 | 2023-03-31 | 13-02(13) | 尹占成;郑司根;李俊;张帅帅 | 北京集佳知识产权代理有限公司; 阳光电源股份有限公司 | 北京集佳知识产权代理有限公司 | 1.本外观设计产品的名称直流变换器(储能系统)。2.本外观设计产品的用途用于将固定的直流电压变换为可变的直流电压。3.本外观设计产品的设计要点在于形状。4.最能表明设计要点的图片或照片立体图1。
734 | 一种提升发电量的控制方法和并网发电系统 | CN115800393A | 发明专利 | 实审 | 2022-11-21 | 2023-03-14 | H02J3/46(2006.01)I;H02J3/38(2006.01)I | 周银银;王锐;陈甜甜;方舒 | 北京集佳知识产权代理有限公司; 阳光电源股份有限公司 | 北京集佳知识产权代理有限公司 | 本发明提供一种提升发电量的控制方法和并网发电系统,该提升发电量的控制方法在并网发电系统的控制器接收到扫描指令后,分别以并网发电系统中的各路MPPT逐一作为扫描路MPPT进行扫描,并同时控制其他路MPPT输出功率恒定,以避免在扫描过程中输出功率短时的骤升和骤降,而对负载或电网造成冲击,从而提升了电网友好型;而且,在每次依据扫描结果获取对应扫描路MPPT的最大功率点后,均控制其运行于对应的最大功率点,使得无需等待所有路MPPT扫描完成后再回到各自的最大功率点,从而缩短了控制周期,减小了发电量的损失。
735 | 一种驱动器及其负母线连接状态检测方法 | CN115902711A | 发明专利 | 实审 | 2022-11-21 | 2023-04-04 | G01R31/67(2020.01)I | 杜恩利;邵新明 | 北京集佳知识产权代理有限公司; 阳光电源股份有限公司 | 北京集佳知识产权代理有限公司 | 本申请提供一种驱动器及其负母线连接状态检测方法,该负母线连接状态检测方法首先获取驱动器的驱动电源电压,然后判断该驱动电源电压是否满足驱动器在其负母线正常连接时的预设条件;若该驱动电源电压不满足该预设条件,则判定该驱动器的负母线连接异常;也即,本申请通过检测驱动电源电压,来实现对于负母线是否可靠连接的在线检测,进而可以实时检测到运行过程中出现的负母线连接异常,还可以提前进行保护,避免驱动器的故障扩大。
736 | 级联变换器及其控制方法 | CN115765424A | 发明专利 | 实审 | 2022-11-21 | 2023-03-07 | H02M1/36(2007.01)I;H02M1/088(2006.01)I;H02M1/00(2007.01)I;H02M7/5387(2007.01)I | 庄加才;徐君 | 北京集佳知识产权代理有限公司; 阳光电源股份有限公司 | 北京集佳知识产权代理有限公司 | 本发明涉及故障检测技术领域,特别是提供了一种级联变换器及其控制方法,包括三相级联主电路及电源模块;三相级联主电路中的每相级联主电路包括至少一个级联单元;级联单元包括模块控制单元;电源模块在级联单元充电期间,为级联单元的模块控制单元进行供电;电源模块向所模块控制单元供电时,模块控制单元对其所属的级联单元进行故障检测。本发明提供的级联变换器中,在级联单元充电期间提前对级联单元中的模块控制单元上电,由模块控制单元进行故障检测,避免级联单元发生故障导致故障扩大。
737 | 箱体和户外电气设备 | CN219536462U | 实用新型 | 有效-授权 | 2022-11-21 | 2023-08-15 | H05K5/02(2006.01)I;H05K7/20(2006.01)I | 张志同;周杰;杨叶;陈强 | 深圳市世纪恒程知识产权代理事务所; 阳光电源股份有限公司 | 深圳市世纪恒程知识产权代理事务所 | 本实用新型公开一种箱体和户外电气设备,箱体包括箱本体、防护件及风机,箱本体具有向阳侧,防护件连接箱本体,并至少遮盖向阳侧,防护件与箱本体之间形成散热空间,防护件设有通风口,通风口连通散热空间,且散热空间和通风口均与外界连通;风机设于通风口处,以使气流在散热空间和通风口流通。其中,防护件避免了阳光直射箱本体,在风机的作用下,空气在箱体的通风口、散热空间及外界间不断循环流通,热空气难以聚集,从而减免户外太阳辐射对箱体内温度的影响。本申请所提出的箱体结构简单可靠,换热面积较大,在具有明显的散热效果的同时,无需将设备安装在背阳处,也无需增加遮阳棚,环境适应性强,提升了产品的竞争力。
738 | 一种逆变器交流端口放电控制方法和逆变器 | CN115765415A | 发明专利 | 实审 | 2022-11-18 | 2023-03-07 | H02M1/32(2007.01)I;H02M7/537(2006.01)I;H02M1/088(2006.01)I | 周银银;耿后来;陈甜甜;邢军 | 北京集佳知识产权代理有限公司; 阳光电源股份有限公司 | 北京集佳知识产权代理有限公司 | 本发明提供一种逆变器交流端口放电控制方法和逆变器,该逆变器交流端口放电控制方法在逆变器的控制器检测到逆变器的交流端口电压大于预设触发值时,控制逆变器的交流端口输出电压降低为零,然后,通过控制逆变器的运行,对逆变器交流端口的电能进行放电,以在逆变器脱网后,无需采用任何额外的放电电路和设备即可对逆变器交流端口的电压进行主动泄放,在确保逆变器的放电速度的同时降低了逆变器的放电成本。
739 | 应急电源控制电路及应急电源控制方法 | CN115800494A | 发明专利 | 实审 | 2022-11-18 | 2023-03-14 | H02J9/06(2006.01)I;H02J7/00(2006.01)I | 杜恩利;王志;张永安 | 北京集佳知识产权代理有限公司; 阳光电源股份有限公司 | 北京集佳知识产权代理有限公司 | 本发明提供一种应急电源控制电路及应急电源控制方法,包括当低压电池包的电池电压不小于第一预设电压时,第一开关器件导通,第二开关器件截止,低压电池包通过第一开关器件对电控系统进行供电;在低压电池包供电的过程中,当低压电池包的电池电压小于第二预设电压时,第一开关器件截止,第二开关器件导通,低压电池包停止供电,应急电源通过第二开关器件对电控系统进行供电;当应急电源供电时,控制模块进行计时;当控制模块的计时时间大于预设的时间阈值时,应急电源停止供电。应用本发明提供的应急电源控制电路,设置控制模块对应急电源的供电时间进行计时,并在计时时间大于时间阈值时,使得应急电源停止供电,避免应急电源长时间供电。
740 | 一种隔离变换器、光伏系统及绝缘阻抗检测方法 | CN115912930A | 发明专利 | 实审 | 2022-11-18 | 2023-04-04 | H02M3/335(2006.01)I;H02M7/5387(2007.01)I;H02J3/38(2006.01)I;G01R27/02(2006.01)I | 俞雁飞;杨宗军;侯鹏 | 北京集佳知识产权代理有限公司; 阳光电源股份有限公司 | 北京集佳知识产权代理有限公司 | 本申请公开了一种隔离变换器、光伏系统及绝缘阻抗检测方法,隔离变换器包括:控制器、跨接电阻、原边变换电路、变压器和副边变换电路;原边变换电路的输入端用于输入直流电,原边变换电路的输出端连接变压器的原边,变压器的副边连接副边变换电路的输入端,副边变换电路用于输出交流电;跨接电阻的第一端连接原边变换电路,跨接电阻的第二端连接副边变换电路;控制器改变跨接电阻两端的电压,根据改变前后跨接电阻两端的电压、改变前后跨接电阻的第一端对地的电压以及跨接电阻的阻值获得隔离变换器的绝缘阻抗。在绝缘阻抗偏小,直流侧发生绝缘故障及时采取措施。由于仅增加了一个跨接电阻,因此硬件器件较少,降低电路的体积,降低成本。
741 | 功率模组 | CN219287358U | 实用新型 | 有效-授权 | 2022-11-18 | 2023-06-30 | H02M1/00(2007.01)I;H02M1/32(2007.01)I;H05K7/20(2006.01)I;H01L23/367(2006.01)I;H01L23/46(2006.01)I | 吴佳胜;金传山;黄彭发;李振升 | 北京集佳知识产权代理有限公司; 阳光电源股份有限公司 | 北京集佳知识产权代理有限公司 | 本申请实施例公开了一种功率模组,所述功率模组包括模组外壳、三个单相功率单元和冷却单元,所述冷却单元包括冷却板,三个所述单相功率单元和所述冷却板均布置在所述模组外壳内;每个所述单相功率单元包括多个IGBT模块,其中一部分IGBT模块贴合所述冷却板的顶面布置,另一部分IGBT模块贴合所述冷却板的底面布置;三个所述单相功率单元的IGBT模块在所述冷却板的顶面和底面上依次排列。本方案提升了模组外壳的内部空间利用率,给模组外壳内的其他电器件留出了充足的布置空间,使功率模组的集成度提升,整机仅需要配置一个功率模组就能实现三相传输,相比配置三个独立的单相功率模组而言,体积减小。
742 | 一种挂接式电气设备 | CN219514346U | 实用新型 | 有效-授权 | 2022-11-18 | 2023-08-11 | H05K5/02(2006.01)I | 沈展良;陈鹏 | 上海汉之律师事务所; 阳光电源股份有限公司 | 上海汉之律师事务所 | 本实用新型提供一种挂接式电气设备,具体涉及电气技术领域。所述的挂接式电气设备包括箱体、至少一个器件、挂接件和把手部,所述至少一个器件固定安装在所述箱体外部,所述挂接件设置在所述器件上,并与挂装结构配合以将所述电气设备挂接在设备安装主体上;所述把手部设置在所述器件上,用于搬运所述电气设备。本实用新型的电气设备可减小箱体的体积,减少箱体的成本,进而降低整机的成本。
743 | 一种电气设备 | CN218783415U | 实用新型 | 有效-授权 | 2022-11-18 | 2023-03-31 | H02B1/46(2006.01)I;H02B1/48(2006.01)I | 沈展良;陈鹏 | 上海汉之律师事务所; 阳光电源股份有限公司 | 上海汉之律师事务所 | 本实用新型提供一种电气设备,具体涉及电气技术领域。本实用新型提供的电气设备包括箱体、至少一个器件、支撑部和把手部,所述至少一个器件固定安装在所述箱体外侧,所述支撑部设置在所述器件上,所述支撑部背离所述箱体的一侧突出于所述器件背离所述箱体的一侧,以在所述电气设备放置在支撑面时,所述支撑部与所述支撑面最先接触;所述把手部设置在所述器件上。本实用新型的电气设备可减小箱体的体积,减少箱体的成本,进而降低整机的成本。
744 | 一种并网发电系统、逆变器及其辅助电源 | CN218783582U | 实用新型 | 有效-授权 | 2022-11-18 | 2023-03-31 | H02J3/38(2006.01)I;H02J3/46(2006.01)I;H02M7/44(2006.01)I;H02M7/06(2006.01)I;H02M3/04(2006.01)I;H02J7/34(2006.01)I | 吴亚奇;葛叶明;李姣丽;姜安营;薛丽英 | 北京集佳知识产权代理有限公司; 阳光电源股份有限公司 | 北京集佳知识产权代理有限公司 | 本申请提供一种并网发电系统、逆变器及其辅助电源,该辅助电源仅通过一级直流辅助电源,即可实现对于各路供电电源的提供,实现其辅助供电功能;而且,其交流辅助电源取电于逆变器的交流并网侧,并仅用于为逆变器的交流旁路继电器提供驱动电路的供电电源,使直流辅助电源能够通过该交流旁路继电器接收到交流并网侧的电能,进而使该交流辅助电源与直流辅助电源的功率解耦,其输出功率仅需满足该交流旁路继电器的驱动供电需求即可,且不再需要多路绕组进行输出,避免了整体方案复杂度和硬件成本的增加。
745 | 一种挂板组件及光伏系统 | CN219087031U | 实用新型 | 有效-授权 | 2022-11-18 | 2023-05-26 | H02S20/00(2014.01)I;H02S30/10(2014.01)I | 鹿雨;李永红;吴风雷 | 北京集佳知识产权代理有限公司; 阳光电源股份有限公司 | 北京集佳知识产权代理有限公司 | 本实用新型公开了一种挂板组件及光伏系统,挂板组件包括:用于挂设待挂接设备的挂板,挂板的个数至少为2个,且至少2个所述挂板间隔设置;横梁,所述横梁与各所述挂板可拆卸连接。本实用新型提供的挂板组件,包括分体设置的横梁以及至少2个挂板,且横梁与挂板之间可拆卸连接,因此,便于实现挂板组件的拆卸,解决了挂板组件中各部件之间焊接导致的加工费用高,占用空间大,包装运输成本高的问题。本实用新型降低了挂板组件的加工费用,便于包装运输。
746 | 一种液冷板、机箱及用电设备 | CN219536643U | 实用新型 | 有效-授权 | 2022-11-18 | 2023-08-15 | H05K7/20(2006.01)I;H05K5/02(2006.01)I | 潘江陵;张威风;李永红;陈林 | 北京集佳知识产权代理有限公司; 阳光电源股份有限公司 | 北京集佳知识产权代理有限公司 | 本实用新型公开了一种液冷板、机箱及用电设备,液冷板包括:液冷板主体,液冷板主体内设置有冷却通道;固定件,固定件固定在液冷板主体上,且固定件上开设有用于紧固待连接的发热件的紧固孔。本实用新型提供的液冷板,由于在液冷板主体上安装固定件,并在固定件上开设螺纹孔等紧固孔,通过固定件上的螺纹孔实现与发热件的连接,避免了在液冷板上直接开设螺纹孔,解决了液冷板太薄,无法开设螺纹孔的难题。
747 | 一种集成式散热结构和用电设备 | CN219938781U | 实用新型 | 有效-授权 | 2022-11-18 | 2023-10-31 | H05K7/20(2006.01)I;H05K7/14(2006.01)I | 潘江陵;张威风;李永红;陈林 | 北京集佳知识产权代理有限公司; 阳光电源股份有限公司 | 北京集佳知识产权代理有限公司 | 本实用新型公开了一种集成式散热结构和用电设备。该集成式散热结构包括液冷板,其内部设置有能够与冷却液导通的冷却流道;设置于液冷板上的第一发热元件;以及设置于液冷板上的第二发热元件。使用本实用新型所提供的集成式散热结构时,将第一发热元件和第二发热元件均设置于液冷板上,使液冷板内的冷却流道与冷却液导通,则通过该液冷板内循环流动的冷却液便可以对第一发热元件和第二发热元件同时进行冷却,使第一发热元件和第二发热元件共用液冷板进行散热,较现有的各发热元件分别独立散热,简化了散热系统,降低了发热元件的布置难度,适宜推广应用。
748 | 一种用电设备 | CN218783726U | 实用新型 | 有效-授权 | 2022-11-18 | 2023-03-31 | H02M7/00(2006.01)I;H05K7/20(2006.01)I;H05K7/14(2006.01)I | 潘江陵;张威风;李永红;陈林 | 北京集佳知识产权代理有限公司; 阳光电源股份有限公司 | 北京集佳知识产权代理有限公司 | 本实用新型公开了一种用电设备。该用电设备包括箱体,设有安装壁;第一发热元件,与所述箱体在第一平面内并排设置,所述第一平面为垂直于所述箱体的厚度方向所在平面;液冷板,设置于所述安装壁,且所述液冷板平行于所述第一平面设置;以及第二发热元件,设置于所述液冷板上。该用电设备将第一发热元件和箱体在垂直于箱体的厚度方向所在平面内并排设置,以减小用电设备厚度,便于将箱体做薄,在集装箱中或者机柜中堆叠时,箱体的堆叠数量较多,增加了系统集成用电设备数量。
749 | 一种机箱及用电设备 | CN219536460U | 实用新型 | 有效-授权 | 2022-11-18 | 2023-08-15 | H05K5/02(2006.01)I;H05K5/00(2006.01)I;H05K7/20(2006.01)I | 潘江陵;张威风;李永红;陈林 | 北京集佳知识产权代理有限公司; 阳光电源股份有限公司 | 北京集佳知识产权代理有限公司 | 本实用新型公开了一种机箱及用电设备,机箱包括箱体以及连接板;连接板与箱体的底板连接,且连接板及底板中,一者上设置有流道,另一者封堵流道。本实用新型提供的机箱,连接板与箱体的底板中,一者上设置有流道,即作为流道板,另一者封堵流道,使得机箱集成了液冷功能。相对于现有技术中的将液冷底板与液冷流道板焊接在一起形成液冷板后再固定至机箱的底部的底板上来说,本实用新型直接将箱体的底板作为了组成液冷板的一层板,减小了安装液冷板后的机箱底部的厚度,进而减少了安装液冷板后的机箱的重量。
750 | 浸没冷却箱和浸没冷却变流器 | CN115715075A | 发明专利 | 实审 | 2022-11-17 | 2023-02-24 | H05K7/20(2006.01)I;H05K5/02(2006.01)I;H05K5/03(2006.01)I;H05K5/06(2006.01)I;H01F27/08(2006.01)I;H01F27/10(2006.01)I | 李振升;金传山;魏世民;黄彭发 | 北京集佳知识产权代理有限公司; 阳光电源股份有限公司 | 北京集佳知识产权代理有限公司 | 本发明公开了一种浸没冷却箱,包括内部用于安装发热器件的密封箱体,密封箱体设有进液口和出液口,进液口用于将绝缘冷却液输入密封箱体内,出液口用于将绝缘冷却液排出密封箱体外;密封箱体还设有分别与发热器件电连接的输入导体和输出导体;输入导体和输出导体与密封箱体的间隙处分别密封。该浸没冷却箱能将功率模块布置在密封箱体内,并将热量直接传导至流入密封箱体内的绝缘冷却液,再由绝缘冷却液流出密封箱体外散失,相比于现有技术中强迫风冷散热和水循环冷却散热的方式,能提高发热器件的散热效果,满足如功率模块、电感器件等大功率器件的散热需求。本发明还公开一种应用上述浸没冷却箱的浸没冷却变流器。
751 | 一种微型逆变器、光伏系统及控制方法 | CN115694237A | 发明专利 | 实审 | 2022-11-17 | 2023-02-03 | H02M7/5387(2007.01)I;H02M3/335(2006.01)I;H02M1/44(2007.01)I;H02J7/35(2006.01)I | 陈巧地;谷雨;王昊;徐君;汪子晨 | 北京集佳知识产权代理有限公司; 阳光电源股份有限公司 | 北京集佳知识产权代理有限公司 | 本申请公开了一种微型逆变器、光伏系统及控制方法,包括控制器、原边H桥、变压器、双向开关桥臂和电容桥臂;控制器根据电网电压、逆变器输出端等效电容和电网角度获得无功电流,将无功电流叠加到电流给定值中,利用叠加后的电流作为新的电流给定值来产生内移相角和外移相角,内移相角为原边H桥的两个桥臂之间的移相角,外移相角为原边H桥与双向开关桥臂的之间的移相角。将无功电流叠加到电流给定值中,利用叠加后的电流作为新的电流给定值来产生内移相角和外移相角,降低无功电流对于并网电流的影响。提前将无功电流补偿到了前馈控制的电流给定值中,从而提高并网电流的质量。
752 | 充电系统的控制方法及充电系统 | CN115733212A | 发明专利 | 实审 | 2022-11-17 | 2023-03-03 | H02J7/00(2006.01)I;H02J3/24(2006.01)I | 高道伟;陈鹏;李颖;陈娟;李运生 | 深圳市世纪恒程知识产权代理事务所; 阳光电源股份有限公司 | 深圳市世纪恒程知识产权代理事务所 | 本发明公开了充电系统的控制方法及充电系统,该方法包括当充电系统的总输出功率大于充电系统的额定输出功率时,为了降低充电设备对电网的冲击,获取各个充电单元对应的充电设备的荷电状态,根据充电设备的荷电状态和充电系统的额定输出功率确定各个充电单元的目标输出功率,进而控制当前输出功率大于目标输出功率的充电单元输出功率减小至该目标输出功率,从而降低充电系统的总输出功率,进而避免总输出功率过大导致充电设备对电网的冲击,提高电网的稳定性。
753 | 托盘结构 | CN219097284U | 实用新型 | 有效-授权 | 2022-11-17 | 2023-05-30 | B65D19/22(2006.01)I;B65D19/38(2006.01)I | 吴正维;王晓虎;郑浩;吕号 | 北京知帆远景知识产权代理有限公司; 阳光电源股份有限公司 | 北京知帆远景知识产权代理有限公司 | 本申请公开了一种托盘结构,属于运输包装技术领域。所述托盘结构包括:机器底座,所述机器底座包括支撑梁和叉车槽,所述叉车槽安装于所述支撑梁;托盘本体,所述托盘本体包括托盘底板和托盘连接件,所述托盘连接件安装于所述托盘底板,所述托盘连接件包括连接件底板和连接杆,所述连接杆的第一端与所述连接件底板连接,所述连接杆的第二端与所述机器底座连接。该托盘结构通过托盘连接件和托盘底板降低托盘本体的高度,满足各种装箱高度的要求,机器底座设置的叉车槽满足托盘结构的叉装要求,降低了包装成本的同时还能保证机器包装转运的可靠性。
754 | 一种逆变器及光伏系统 | CN218783573U | 实用新型 | 有效-授权 | 2022-11-17 | 2023-03-31 | H02H7/122(2006.01)I;H02H3/20(2006.01)I | 周朋飞;李言;杨森森 | 北京集佳知识产权代理有限公司; 阳光电源股份有限公司 | 北京集佳知识产权代理有限公司 | 本申请公开了一种逆变器及光伏系统;逆变器包括第一二极管、开关管和逆变电路;第一二极管的阳极连接逆变电路的负输入端;第一二极管的阴极用于连接光伏组件的负极;开关管并联在第一二极管的两端;在光伏组件的负极的电压超过电压阈值时,表示有雷击电流流入,开关管关断,第一二极管接入回路,反向阻断雷击电流从光伏组件的负极流向逆变电路的负输入端,保护了逆变电路中元器件不受损;无雷击电流流入时,开关管闭合,第一二极管被旁路,可以避免第一二极管导通产生较大的功耗。本申请能够阻断雷击电流流向逆变器中的后级电路,有效保护逆变器。
755 | 一种充电桩及其充电枪座 | CN219096518U | 实用新型 | 有效-授权 | 2022-11-17 | 2023-05-30 | B60L53/31(2019.01)I;B60L53/16(2019.01)I | 闫瑞杨;周成华;杨万智;黄楠 | 北京集佳知识产权代理有限公司; 阳光电源股份有限公司 | 北京集佳知识产权代理有限公司 | 本实用新型公开了一种充电桩的充电枪座,包括枪座固定部、枪体装载部和弹性复位组件,其中,枪座固定部设置于充电桩的主壳架;枪体装载部具有与充电枪相适配的插装腔,且与枪座固定部铰接连接,以使枪体装载部至少能够相对枪座固定部上下摆转;弹性复位组件设置于枪座固定部与枪体装载部之间,以使枪体装载部具有保持在初始位置的运动趋势。该充电枪座,由于该充电枪座具有弹性复位组件,使得用户在插拔充电枪时,充电枪与插装腔的插装配合方向能够与用户的施力方向自适应,有助于降低插拔力度,同时减少了用户弯腰或者抬高手臂进行插枪操作,大大提升了充电枪插拔操作的便捷性。
756 | 一种逆变器及光伏系统 | CN218783574U | 实用新型 | 有效-授权 | 2022-11-17 | 2023-03-31 | H02H7/122(2006.01)I;H02H7/20(2006.01)I | 周朋飞;杨森森 | 北京集佳知识产权代理有限公司; 阳光电源股份有限公司 | 北京集佳知识产权代理有限公司 | 本申请公开了一种逆变器及光伏系统;逆变器包括绝缘阻抗检测电路、瞬态二极管、第一开关和逆变电路;绝缘阻抗检测电路的两端分别连接在逆变电路的正输入端和负输入端;绝缘阻抗检测电路的第三端接地;瞬态二极管和第一开关串联在逆变电路的负输入端和地之间;在辅助电源掉电后,第一开关闭合,瞬态二极管介入,将逆变器的负输入端电压钳位在瞬态二极管的钳位电压;且钳位电压合适的瞬态二极管可以平衡逆变器正、负输入端的电压差值;因此,辅助电源掉电后,逆变器输入端的共模电压和差模电压均不会超过安全阈值,满足快速关断的要求。
757 | 直流电源(双相可编程) | CN307946409S | 外观设计 | 有效-授权 | 2022-11-17 | 2023-03-31 | 13-02(13) | 刘朋凯;刘永进;汪睿 | 北京集佳知识产权代理有限公司; 阳光电源股份有限公司 | 北京集佳知识产权代理有限公司 | 1.本外观设计产品的名称直流电源(双相可编程)。2.本外观设计产品的用途用于进行数据检测及分析。3.本外观设计产品的设计要点在于形状。4.最能表明设计要点的图片或照片立体图。
758 | 一种逆变拓扑及其控制方法和应用设备 | CN115800791A | 发明专利 | 实审 | 2022-11-16 | 2023-03-14 | H02M7/5387(2007.01)I;H02M1/088(2006.01)I | 庄桂元;庄富帅;常仁贺 | 北京集佳知识产权代理有限公司; 阳光电源股份有限公司 | 北京集佳知识产权代理有限公司 | 本发明提供一种逆变拓扑及其控制方法和应用设备,该逆变拓扑中桥臂两个外管的位置各自设置有两个并联连接的开关管,即第一开关管与第三开关管,及,第二开关管与第六开关管,进而在各外管位置分别提供一条额外的分流支路,能够为桥臂原本的外管进行分流,或者,分时代替原本的外管导通,进而减少现有技术中外管的功率损耗,提升逆变器的功率等级。而且,不需要降低开关频率,因此,在提升逆变器功率密度的同时,不会造成动态响应时间变长的问题,进而不会导致谐波加重和功率密度降低的问题。另外,相比于现有技术中增加钳位开关管的方案,本逆变拓扑虽然器件数量相同,但无需考虑各开关管之间的时序问题,控制复杂度大大降低,利于推广应用。
759 | 一种风扇系统、逆变器及控制方法 | CN115898916A | 发明专利 | 实审 | 2022-11-16 | 2023-04-04 | F04D25/08(2006.01)I;F04D27/00(2006.01)I;H02M7/42(2006.01)I | 徐安安;欧阳耀;于任斌;张兵 | 北京集佳知识产权代理有限公司; 阳光电源股份有限公司 | 北京集佳知识产权代理有限公司 | 本申请公开了一种风扇系统、逆变器及控制方法,包括:风扇、系统控制器和电源模块;电源模块用于为风扇供电,电源模块的正极和负极分别连接风扇的正极和负极;系统控制器的第一端连接风扇的控制端;系统控制器的第一端用于向风扇的控制端发送预设信号,风扇根据预设信号进行旋转;预设信号用于控制风扇的旋转方向和转速;旋转方向包括正转和反转;预设信号为以下一种或多种的组合:不同的频率区间对应不同的旋转方向,不同的电压区间对应不同的旋转方向,或不同的脉冲数区间对应不同的旋转方向。能够实现风扇的正转和反转控制,兼容现有的四线制风扇。不需要改变风扇的硬件架构,节省成本,使风扇发挥正转的作用以及反转的作用。
760 | 一种车载充电器及其控制方法 | CN115723600A | 发明专利 | 实审 | 2022-11-16 | 2023-03-03 | B60L53/20(2019.01)I;B60L53/62(2019.01)I;H02J7/04(2006.01)I;H02J7/00(2006.01)I;H02M5/12(2006.01)I;H02M7/219(2006.01)I;H02M1/00(2007.01)I | 王昊 | 北京集佳知识产权代理有限公司; 阳光电源股份有限公司 | 北京集佳知识产权代理有限公司 | 本申请提供一种车载充电器及其控制方法。由于AC/AC变换电路的变压器侧通过变压器与AC/DC变换电路的交流侧相连,所以车载充电器为单级结构;又由于在稳定时网侧电流的瞬时采样值等于其瞬时参考值,而网侧电流的瞬时参考值是由网侧电压的瞬时采样值的相位和网侧电流的参考峰值确定的,所以车载充电器具备PFC功能;还由于通过控制网侧电流可以间接控制电池侧充电功率,所以具备电池侧电压电流控制功能;另外,由于对两个变换电路进行移相控制,而移相控制使得两个变换电路中的功率器件实现软开关,并且单级结构使电流流经器件减少,所以效率提高;因此利用单级结构高效实现了两级式隔离型车载充电器的PFC和电池侧电压电流控制功能。
761 | 一种能量管理装置及光储系统 | CN219938758U | 实用新型 | 有效-授权 | 2022-11-16 | 2023-10-31 | H05K7/14(2006.01)I;H05K7/20(2006.01)I | 刘凯旋;鹿雨;陈林;李永红;燕帅帅 | 北京集佳知识产权代理有限公司; 阳光电源股份有限公司 | 北京集佳知识产权代理有限公司 | 本实用新型公开了一种能量管理装置及光储系统,能量管理装置包括机柜以及服务器;服务器竖直安装在机柜内,且服务器的长度方向与机柜的高度方向一致。本实用新型提供的能量管理装置,由于服务器竖直安装在机柜内,且服务器的长度方向与机柜的高度方向一致,因此,服务器沿着机柜的深度的尺寸减小,从而减小了机柜所需的深度,进而减小了机柜整体所占面积。
762 | 一种旋转喷头检测装置 | CN218781986U | 实用新型 | 有效-授权 | 2022-11-16 | 2023-03-31 | G01M13/00(2019.01)I;G01P3/36(2006.01)I | 郭冬冬;刘斌;邬竞雄;梁旺 | 上海汉之律师事务所; 阳光电源股份有限公司 | 上海汉之律师事务所 | 本实用新型属于喷头质量检测技术领域,具体涉及一种旋转喷头检测装置,包括流体动力源,输出口连接有管道;接头,用于连接待测喷头,且所述接头通过管道与流体动力源连接;转速检测装置,用于检测所述待测喷头通流体状态下的转速。本实用新型的技术效果在于,通过气体作为介质驱动待测喷头,更加的环保;同时设有稳压元件维持气体动力输出的稳定,保障了旋转喷头检测结果的精确性。进一步的使用光电传感器获取待测喷头的相应时间的旋转圈数,从而得到对应的转速。通过设置控制模块使得装置整体更加智能化,减少了人力损耗和负担。装置通过一次性检测多个待测喷头大大提高了检测的效率,且装置生产成本低,适合大范围制造生产。
763 | 一种电池模组及电池包 | CN218783176U | 实用新型 | 有效-授权 | 2022-11-16 | 2023-03-31 | H01M50/264(2021.01)I;H01M50/209(2021.01)I;H01M50/244(2021.01)I | 束洋;时晓蕾;武文杰;吉宏选 | 北京品源专利代理有限公司; 阳光电源股份有限公司 | 北京品源专利代理有限公司 | 本实用新型涉及电池技术领域,公开了一种电池模组及电池包。该电池模组包括两个端板、压紧板和稳压结构,两个端板相对设置,两个端板之间容纳有电芯,每个端板的一侧均设置有压紧板;每个端板和对应的压紧板之间均设置有稳压结构,稳压结构的一端铰接于端板上,另一端铰接于压紧板上,稳压结构用于缓冲电芯的膨胀力,以使两个端板能根据多个电芯的膨胀情况自适应移动。首先稳压结构具备一定的刚度,在安装初始可以为电芯提供足够的压紧力,保证电芯的固定和预紧。其次,在稳压结构的作用下,电芯的膨胀力能够通过端板传递至稳压结构,稳压结构吸收电池的膨胀力,使电芯受到的压紧力稳定在一定范围内。
764 | 户外储能系统控制模块 | CN307945877S | 外观设计 | 有效-授权 | 2022-11-16 | 2023-03-31 | 10-05(14) | 李俊;郑司根;汪睿 | 北京集佳知识产权代理有限公司; 阳光电源股份有限公司 | 北京集佳知识产权代理有限公司 | 1.本外观设计产品的名称户外储能系统控制模块。2.本外观设计产品的用途用于储能系统的电量调节与转换。3.本外观设计产品的设计要点在于形状。4.最能表明设计要点的图片或照片立体图1。
765 | 一种理线器单体、理线器工作组及理线组件 | CN115800000A | 发明专利 | 实审 | 2022-11-15 | 2023-03-14 | H02B1/20(2006.01)I;H02G3/04(2006.01)I | 尹占成;郑司根 | 北京集佳知识产权代理有限公司; 阳光电源股份有限公司 | 北京集佳知识产权代理有限公司 | 本发明公开了一种理线器单体、理线器工作组及理线组件,包括相对布置的第一连接件及第二连接件;相对布置的第一夹持件及第二夹持件,二者的两端均连接于第一连接件与第二连接件之间,且第一夹持件与第二夹持件能够相互靠拢运动;第一夹持件上设置有N个第一理线部,第二夹持件上设置有与第一理线部一一适配的第二理线部,当第一夹持件与第二夹持件相互靠拢至预设位置时,第一理线部与第二理线部配合,以将第一连接件、第二连接件、第一夹持件及第二夹持件所围成的空间分隔成N+1个周向封闭的理线空间;其中,N为大于等于1的正整数。该理线器单体,不仅结构简单,加工制作成本较低,而且操作方便。
766 | 一种SOC校准方法、装置及储能电池系统 | CN115825750A | 发明专利 | 实审 | 2022-11-15 | 2023-03-21 | G01R31/367(2019.01)I;G01R31/387(2019.01)I;G01R35/00(2006.01)I | 赵云飞;朱凯;李青;邵俊伟 | 北京集佳知识产权代理有限公司; 阳光电源股份有限公司 | 北京集佳知识产权代理有限公司 | 本发明提供了一种SOC校准方法、装置及储能电池系统,电池管理系统实时监测各个电池簇的电池参数是否满足预设SOC校准条件,在满足预设SOC校准条件的情况下,根据各个电池簇的SOC确定校准SOC,并将该校准SOC分别发送到各个电池簇管理单元,使各个电池簇管理单元及时对电池簇的SOC进行校准。通过电池管理系统与电池簇管理单元的联动SOC校准,避免各个电池簇之间的SOC差异随储能电池系统长期持续运行而增大,解决由于电池簇间SOC差异过大导致的系统充放电容量变小等问题,有效的提升用户体验。
767 | 一种电机驱动保护方法及电机驱动系统 | CN115764806A | 发明专利 | 实审 | 2022-11-15 | 2023-03-07 | H02H7/08(2006.01)I;H02P6/08(2016.01)I;H02M3/158(2006.01)I | 杜恩利;靳彦红 | 北京集佳知识产权代理有限公司; 阳光电源股份有限公司 | 北京集佳知识产权代理有限公司 | 本申请提供一种电机驱动保护方法及电机驱动系统,该电机驱动保护方法,在电机驱动系统出现故障时,首先控制其DC/DC模块和DC/AC模块均进入开关管关闭状态,以通过DC/AC模块的不控整流,使两模块间的中间母线电压瞬间达到电机的反电动势电压;当该中间母线电压稳定时,电机的发电电流衰减至零,制动扭矩衰减至零,避免了运行电机持续发电产生大制动扭矩;且DC/DC模块也进入开关管关闭状态,还可以避免对其另一侧所接电池包的电流冲击。然后,在预设制动扭矩限值下,控制DC/DC模块向其另一侧所接电池包充电;若制动扭矩超过该预设制动扭矩限值,则停止对于电池包的充电,进而可以持续实现对于制动扭矩与充电电流的控制。
768 | 一种变流器控制方法和变流器 | CN115664187A | 发明专利 | 实审 | 2022-11-15 | 2023-01-31 | H02M1/36(2007.01)I;H02J3/46(2006.01)I | 闫路路;吕光春;吴柳涛 | 北京集佳知识产权代理有限公司; 阳光电源股份有限公司 | 北京集佳知识产权代理有限公司 | 本发明提供一种变流器控制方法和变流器,该变流器将缓启接触器与并网开关并联连接;该变流器控制方法,在变流器的控制器接收变流器启动指令后,控制器依据电网电压计算网侧功率单元整流后的直流电压计算值,确定直流电压计算值与当前采集到的直流母线电压实际值满足预设充电条件的时刻,作为缓启接触器的动作时刻;然后在动作时刻到来时,控制缓启接触器闭合为直流母线正负极之间的直流母线电容进行充电,以使仅通过采用一个缓启接触器即可实现变流器的缓启启动,取消了现有技术中的缓启电阻,进而降低了变流器的成本。
769 | 一种储能系统充放电末端的SOC校准方法及装置 | CN115754736A | 发明专利 | 实审 | 2022-11-15 | 2023-03-07 | G01R31/367(2019.01)I;H02J7/00(2006.01)I;G01R31/3842(2019.01)I;G01R31/389(2019.01)I | 赵云飞;李青;邵俊伟 | 北京集佳知识产权代理有限公司; 阳光电源股份有限公司 | 北京集佳知识产权代理有限公司 | 本发明提供了一种储能系统充放电末端的SOC校准方法及装置,在电池单元的充放电过程中,实时获取电池单元的SOC和电压,通过比较电池单元的SOC与预先标定的充放电末端的校准SOC,并比较电池单元的电压与校准电压,判断电池单元是否满足SOC校准条件,从而在满足SOC校准条件的情况下,及时对电池单元的SOC进行校准,提高电池单元的SOC精度,避免电池单元在充放电末端SOC与实际SOC相差较大,导致SOC出现跳变的问题,有效提升用户体验。
770 | 一种变桨驱动器、供电电源及其防反电路 | CN218783717U | 实用新型 | 有效-授权 | 2022-11-15 | 2023-03-31 | H02M1/32(2007.01)I;H02M3/335(2006.01)I;H02H11/00(2006.01)I | 邹纪元;曹文斌;戴富坤 | 北京集佳知识产权代理有限公司; 阳光电源股份有限公司 | 北京集佳知识产权代理有限公司 | 本申请提供一种变桨驱动器、供电电源及其防反电路,该防反电路采用第二开关管,代替现有技术中的防反二极管,设置于供电电源中电源模块的输出端正极传输支路中;当第二开关管的输出端电压小于其输入端电压,也即小于电源模块的输出电压时,第二开关管受控导通;但当第二开关管的输出端电压大于其输入端电压,也即大于电源模块的输出电压时,钳位器件的高电位端电压相应升高,使第一开关管导通,将第二开关管的控制端电压拉低、使其无法导通,从而能够避免第二开关管输出端的电能反向传输至其输入端,实现了相应的防反功能。由于开关管具有低损耗的特性,进而能够解决现有技术中防反二极管损耗大而带来的热设计和PCB布板难度大的问题。
771 | 电池包 | CN218783101U | 实用新型 | 有效-授权 | 2022-11-15 | 2023-03-31 | H01M10/613(2014.01)I;H01M10/6567(2014.01)I;H01M10/6554(2014.01)I;H01M10/6556(2014.01)I | 张亚飞;郭晨辉;时晓蕾;王峰 | 深圳市世纪恒程知识产权代理事务所; 阳光电源股份有限公司 | 深圳市世纪恒程知识产权代理事务所 | 本实用新型公开一种电池包,电池包包括壳体、至少一个均流板及至少两个电芯模组,壳体设有容腔以及连通容腔的进液口和出液口;至少一个均流板设于容腔内,并将容腔分为至少两个冷却腔,均流板设有连通相邻两个冷却腔的流道口,进液口和出液口分别连通两个不同的冷却腔,冷却腔用于填充冷却液,电芯模组设于冷却腔内;单位长度的均流板上对应开设的流道口的面积沿着远离进液口的方向上逐渐增大。本申请将电芯模组放置在密闭的壳体内部,通过冷却液带走电芯模组的热量,散热效率较高。均流板单位长度的开口面积采用渐变设计,以平衡电芯模组对冷却液的阻力,保证冷却液的流动性,使电芯模组各部分散热更为均匀。
772 | 一种并网发电系统及合闸方法 | CN115800360A | 发明专利 | 实审 | 2022-11-14 | 2023-03-14 | H02J3/38(2006.01)I;H02P13/00(2006.01)I | 张中洋;李海涛;相国华;程林;潘年安 | 北京集佳知识产权代理有限公司; 阳光电源股份有限公司 | 北京集佳知识产权代理有限公司 | 本申请公开了一种并网发电系统及合闸方法,系统包括分断设备、子阵和变压器;当子阵为多个时,每个子阵对应一个变压器,或多个子阵对应一个变压器;每个子阵包括至少一个能量转换装置;每个子阵的输出端连接对应的变压器的原边,变压器的副边通过对应的分断设备连接电网;在分断设备闭合之前,变压器中的被励磁变压器的原边由外部电源进行励磁或由对应的能量转换装置来进行励磁。该技术方案可以在输入功率不够的场景下给变压器进行励磁,使变压器完成励磁启动。
773 | 多智能体资源调度及其决策模型建立方法、设备及介质 | CN115860359A | 发明专利 | 实审 | 2022-11-14 | 2023-03-28 | G06Q10/0631(2023.01)I;G06Q50/06(2012.01)I;G06N3/092(2023.01)I;G06F9/50(2006.01)I;G06F30/27(2020.01)I | 张家阳;刘兴;魏正佳 | 北京隆源天恒知识产权代理有限公司; 阳光电源股份有限公司 | 北京隆源天恒知识产权代理有限公司 | 本发明提供了一种多智能体资源调度及其决策模型建立方法、设备及介质,涉及资源调度技术领域,其中得到的决策模型包括总线程和多个子线程;子线程与环境进行交互,计算累计损失梯度,每个子线程将累计损失梯度传递给总线程;总线程选择最小的累计损失梯度对应的子线程的参数,更新总线程的参数,并将更新后的所述总线程的参数同步到每个子线程中。通过多个智能体多线程同时执行多个动作的决策,每个子线程适应于一种环境,在同一环境下,数据的特征相对集中,在决策模型训练以及资源调度的时候,数据能够被更多的保留,维持数据的多样性,适用于多种多样的复杂环境。
774 | 电子设备用灌封结构及逆变器 | CN219514414U | 实用新型 | 有效-授权 | 2022-11-14 | 2023-08-11 | H05K5/06(2006.01)I;H05K7/20(2006.01)I;H05K5/02(2006.01)I;H05K5/03(2006.01)I;H05K7/14(2006.01)I | 杨善文;时晓蕾;陶高周 | 北京康信知识产权代理有限责任公司; 阳光电源股份有限公司 | 北京康信知识产权代理有限责任公司 | 本实用新型提供了一种电子设备用灌封结构及逆变器。电子设备用灌封结构包括盒体,包括第一底板和与第一底板连接且成夹角的第一周侧板,第一底板和第一周侧板围成能够容置胶体的容纳空间;盖板,盖设在盒体上,盖板上开设有与容纳空间连通的注胶孔;电子元器件,设置在盒体的容纳空间内,电子元器件被构造为能够被自注胶孔进入的胶体灌封在盒体内;隔板结构,位于容纳空间内,盒体和盖板中的任意一个与隔板结构连接,并且隔板结构能够与盒体或盖板限定出腔体,隔板结构由可形变材料制成,以在胶体受热膨胀时为其提供变形空间。本实用新型的技术方案能够避免灌封胶受热产生应力后挤压盒体内的电子元器件,以保护电子元器件不受损坏。
775 | 一种并网发电系统 | CN219107064U | 实用新型 | 有效-授权 | 2022-11-14 | 2023-05-30 | H02J3/38(2006.01)I | 张中洋;李海涛;相国华;程林;潘年安 | 北京集佳知识产权代理有限公司; 阳光电源股份有限公司 | 北京集佳知识产权代理有限公司 | 本申请公开了一种并网发电系统,包括:分断设备和变压器;变压器通过分断设备连接电网;电网为三相时,分断设备包括三组独立的开关,三相电网的每相串联一组开关;分断设备闭合时,三组独立的开关独立先后闭合。在电网投入时,为了减少电网投入瞬间对于变压器和其他中高压器件的冲击,提高使用寿命,需要电网投入前对变压器进行励磁,将分断设备的两端建立和电网同幅值同相位的电压,然后才可以合闸,本申请仅将分断设备中的开关改为三组独立的开关,分开单独控制,而不是让三组开关作为一个整体联动,从而可以减小电网投入时对于变压器和其他器件的冲击,提高其使用寿命。
776 | 一种并网发电系统 | CN219086813U | 实用新型 | 有效-授权 | 2022-11-14 | 2023-05-26 | H02J3/38(2006.01)I;H02H7/26(2006.01)I | 张中洋;李海涛;相国华;程林;潘年安 | 北京集佳知识产权代理有限公司; 阳光电源股份有限公司 | 北京集佳知识产权代理有限公司 | 本申请公开了一种并网发电系统,包括:分断设备和变压器;变压器通过分断设备连接电网;在电源待机时,分断设备断开变压器与电网的连接;在电源工作时,分断设备闭合使变压器与电网连接;分断设备,还用于在电网或并网发电系统出现异常时,断开变压器与电网的连接,对变压器进行保护。在变压器原边连接的电源满足分断条件时,分断设备断开变压器的电网的连接,以避免变压器继续连接电网产生空载损耗。另外,该分断设备具有继电保护功能,当系统出现异常时,也及时断开变压器和电网的连接,起到保护作用。由于将继电保护和分断功能合二为一,整合在一套设备中,利用一套开关便可以实现两种不同的功能,因此,节省了硬件,可以降低成本。
777 | 绕组和电气设备 | CN115621018A | 发明专利 | 实审 | 2022-11-11 | 2023-01-17 | H01F27/36(2006.01)I;H01F27/29(2006.01)I;H01F27/32(2006.01)I | 蔡国庆;庄加才 | 北京集佳知识产权代理有限公司; 阳光电源股份有限公司 | 北京集佳知识产权代理有限公司 | 本发明公开了一种绕组和电气设备,绕组包括绕组本体,以及与绕组本体连接的至少两个绕组出线;其中,绕组本体设置有本体屏蔽层,至少一个绕组出线设置有出线屏蔽层。本发明公开的绕组中,通过在至少一个绕组出线上设置有出线屏蔽层,这样,无需绕组本体对该绕组出线进行屏蔽,使得该绕组出线的屏蔽效果不受绕组出线的数量以及位置的限制,有效减小了绕组出线处的绝缘风险,从而减小了绕组出线处局部放电的几率。
778 | 一种新能源电站子阵控制方法、装置及系统 | CN115693658A | 发明专利 | 实审 | 2022-11-11 | 2023-02-03 | H02J3/00(2006.01)I;H02J3/46(2006.01)I;H02H7/00(2006.01)I;H02H7/04(2006.01)I | 袁江伟;陈鹏 | 北京集佳知识产权代理有限公司; 阳光电源股份有限公司 | 北京集佳知识产权代理有限公司 | 本发明提供了一种新能源电站子阵控制方法、装置及系统,在检测到跳闸信号的情况下,确定跳闸信号的紧急程度,对于紧急信号直接跳闸断路器,保证系统安全。对于普通信号,在控制逆变器降载满足预设条件的情况后,再跳闸断路器,在保证系统安全的同时减轻对断路器的冲击,减轻断路器动作压力,延长断路器的使用寿命。
779 | 一种基于边端云的储能电站数据监控分析系统 | CN115733246A | 发明专利 | 实审 | 2022-11-11 | 2023-03-03 | H02J13/00(2006.01)I;H04L67/12(2022.01)I;H02J15/00(2006.01)I;H02J7/00(2006.01)I;H01M10/42(2006.01)I | 田竞成;闫永刚;翁捷 | 上海汉之律师事务所; 阳光电源股份有限公司 | 上海汉之律师事务所 | 本发明属于电力技术领域,具体涉及一种基于边端云的储能电站数据监控分析系统,包括若干个储能单元,端采设备,用于实时采集所述储能单元的工作数据,并将其上传至边设备中;所述边设备根据所述工作数据进行分析,生成对应的控制策略发送至中央控制模块;所述边设备还用于根据所述工作数据实时监测储能单元的工作状况,当储能单元工作异常时进行报警;所述边设备还用于根据所述储能单元的工作数据进行预警;所述中央控制模块根据所述控制策略输出对应的控制指令至所述储能单元,控制所述储能单元运作。本发明的目的在于提供一种“以边为主,边端协同,云边交互(弱耦合)”的储能电站大数据监控分析系统的整体设计方案。
780 | 电力电子设备的散热结构、散热风道、电力电子设备 | CN219536639U | 实用新型 | 有效-授权 | 2022-11-11 | 2023-08-15 | H05K7/20(2006.01)I | 路政;刘龙;李永红;朱其姚 | 北京集佳知识产权代理有限公司; 阳光电源股份有限公司 | 北京集佳知识产权代理有限公司 | 本实用新型公开了一种电力电子设备的散热结构、散热风道、电力电子设备,电力电子设备的换热结构包括机箱以及至少一个换热器;其中,机箱具有第一腔体和第二腔体,第一腔体内用于设置发热器件,且所述第一腔体为密闭腔体;换热器设置于第一腔体内,换热器具有与第二腔体连通的换热风道。上述电力电子设备的换热结构中,通过在换热器中设置换热风道,较现有换热板相比,增大了换热面积,而且,换热器设置于第一腔体内,换热风道与第二腔体连通,则换热器嵌入式设计,较现有换热板相比,换热风道的长度较长,进一步增大了换热面积。因此,上述电力电子设备的换热结构有效增大了换热面积,从而提高了散热能力和散热效果。
781 | 一种储能变流器、储能系统及供电方法 | CN115622196A | 发明专利 | 实审 | 2022-11-10 | 2023-01-17 | H02J7/00(2006.01)I | 邓凯;李乐;董浩;郑飞洋 | 北京集佳知识产权代理有限公司; 阳光电源股份有限公司 | 北京集佳知识产权代理有限公司 | 本申请公开了一种储能变流器、储能系统及供电方法,储能变流器包括电池管理板和辅助电源;辅助电源的正极用于连接电池簇的正极,从电池簇取电,将从电池簇取的电能进行变换后为电池管理板供电以及为储能变流器的内部负载供电;电池管理板采集电池簇的电压和电流,并根据电压和电流控制电池簇进行充放电。仅在储能变流器内部设置一个辅助电源,电池簇部分可以不设置辅助电源,辅助电源直接从电池簇的正极取电,为电池管理板不间断供电,又可以为储能变流器内部的控制器供电。节省了辅助电源的数量,使整个储能系统的硬件架构得以精简。辅助电源需要一直从电池簇取电,因此,不需要专门为辅助电源设置辅助电源接触器,进一步降低硬件数量。
782 | 储能集装箱及其应急供电装置的控制方法、装置及控制器 | CN115622197A | 发明专利 | 实审 | 2022-11-10 | 2023-01-17 | H02J7/00(2006.01)I;G05D23/32(2006.01)I | 李运生;陈鹏;孙帅 | 北京知帆远景知识产权代理有限公司; 阳光电源股份有限公司 | 北京知帆远景知识产权代理有限公司 | 本发明公开了一种储能集装箱及其应急供电装置的控制方法、装置及控制器。储能集装箱包括电源舱,电源舱设有应急供电装置,应急供电装置包括箱体、应急电池和温度调节机构,应急电池设在箱体内,控制方法包括获取箱体内的环境温度,记为箱体环温;判断箱体环温是否大于高温阈值,或者,是否小于低温阈值;若箱体环温大于高温阈值,或者,小于低温阈值,则禁止给应急电池充电,并控制温度调节机构对箱体进行温度调节。该方法针对应急电池设置温度调节策略,以较小成本实现对应急电池工作环境的温度控制,可使应急电池处在适宜的环境温度中。
783 | 一种防爆机箱及电子设备 | CN219536458U | 实用新型 | 有效-授权 | 2022-11-10 | 2023-08-15 | H05K5/02(2006.01)I | 杨善文;时晓蕾;陶高周 | 北京集佳知识产权代理有限公司; 阳光电源股份有限公司 | 北京集佳知识产权代理有限公司 | 本实用新型公开了一种防爆机箱及电子设备,包括泄压窗口、防爆板和缓冲防爆组件,其中,泄压窗口设置于防爆机箱的机箱壁;防爆板设置于机箱壁的外壁面且盖合于泄压窗口;缓冲防爆组件用于将防爆板固定至机箱壁,且当防爆板所受向外的冲击力超出预设值时,缓冲防爆组件发生形变,以使防爆板脱离泄压窗口预设距离并形成泄压缝隙。该防爆机箱,在实际应用过程中,当防爆机箱内出现爆炸能量且爆炸对防爆板的冲击力达到预设值时,缓冲防爆组件会发生形变,继而防爆板脱离泄压窗口预设距离并形成泄压缝隙,此时防爆机箱内的爆炸能量通过该泄压缝隙泄走,有效避免了冲击力过大将盖板炸飞伤人的安全隐患。
784 | 压合母线和电气设备 | CN218782803U | 实用新型 | 有效-授权 | 2022-11-10 | 2023-03-31 | H01B5/02(2006.01)I;H01R25/16(2006.01)I | 杨善文;时晓蕾;陶高周 | 深圳市世纪恒程知识产权代理事务所; 阳光电源股份有限公司 | 深圳市世纪恒程知识产权代理事务所 | 本实用新型公开一种压合母线和电气设备,其中,压合母线包括至少两层导电板和至少两连接柱结构,至少两层导电板层叠设置,相邻的两导电板之间设有绝缘膜,最外层的导电板背离与之相邻的导电板的表面设有绝缘膜,每一导电板和设于其两侧的绝缘膜之间形成有限位空间,连接柱结构用以被设置为与外界器件电性连接,一连接柱结构设于至少一导电板的限位空间内,并两端端部分别抵接于一绝缘膜和另一相邻的导电板,限位空间用于限制连接柱结构沿其轴向方向和径向方向进行移动,以便于工作人员进行操作,以提高车间对压合母线的生产效率。
785 | 一种液冷储能机组的热管理系统及方法 | CN115692927A | 发明专利 | 实审 | 2022-11-09 | 2023-02-03 | H01M10/613(2014.01)I;H01M10/615(2014.01)I;H01M10/633(2014.01)I;H01M10/6568(2014.01)I;H01M10/6569(2014.01)I | 周杰;徐文军;杨友进 | 北京集佳知识产权代理有限公司; 阳光电源股份有限公司 | 北京集佳知识产权代理有限公司 | 本发明公开了一种液冷储能机组的热管理系统及方法,包括第一液冷循环回路、第二液冷循环回路、制冷剂循环回路和蒸发调温装置,其中,第一液冷循环回路设置有第一换热单元和第一热管理模块;第二液冷循环回路设置有第二换热单元和第二热管理模块;制冷剂循环回路与第一换热单元及第二换热单元换热布置;蒸发调温装置用于调节制冷剂循环回路与第一换热单元及第二换热单元的换热量,以使第一液冷循环回路的冷却液温度与第二液冷循环回路的冷却液温度不同。该热管理系统,只需要通过蒸发调温装置进行调节即可满足电池系统和电气设备不同的工作温度需求,相比于传统的冷水机组而言,无需增大水冷机组的选型,降低了损耗,大大提升了整机能效比。
786 | 带添加日程图形用户界面的显示屏幕面板 | CN308054329S | 外观设计 | 有效-授权 | 2022-11-09 | 2023-05-26 | 14-04(14) | 赵树林;刘一鸣;秦凤 | 北京集佳知识产权代理有限公司; 阳光电源股份有限公司 | 北京集佳知识产权代理有限公司 | 1.本外观设计产品的名称:带添加日程图形用户界面的显示屏幕面板。2.本外观设计产品的用途:用于显示及交互;该显示屏幕面板用于电脑、平板电脑。3.本外观设计产品的设计要点:在于显示屏幕面板中图形用户界面的界面内容。4.最能表明设计要点的图片或照片:主视图。5.请求保护的外观设计包含色彩。6.显示屏幕面板为惯常设计,省略后视图、左视图、右视图、俯视图、仰视图。7.图形用户界面的用途:产品界面为展现添加日程的交互界面;用于光伏电站运营维护管理系统中甘特图添加日程;界面变化状态图1为从主视图界面中点击甘特图顶部任一日期后显示的交互界面;日期下方展示所选时间日程卡片,若无日程则提示“当前暂无日程”;界面变化状态图2为从界面变化状态图1中点击日程卡片中“+添加日程”按钮后显示的交互界面;界面变化状态图3为从界面变化状态图2中录入文字点击“提交”按钮后显示的交互界面;界面变化状态图4为从界面变化状态图3中点击空白处返回后显示的交互界面。
787 | 一种变换器及其过零点控制方法 | CN115588988A | 发明专利 | 实审 | 2022-11-08 | 2023-01-10 | H02J3/01(2006.01)I;H02J3/24(2006.01)I;H02J3/46(2006.01)I;H02M1/08(2006.01)I;H02M7/5387(2007.01)I;H02M5/22(2006.01)I;H02M5/293(2006.01)I | 陈巧地;杨骐箐;冯洋洋;谷雨 | 北京集佳知识产权代理有限公司; 阳光电源股份有限公司 | 北京集佳知识产权代理有限公司 | 本申请提供一种变换器及其过零点控制方法,该过零点控制方法首先判断当前电网电压是否处于过零点的预设范围内;若当前电网电压不处于过零点的预设范围内,则控制变换器中变压器所接的原边电路和副边电路运行于正常工作模式;而若当前电网电压处于过零点的预设范围内,则控制该原边电路和副边电路运行于预设工作模式;也即本申请在过零点附近增加一段过渡区域,从而减少原副边电路工作模式在电网电压过零点处的频繁切换,减小微型逆变器等变换器在过零点处的电流震荡,降低了并网电流THD。
788 | 一种消声风道装置及充电桩 | CN115675151A | 发明专利 | 实审 | 2022-11-08 | 2023-02-03 | B60L53/31(2019.01)I;B60L53/302(2019.01)I | 姚琦;周世文;杨航;周杰 | 北京集佳知识产权代理有限公司; 阳光电源股份有限公司 | 北京集佳知识产权代理有限公司 | 本发明公开了一种消声风道装置及充电桩,消声风道装置上分别设置有消声风道及微穿孔腔体;消声风道的两端开放设置,且一端用于连通外界空气,另一端用于连通待降噪装置的进风口或者出风口;微穿孔腔体设置在消声风道的气体流经路径上,且与消声风道通过微穿孔腔体上开设的连通孔连通。使用时,将消声风道装置安装在待降噪装置上,使得待降噪装置产生的待降噪气体能够进入消声风道的消声风道内,进行降噪,而由于消声风道的气体流经路径上连通有微穿孔腔体,使得气体能够进入微穿孔腔体进行进一步降噪,降低了待降噪装置的噪音。
789 | 一种储能变流器和储能系统 | CN218783725U | 实用新型 | 有效-授权 | 2022-11-08 | 2023-03-31 | H02M7/00(2006.01)I;H02M7/66(2006.01)I;H02M1/36(2007.01)I;H02J3/32(2006.01)I;H02J15/00(2006.01)I;H02J9/06(2006.01)I | 邓凯;申智;汪昌友;董浩;郑飞洋 | 北京品源专利代理有限公司; 阳光电源股份有限公司 | 北京品源专利代理有限公司 | 本实用新型公开了一种储能变流器和储能系统。该储能变流器包括供电线路;开关模块,包括负荷开关,所述负荷开关设置于所述开关模块的供电线路之中;直流母线模块,包括母线接触器,所述母线接触器设置于所述直流母线模块的供电线路之中。本实用新型实施例提供储能变流器在实现储能变流器安全可靠控制的基础上,仅在直流母线模块中设置母线接触器。与现有技术相比,本实用新型实施例将开关盒集成至储能变流器中,且与设置开关盒的方案相比,降低了储能变流器的制造成本。
790 | 带数据监控和调式图形用户界面的显示屏幕面板 | CN308059227S | 外观设计 | 有效-授权 | 2022-11-08 | 2023-05-30 | 14-04(14) | 秦品嵩;张策;秦凤 | 北京集佳知识产权代理有限公司; 阳光电源股份有限公司 | 北京集佳知识产权代理有限公司 | 1.本外观设计产品的名称:带数据监控和调式图形用户界面的显示屏幕面板。2.本外观设计产品的用途:用于显示及交互;该显示屏幕面板用于双向可编程直流源设备、平板电脑、电脑。3.本外观设计产品的设计要点:在于显示屏幕面板中图形用户界面的界面内容。4.最能表明设计要点的图片或照片:主视图。5.显示屏幕面板为惯常设计,省略其他视图。6.图形用户界面的用途:主视图为数据监控和调式显示的交互界面,用于设备使用时进行数据监控和调式使用;界面变化状态图为点击主视图中Functionselection按钮后显示的交互界面。
791 | 充电桩的充电系统及其控制方法和相关装置 | CN115610263A | 发明专利 | 实审 | 2022-11-07 | 2023-01-17 | B60L53/31(2019.01)I;B60L53/16(2019.01)I;B60L53/62(2019.01)I;H02J7/00(2006.01)I;H02J7/04(2006.01)I | 陈鑫;许林冲;王震山 | 北京集佳知识产权代理有限公司; 阳光电源股份有限公司 | 北京集佳知识产权代理有限公司 | 本申请公开了一种充电桩的充电系统及方法,包括A个充电模块组、B个接触器组、Y个充电枪;B等于A‑1;当A个充电模块组中的目标充电模块组包括多个充电模块时,目标充电模块组中的多个充电模块并联,A个充电模块组中至少有一个模块组中模块的数量与其他模块组不同;A个充电模块组的输入端均连接电源,A个充电模块组中相邻的两个充电模块组的输出端之间通过一个接触器组连接;Y个充电枪分别连接A个充电模块组中的至少一个充电模块组的输出端;A个充电模块组,用于将电源输出的电流转换为充电电流给电动汽车进行充电。如此,可以通过数量较少的接触器调节充电枪输出的功率,节省了充电桩的充电系统的成本。
792 | 一种微型逆变器、光伏系统及控制方法 | CN115549509A | 发明专利 | 实审 | 2022-11-04 | 2022-12-30 | H02M7/5387(2007.01)I;H02J3/38(2006.01)I;H02M1/00(2007.01)I | 汪子晨;谷雨;陈巧地;王昊;王宝基 | 北京集佳知识产权代理有限公司; 阳光电源股份有限公司 | 北京集佳知识产权代理有限公司 | 本申请公开了一种微型逆变器、光伏系统及控制方法,微型逆变器包括控制器、N个逆变H桥、N个变压器和副边桥臂电路;N为大于等于2的整数;N个变压器的变比相同;微型逆变器的输出端用于连接电网;每个逆变H桥的输入端连接对应的直流源,每个逆变H桥的输入端连接直流电容,每个逆变H桥的输出端连接对应变压器的原边绕组,变压器的副边绕组均连接副边桥臂电路;控制器,用于电网电压的相位位于相位预设区间时,则控制对应的逆变H桥的开关管斩波,以控制直流电容的电压。由于只在电网电压的相位在相位预设区间才对逆变H桥中的开关管发波,因此,开关管在电网电压的单个周期内总斩波的时间较短,开关管的整体功耗可以得以降低。
793 | 一种微型逆变器、光伏系统及控制方法 | CN115622434A | 发明专利 | 实审 | 2022-11-03 | 2023-01-17 | H02M7/5387(2007.01)I;H02J3/38(2006.01)I;H02M1/00(2007.01)I | 汪子晨;谷雨;陈巧地;王昊;王宝基 | 北京集佳知识产权代理有限公司; 阳光电源股份有限公司 | 北京集佳知识产权代理有限公司 | 本申请公开了一种微型逆变器、光伏系统及控制方法,微型逆变器包括控制器、N个逆变H桥、副边桥臂电路和变压器;变压器包括N个原边绕组和一个副边绕组;N个逆变H桥和N个原边绕组一一对应,每个逆变H桥的输出端连接对应的原边绕组;每个逆变H桥的输入端连接对应的直流源,每个逆变H桥的输入端连接直流电容,副边绕组连接副边桥臂电路;控制器,用于控制所有逆变H桥的开关管与副边桥臂电路的开关管之间的外移相角均相等,使N个原边绕组之间功率解耦。各路按照本路的电流指令对应的功率来进行控制,实际也会输出对应的功率,各路之间不存在功率耦合,不存在因为功率耦合造成的损耗。各路按照单路的工作模式进行控制即可。
794 | 一种电池壳体和电池包 | CN218783154U | 实用新型 | 有效-授权 | 2022-11-03 | 2023-03-31 | H01M50/244(2021.01)I;H01M50/24(2021.01)I;H01M50/271(2021.01)I;H01M50/289(2021.01)I | 李俊;郑司根;汪睿 | 上海汉之律师事务所; 阳光电源股份有限公司 | 上海汉之律师事务所 | 本实用新型提供一种电池壳体和电池包,电池壳体包括箱体、胶条和顶盖。所述箱体,其上侧具有开口,所述箱体上侧的端面上设置有凸台,所述凸台环绕在所述开口外侧,所述凸台的内侧具有第一倾斜面,所述第一倾斜面自上而下向所述开口倾斜;胶条,环绕设置在所述第一倾斜面上;顶盖,具有与所述第一倾斜面相配合的第二倾斜面,所述顶盖与所述箱体可拆卸连接,并压合在所述胶条上。有效防止外界水流进入电池壳体内,提升了电池壳体的防水性能。
795 | 一种消防舱门和户外柜 | CN218783996U | 实用新型 | 有效-授权 | 2022-11-03 | 2023-03-31 | H05K5/02(2006.01)I;E06B5/00(2006.01)I;E06B7/28(2006.01)I | 李俊;郑司根;李存尧 | 上海汉之律师事务所; 阳光电源股份有限公司 | 上海汉之律师事务所 | 本实用新型提供一种消防舱门和户外柜。消防舱门包括门体、防护罩和防护门。门体朝外一侧的表面上分别开设有用于安装第一消防器件的第一凹槽和用于安装第二消防器件的第二凹槽;防护罩安装在所述门体上,并罩合在所述第一凹槽的开口上,所述防护罩朝外的一侧凹入至所述第一凹槽内或与所述第一凹槽的开口相平齐;防护门安装在所述门体上,并具有将所述第二凹槽露出的打开状态和将所述第二凹槽封闭的关闭状态;在关闭状态下所述防护门朝外的一侧凹入至所述第二凹槽内或与所述第二凹槽的开口相平齐。使得运输过程中防护罩和防护门不易损坏。
796 | 户用开关盒 | CN307946491S | 外观设计 | 有效-授权 | 2022-11-03 | 2023-03-31 | 13-03(13) | 郑司根;李俊;尹占成 | 北京集佳知识产权代理有限公司; 阳光电源股份有限公司 | 北京集佳知识产权代理有限公司 | 1.本外观设计产品的名称户用开关盒。2.本外观设计产品的用途用于户用电池控制系统开关盒。3.本外观设计产品的设计要点在于形状。4.最能表明设计要点的图片或照片立体图1。
797 | 进风风机 | CN308055205S | 外观设计 | 有效-授权 | 2022-11-02 | 2023-05-26 | 23-04(13) | 尹占成;郑司根 | 北京集佳知识产权代理有限公司; 阳光电源股份有限公司 | 北京集佳知识产权代理有限公司 | 1.本外观设计产品的名称:进风风机。2.本外观设计产品的用途:为储能户外柜提供进气、过滤等功能。3.本外观设计产品的设计要点:在于形状。4.最能表明设计要点的图片或照片:立体图1。
798 | 三相逆变器 | CN307946390S | 外观设计 | 有效-授权 | 2022-11-02 | 2023-03-31 | 13-02(13) | 王敏;刘永进;汪睿 | 北京集佳知识产权代理有限公司; 阳光电源股份有限公司 | 北京集佳知识产权代理有限公司 | 1.本外观设计产品的名称三相逆变器。2.本外观设计产品的用途用于交流电网电能与储能电池电能之间能量传递,并能储存太阳能到电池包。3.本外观设计产品的设计要点在于形状。4.最能表明设计要点的图片或照片设计1立体图1。5.指定设计1为基本设计。
799 | 配电柜和光伏电站 | CN218242664U | 实用新型 | 有效-授权 | 2022-11-01 | 2023-01-06 | H02B1/32(2006.01)I;H02B1/20(2006.01)I;H02B1/56(2006.01)I;H02S40/30(2014.01)I | 金成山;高祥;王晓虎;张献伟;郑浩 | 深圳市世纪恒程知识产权代理事务所; 阳光电源股份有限公司 | 深圳市世纪恒程知识产权代理事务所 | 本实用新型公开一种配电柜和光伏电站,应用于光伏技术领域。其中,配电柜包括柜体,柜体内划分有多个功能安装区,多个功能安装区包括第一基础安装区、第二基础安装区及多个选装安装区;第一基础安装区靠近柜体的底部并用以安装变压器模块;第二基础安装区与第一基础安装区相邻设置,用以安装开关和电路板模块。本实用新型技术方案通过将柜体划分有第一基础安装区、第二基础安装区以及多个选装安装区,则第一基础安装区和第二基础安装区分别能够用以安装变压器模块以及开关和电路板模块,以保证配电柜具有基础的通用模块;选装模块设有多个,以便于根据客户需求将任意选装模块与基础模块组合并进行安装,继而使得配电柜更具有通用性。
800 | 光伏电站有功功率调节方法、装置、设备及介质 | CN115693767A | 发明专利 | 实审 | 2022-10-28 | 2023-02-03 | H02J3/38(2006.01)I;H02J3/46(2006.01)I;H02J3/48(2006.01)I;G06F17/18(2006.01)I | 蔡昊;陈鹏;孟鹏飞 | 深圳市世纪恒程知识产权代理事务所; 阳光电源股份有限公司 | 深圳市世纪恒程知识产权代理事务所 | 本发明公开了一种光伏电站有功功率调节方法、装置、设备及介质,属于光伏发电的技术领域,首先,根据光伏电站有功功率的调节目标功率和预设满发单元的当前有功功率确定待分配功率;然后,根据待分配功率和光伏电站内各发电单元的权重系数确定光伏电站内各发电单元的实际调节功率;最后,将各发电单元的当前有功功率调节至实际调节功率。从而在调节光伏电站发电功率时,减少了分配修正次数(减少分配次数至一次),准确快速且合理的分配光伏电站内各发电单元的发电功率、跟踪光伏电站的调节目标功率,显著降低平均分配方案在需多次调节时带来的发电损耗,提高了光伏电站的发电收益。
801 | 一种能量管理装置及光储系统 | CN218783613U | 实用新型 | 有效-授权 | 2022-10-28 | 2023-03-31 | H02J7/35(2006.01)I;H02M7/02(2006.01)I;H02J7/00(2006.01)I;H02M7/42(2006.01)I;H02G13/00(2006.01)I | 刘凯旋;鹿雨;陈林;李永红;王宇 | 北京集佳知识产权代理有限公司; 阳光电源股份有限公司 | 北京集佳知识产权代理有限公司 | 本实用新型公开了一种能量管理装置及光储系统,能量管理装置包括机箱、供电单元及控制器;供电单元包括直流输入接口、断路装置及防雷装置,直流输入接口安装在机箱上,断路装置及防雷装置安装在机箱内,防雷装置包括防雷板及防雷器,且直流输入接口、断路装置、防雷器及防雷板沿着机箱的一端到另一端的方向依次布置并电连接;控制器安装在机箱内,且与防雷板电连接。由于直流输入接口、断路装置、防雷器及防雷板沿着机箱的一端到另一端的方向依次布置并电连接,各个电器件电连接后,通过防雷板与控制器电连接,因此,只要将相邻的电器件之间分别接线即可,避免了杂乱放置电器件造成的接线复杂的问题,便于维护安装。
802 | 直流充电桩 | CN307946383S | 外观设计 | 有效-授权 | 2022-10-28 | 2023-03-31 | 13-02(13) | 甄远路;汪睿;刘永进;周成华 | 北京集佳知识产权代理有限公司; 阳光电源股份有限公司 | 北京集佳知识产权代理有限公司 | 1.本外观设计产品的名称直流充电桩。2.本外观设计产品的用途用于为电动汽车提供充电功能。3.本外观设计产品的设计要点在于形状。4.最能表明设计要点的图片或照片立体图1。
803 | 直流充电桩 | CN307946384S | 外观设计 | 有效-授权 | 2022-10-28 | 2023-03-31 | 13-02(13) | 甄远路;汪睿;刘永进 | 北京集佳知识产权代理有限公司; 阳光电源股份有限公司 | 北京集佳知识产权代理有限公司 | 1.本外观设计产品的名称直流充电桩。2.本外观设计产品的用途用于为新能源汽车提供充电。3.本外观设计产品的设计要点在于形状。4.最能表明设计要点的图片或照片立体图1。
804 | 交流充电桩(欧标) | CN308058727S | 外观设计 | 有效-授权 | 2022-10-28 | 2023-05-30 | 13-02(13) | 甄远路;杨思萌;刘永进;汪睿 | 北京集佳知识产权代理有限公司; 阳光电源股份有限公司 | 北京集佳知识产权代理有限公司 | 1.本外观设计产品的名称:交流充电桩(欧标)。2.本外观设计产品的用途:用于为新能源汽车提供充电。3.本外观设计产品的设计要点:在于形状。4.最能表明设计要点的图片或照片:立体图1。
805 | 电器盒 | CN307946484S | 外观设计 | 有效-授权 | 2022-10-28 | 2023-03-31 | 13-03(13) | 丁鑫;金成山;刘永进 | 北京集佳知识产权代理有限公司; 阳光电源股份有限公司 | 北京集佳知识产权代理有限公司 | 1.本外观设计产品的名称电器盒。2.本外观设计产品的用途用于固定、防护ISO电路板的电器盒。3.本外观设计产品的设计要点在于形状。4.最能表明设计要点的图片或照片立体图1。
806 | 交流充电桩 | CN307946386S | 外观设计 | 有效-授权 | 2022-10-28 | 2023-03-31 | 13-02(13) | 甄远路;刘永进;汪睿;何志利;邓黎明 | 北京集佳知识产权代理有限公司; 阳光电源股份有限公司 | 北京集佳知识产权代理有限公司 | 1.本外观设计产品的名称交流充电桩。2.本外观设计产品的用途用于为新能源汽车提供充电。3.本外观设计产品的设计要点在于形状。4.最能表明设计要点的图片或照片立体图1。
807 | 单相逆变器 | CN307946380S | 外观设计 | 有效-授权 | 2022-10-27 | 2023-03-31 | 13-02(13) | 王敏;刘永进;汪睿 | 北京集佳知识产权代理有限公司; 阳光电源股份有限公司 | 北京集佳知识产权代理有限公司 | 1.本外观设计产品的名称单相逆变器。2.本外观设计产品的用途用于实现交流电网电能与储能电池电能之间能量传递的单相储能逆变器。3.本外观设计产品的设计要点在于形状。4.最能表明设计要点的图片或照片立体图1。
808 | 户用电池盒 | CN308058724S | 外观设计 | 有效-授权 | 2022-10-27 | 2023-05-30 | 13-02(13) | 郑司根;李俊;汪睿 | 北京集佳知识产权代理有限公司; 阳光电源股份有限公司 | 北京集佳知识产权代理有限公司 | 1.本外观设计产品的名称:户用电池盒。2.本外观设计产品的用途:用于光伏或市电的储存电量及释放电量,可将电池堆叠使用。3.本外观设计产品的设计要点:在于形状。4.最能表明设计要点的图片或照片:立体图1。
809 | 有序充电方法、装置、系统与计算机可读存储介质 | CN115649000A | 发明专利 | 实审 | 2022-10-26 | 2023-01-31 | B60L53/67(2019.01)I;B60L53/60(2019.01)I;B60L53/62(2019.01)I | 张磊;吴洪洋 | 深圳市世纪恒程知识产权代理事务所; 阳光电源股份有限公司 | 深圳市世纪恒程知识产权代理事务所 | 本发明公开了一种有序充电方法、装置、系统与计算机可读存储介质,该方法包括在接收到待充电车辆的充电指令时,基于预先建立的局域网确定获取局域网内充电中的充电设备对应的当前充电信息,局域网为充电设备的离线通信网络;根据当前充电信息,确定对待充电车辆进行充电,或将待充电车辆加入等待充电队列中。本发明通过充电设备基于预先建立的局域网获取局域网内充电中的充电设备对应的当前充电信息,并根据当前充电信息,确定对待充电车辆进行充电,或将待充电车辆加入等待充电队列中,使得当在断网的情况下,充电设备基于预先建立的局域网确定其它充电设备的当前充电信息执行有序充电策略,确保充电站场在离网情况下实现有序充电的安全性。
810 | 充电桩 | CN218430891U | 实用新型 | 有效-授权 | 2022-10-26 | 2023-02-03 | B60L53/302(2019.01)I;B60L53/31(2019.01)I | 闫瑞杨;周成华;黄楠 | 深圳市世纪恒程知识产权代理事务所; 阳光电源股份有限公司 | 深圳市世纪恒程知识产权代理事务所 | 本实用新型公开一种充电桩,充电桩包括壳体和遮挡件,壳体设有出风口,出风口朝向壳体的上方设置;遮挡件设于出风口处,并连接壳体,至少部分遮挡件位于出风口的上方,以遮挡出风口,且至少部分遮挡件与壳体之间设有供出风口出风的间隙。本实用新型的技术方案通过在壳体的出风口处针对性地设置遮挡件,遮挡件对出风口进行遮挡保护,如此可有效防止雨水灌进风道,避免冬季雨雪进入风道结冰或者草木、鸟粪等异物直接进入风道,从而避免造成风道堵塞、通风不畅等现象,降低充电桩内部电子元器件的热失效风险,提高充电桩各部件的使用寿命和安全性能,进一步减少充电桩运维成本。
811 | 储能集装箱的通风系统和储能集装箱 | CN218783113U | 实用新型 | 有效-授权 | 2022-10-25 | 2023-03-31 | H01M10/617(2014.01)I;H01M10/6557(2014.01)I;H01M10/6555(2014.01)I;H01M10/6566(2014.01)I;H01M50/244(2021.01)I;H01M50/251(2021.01)I;H01M10/6563(2014.01)I;H01M10/6565(2014.01)I | 张士礼;周强;杨友进;鞠梦贤;周英杰 | 北京知帆远景知识产权代理有限公司; 阳光电源股份有限公司 | 北京知帆远景知识产权代理有限公司 | 本实用新型公开了一种储能集装箱的通风系统和储能集装箱,通风系统包括箱体、电池架、温控装置和多个通风板,箱体内具有第一风道和第二风道,电池架设于箱体内,且形成有多个连通第一风道和第二风道的第一连通通道,多个第一连通通道沿第一风道的延伸方向依次设置,每个第一连通通道用于安装至少一个电池包,温控装置的出风口与第一风道连通,以用于调节电池包的温度,多个通风板均设于第二风道中,每个通风板分别设于对应一个第一连通通道的出口处,多个通风板的挡风面积沿远离温控装置的方向依次增大。根据本实用新型的储能集装箱的通风系统,可以提升电池包的均温性,提升储能集装箱的整体使用寿命。
812 | 带充电桩设置图形用户界面的显示屏幕面板 | CN308106908S | 外观设计 | 有效-授权 | 2022-10-25 | 2023-06-30 | 14-04(13) | 金岩;秦凤;张策 | 北京集佳知识产权代理有限公司; 阳光电源股份有限公司 | 北京集佳知识产权代理有限公司 | 1.本外观设计产品的名称带充电桩设置图形用户界面的显示屏幕面板。2.本外观设计产品的用途用于显示及交互;该显示屏幕面板用于手机、平板电脑、电脑。3.本外观设计产品的设计要点在于显示屏幕面板中图形用户界面的界面内容。4.最能表明设计要点的图片或照片主视图。5.显示屏幕面板为惯常设计,省略其他视图。6.图形用户界面的用途主视图为充电桩设置显示的主界面;界面变化状态图1为点击主视图中我的充电桩2按钮后显示的交互界面;界面变化状态图2为选中界面变化状态图1中我的充电桩2栏后显示的交互界面;界面变化状态图3为点击界面变化状态图2中开始充电按钮后显示的交互界面;界面变化状态图4为点击主视图中用户头像后显示的交互界面;界面变化状态图5为点击主视图中定时任务按钮后显示的交互界面;界面变化状态图6为点击界面变化状态图5中预约充电开始日期后显示的交互界面;界面变化状态图7为点击界面变化状态图5中预约充电开始时间后显示的交互界面;界面变化状态图8为点击界面变化状态图7中确定按钮后显示的交互界面。
813 | 散热机柜 | CN218784047U | 实用新型 | 有效-授权 | 2022-10-24 | 2023-03-31 | H05K7/20(2006.01)I | 张士礼;杨友进;周强;郑司根;周英杰 | 北京品源专利代理有限公司; 阳光电源股份有限公司 | 北京品源专利代理有限公司 | 本实用新型属于散热设计技术领域,公开了一种散热机柜,包括柜体、安装组件及挡风板,柜体下部设有进风口,上部设置出风口,安装组件设置在柜体内,并将柜体的内腔分隔为第一风道与第二风道,第一风道和第二风道均与进风口和出风口相连通,安装组件上设有电器件;挡风板共有多块,沿柜体的高度方向依次设置在第一风道内,并将第一风道分隔为多个风道段,各风道段内放置电器件,挡风板上还设置有多个通孔。冷风从柜体下部进风口进入柜体后,分别进入第一风道与第二风道后由出风口流出,第二风道内的冷风流经铜排,给铜排降温,第一风道内的冷风流经电器件,为电器件降温,第一风道通过挡风板使得冷风与电器件充分接触,以起到更好的散热效果。
814 | 储能电池 | CN218783090U | 实用新型 | 有效-授权 | 2022-10-24 | 2023-03-31 | H01M10/613(2014.01)I;H01M10/617(2014.01)I;H01M10/6556(2014.01)I;H01M10/6567(2014.01)I | 张士礼;周杰;杨友进;周强;周英杰 | 北京知帆远景知识产权代理有限公司; 阳光电源股份有限公司 | 北京知帆远景知识产权代理有限公司 | 本实用新型公开了一种储能电池。该储能电池包括电芯、设于电芯一侧的第一换热板和设于电芯另一侧的第二换热板,第一换热板内设有第一换热流道,第一换热流道具有第一进口和第一出口,第二换热板内设有第二换热流道,第二换热流道具有第二进口和第二出口,第一进口和第二出口位于电芯在第一延伸方向上的第一端,第一出口和第二进口位于电芯在第一延伸方向上的第二端,第二换热流道与第一换热流道内的介质流向相反。根据本实用新型的储能电池,电芯两侧均设置换热板,可降低电芯两侧的温差,同时,第二换热流道内的介质流向与第一换热流道内的介质流向相反,有利于减小换热板与电芯换热过程中介质温度变化对电芯温差的影响,电芯的均温性较好。
815 | 运输装置 | CN218778259U | 实用新型 | 有效-授权 | 2022-10-21 | 2023-03-31 | B65G47/24(2006.01)I;B65G13/06(2006.01)I;B65G39/06(2006.01)I;B65G39/09(2006.01)I | 吴佳胜;金传山;张立平;李振升;赵杰 | 北京知帆远景知识产权代理有限公司; 阳光电源股份有限公司 | 北京知帆远景知识产权代理有限公司 | 本实用新型公开了一种运输装置,包括支架、滚筒、第一导向轮和第二导向轮,所述滚筒与所述支架相连并可转动;所述第一导向轮与所述支架相连并可转动;所述第二导向轮与所述支架相连并可转动,所述第二导向轮与所述第一导向轮相对布置,且所述第二导向轮和所述第二导向轮之间形成位于所述滚筒上方的运输通道。根据本实用新型实施例的运输装置,能够利用滚筒进行重物的输送,并利用第一导向轮和第二导向轮的配合来对重物进行导向,方便对重物进行运送。
816 | 一种旋变故障检测电路和电机控制器 | CN218443949U | 实用新型 | 有效-授权 | 2022-10-20 | 2023-02-03 | G01D18/00(2006.01)I | 林雅敏;邵可可;杜恩利;陈文杰 | 北京集佳知识产权代理有限公司; 阳光电源股份有限公司 | 北京集佳知识产权代理有限公司 | 本申请提供一种旋变故障检测电路和电机控制器。在该旋变故障检测电路中,其具体包括一个采样电路和两个滤波电路。由于每个滤波电路的截止频率均低于两个激励信号的频率,所以采样电路所采样的仅为两个激励信号的直流分量;另外,由于采样电路的输出端与电机控制器相连,所以电机控制器最终可以得到两个激励信号的直流分量之间的相差程度,而电机控制器内部OCL电路的静态工作点失调以及输出激励信号的端口的对电源短接和对地短接均会使得上述相差程度的不同,因此通过上述相差程度的不同便可辨别出上述故障原因,从而本申请提供的旋变故障检测电路可以辨别出更多的导致旋变故障的故障原因。
817 | 电池性能分析方法、电子设备及储能系统 | CN115616425A | 发明专利 | 实审 | 2022-10-19 | 2023-01-17 | G01R31/385(2019.01)I;G01R31/382(2019.01)I;G01R31/389(2019.01)I;G01R31/367(2019.01)I;G01D21/02(2006.01)I;H02J7/00(2006.01)I;H02J15/00(2006.01)I | 李运生;陈鹏;孙帅 | 北京隆源天恒知识产权代理有限公司; 阳光电源股份有限公司 | 北京隆源天恒知识产权代理有限公司 | 本发明提出了一种电池性能分析方法、电子设备及储能系统,电池性能分析方法包括步骤获取电池包中电芯的运行特性预测数据和已存储的运行特性实际数据,以及获取电芯实时的充放电电流,其中,运行特性预测数据根据电芯的运行特性历史数据确定,电芯的运行特性包括电芯电压、电芯温度、电芯电流和电芯SOC中的至少一种;根据运行特性预测数据和运行特性实际数据确定电芯当前状态下的运行特性参数偏差值;根据运行特性参数偏差值和充放电电流确定运行特性实时数据;根据运行特性实时数据确定电池包的电池性能,以及将运行特性实际数据更新为运行特性实时数据。本发明的有益效果能够更加准确地进行电池性能分析。
818 | 一种储能系统及主机分配方法 | CN115473318A | 发明专利 | 实审 | 2022-10-19 | 2022-12-13 | H02J7/00(2006.01)I | 梁东玉;邵俊伟;李青;赵云飞;胡勇兵;韩臣 | 北京集佳知识产权代理有限公司; 阳光电源股份有限公司 | 北京集佳知识产权代理有限公司 | 本申请公开了一种储能系统及主机分配方法;储能系统包括并联在一起的多个电池系统;每个电池系统中的随机数发生器产生随机数作为本机的地址;获取所有电池系统的地址;将所有电池系统的地址按照预设条件筛选,选出作为储能系统的主机的电池系统,其余电池系统作为储能系统的从机。各个电池系统采用产生随机数作为电池系统地址的方式,无需固化设备地址,且无需通过配置硬件拨码来设置地址从而可以降低硬件成本,也不需要出厂调试提前预置设备地址,更加方便易用;各个电池系统可以根据地址自动选择出主机,保证储能系统一直有一个主机存在,无需新增主机控制器,简化了储能系统的控制逻辑,降低了研发和维护成本。
819 | 一种电源设备检测方法及装置 | CN115792701A | 发明专利 | 实审 | 2022-10-19 | 2023-03-14 | G01R31/52(2020.01)I;G01R31/54(2020.01)I | 刘俊;潘子娇 | 北京品源专利代理有限公司; 阳光电源股份有限公司 | 北京品源专利代理有限公司 | 本发明公开了一种电源设备检测方法及装置。电源设备包括至少两个电源输出装置、连接装置和泄放装置;检测方法包括控制至少一个电源输出装置输出第一预设时长的电压;其中,输出第一预设时长的电压对应的电源输出装置为有效电源输出装置;控制有效电源输出装置通过连接装置与泄放装置连接;判断有效电源输出装置与泄放装置是否形成回路,以确定泄放装置是否故障。本发明实施例的技术方案达到了降低泄放装置检测成本的效果。
820 | 一种电动汽车及其充电装置和充电控制方法 | CN115549475A | 发明专利 | 实审 | 2022-10-19 | 2022-12-30 | H02M3/24(2006.01)I;H02M1/42(2007.01)I;H02M7/04(2006.01)I;H02J7/00(2006.01)I;H02J7/02(2016.01)I | 王腾飞;雷兵;徐江涛;徐君 | 北京信远达知识产权代理有限公司; 阳光电源股份有限公司 | 北京信远达知识产权代理有限公司 | 本申请提供一种电动汽车及其充电装置和充电控制方法,该电动汽车的充电控制方法,对于高压电容的预充电过程,是借助于双向DC/DC变换电路高压侧正负极之间与高压电容串联连接的预充子电路来实现的,由于该预充子电路并不处于该充电装置的主回路中,所以所需额定电流小、体积小,利于整体尺寸的减小;且无需与外部控制单元进行额外的通讯交互,控制复杂度低。另外,其对于PFC母线电容的预充电,是借助于双向DC/DC变换电路的反向工作,由动力电池的电能来实现的,从而可以省略现有技术中限制电流充电电流的缓冲电阻及其继电器,减少器件数量、减小整体体积,提高功率密度。
821 | 一种储能系统及其SOC校正方法 | CN115436833A | 发明专利 | 实审 | 2022-10-19 | 2022-12-06 | G01R31/396(2019.01)I;G01R31/3835(2019.01)I | 周俭节;陈方林;曹晓辉;蔡壮 | 北京信远达知识产权代理有限公司; 阳光电源股份有限公司 | 北京信远达知识产权代理有限公司 | 本申请提供一种储能系统及其SOC校正方法,该SOC校正方法,通过判断储能系统是否处于磷酸锰铁锂电池单元的双电压平台期间隔,在储能系统处于双电压平台期间隔时,根据磷酸锰铁锂电池单元的SOC对磷酸铁锂电池单元的SOC进行校正;进而,可以利用磷酸锰铁锂电池单元的双电压平台特性,在磷酸铁锂电池单元每次充放电时为其提供位于其平台期中间段的SOC校正点,避免了长期累积的偏差,提高了SOC估算的准确性。而且,利用磷酸锰铁锂的高电压平台期特征,可以更好的适配PCS直流接入电压,提升电压利用率,发挥储能系统在电网高穿下仍保持有功并网。另外,还可以利用磷酸锰铁锂良好的低温特性,提升储能电池系统宽温运行性能。
822 | 配电控制开关电路及辅助配电电路 | CN219287137U | 实用新型 | 有效-授权 | 2022-10-19 | 2023-06-30 | H02H3/20(2006.01)I;H02M7/06(2006.01)I;H02M1/14(2006.01)I;H02M5/10(2006.01)I | 张文强;丁梦亭;陆磊;陈远 | 深圳市世纪恒程知识产权代理事务所; 阳光电源股份有限公司 | 深圳市世纪恒程知识产权代理事务所 | 本实用新型公开一种配电控制开关电路及辅助配电电路,该配电控制开关电路包括电源输入端及电源输出端;开关电路,开关电路的输入端与电源输入端连接,开关电路的输出端与电源输出端,开关电路用于在导通时,控制电源输入端与电源输出端电连接;采样控制电路,采样单元的检测端与开关电路的输入端和/或输出端连接,采样控制电路用于采集开关电路的输入端和/或输出端的电压,并输出对应的控制信号;开关控制电路,开关控制电路的受控端与采样控制电路的控制端连接,开关控制电路用于在接收到控制信号时,控制开关电路导通/关断。本实用新型可以解决现有的辅助配电回路过压保护不及时的问题。
823 | 绝缘检测装置的安装组件、充电设备 | CN218917452U | 实用新型 | 有效-授权 | 2022-10-19 | 2023-04-25 | G01R1/04(2006.01)I;G01R31/12(2006.01)I;H02J7/00(2006.01)I | 邓黎明 | 北京知帆远景知识产权代理有限公司; 阳光电源股份有限公司 | 北京知帆远景知识产权代理有限公司 | 本实用新型公开了一种绝缘检测装置的安装组件、充电设备,绝缘检测装置的安装组件包括安装座;限位件,限位件设于安装座且具有限位部,限位部在安装座上的投影与安装区至少部分重叠,限位部适于在绝缘检测装置处于预定姿态下避开第一接线端子和第一接线端子以允许绝缘检测装置安装至安装区。根据本实用新型实施例的绝缘检测装置的安装组件,可以确定绝缘检测装置的安装方向,使绝缘检测装置仅能以预定姿态安装至安装区,省去了额外的检查过程,节省了安装时间,有利于提高生产效率。
824 | 一种集装箱式电力设备 | CN219086611U | 实用新型 | 有效-授权 | 2022-10-19 | 2023-05-26 | H02B1/56(2006.01)I;H02B1/20(2006.01)I;H02B1/16(2006.01)I;H02B1/24(2006.01)I;H02B1/52(2006.01)I;H02B1/46(2006.01)I;H02B1/48(2006.01)I | 李辉;朱伟军;晏辉;金传山 | 上海汉之律师事务所; 阳光电源股份有限公司 | 上海汉之律师事务所 | 本实用新型属于集装箱电子设备技术领域,具体涉及一种集装箱式电力设备,包括:集装箱,设有开关门,用于送入或移出电力设备;所述电力设备包括:变压器,设置在所述集装箱的内部,且位于所述集装箱内部的中心处;一次侧电力设备,安装在所述变压器的一侧,与所述变压器一体式组装;二次侧电力设备,安装在所述变压器的另一侧,与所述变压器一体式组装,且所述变压器二次侧设有铜排,所述二次侧电力设备通过所述铜排与所述变压器连接。本实用新型取消了集装箱因安装变压器顶部开口的结构形式,同时取消了集装箱内部常用的加强焊接隔板,优化内部变压器与配电箱的连接形式,从而降低了产品的成本,并提升了客户的体验性。
825 | 一种半桥LLC谐振电路及其谐振电容模块 | CN115549486A | 发明专利 | 实审 | 2022-10-18 | 2022-12-30 | H02M3/335(2006.01)I;H02M7/515(2007.01)I;H02M1/14(2006.01)I;H02M1/088(2006.01)I;H02M7/219(2006.01)I | 胡方;李随军;张骕骦;黄瑞;郭红强 | 北京集佳知识产权代理有限公司; 阳光电源股份有限公司 | 北京集佳知识产权代理有限公司 | 本申请提供一种半桥LLC谐振电路及其谐振电容模块。在每个谐振电容单元中,通过直流等效分析和交流等效分析可知第二电容支路不承受直流电压、承受的交流电压降低,每个第一电容支路承受的直流电压为输入电压的一半、承受的交流电压降低,并且,每个谐振电容单元中的每个电容支路均参与谐振,即每个电容均为谐振电容,所以该谐振电路中每个谐振电容承受的电压均降低;另外,由于对每个谐振电容单元中的两个第一电容支路进行预充电,即可使得每个谐振电容单元中两个第一电容支路的连接点与半桥逆变电路的交流侧输出端之间的压降均降低,而该谐振电路的谐振电流等于全部谐振电容单元的谐振电流之和,因此降低了该谐振电路在自身启动时的谐振电流。
826 | 储能系统安全监测方法、装置、设备及存储介质 | CN115580018A | 发明专利 | 实审 | 2022-10-18 | 2023-01-06 | H02J13/00(2006.01)I;H02J3/28(2006.01)I | 李运生;陈鹏 | 深圳市世纪恒程知识产权代理事务所; 阳光电源股份有限公司 | 深圳市世纪恒程知识产权代理事务所 | 本发明公开了一种储能系统安全监测方法、装置、设备及计算机可读存储介质,所述方法包括:获取各个测温点分别测得的温度信息,以及获取对各个待监测电芯进行监测得到的监测参数信息,其中,各待监测电芯所处的整体空间区域被划分为包括至少一个层级的层级结构,层级结构中各层划分出的多个空间区域在下一层分别被划分为多个子空间区域,在各层划分出的各个空间区域内分别设置有一个测温点;根据待监测电芯对应的监测参数分析结果和待监测电芯所处的至少一个层级的空间区域对应的区域温度分析结果,确定待监测电芯的安全监测结果。本发明减少了对储能系统中电芯进行安全监测时出现误检的情况,提高了对储能系统安全监测的准确性。
827 | 储能系统安全监测方法、装置、设备及存储介质 | CN115664004A | 发明专利 | 实审 | 2022-10-18 | 2023-01-31 | H02J13/00(2006.01)I;H02J3/28(2006.01)I | 李运生;陈娟 | 深圳市世纪恒程知识产权代理事务所; 阳光电源股份有限公司 | 深圳市世纪恒程知识产权代理事务所 | 本发明公开了一种储能系统安全监测方法、装置、设备及计算机可读存储介质,所述方法包括获取在储能系统运行过程中分别对各个待监测电芯进行监测得到的监测参数信息;对于各个待监测电芯中按照预设分组规则划分至同一分组的电芯,将同一分组中的各个电芯的监测参数信息进行对比得到参数对比结果;根据待监测电芯在至少一个分组中进行对比得到的参数对比结果确定待监测电芯的安全监测结果。本发明减少了对储能系统中电芯进行安全监测时出现误检的情况,提高了对储能系统安全监测的准确性。
828 | 并网变流器的控制方法及系统 | CN115549197A | 发明专利 | 实审 | 2022-10-18 | 2022-12-30 | H02J3/38(2006.01)I;H02J3/46(2006.01)I;H02H7/122(2006.01)I;H02H9/02(2006.01)I | 王伟;周银银;曹金虎;吴风雷 | 深圳市世纪恒程知识产权代理事务所; 阳光电源股份有限公司 | 深圳市世纪恒程知识产权代理事务所 | 本发明公开了并网变流器的控制方法及系统,该方法包括通过硬件电路检测电流信号,当电流超过保护阈值时,并网变流器封波一段时间,并记录封波次数。当连续时间段内封波次数大于或等于预设次数时,主动降低变流器输出电流,封波次数越多,输出电流越小。当触发降功率后,连续时间段内未再次触发封波时,逐渐恢复并网变流器输出电流,从而解决了并网变流器过流导致变流器运行不稳定的问题,提高了并网变流器的稳定性。
829 | 一种门体的开合卡扣结构及集装箱 | CN218432929U | 实用新型 | 有效-授权 | 2022-10-18 | 2023-02-03 | B65D90/00(2006.01)I;B65D90/54(2006.01)I | 尹占成;郑司根;李俊 | 北京集佳知识产权代理有限公司; 阳光电源股份有限公司 | 北京集佳知识产权代理有限公司 | 本实用新型公开了一种门体的开合卡扣结构及集装箱,包括锁止把手和自锁卡扣组件,其中,锁止把手固定于门体,且具有延伸并探出门体的开门侧的自由端;自锁卡扣组件包括固定部和与固定部通过铰接轴转动连接的开合部,固定部上设置有与自由端滑动适配的远端开口滑槽,开合部上设置有锁止卡槽,锁止卡槽的引入端设置有自锁卡舌;当自由端向远端开口滑槽滑动时,自由端通过挤压自锁卡舌的迎面侧迫使开合部转动,以使自由端能够滑入锁止卡槽,且当自由端滑入锁止卡槽内时,开合部能够自动回转复位至初始位置,以使自由端自锁于自锁卡舌的背面侧和远端开口滑槽的槽盲端之间。采用该门体的开合卡扣结构,使得门体的开闭操作更加简单、方便。
830 | 一种逆变器的交直流对地绝缘阻抗监测装置和方法 | CN115327234A | 发明专利 | 驳回 | 2022-10-17 | 2022-11-11 | G01R27/02(2006.01)I;G01R27/20(2006.01)I | 谭厚志;钱远东;朱万平;赵仁明 | 北京集佳知识产权代理有限公司; 阳光电源股份有限公司 | 北京集佳知识产权代理有限公司 | 本申请提供一种逆变器的交直流对地绝缘阻抗监测装置和方法,该交直流对地绝缘阻抗监测装置中,检测单元的输入端,通过直流侧开关连接逆变器的直流母线中点,还通过交流侧开关连接逆变器的交流侧至少一相;该检测单元控制直流侧开关和交流侧开关的通断,并以自身输入端在出现检测电流之前的电压作为参考,根据自身输入端在出现检测电流时的电压和检测电流,确定自身输入端所接位置的对地绝缘阻抗。进而可以以一个交直流对地绝缘阻抗监测装置分别实现对于逆变器交直流侧绝缘阻抗的检测,避免现有技术中采用两套检测设备时所带来的占用控制资源、逆变器体积大和成本高的问题。
831 | 一种逆变器的交直流对地绝缘阻抗监测装置及其自检方法 | CN115356540A | 发明专利 | 驳回 | 2022-10-17 | 2022-11-18 | G01R27/02(2006.01)I;G01R27/20(2006.01)I | 谭厚志;朱万平;钱远东;赵仁明 | 北京集佳知识产权代理有限公司; 阳光电源股份有限公司 | 北京集佳知识产权代理有限公司 | 本申请提供一种逆变器的交直流对地绝缘阻抗监测装置及其自检方法,该交直流对地绝缘阻抗监测装置中,检测单元的输入端,可以连接逆变器的直流母线中点,也可以连接逆变器的交流侧至少一相;该检测单元的输出端接地,且其输入端和输出端之间还连接有自检电路;该自检单元可以控制该挂接开关和自检电路的通断,并以自身输入端在出现检测电流之前的电压作为参考,根据自身输入端在出现检测电流时的电压和检测电流,确定自身输入端所接位置的对地绝缘阻抗或者该自检电路的阻抗检测值。不仅可以以同一种交直流对地绝缘阻抗监测装置来实现对于逆变器交直流侧绝缘阻抗的检测;而且,还可以确定该自检电路的阻抗检测值,实现自检功能。
832 | 一种储能系统的转换电源和自主补电方法 | CN115483744A | 发明专利 | 实审 | 2022-10-17 | 2022-12-16 | H02J7/00(2006.01)I;H02J7/06(2006.01)I;H02M3/158(2006.01)I;H02M3/00(2006.01)I;H02M7/162(2006.01)I;H02M1/088(2006.01)I;H02J9/06(2006.01)I | 周俭节;曹晓辉;陈方林;赵子豪 | 北京集佳知识产权代理有限公司; 阳光电源股份有限公司 | 北京集佳知识产权代理有限公司 | 本申请提供一种储能系统的转换电源和自主补电方法,该转换电源中,供电电源模块的输入端,通过转换电源的供电接口,连接外部电源;供电电源模块的输出端,通过储能元件,与第一DC/DC变换器的第二侧相连,进而能够将其输入端接收到的电能,通过储能元件输出给第一DC/DC变换器;而且,该第一DC/DC变换器的第一侧通过转换电源的直流接口连接储能系统的各电池簇,进而能够根据转换电源控制器的控制,当存在电池簇的电压低于预设阈值时,接收储能元件上的电能,也即其第二侧的电能,并传输至其第一侧,以实现对于至少一个电池簇的补电功能,防止电池过放电失效。
833 | 新能源发电系统、风电变流器、光伏逆变器、电压源型交直流变换器及其低压穿越方法 | CN115498692A | 发明专利 | 实审 | 2022-10-13 | 2022-12-20 | H02J3/38(2006.01)I;H02J3/46(2006.01)I;H02M7/5387(2007.01)I;H02M1/12(2006.01)I | 潘年安;梁城 | 北京集佳知识产权代理有限公司; 阳光电源股份有限公司 | 北京集佳知识产权代理有限公司 | 本申请提供新能源发电系统、风电变流器、光伏逆变器、电压源型交直流变换器及其低压穿越方法。在该电压源型交直流变换器的低压穿越方法中,由于该逐波限流控制的限流时长大于预设时长表明可以对该交直流变换器的交流侧电流进行长时间限制,该交直流变换器的交流侧电压小于预设电压值表明该交直流变换器承受低电压,所以通过该低压穿越方法,可以在该交直流变换器承受低电压时,实现对其交流侧电流的长时间限制,即使其长时间不退出运行,因此通过该低压穿越方法可以使得该交直流变换器具有低压穿越能力;又由于该交直流变换器也可为电压源型逆变器,所以该低压穿越方法也可以使电压源型逆变器具备低压穿越能力。
834 | 一种联通结构及光伏一体机 | CN218783381U | 实用新型 | 有效-授权 | 2022-10-13 | 2023-03-31 | H02B1/30(2006.01)I;H02B1/28(2006.01)I;H02S40/30(2014.01)I | 潘志远 | 北京隆源天恒知识产权代理有限公司; 阳光电源股份有限公司 | 北京隆源天恒知识产权代理有限公司 | 本实用新型提供了一种联通结构及光伏一体机,涉及光伏设备技术领域,该联通结构包括用于设置于第一柜体上的第一连接件以及用于设置于第二柜体上的罩体结构,第一连接件远离第一柜体的一端用于伸入罩体结构内部并与第一柜体的侧壁之间间隔形成导水通道,罩体结构的上端朝向第一连接件设置有第一折边,第一折边用于伸入导水通道中,罩体结构可相对于第一连接件移动。本实用新型提高了联通结构的装配适应性以及防护功能。
835 | 一种ANPC拓扑的损耗均衡调制方法和变换器 | CN115473419A | 发明专利 | 实审 | 2022-10-12 | 2022-12-13 | H02M1/088(2006.01)I;H02M1/00(2007.01)I | 庄富帅;常仁贺;庄园;王宝基 | 北京集佳知识产权代理有限公司; 阳光电源股份有限公司 | 北京集佳知识产权代理有限公司 | 本申请提供一种ANPC拓扑的损耗均衡调制方法和变换器,该ANPC拓扑的损耗均衡调制方法,在确定该ANPC拓扑交流侧电压的正半周期和负半周期之后,对于同一种半周期,以该ANPC拓扑中相应半桥臂的内管和外管交替执行关断动作,以实现相应的零电平输出状态;使得内管和外管的开关次数相近,进而能够分摊内管和外管的开关损耗;而且两者交替开关,能够实现内外管之间的损耗均衡。
836 | 一种功率单元、充电桩及检测方法 | CN115603412A | 发明专利 | 实审 | 2022-10-12 | 2023-01-13 | H02J7/00(2006.01)I;G01R31/327(2006.01)I | 李来保;张杰;潘子娇;张朋 | 北京集佳知识产权代理有限公司; 阳光电源股份有限公司 | 北京集佳知识产权代理有限公司 | 本申请公开了一种功率单元、充电桩及检测方法,功率单元包括第一功率电路、第二功率电路和控制器,还包括三个开关第一开关、第二开关、第三开关;控制器按照先检测三个开关是否全断开,再检测第一开关和第二开关是否全闭合,再检测第三开关是否闭合的顺序,控制相应的开关闭合/断开,并通过第一功率电路的电压、第二功率电路的电压和功率单元的电压之间的关系,判断开关是否出现故障。由于本申请提供的技术方案严格按照以上的顺序进行检测,可以准确无误地判断各个开关是否异常。本申请提供的功率单元不需要增加辅助电路,仅采用原有电路即可有效检测各个开关是否出现故障,保障安全性的同时节省了成本。
837 | 一种多路独立输入的微型逆变器及光伏系统 | CN218449870U | 实用新型 | 有效-授权 | 2022-10-12 | 2023-02-03 | H02M3/335(2006.01)I;H02M7/5387(2007.01)I;H02M7/219(2006.01)I;H02M1/12(2006.01)I;H02M1/088(2006.01)I;H02J7/35(2006.01)I;H02J7/34(2006.01)I | 张路;谷雨;赵林海;陈巧地 | 北京集佳知识产权代理有限公司; 阳光电源股份有限公司 | 北京集佳知识产权代理有限公司 | 本申请公开了一种多路独立输入的微型逆变器及光伏系统,包括多个隔离型DCDC电路和一个DCAC电路;隔离型DCDC电路包括逆变H桥、变压器和倍压整流电路;逆变H桥的输入端用于连接对应的直流电源;变压器的副边绕组连接倍压整流电路的输入端,倍压整流电路的输出端连接DCAC电路的输入端;变压器的漏感或外置电感与倍压整流电路的电容形成串联谐振。调节谐振频率,可以调节电路的阻抗,由于负载与电路的阻抗串联,因此,当阻抗变化时,负载的电流也变化,相当于调节电路的电压增益,从而可以实现电路电压的调节,从而可以降低变压器的匝比,变压器的匝比减小有助于减小变压器的体积。
838 | 一种充电宝单元及充电宝工作组 | CN218783592U | 实用新型 | 有效-授权 | 2022-10-12 | 2023-03-31 | H02J7/00(2006.01)I | 张庆;陶高周;严宝飞;刘永进;汪睿 | 北京集佳知识产权代理有限公司; 阳光电源股份有限公司 | 北京集佳知识产权代理有限公司 | 本实用新型公开了一种充电宝单元及充电宝工作组,包括内设有充电模块的主机壳和安装于主机壳的电池模块,电池模块用于向充电模块供应电能,电池模块以可拆卸的方式安装于主机壳。该充电宝单元,在实际应用过程中,由于电池模块以可拆卸的方式安装于主机壳内,用户可以根据用电需求更换不同容量的电池模块,充电宝单元的容量能够根据用电需求得到灵活调整,避免了容量受限无法满足用电需求的问题;另外,当充电宝单元所安装的电池模块失效,并不影响充电宝单体的主机壳的正常使用,仅需更换电池模块即可,避免了资源浪费。
839 | 一种升降压变换器及电源系统 | CN115514220A | 发明专利 | 实审 | 2022-10-11 | 2022-12-23 | H02M3/155(2006.01)I;H02M1/088(2006.01)I;H02M1/00(2007.01)I;H02M7/44(2006.01)I;H02J7/35(2006.01)I | 胡凡宇;曹金虎 | 北京集佳知识产权代理有限公司; 阳光电源股份有限公司 | 北京集佳知识产权代理有限公司 | 本申请公开了一种升降压变换器及电源系统,变换器包括:控制器、可控开关管、续流二极管和Boost电路;可控开关管的第一端和第二端分别连接升降压变换器的正输入端和Boost电路的正输入端;续流二极管的阳极和阴极分别连接升降压变换器的负输入端和可控开关管的第二端;控制器,用于升降压变换器的输入电压大于预设电压,控制升降压变换器工作于降压模式;升降压变换器的输入电压小于预设电压,控制升降压变换器工作于升压模式。由于Boost电路中续流二极管的存在,当直流输入端短路时,Boost电路内部的续流二极管承受反向电压截止,避免升降压变换器的输出端跟随输入端发生短路,保护升降压变换器。
840 | 电流谐波控制方法、装置、系统与计算机可读存储介质 | CN115549098A | 发明专利 | 实审 | 2022-10-11 | 2022-12-30 | H02J3/01(2006.01)I;H02J3/00(2006.01)I;H02J3/26(2006.01)I;H02J3/38(2006.01)I | 耿后来;范冬冬;葛敬宇;贺伟;董普云 | 深圳市世纪恒程知识产权代理事务所; 阳光电源股份有限公司 | 深圳市世纪恒程知识产权代理事务所 | 本发明公开了一种电流谐波控制方法、装置、系统与计算机可读存储介质,该方法包括在确定电网不平衡度符合预设条件时,获取并网逆变器的母线电容电压值,并根据所述母线电容电压值确定目标基波频率谐波;根据所述目标基波频率谐波确定输入电流,并将所述输入电流输入所述并网逆变器,以得到输出电流。本发明在确定电网不平衡度符合预设条件时,根据并网逆变器的母线电容电压值确定目标基波频率谐波,再根据目标基波频率谐波确定输入电流,使得并网逆变器的输入电流的谐波能够被抑制,进而降低并网逆变器的输出电流的谐波失真,保证了输出电流的谐波失真符合标准。
841 | 一种压装结构件及电子器件的压装结构 | CN218450779U | 实用新型 | 有效-授权 | 2022-10-10 | 2023-02-03 | H05K3/30(2006.01)I | 路政;刘龙;李永红 | 北京集佳知识产权代理有限公司; 阳光电源股份有限公司 | 北京集佳知识产权代理有限公司 | 本实用新型公开了一种压装结构件及电子器件的压装结构,包括主体部、压装部和支托部,其中,主体部用于以可拆卸的方式固定于安装基板;压装部设置于主体部的侧部;当主体部固定至安装基板时,压装部将至少两个电子器件压紧于安装基板。该压装结构件,在实际应用过程中,通过将主体部安装至安装基板上,由于压装部与至少两个电子器件背离安装基板的一面相抵,通过紧固主体部,即可实现至少两个电子器件的压装,也即实现了一次压装操作完成多个电子器件的锁紧,大大提升了工作效率。
842 | 登录管理方法、装置、设备及介质 | CN115529142A | 发明专利 | 实审 | 2022-10-09 | 2022-12-27 | H04L9/32(2006.01)I | 张寅江;夏翰 | 北京品源专利代理有限公司; 阳光电源股份有限公司 | 北京品源专利代理有限公司 | 本发明公开了一种登录管理方法、装置、设备及介质。该方法包括接收应用客户端发送应用登录请求;提取应用登录请求中包括的账号信息、设备标识信息以及客户端环境信息;判断账号信息是否满足预先设定的认证基准中的账号安全条件;若否,则将认证失败作为应用客户端的认证结果;若是,则根据设备标识信息以及客户端环境信息,对应用客户端进行认证;根据认证结果,对应用客户端进行登录管理。通过该方法,根据应用登录请求结合预先设定的认证基准,在身份认证成功后继续进行认证,通过综合认证后的应用客户端才可进行登录。实现了认证全面化及自动化,统一后台管理,避免了仅通过身份认证即可登录应用而导致的泄密隐患,提高了应用的安全性。
843 | 一种恒定刚度结构及电池模组的预紧结构 | CN218448302U | 实用新型 | 有效-授权 | 2022-10-09 | 2023-02-03 | H01M50/264(2021.01)I;H01M50/258(2021.01)I | 武文杰;时晓蕾;束洋;吉宏选 | 北京集佳知识产权代理有限公司; 阳光电源股份有限公司 | 北京集佳知识产权代理有限公司 | 本实用新型公开了一种恒定刚度结构及电池模组的预紧结构,包括至少一个恒定刚度单体,恒定刚度单体包括平行且同轴布置的第一支撑座和第二支撑座,及连接于第一支撑座与第二支撑座之间的多幅拱形结构件;其中,多幅拱形结构件关于第一支撑座和第二支撑座的共同轴心轴对称布置。该恒定刚度结构,即便电池模组因充放电循环次数的增加而膨胀变形,通过恒定刚度单体传递的力也是稳定的预紧力,有效改善了电池模组预紧力的力学性能,避免了因预紧力变大而影响电池模组性能甚至损坏的问题,继而有助于提升电池模组的全生命阶段的电性能。
844 | 散热装置、功率模块以及电器设备 | CN218784041U | 实用新型 | 有效-授权 | 2022-10-09 | 2023-03-31 | H05K7/20(2006.01)I | 谭乐乐;郑浩;王晓虎;杨叶 | 深圳市世纪恒程知识产权代理事务所; 阳光电源股份有限公司 | 深圳市世纪恒程知识产权代理事务所 | 本实用新型公开一种散热装置、功率模块以及电器设备,其中散热装置应用于功率模块,功率模块至少包括第一功率器件和第二功率器件,第一功率器件的发热量大于第二功率器件的发热量,散热装置包括换热器和散热器,换热器用于连接第一功率器件,以向外界散出第一功率器件的热量,散热器位于换热器的一侧,并用于连接第二功率器件,以向外界散出第二功率器件的热量,本申请确保第一功率器件和第二功率器件散热效果的同时,实现对于散热装置成本的降低。
845 | 一种继电器故障检测方法、装置及充电桩 | CN115453350A | 发明专利 | 实审 | 2022-10-08 | 2022-12-09 | G01R31/327(2006.01)I | 李来保;张朋;潘子娇;许林冲;水星锋 | 北京品源专利代理有限公司; 阳光电源股份有限公司 | 北京品源专利代理有限公司 | 本发明公开了一种继电器故障检测方法、装置及充电桩。继电器故障检测方法应用于充电桩,所述充电桩采用三相三线制功率单元;该故障检测方法:对输入继电器进行粘连检测;其中,对所述输入继电器中的任一触点进行粘连检测包括:控制所述输入继电器的辅助检测触点和被检测触点断开;其中,所述输入继电器包括至少两个触点,所述至少两个触点中的一个为所述被检测触点,另外一个为所述辅助检测触点;采集所述辅助检测触点的输入侧和所述被检测触点的输出侧的电压差,记为粘连检测电压差;根据所述粘连检测电压差的电压值判断所述被检测触点是否发生粘连故障。本发明实施例实现了对三相三线制功率单元中继电器触点的故障检测,有利于避免过电流风险。
846 | 一种集风罩及变流器 | CN218450889U | 实用新型 | 有效-授权 | 2022-10-08 | 2023-02-03 | H05K5/02(2006.01)I;H05K7/20(2006.01)I | 古明辉;王敏;王京;魏世民;黄彭发 | 北京集佳知识产权代理有限公司; 阳光电源股份有限公司 | 北京集佳知识产权代理有限公司 | 本实用新型公开了一种集风罩及变流器,集风罩包括聚风罩,聚风罩能够安装到待散热件上,且罩设并连通待散热件的出风孔;引流罩,引流罩可拆卸安装在聚风罩外,且与聚风罩的内腔连通,引流罩上开设有用于连通待连接导风管的引风孔。本实用新型提供的集风罩,通过将聚风罩安装在待散热件上,将引流罩安装在聚风罩外,实现了集风罩的分层设置,搬运时,将聚风罩及引流罩分开运输,方便包装及运输。此外,当应用于不同项目或者不同功率等级的变流器时,仅需要将引流罩连通导风管的引风孔的尺寸即可,也就是说,仅需要改变引流罩的尺寸,而不需要改变聚风罩的尺寸,减少了集风罩用于不同项目或者不同功率等级的变流器的工作量。
847 | 一种多并联IGBT拆卸工装 | CN218428013U | 实用新型 | 有效-授权 | 2022-10-08 | 2023-02-03 | B25B11/02(2006.01)I | 李振升;金传山;黄彭发;吴佳胜 | 上海汉之律师事务所; 阳光电源股份有限公司 | 上海汉之律师事务所 | 本实用新型公开了一种多并联IGBT拆卸工装,包括基板、连接部及提手端口。所述基板沿长度方向的两侧设置有用于避让IGBT模块的固定螺栓的避让孔;所述连接部设置在所述基板的两侧且位于所述基板的下方,所述连接部和所述基板连接,所述连接部上开设有至少1个定位孔,所述定位孔位于所述避让孔的下方并且被所述避让孔显露,所述定位孔的位置与IGBT模块的导电连接孔相对应;所述提手端口设置在所述基板或所述连接部上。本实用新型所提供的多并联IGBT拆卸工装,通过上述结构实现了对并联IGBT模块一体式拆卸,具有拆卸效率高,模块受力小,操作发力简单,可以垂直向上;同时也避免了单个拆卸IGBT模块而导致IGBT模块上端的PCB板损伤报废的情况。
848 | 一种单元化相变散热器及变流器 | CN218784039U | 实用新型 | 有效-授权 | 2022-10-08 | 2023-03-31 | H05K7/20(2006.01)I;H02M1/00(2007.01)I | 陈强;杨叶;李振升;张志同 | 北京集佳知识产权代理有限公司; 阳光电源股份有限公司 | 北京集佳知识产权代理有限公司 | 本实用新型公开了一种单元化相变散热器及变流器,所述单元化相变散热器包括相连接的相变散热基板和冷凝器,所述相变散热基板安装有功率模块,所述相变散热基板的内部设有蒸发腔体以及连通所述蒸发腔体的集气通道和集液通道,所述集气通道连接所述冷凝器的集气管,所述集液通道连接所述冷凝器的集液管。该单元化相变散热器能够解决散热器尺寸过大和可靠性不足的缺陷,实现在有限的尺寸空间内对功率模块进行散热的目的,而且,可消除因功率差异带来的局部热点,缩小功率模块间的温差,提高不同工况下功率模块的温度均匀性。
849 | 功率单元及具有其的风电变流系统 | CN218449842U | 实用新型 | 有效-授权 | 2022-10-08 | 2023-02-03 | H02M1/00(2007.01)I;H05K7/20(2006.01)I | 李振升;金传山;黄彭发;陈小刚 | 北京集佳知识产权代理有限公司; 阳光电源股份有限公司 | 北京集佳知识产权代理有限公司 | 本实用新型公开了一种功率单元及具有其的风电变流系统,该功率单元包括功率模组和集风腔部,所述功率模组设有两个以上;所述功率模组包括IGBT模块、蒸发部、冷凝部和导风腔部,所述蒸发部和所述冷凝部的内腔连通且填充有相变介质,所述蒸发部用于与所述IGBT模块热交换,所述冷凝部位于所述蒸发部的上方,所述冷凝部位于所述导风腔部内或形成所述导风腔部的一个壁部,所述蒸发部位于所述导风腔部外;各所述导风腔部均与所述集风腔部连通,以形成用于冷却各所述冷凝部的散热风道。该功率单元对风道结构进行了改进,使得风道路径短,风阻小,提升了散热效率。
850 | 相变散热功率模组及具有其的变流器 | CN219087620U | 实用新型 | 有效-授权 | 2022-10-08 | 2023-05-26 | H05K7/20(2006.01)I | 李振升;金传山;陈小刚 | 北京集佳知识产权代理有限公司; 阳光电源股份有限公司 | 北京集佳知识产权代理有限公司 | 本实用新型公开了一种相变散热功率模组及具有其的变流器,该相变散热功率模组包括功率模块、散热器和导风腔体;所述散热器包括蒸发部和冷凝部,两者的内腔连通且填充有相变介质;所述蒸发部用于与功率模块热交换;所述蒸发部位于所述导风腔体外部,所述导风腔体具有进风口和出风口,所述导风腔体用于冷却所述冷凝部。该相变散热功率模组可提高功率模组的功率模块的散热效率,从而提高功率模组的带载能力,有利于降低整机成本。
851 | 电解槽工作状态监测方法、系统、控制器及介质 | CN115522227A | 发明专利 | 实审 | 2022-09-30 | 2022-12-27 | C25B15/023(2021.01)I | 鲁晨鹏;张维伟 | 深圳市世纪恒程知识产权代理事务所; 阳光电源股份有限公司 | 深圳市世纪恒程知识产权代理事务所 | 本发明公开了一种电解槽工作状态监测方法、系统、控制器及计算机可读存储介质,属于制氢技术领域,方法为将电解槽正常工作时的工作负载划分为预设第一数量的负载等级;根据在预设第一时长内各电解槽小室在不同负载等级下正常工作时的小室电压,构建各电解槽小室的健康度基准矩阵;根据健康度基准矩阵对各电解槽小室进行故障诊断和/或异常检测,以监测电解槽的工作状态。实现安全、准确、低成本的对电解槽工作状态进行全生命周期的监测。
852 | 一种同步Buck变换器、充放电设备及控制方法 | CN115833586A | 发明专利 | 实审 | 2022-09-30 | 2023-03-21 | H02M3/158(2006.01)I;H02M3/145(2006.01)I;H02M3/00(2006.01)I | 徐江涛;王腾飞 | 北京集佳知识产权代理有限公司; 阳光电源股份有限公司 | 北京集佳知识产权代理有限公司 | 本申请公开了一种同步Buck变换器,包括第一开关管、第二开关管、第一电感、第一电容、开关模块和谐振电路,谐振电路包括串联的谐振电感和谐振电容;开关模块为二极管或可控开关管;第一开关管的第一端和第二端分别连接变换器的正输入端和谐振电路的第一端;第二开关管的第一端和第二端分别连接第一开关管的第二端和变换器的负输入端;第一电感的第一端和第二端分别连接谐振电路的第二端和变换器的正输出端,变换器的正输出端和负输出端之间连接第一电容;开关模块的第一端和第二端分别连接变换器的负输入端和第一电感的第一端。同步Buck变换器能够使同步Buck变换器中开关管实现软开关,从而降低功耗。
853 | 一种同步Buck变换器、充放电设备及控制方法 | CN115912973A | 发明专利 | 实审 | 2022-09-30 | 2023-04-04 | H02M7/5387(2007.01)I;H02M5/10(2006.01)I;H02M7/23(2006.01)I;H02M3/335(2006.01)I;H02M3/00(2006.01)I;H02M1/088(2006.01)I;H02M1/00(2007.01)I | 徐江涛;王腾飞 | 北京集佳知识产权代理有限公司; 阳光电源股份有限公司 | 北京集佳知识产权代理有限公司 | 本申请公开了一种同步Buck变换器、充放电设备及控制方法,包括第一开关管、第二开关管、第一电感、第一电容、谐振电感和谐振电容;第一开关管的第一端和第二端分别连接变换器的正输入端和第一电感的第一端;第二开关管的第一端和第二端分别连接第一开关管的第二端和变换器的负输入端;第一电感的第二端连接变换器的正输出端,变换器的正输入端和负输出端之间连接第一电容;谐振电感和谐振电容串联后连接在第一开关管的第一端和第二端之间。能够使同步Buck变换器中开关管实现软开关,从而降低功耗。
854 | 一种单级式多路直流接入变换器及其控制方法 | CN115912950A | 发明专利 | 实审 | 2022-09-30 | 2023-04-04 | H02M7/219(2006.01)I;H02M7/5387(2007.01)I;H02M5/10(2006.01)I;H02M1/088(2006.01)I;H02M1/12(2006.01)I;H02M1/14(2006.01)I;H02J3/38(2006.01)I;H02J3/32(2006.01)I | 张路;王昊;谷雨;赵林海;陈巧地 | 北京集佳知识产权代理有限公司; 阳光电源股份有限公司 | 北京集佳知识产权代理有限公司 | 本申请提供一种单级式多路直流接入变换器及其控制方法,其各直流侧变换电路的交流侧分别连接其变压器的原边绕组,各变压器的副边绕组并联连接至交流侧变换电路的第一侧;由于各变压器的原边电气隔离且相互独立,各副边绕组并联处的电压被交流侧变换电路钳位,因此各直流侧变换电路可以实现独立的MPPT控制,进而可以实现多路直流接入;而且,各直流侧变换电路分别用于实现交直流转换,各变压器原副边绕组的匝数比可以实现原副边电压的相应变比,该交流侧变换电路可以进行交流电频率转换,进而可以实现单级变换;因此,本申请能够在单级变换的形式下实现多路直流接入,进而提高了转换效率。
855 | 一种单级式多路直流接入变换器及其控制方法 | CN115425858A | 发明专利 | 实审 | 2022-09-30 | 2022-12-02 | H02M7/219(2006.01)I;H02M7/5387(2007.01)I;H02M5/10(2006.01)I;H02M1/088(2006.01)I;H02M1/12(2006.01)I;H02M1/14(2006.01)I;H02J3/38(2006.01)I;H02J3/32(2006.01)I | 谷雨;王昊;张路;赵林海;陈巧地 | 北京集佳知识产权代理有限公司; 阳光电源股份有限公司 | 北京集佳知识产权代理有限公司 | 本申请提供一种单级式多路直流接入变换器及其控制方法,该单级式多路直流接入变换器中,各直流侧变换电路的交流侧分别通过其相应的阻抗元件并联连接至变压器的原边绕组,各阻抗元件可以用来实现各直流侧变换电路之间的功率解耦,进而可以采用一个变压器集中处理多个直流侧变换电路输入或输出的能量,实现多路直流接入;而且,各直流侧变换电路分别用于实现交直流转换,通过该变压器原副边绕组的匝数比可以实现原副边电压的相应变比,该变压器副边绕组所接的交流侧变换电路可以进行交流电频率转换,进而可以实现单级变换;因此,本单级式多路直流接入变换器能够在单级变换的形式下实现多路直流接入,进而提高了转换效率,降低了成本。
856 | 一种电站设计参数值确定方法、系统以及区块链平台 | CN115563870A | 发明专利 | 实审 | 2022-09-30 | 2023-01-03 | G06F30/27(2020.01)I;G06Q50/06(2012.01)I;G06F119/02(2020.01)N | 刘兴;翁捷;魏正佳 | 北京品源专利代理有限公司; 阳光电源股份有限公司 | 北京品源专利代理有限公司 | 本发明公开了一种电站设计参数值确定方法、系统以及区块链平台。电站设计参数值确定方法应用于预设的区块链平台,包括获取已知的电站设计数据,所述已知的电站设计数据来源于数据拥有方;基于所述已知的电站设计数据,通过所述区块链平台利用M种不同的深度学习算法训练得到M个相应的回归模型,M为正整数;确定M个所述回归模型中的最优回归模型;获取需要进行参数设计的电站的初始电站设计参数值组合,基于所述初始电站设计参数值组合,利用所述最优回归模型确定所述电站的最优设计参数值。本发明提供的电站设计参数值确定方法能够在减少电站系统设计参数值寻优时间、设计成本的同时,提高电站系统设计参数值的优越性。
857 | 一种单级式多路直流接入变换器及其控制方法 | CN115664235A | 发明专利 | 实审 | 2022-09-30 | 2023-01-31 | H02M7/219(2006.01)I;H02M7/5387(2007.01)I;H02M5/10(2006.01)I;H02M1/088(2006.01)I;H02M1/12(2006.01)I;H02M1/14(2006.01)I;H02J3/38(2006.01)I;H02J3/32(2006.01)I | 王昊;陈巧地;赵林海;张路;谷雨;徐君 | 北京集佳知识产权代理有限公司; 阳光电源股份有限公司 | 北京集佳知识产权代理有限公司 | 本申请提供一种单级式多路直流接入变换器及其控制方法,其各直流侧变换电路分别通过多绕组变压器中对应的原边绕组连接至交流侧变换电路的第一侧;由于该多绕组变压器的各原边等效阻抗均大于副边等效阻抗,因此各直流侧变换电路可以实现独立的控制,进而可以实现多路直流接入;而且,各直流侧变换电路分别用于实现交直流转换,该多绕组变压器原副边绕组的匝数比可以实现原副边电压的相应变比,该交流侧变换电路可以进行交流电频率转换,进而可以实现单级变换,提高转换效率。
858 | 储能电池箱的散热组件及储能电池箱 | CN218448117U | 实用新型 | 有效-授权 | 2022-09-30 | 2023-02-03 | H01M10/613(2014.01)I;H01M10/617(2014.01)I;H01M10/6556(2014.01)I;H01M10/6563(2014.01)I;H01M50/244(2021.01)I;H01M50/204(2021.01)I | 尹占成;刘永进 | 北京康信知识产权代理有限责任公司; 阳光电源股份有限公司 | 北京康信知识产权代理有限责任公司 | 本实用新型提供了一种储能电池箱的散热组件及储能电池箱。储能电池箱的散热组件包括风源,具有用于吹出冷风的冷风出口;风道壳,被构造为用于传递多个电池包的热量;导风结构,位于风道壳内,导风结构将风道壳的内部分隔为沿第一轴线延伸的主风道和位于主风道一侧的多个次风道,多个次风道沿第一轴线依次设置;其中,每个次风道的进口和出口均与主风道连通,冷风出口与主风道的进风口连通,以使主风道的一端的冷风经各次风道的进口分流后经各次风道的出口汇流至主风道的另一端,在主风道的进风口和出风口的压差作用下,冷风从主风道的出风口加速吹出。本实用新型的技术方案解决了现有技术中的储能电池箱易出现散热不均的问题。
859 | 一种连接器的胶塞以及连接器 | CN219106651U | 实用新型 | 有效-授权 | 2022-09-29 | 2023-05-30 | H01R13/639(2006.01)I;H01R13/58(2006.01)I | 沈展良 | 北京集佳知识产权代理有限公司; 阳光电源股份有限公司 | 北京集佳知识产权代理有限公司 | 本申请公开一种连接器的胶塞以及连接器,所述胶塞包括弹性主体,所述弹性主体设有供线缆穿过的多个穿孔,所述胶塞包括支撑体,所述支撑体包括嵌设在所述弹性主体中部的第一支撑体,多个所述穿孔环绕所述第一支撑体设置,所述支撑体的硬度大于所述弹性主体的硬度。本申请中的胶塞由于弹性主体的弹性材质特性,卡爪受到第一螺母的挤压收缩而从四周迫紧胶塞时,胶塞可以产生一定的形变以与卡爪卡紧,自外侧向中部压紧住线缆,同时由于中部设置有硬度更高的支撑体的存在,相当于是胶塞的中部骨架,可改善弹性主体31中部支撑不足,易松弛的问题,继而保证线缆在卡紧过程中被夹紧。
860 | 一种组串接线模块、汇流箱及光伏逆变器 | CN218783786U | 实用新型 | 有效-授权 | 2022-09-29 | 2023-03-31 | H02S40/36(2014.01)I;H02S40/34(2014.01)I;H02S40/32(2014.01)I | 张兵;丁杰;徐安安;王武博 | 北京集佳知识产权代理有限公司; 阳光电源股份有限公司 | 北京集佳知识产权代理有限公司 | 本申请提供一种组串接线模块、汇流箱及光伏逆变器,该组串接线模块中,至少一个正极开关或负极开关,其接入的光伏组串数量大于等于3,进而可以减少开关极数,降低组串接线模块所在设备的成本;而且,其任一正极开关与任一负极开关接入相同光伏组串的数量小于等于2,使得存在光伏组串发生反接故障时,反接光伏组串中电流也不会超过1串光伏组串短路电流,进而避免导致光伏组串失效。
861 | 带充电引导图形用户界面的显示屏幕面板 | CN307946803S | 外观设计 | 有效-授权 | 2022-09-28 | 2023-03-31 | 14-04(13) | 金岩;秦凤;赵树林 | 北京集佳知识产权代理有限公司; 阳光电源股份有限公司 | 北京集佳知识产权代理有限公司 | 1.本外观设计产品的名称带充电引导图形用户界面的显示屏幕面板。2.本外观设计产品的用途用于显示及交互;该显示屏幕面板用于充电桩显示屏。3.本外观设计产品的设计要点在于显示屏幕面板中图形用户界面的界面内容。4.最能表明设计要点的图片或照片界面变化状态图2。5.显示屏幕面板为惯常设计,省略后视图、左视图、右视图、俯视图、仰视图。6.图形用户界面的用途产品界面为展现充电引导的交互界面;用于提示引导用户完成充电操作使用;主视图界面、界面变化状态图1为开机自检界面;界面变化状态图2为从界面变化状态图1中设备自检完成进入首页时显示的交互界面;图文提示“请将充电器电缆插入车中”;界面变化状态图3为从界面变化状态图2中车辆接入充电器电缆后显示的交互界面;图文提示“请扫描您的充值卡”;界面变化状态图4为从界面变化状态图3中刷卡后缓冲时显示的交互界面;刷卡成功后,系统会有一个3‑20秒左右的缓冲时间,等待充电桩进入正式充电程序;界面变化状态图5为从界面变化状态图4中充电至85%时显示的交互界面;用户再次扫描卡即可停止;界面变化状态图6为从界面变化状态图5中充电完成时显示的交互界面;界面底部提示“请拔下充电器电缆”。
862 | 一种具有集水功能的光伏电站 | CN218437301U | 实用新型 | 有效-授权 | 2022-09-27 | 2023-02-03 | E03B3/28(2006.01)I;H02S40/00(2014.01)I;H02S40/10(2014.01)I | 韦海峰 | 上海汉之律师事务所; 阳光电源股份有限公司 | 上海汉之律师事务所 | 本实用新型提供一种具有集水功能的光伏电站,属于光伏设备技术领域。本具有集水功能的光伏电站包括支撑架、光伏电池板、架台集水组件、立柱集水组件和蓄水装置。其中,支撑架包括架台和多个立柱,所述架台通过所述多个立柱固定架设;光伏电池板设置在所述架台上;架台集水组件设置在所述支撑架上,所述架台集水组件位于所述架台的底部;立柱集水组件设置在所述立柱上;蓄水装置与所述架台集水组件和立柱集水组件相连接。本实用新型具有集水功能的光伏电站,能够充分利用自身支撑架表面与空气的接触面积,在温差较大时利用简单机构加速空气中水分在支撑架表面的凝聚,并收集存储凝聚在支撑架上露水,以在干旱沙漠环境中实现制水储水。
863 | 一种分布式能源系统及控制方法 | CN115395572A | 发明专利 | 实审 | 2022-09-26 | 2022-11-25 | H02J3/38(2006.01)I;H02J3/14(2006.01)I;H02J3/24(2006.01)I;H02J13/00(2006.01)I | 谷雨 | 北京集佳知识产权代理有限公司; 阳光电源股份有限公司 | 北京集佳知识产权代理有限公司 | 本申请公开了一种分布式能源系统及控制方法,系统包括变换器和控制器;变换器的输入端用于连接可再生能源,可再生能源为光伏组件和/或风机;变换器具有下垂特性或虚拟同步机特性;控制器,用于检测变换器的电参数,电参数包括电压、功率或频率;根据电参数与预设值的比较结果和负载优先级控制负载的投切。为了更好地匹配负载与电源之间的关系,不需要负载进行状态的主动反馈,本申请通过检测变换器的电参数,控制器将变换器的电参数与预设值进行比较,根据比较结果和负载优先级来自动控制分布式能源系统中负载的投切。平衡电源与负载之间的关系,使功率达到平衡,并且可以保证优先级高的负载优先被供电,保证优先级高的负载正常运行。
864 | 电子设备 | CN219287980U | 实用新型 | 有效-授权 | 2022-09-26 | 2023-06-30 | H05K7/20(2006.01)I | 杨善文;时晓蕾;陶高周 | 北京品源专利代理有限公司; 阳光电源股份有限公司 | 北京品源专利代理有限公司 | 本实用新型涉及电子设备散热技术领域,公开了一种电子设备。该电子设备包括箱体、散热器、风扇和发热器件。散热器设置于箱体上,用于为箱体内的电子元件散热,风扇设置于箱体上且位于散热器的一侧,用于为散热器散热。发热器件设置于箱体上,发热器件上设置有相变散热件,相变散热件用于为发热器件散热。本实用新型提供的电子设备,风扇只为散热器风冷散热,而发热器件通过相变散热件独立相变散热,散热效果较好,可延长电子设备的使用寿命。发热器件的下方无需设置风扇,减少了风扇的使用数量,减轻噪音,降低了维护成本。
865 | 带飞跨电容的三电平DCDC变换器、系统及控制方法 | CN115514219A | 发明专利 | 实审 | 2022-09-23 | 2022-12-23 | H02M3/145(2006.01)I;H02M3/08(2006.01)I;H02M1/088(2006.01)I;H02M1/00(2007.01)I | 胡凡宇;曹金虎 | 北京集佳知识产权代理有限公司; 阳光电源股份有限公司 | 北京集佳知识产权代理有限公司 | 本申请公开了一种带飞跨电容的三电平DCDC变换器、系统及控制方法,包括:电感、第一开关管、第二开关管、第一二极管、第二二极管、飞跨电容、第三二极管、第四二极管、第一分压电容、第二分压电容和控制器;控制器,用于在飞跨电容的电压小于第二分压电容的电压时,触发第二开关管和第一开关管同时动作,给飞跨电容充电,直至飞跨电容的电压大于等于第二分压电容的电压。该方案只要飞跨电容的电压小于第二分压电容的电压时,一直给飞跨电容充电,提升飞跨电容的电压。由于飞跨电容的电压上升时,调节第一分压电容的电压,间接调节第二分压电容的电压,使第一分压电容和第二分压电容的电压达到平衡,保护两个分压电容的安全。
866 | 支撑结构及电子设备 | CN218450961U | 实用新型 | 有效-授权 | 2022-09-23 | 2023-02-03 | H05K7/14(2006.01)I;H05K1/02(2006.01)I | 刘凯旋;鹿雨;陈林;李永红 | 北京品源专利代理有限公司; 阳光电源股份有限公司 | 北京品源专利代理有限公司 | 本实用新型涉及电子设备技术领域,公开了一种支撑结构及电子设备。该支撑结构包括支撑部和连接部,支撑部的一端沿长度方向开设有内螺纹孔,用于紧固PCB板,另一端沿其长度方向设有第一外螺纹,第一外螺纹的直径大于内螺纹孔的孔径;连接部连接于支撑部远离内螺纹孔的一端,连接部上设置有第二外螺纹,以旋拧于托盘上。第一外螺纹上螺纹连接有防松螺母,防松螺母能够将支撑部紧固于托盘上。通过防松螺母和第一外螺纹的配合,能够防止支撑结构松脱上升,避免PCB板因局部变形而引起失效的风险。
867 | 储能变流器及其缓启模块和接触器黏连判断方法 | CN115514207A | 发明专利 | 视为撤回 | 2022-09-22 | 2022-12-23 | H02M1/36(2007.01)I;H02H7/12(2006.01)I;H02H7/122(2006.01)I;H02H3/05(2006.01)I;G01R31/327(2006.01)I | 邓凯;申智;汪昌友 | 北京集佳知识产权代理有限公司; 阳光电源股份有限公司 | 北京集佳知识产权代理有限公司 | 本发明提供一种储能变流器及其缓启模块和接触器黏连判断方法,该储能变流器的缓启模块将第一主接触器与缓启电路并联连接后,设置在电池组与储能变流器电池侧之间的任一极传输支路中,并将第二主接触器设置在电池组与储能变流器电池侧之间的另一极传输支路中;也即该储能变流器的缓启模块在电池组的两极均设置了主接触器,可以防止任一主接触器出现故障而无法分断的情况,提高了储能变流器的安全性。
868 | 一种电源关断系统及其关断方法 | CN115425840A | 发明专利 | 实审 | 2022-09-22 | 2022-12-02 | H02M3/06(2006.01)I;H02M3/155(2006.01)I;H02M7/44(2006.01)I;H02M1/088(2006.01)I | 俞雁飞;吴风雷;邢军;杨宇 | 北京集佳知识产权代理有限公司; 阳光电源股份有限公司 | 北京集佳知识产权代理有限公司 | 本申请提供一种电源关断系统及其关断方法,该电源关断系统在变换器的各输入端正极和/或负极与地之间,设置有一个相应的共模放电电路;和/或,在该变换器的直流母线与地之间,设置有一个共模放电电路;而该共模放电电路能够在变换器对应输入端所接电源组进入关断状态后,对该变换器对应输入端的对地共模电压进行放电,进而加速其对地共模电压的下降,即便光伏阵列电压较高,也能够提升光伏逆变器输入端电压降低至安全电压以内的速度。
869 | 一种光伏系统及容配比的控制方法 | CN115378051A | 发明专利 | 实审 | 2022-09-22 | 2022-11-22 | H02J3/46(2006.01)I;H02J3/38(2006.01)I;H02M3/155(2006.01)I;H02M3/158(2006.01)I | 张兵;张进;丁杰 | 北京集佳知识产权代理有限公司; 阳光电源股份有限公司 | 北京集佳知识产权代理有限公司 | 本申请公开了一种光伏系统及容配比的控制方法,光伏系统包括DCAC变换器、N个DCDC变换器和控制器;所述N为大于等于2的整数;每个所述DCDC变换器的输入端用于连接对应的光伏组串,所述N个DCDC变换器的输出端均连接所述DCAC变换器的输入端;所述控制器,用于在需要降低所述光伏系统的容配比时,控制所述N个DCDC变换器中的M个DCDC变换器工作在导通状态,停止对应光伏组串的能量进入所述DCAC变换器;所述M为大于等于1小于N的整数。光伏系统的容配比降低以后,DCDC变换器的输出功率将会提高,从而实现光伏系统发电量的提高,提高发电效率。
870 | 储能电池的内短路故障诊断方法、装置、系统与存储介质 | CN115524613A | 发明专利 | 实审 | 2022-09-22 | 2022-12-27 | G01R31/367(2019.01)I;G01R31/385(2019.01)I;G01R31/389(2019.01)I | 胡琼;崔鑫 | 深圳市世纪恒程知识产权代理事务所; 阳光电源股份有限公司 | 深圳市世纪恒程知识产权代理事务所 | 本发明公开了一种储能电池的内短路故障诊断方法、装置、系统与存储介质,该方法包括获取储能电池的第一电气特征,根据所述第一电气特征预测所述储能电池是否出现疑似内短路故障;计算所述储能电池的当前生热量和内部材料温度值集合,并根据所述当前生热量和所述内部材料温度值集合,确定所述储能电池的热量聚集位置;根据所述疑似内短路故障和所述热量聚集位置确定所述储能电池是否出现内短路故障。本发明根据当前电气特性确定出现疑似内短路故障,根据当前生热量和内部材料温度值集合,确定储能电池的热量聚集位置,再根据疑似内短路故障和热量聚集位置确定储能电池是否出现内短路故障,进而提高储能电池内短路故障诊断的准确性。
871 | 可折叠支架 | CN218441656U | 实用新型 | 有效-授权 | 2022-09-22 | 2023-02-03 | F16M11/38(2006.01)I | 郑司根;李俊;刘永进 | 北京康信知识产权代理有限责任公司; 阳光电源股份有限公司 | 北京康信知识产权代理有限责任公司 | 本实用新型提供了一种可折叠支架。该可折叠支架包括折叠部,折叠部包括支架组件和底座,支架组件安装在底座上,支架组件可相对于底座进行至少两次折弯;连接部,连接部可拆卸地安装在折叠部上,连接部能够在折叠部展开时连接在折叠部的两个相邻支架之间,对展开的折叠部形成固定支撑,在折叠部折叠时,从折叠部上拆卸下来,并放置在折叠部折叠后所形成的放置空间内。本实用新型的技术方案的可折叠支架,能够解决由于现有户外支架为一体式结构,在包装时需要较大的包装箱,在装车运输时需要占据较大的运输空间,从而导致运输成本增加的问题。
872 | 一种通风网罩及电子设备 | CN218451051U | 实用新型 | 有效-授权 | 2022-09-22 | 2023-02-03 | H05K7/20(2006.01)I | 程仕祥;刘龙;李永红;张威风 | 北京品源专利代理有限公司; 阳光电源股份有限公司 | 北京品源专利代理有限公司 | 本实用新型涉及通风散热技术领域,尤其涉及一种通风网罩及电子设备。该通风网罩包括网罩主体及清洁组件,网罩主体上划分有通风区域及非通风区域,通风区域间隔开设有多个通风孔,清洁组件活动设置在网罩主体上,清洁组件能够相对网罩主体移动至通风区域以清洁通风孔,使得网罩主体无需从安装位置上拆卸下来便可进行清洁操作。清洁组件还能够相对网罩主体移动至非通风区域以避让通风孔,避免了清洁组件对通风孔造成遮挡,保证了通风区域的进风量。电子设备通过应用上述通风网罩,使得网罩主体无需从设备主机上拆卸下来便可进行清洁操作,当无需对通风孔进行清洁操作时,也避免了清洁组件对通风孔造成遮挡,保证了电子设备的工作寿命和可靠性。
873 | 光伏发电系统发电效率的控制方法、装置、系统及介质 | CN115395571A | 发明专利 | 实审 | 2022-09-21 | 2022-11-25 | H02J3/38(2006.01)I;H02J3/46(2006.01)I;H02J3/12(2006.01)I | 蔡昊;陈鹏;王凯杰;孟鹏飞 | 深圳市世纪恒程知识产权代理事务所; 阳光电源股份有限公司 | 深圳市世纪恒程知识产权代理事务所 | 本发明公开了一种光伏发电系统发电效率的控制方法、装置、系统及介质,通过获取切断状态下变压器组的切断功率损耗,以及获取投入状态下变压器组的投入功率损耗,当检测到切断功率损耗小于投入功率损耗时,通过投切控制装置控制变压器组进入切断状态,当检测到切断功率损耗大于投入功率损耗时,通过投切控制装置控制变压器组进入投入状态。本发明通过投切控制装置对变压器组的运行状态进行控制,使得变压器组的效率能够保持在最优效率上,以实现光伏发电系统的发电效率的提升。
874 | 电缆组件和电力设备 | CN218447251U | 实用新型 | 有效-授权 | 2022-09-21 | 2023-02-03 | H01B7/00(2006.01)I;H01B7/282(2006.01)I;H01B7/40(2006.01)I;H01R13/52(2006.01)I;H02B1/48(2006.01)I;H02B1/20(2006.01)I | 李辉;金传山 | 深圳市世纪恒程知识产权代理事务所; 阳光电源股份有限公司 | 深圳市世纪恒程知识产权代理事务所 | 本实用新型公开一种电缆组件和电力设备,其中,电缆组件包括电缆本体、至少两个限位件以及封堵件;各所述限位件间隔排布于所述电缆本体;所述封堵件可滑动连接于所述电缆本体,且所述封堵件的两侧均设有所述限位件,以限定所述封堵件的滑移区域。本实用新型技术方案能够提高电缆组件的使用便利性和连接密封性。
875 | 一种电源系统及控制方法 | CN115224683A | 发明专利 | 实审 | 2022-09-20 | 2022-10-21 | H02J1/10(2006.01)I;H02H7/20(2006.01)I;H02H7/26(2006.01)I;H02J3/38(2006.01)I | 汪昌友;陈长春;冯纪归 | 北京集佳知识产权代理有限公司; 阳光电源股份有限公司 | 北京集佳知识产权代理有限公司 | 本申请公开了一种电源系统及控制方法,系统包括DCAC电路、控制器和至少两个升压电路;至少两个升压电路的输出端并联在一起连接直流母线;DCAC电路的输入端连接直流母线;控制器,用于为至少两个升压电路发波之前,先控制DCAC电路工作在反向整流模式,以抬高直流母线电压;获得抬高后的直流母线电压与各个升压电路的输入电压之间的差值,当差值的绝对值大于设定阈值时,判断对应的升压电路的主功率通路未短路;反之判断对应的升压电路的主功率通路发生短路。在各个升压电路未工作之前判断是否发生短路故障,当发生时及时切除,不影响电源系统的正常工作。该方案能够判断升压电路的主功率通路是否出现短路,保护电源系统的安全性。
876 | 模块安装机构、储能系统和用电设备 | CN218450958U | 实用新型 | 有效-授权 | 2022-09-20 | 2023-02-03 | H05K7/14(2006.01)I;H05K7/18(2006.01)I | 黄书强;石祥 | 深圳市世纪恒程知识产权代理事务所; 阳光电源股份有限公司 | 深圳市世纪恒程知识产权代理事务所 | 本实用新型涉及电池安装技术领域,特别涉及一种模块安装机构、储能系统和用电设备。模块安装机构包括至少两个轨道单元,相邻的轨道单元可拆卸连接,使得可根据需要组装形成一定长度的轨道,方便调整模块安装机构的尺寸来适应模块的尺寸,方便安装,提高安装效率,避免需要裁减或补充轨道长度,增加劳动力;每一轨道单元包括支撑架和滑轨,支撑架用以安装于承载部,用以固定支撑架,滑轨设于支撑架,用以在滑轨上滑动安装模块,通过滑动的方式移动模块,将模块安装在滑轨上,由于滑轨的导向作用,可以批量移动多个模块,提高拆装的便捷性。
877 | 缓冲泄压装置及逆变器 | CN218449879U | 实用新型 | 有效-授权 | 2022-09-20 | 2023-02-03 | H02M7/00(2006.01)I;H02M7/42(2006.01)I;H05K5/02(2006.01)I | 刘凯旋;鹿雨;陈林;李永红;刘龙 | 北京康信知识产权代理有限责任公司; 阳光电源股份有限公司 | 北京康信知识产权代理有限责任公司 | 本实用新型提供了一种缓冲泄压装置及逆变器。缓冲泄压装置包括阻挡件、活动件以及止挡结构,阻挡件被构造为能与逆变器的箱体的内壁连接;活动件的上端被构造为能与逆变器的上盖连接,活动件上开设有长条孔,阻挡件穿设在长条孔内;活动件被构造为能够相对阻挡件沿长条孔的长度方向移动;止挡结构设置在活动件上,止挡结构被构造为能在长条孔被拉脱时,与阻挡件接触,以防止活动件继续移动。本实用新型的技术方案的缓冲泄压装置,能够解决现有连接装置仅具备单一阻挡的结构,而导致容易失效的问题。
878 | 一种储能系统、光储发电系统和储发一体电源及其控制方法 | CN115333132A | 发明专利 | 实审 | 2022-09-19 | 2022-11-11 | H02J3/32(2006.01)I;H02J3/38(2006.01)I;H02J15/00(2006.01)I | 王宝基;徐君;庄加才;赵安;陈巧地 | 北京集佳知识产权代理有限公司; 阳光电源股份有限公司 | 北京集佳知识产权代理有限公司 | 本申请提供一种储能系统、光储发电系统和储发一体电源及其控制方法,该储发一体电源中的各第一双向DC/DC变换模块,一侧并联连接于储发一体电源的第一端内侧,另一侧并联连接后通过两个开关分别连接储发一体电源的第二端内侧和第三端内侧;且各第一双向DC/DC变换模块具备升降压双向功率变换功能,进而使该第二端和第三端可以分别连接电解制氢装置和燃料电池发电装置;且各第一双向DC/DC变换模块的运行功率及两个开关的通断,受控于控制器,进而在不同开关闭合时,可以复用各第一双向DC/DC变换模块,满足电解制氢装置或燃料电池发电装置的功率需求和电压要求,相比现有技术中节省了一组电源,降低了系统成本,提高了效率。
879 | 光伏组件的跟踪控制方法、装置、跟踪控制器及跟踪支架 | CN115562363A | 发明专利 | 实审 | 2022-09-19 | 2023-01-03 | G05D3/12(2006.01)I | 陆超;宋世龙 | 北京知帆远景知识产权代理有限公司; 阳光电源股份有限公司 | 北京知帆远景知识产权代理有限公司 | 本发明公开了一种光伏组件的跟踪控制方法、装置、跟踪控制器及跟踪支架,其中方法包括获取当前时刻对应的光伏组件的表面总辐照与相关参数的第一映射关系,其中,相关参数为影响光伏组件的能效因子;根据第一映射关系确定表面总辐照与相关参数的相关程度;根据相关程度获取光伏组件的实际参数;根据实际参数对光伏组件进行无遮挡跟踪控制。该方法以光伏组件的表面总辐照与相关参数的相关程度为依据,对光伏组件进行无遮挡跟踪控制,能够在不增加硬件设备或者设置无遮挡对比组的情况下,实现光伏组件的阴影遮挡规避,且方法简单、准确度高、适用性强。
880 | 一种电气柜体及其断路器的散热结构 | CN218447627U | 实用新型 | 有效-授权 | 2022-09-19 | 2023-02-03 | H01H9/52(2006.01)I;H02B1/56(2006.01)I;H02B1/30(2006.01)I | 李振升;闫路路;叶大明 | 北京集佳知识产权代理有限公司; 阳光电源股份有限公司 | 北京集佳知识产权代理有限公司 | 本实用新型公开了一种电气柜体及其断路器的散热结构,包括散热风道和引出铜排,其中,散热风道形成于电气柜体内;引出铜排与断路器的引出端子连接,且位于散热风道的气流路径上,引出铜排上设置有沿散热风道的气流路径方向贯通的导风孔。由于引出铜排位于散热风道的气流路径上,并且引出铜排上设置有沿散热风道的气流路径方向贯通的导风孔,继而散热风道内气流流动时能够流经导风孔,继而能够带走断路器的引出端子及引出铜排的热量,从而极大地降低了断路器的引出端子和引出铜排的温升,而带有导风孔的引出铜排,加工简单,构造简易,以极低的成本达到了较好的散热效果,从而降低了系统散热的对风扇规格的要求,大大降低了散热结构的成本。
881 | 光伏逆变升压一体机 | CN218783453U | 实用新型 | 有效-授权 | 2022-09-19 | 2023-03-31 | H02B7/06(2006.01)I;H02B1/48(2006.01)I | 许高齐;谭乐乐 | 北京知帆远景知识产权代理有限公司; 阳光电源股份有限公司 | 北京知帆远景知识产权代理有限公司 | 本实用新型公开了一种光伏逆变升压一体机,所述光伏逆变升压一体机,包括箱体;安装支撑梁,所述安装支撑梁安装于所述箱体内,且所述安装支撑梁的上侧形成有逆变器安装面、变压器安装面、配电柜安装面和环网柜安装面,所述变压器安装面的高度小于所述逆变器安装面的高度、所述配电柜安装面的高度和/或所述环网柜安装面的高度。根据本实用新型实施例的光伏逆变升压一体机,通过将变压器安装面与其它安装面在竖向高度上进行差异化的设计,使得变压器在安装于安装支撑梁之后高度不会过高,从而利于实现逆变器、变压器、配电柜和环网柜集成式的设计,满足标准集装箱的高度尺寸,方便海上运输,降低运输成本。
882 | 逆变一体机 | CN218783420U | 实用新型 | 有效-授权 | 2022-09-19 | 2023-03-31 | H02B1/48(2006.01)I;H02B1/56(2006.01)I | 许高齐 | 北京知帆远景知识产权代理有限公司; 阳光电源股份有限公司 | 北京知帆远景知识产权代理有限公司 | 本实用新型公开了一种逆变一体机,所述逆变一体机包括底板、箱体、逆变器、变压器以及高压空气柜,所述箱体设置于所述底板上;所述逆变器设置于所述箱体的一侧,所述变压器设置在所述箱体内,且所述变压器的低压侧与所述逆变器电连接,所述高压空气柜适于户外使用,并与所述逆变器位于所述箱体相对的两侧,并设置在所述底板上,所述高压空气柜与所述变压器的高压侧电连接。由此,通过设置底板以实现变压器、逆变器和高压空气柜的集成化设置,并将变压器设置在箱体内,可以在户外环境下使用,满足防护要求的前提下,无需采用集装箱实现集成化设置,可以降低空间占用,降低生产成本,且拆装便利性更高,可以有效降低后期的维护成本。
883 | 电器设备的散热系统和充电站 | CN218451046U | 实用新型 | 有效-授权 | 2022-09-19 | 2023-02-03 | H05K7/20(2006.01)I;E04B1/82(2006.01)I;E04H1/12(2006.01)I | 王峰;时晓蕾;张亚飞;武文杰;郭晨辉 | 深圳市世纪恒程知识产权代理事务所; 阳光电源股份有限公司 | 深圳市世纪恒程知识产权代理事务所 | 本实用新型涉及散热技术领域,特别涉及一种电器设备的散热系统和充电站。电器设备的散热系统包括电器件、换热设备、消音组件,电器件设有供换热介质进出的冷端管道和热端管道,使从换热设备过来的冷介质从冷端管道进入电器件的换热管道中,换热之后的冷介质变成热介质,热介质从热端管道循环进入换热设备中;换热设备包括输出管道和输入管道,输出管道与冷端管道连通,输入管道与热端管道连通;消音组件设于换热设备外周,用以将换热设备与电器件隔离。通过将电器件与换热设备分开设置,避免两者集成,缩小电器件尺寸,通过消音组件降低换热设备产生的噪音,避免噪音扩散进入用户使用区,提供舒适的工作环境。
884 | 一种功率变换器及其电压应力限制方法 | CN115347775A | 发明专利 | 实审 | 2022-09-16 | 2022-11-15 | H02M1/32(2007.01)I;H02M1/088(2006.01)I;H02M1/00(2007.01)I;H02M7/5395(2006.01)I | 庄桂元;常仁贺;骆然 | 北京集佳知识产权代理有限公司; 阳光电源股份有限公司 | 北京集佳知识产权代理有限公司 | 本申请提供一种功率变换器及其电压应力限制方法。在该功率变换器的电压应力限制方法中,由于功率器件的关断速度降低,所以降低了功率器件的di/dt,从而减小了功率器件所承受的电压应力,进而降低了功率器件的过压损坏风险;又由于在该电压应力限制方法中,仅在以第一脉冲驱动相应功率器件时,降低相应功率器件的关断速度,而第一脉冲仅为PWM信号中的部分信号,所以对逆变器整体损耗的影响得到降低;综上所述,本申请提供的功率变换器的电压应力限制方法可以在降低逆变器中开关管所面临的过压损坏风险的同时,降低对逆变器整体损耗的影响。
885 | 一种变流器及其并网侧保护电路 | CN218449463U | 实用新型 | 有效-授权 | 2022-09-16 | 2023-02-03 | H02H3/22(2006.01)I;H02H7/10(2006.01)I;H02H1/00(2006.01)I;H02J3/38(2006.01)I | 王子超;左占国;刘意;李振升;陈小刚 | 北京集佳知识产权代理有限公司; 阳光电源股份有限公司 | 北京集佳知识产权代理有限公司 | 本申请公开了一种变流器及其并网侧保护电路,该并网侧保护电路包括防雷保护支路和供电支路;其中,所述防雷保护支路的输入端与所述变流器中框架断路器的输出端相连,所述防雷保护支路的输出端接地;所述供电支路的输入端通过所述防雷保护支路中的熔断器连接所述框架断路器的输出端,所述供电支路的输出端与负载相连。通过防雷保护支路和供电支路共用一个熔断器,减少了电器元件的使用数量,从而增大了变流器内部可利用的空间。
886 | 发电系统、风电变流装置以及网侧变流器及其故障冗余控制方法 | CN115360896A | 发明专利 | 实审 | 2022-09-15 | 2022-11-18 | H02M1/32(2007.01)I;H02M7/48(2007.01)I;H02M7/5387(2007.01)I;H02J3/38(2006.01)I | 程冰清;刘孟伟;张乘玮 | 北京集佳知识产权代理有限公司; 阳光电源股份有限公司 | 北京集佳知识产权代理有限公司 | 本申请提供发电系统、风电变流装置以及网侧变流器及其故障冗余控制方法。在该控制方法中,由于在不同的预设控制策略中预设短路策略不同、功率变换策略相同,所以每次以不同的预设控制策略驱动网侧变流器相当于尝试哪种预设短路策略使得故障的DCAC变换模块的交流侧两端短路;又由于在全部未故障的DCAC变换模块均进行功率变换的基础上,若网侧变流器的输出是正弦波,则网侧变流器的输出可以恢复,因此在网侧变流器开机运行后以当前预设控制策略驱动其便可恢复其输出;另外,由于该控制方法并未对模块器件进行更换,所以该控制方法可以在DCAC变换模块发生故障时,在不更换模块器件的前提下,恢复网侧变流器的输出。
887 | 磁环过热保护方法、系统、装置、设备及介质 | CN115459571A | 发明专利 | 实审 | 2022-09-15 | 2022-12-09 | H02M1/32(2007.01)I;H02M1/44(2007.01)I;H02M7/493(2007.01)I | 肖文峰 | 深圳市世纪恒程知识产权代理事务所; 阳光电源股份有限公司 | 深圳市世纪恒程知识产权代理事务所 | 本发明公开了一种逆变器并联系统的磁环过热保护方法、系统、装置、设备及介质,方法应用于磁环过热保护系统中的控制单元,磁环过热保护系统还包括电流采样单元、受控开关、直流电源和针对逆变器并联系统中的磁环设置的绕阻,方法包括:接收电流采样单元采集的逆变器并联系统的工频环流;当检测到逆变器并联系统满足预设的磁环过热保护触发条件时,控制受控开关闭合,以接通直流电源与绕阻之间的直流回路,其中,直流电源输出的电流大小使得绕阻给磁环增加的直流偏置大于或等于工频环流与磁环的饱和电流之和。本发明提供的逆变器并联系统的磁环过热保护方案,能够避免因逆变器并联系统产生的工频环流导致磁环过热而造成安全事故。
888 | 一种电池包外壳和电池包安装装置 | CN218783146U | 实用新型 | 有效-授权 | 2022-09-15 | 2023-03-31 | H01M50/244(2021.01)I;H01M10/613(2014.01)I;H01M10/655(2014.01)I;H01M10/6563(2014.01)I;H01M10/6566(2014.01)I | 周英杰;张唯龙;张士礼;柏友顺 | 北京集佳知识产权代理有限公司; 阳光电源股份有限公司 | 北京集佳知识产权代理有限公司 | 本实用新型公开一种电池包安装装置,包括电池包外壳,以及用于安装所述电池包外壳的电池支架,所述电池包外壳包括电池包壳体,所述电池包壳体相对的两侧壁设置有散热孔,所述电池包壳体连接两所述侧壁的其中一个端壁设置有散热风扇;还包括两个隔断部件,所述隔断部件的长度不低于所述电池包壳体的高度,所述隔断部件连接于所述电池包壳体靠近所述散热风扇的一端,并向两侧延伸,与所述电池支架连接,以隔离开所述散热风扇与对应侧的所述散热孔。本实用新型还公开一种电池包外壳。本实用新型能够缓解电池包热气回流现象,降低电池包内电芯的温度,减小簇内及系统温差。
889 | 逆变器 | CN218242491U | 实用新型 | 有效-授权 | 2022-09-15 | 2023-01-06 | H01R24/00(2011.01)I;H01R13/627(2006.01)I;H01R13/52(2006.01)I;H05K7/18(2006.01)I | 胡孔红;张季;马祥茂 | 北京集佳知识产权代理有限公司; 阳光电源股份有限公司 | 北京集佳知识产权代理有限公司 | 本申请公开了一种逆变器,所述逆变器包括第一连接器、第二连接器、电路板和多个风扇,所述第一连接器通过导线与所述电路板连接,单个所述第二连接器通过导线与至少两个所述风扇连接,所述第二连接器和所述第一连接器相互插接。本申请提供的逆变器检修维护效率高。
890 | 排气接头、水冷系统以及电子设备 | CN218439723U | 实用新型 | 有效-授权 | 2022-09-15 | 2023-02-03 | F04B53/16(2006.01)I | 晏辉;金传山;罗坤;孙标 | 深圳市世纪恒程知识产权代理事务所; 阳光电源股份有限公司 | 深圳市世纪恒程知识产权代理事务所 | 本实用新型公开一种排气接头、水冷系统以及电子设备,其中排气接头应用于水泵装置,水泵装置开设有连通其内部的旁通排气口,排气接头包括接头主体、第一连接部以及第二连接部,接头主体具有呈相对设置的两端,第一连接部设于接头主体的一端,并用于安装于旁通排气口,第二连接部设于接头主体的另一端,并用于安装外界的连接软管,其中接头主体、第一连接部以及第二连接部内形成有相连通的主通道,主通道用于连通旁通排气口和连接软管,主通道的至少部分形成为阻液排气通道。如此本实用新型的排气接头可以使用软管连接,能够降低工作人员的工作强度,从而提升工作人员的工作效率。
891 | 储能系统的气密测试装置 | CN218444349U | 实用新型 | 有效-授权 | 2022-09-15 | 2023-02-03 | G01M3/26(2006.01)I | 周孟;田启超;杨光峰;于玄 | 北京康信知识产权代理有限责任公司; 阳光电源股份有限公司 | 北京康信知识产权代理有限责任公司 | 本申请公开了一种储能系统的气密测试装置。其中,该气密测试装置包括第一气源、第二气源、第一调节阀、第二调节阀、第一电磁阀、第二电磁阀、压力表,其中,第一气源,与第一调节阀、第二调节阀、第一电磁阀、第二电磁阀、压力表连接,用于进行正压测试;第二气源,与第一调节阀、第二调节阀、第一电磁阀、第二电磁阀、压力表连接,用于进行负压测试。本申请解决了由于无法将正压测试与负压测试集成于储能系统的气密测试装置造成的气密测试结果不准确的技术问题。
892 | 一种适用于多管道接头的安装结构 | CN218441208U | 实用新型 | 有效-授权 | 2022-09-15 | 2023-02-03 | F16L41/08(2006.01)I | 尹占成;汪睿 | 上海汉之律师事务所; 阳光电源股份有限公司 | 上海汉之律师事务所 | 本实用新型提供一种适用于多管道接头的安装结构,包括盒体,盒体嵌设于装配箱体的箱体安装口中,盒体的中部开设有通口,盒体的顶部设有L形折边;固定板,固定板的顶部设有卡接结构,卡接结构卡设于装配箱体的安装孔中,固定板的顶部在卡接结构的一侧设有固定板安装止口,固定板安装止口与L形折边卡接连接以对固定板限位固定,固定板上开设有至少一个管道安装口,管道安装口与通口相适配,管道穿过管道安装口和通口伸入箱体内固定。本实用新型能够在减少固定件的同时保证固定装置稳固,且提高了安装效率。
893 | 带绩效管理数据筛选图形用户界面的显示屏幕面板 | CN307829909S | 外观设计 | 有效-授权 | 2022-09-15 | 2023-02-03 | 14-04(13) | 刘一鸣;赵树林;秦凤 | 北京集佳知识产权代理有限公司; 阳光电源股份有限公司 | 北京集佳知识产权代理有限公司 | 1.本外观设计产品的名称带绩效管理数据筛选图形用户界面的显示屏幕面板。2.本外观设计产品的用途用于显示及交互;该显示屏幕面板用于电脑、平板电脑。3.本外观设计产品的设计要点在于显示屏幕面板中图形用户界面的界面内容。4.最能表明设计要点的图片或照片主视图。5.显示屏幕面板为惯常设计,省略后视图、左视图、右视图、俯视图、仰视图。6.图形用户界面的用途产品界面为展现绩效管理数据筛选的交互界面;用于SolarEye平台中不同等级查看、编辑及筛选;管理者在绩效分布条状图上可进行悬停、点击交互操作;界面变化状态图1为从主视图界面中悬停在界面右上方绩效分布条状图B+区域时显示的交互界面;界面变化状态图2为从界面变化状态图1中点击B+区域后显示的交互界面,绩效分布条状图上B+区域高亮其他区域置灰。
894 | 协作逆变电路及其控制方法 | CN115333391A | 发明专利 | 实审 | 2022-09-14 | 2022-11-11 | H02M7/42(2006.01)I;H02M1/32(2007.01)I;H02J3/38(2006.01)I | 高道伟;陈鹏;孙帅;陈娟 | 深圳市世纪恒程知识产权代理事务所; 阳光电源股份有限公司 | 深圳市世纪恒程知识产权代理事务所 | 本发明公开一种协作逆变电路及其控制方法,该协作逆变电路包括:交流输出端;至少两个逆变器组件,每一所述逆变器组件的直流输入端用于接入一光伏组件,每一所述逆变器组件的输出端用于与一交流输出端连接;第一开关,串联设置于两个所述逆变器组件的直流输入端之间;其中,每一所述逆变器组件,用于将各自接入的光伏组件输出的直流电转换为交流电后输出;和/或,在所述第一开关导通时,将与另一所述逆变器组件对应的光伏组件输出的直流电转换为交流电后输出。本发明可以解决现有的光伏系统容易因逆变器损坏而影响光伏电站收益的问题。
895 | 共磁轭集成磁芯、共磁轭集成电感及逆变器 | CN218447486U | 实用新型 | 有效-授权 | 2022-09-14 | 2023-02-03 | H01F27/26(2006.01)I;H01F27/34(2006.01)I;H02M7/00(2006.01)I | 杨志刚;黄超龄;徐超 | 深圳市世纪恒程知识产权代理事务所; 阳光电源股份有限公司 | 深圳市世纪恒程知识产权代理事务所 | 本实用新型公开一种共磁轭集成磁芯、共磁轭集成电感及逆变器,该共磁轭集成磁芯包括N组磁柱,N组磁柱沿第一方向依次排布;N+1个磁轭,N+1个所述磁轭平行设置于第二方向;其中,每相邻的两个所述磁轭与一组所述磁柱形成一“口”字形闭合框架。本实用新型可以解决现有逆变器中功率电感体积大的问题。
896 | 智能负荷开关及光伏系统 | CN218449612U | 实用新型 | 有效-授权 | 2022-09-14 | 2023-02-03 | H02J13/00(2006.01)I;H02H7/26(2006.01)I | 林磊明;陈鹏 | 深圳市世纪恒程知识产权代理事务所; 阳光电源股份有限公司 | 深圳市世纪恒程知识产权代理事务所 | 本实用新型公开一种智能负荷开关及光伏系统,该智能负荷开关包括电源输入端;电源输出端;开关电路,开关电路串联设置在电源输入端与电源输出端之间,开关电路用于在导通时,控制电源输入端与电源输出端电连接;参数检测电路,参数检测电路的检测端与电源输入端和/或开关电路连接,参数检测电路用于检测电源输入端和/或开关电路的参数信息,并输出对应的参数检测信号;控制电路,控制电路的接收端与参数检测电路的输出端连接,控制电路的控制端与开关电路的受控端连接,控制电路用于在接收到参数检测信号时,输出对应的控制信号,以控制开关电路导通/关断。本实用新型可以解决现有的负荷开关安全性较差的问题。
897 | 一种功率变换器及自动清尘方法 | CN115360925A | 发明专利 | 实审 | 2022-09-13 | 2022-11-18 | H02M7/42(2006.01)I;B08B5/02(2006.01)I;H05K7/20(2006.01)I;H05K5/02(2006.01)I | 于任斌;徐安安;杨叶 | 北京集佳知识产权代理有限公司; 阳光电源股份有限公司 | 北京集佳知识产权代理有限公司 | 本申请公开了一种功率变换器及自动清尘方法,功率变换器包括功率半导体器件、散热器、风扇和控制器;散热器包括散热器基板和散热器齿片;功率半导体器件贴合于散热器基板上;功率变换器的箱体内依次排布进风口网孔、风扇、散热器和出风口网孔;风扇和散热器之间以及散热器与出风口网孔之间形成风道;控制器,用于在功率变换器处于非并网状态时控制风扇反转,为功率变换器自清洁。由于本申请在功率变换器非并网状态下,控制风扇为功率变换器自清洁,因此不影响功率变换器的正常工作,从而不会降低功率变换器的工作效率。
898 | 一种适用于储能电站机柜的接线装置 | CN218783361U | 实用新型 | 有效-授权 | 2022-09-09 | 2023-03-31 | H02B1/20(2006.01)I;H01R31/06(2006.01)I | 尹占成;汪睿 | 上海汉之律师事务所; 阳光电源股份有限公司 | 上海汉之律师事务所 | 本实用新型提供一种适用于储能电站机柜的接线装置,包括承载部件,包括第一承载部件和第二承载部件。线缆转接头,包括第一转接头和第二转接头,第一转接头和第二转接头分别安装在第一承载部件和第二承载部件上,第一转接头和第二转接头之间连接线缆。其中,第一承载部件和第二承载部件分别安装在相邻布置的第一机柜和第二机柜中,并可分别从第一机柜和第二机柜的正面至少部分向外移出。本实用新型方便工人在正面接线维护,能减小电池柜之间的距离以提高电站的单位面积的能量密度。
899 | 一种逆变器蒸发冷却降温系统 | CN218451035U | 实用新型 | 有效-授权 | 2022-09-09 | 2023-02-03 | H05K7/20(2006.01)I;H02M7/00(2006.01)I | 张志同;周骋;周杰;杨叶 | 北京集佳知识产权代理有限公司; 阳光电源股份有限公司 | 北京集佳知识产权代理有限公司 | 本实用新型公开一种逆变器蒸发冷却降温系统,包括依次连通的蓄水池、水泵和水雾喷头,水雾喷头设置于靠近逆变器的位置,水泵与水雾喷头之间还设置有电磁阀,电磁阀能够根据逆变器的内部温度开启或关闭。本实用新型逆变器蒸发冷却降温系统采用蒸发冷却技术,起到降低逆变器温度的作用,以此减小逆变器中散热器的设计余量,简化逆变器的结构,减小空间占用,降低制造成本;组串式逆变器集中安装后,能够减缓空气流场短路现象的发生;同时,由于本实用新型逆变器蒸发冷却降温系统的应用,逆变器可适应更高环境温度的安装场景,扩大逆变器的适用环境温度范围。
900 | 一种双向谐振型直流变换器的控制方法及控制电路 | CN115912920A | 发明专利 | 实审 | 2022-09-07 | 2023-04-04 | H02M3/335(2006.01)I;H02M7/219(2006.01)I;H02M7/5387(2007.01)I;H02M1/088(2006.01)I;H02M1/00(2007.01)I | 刘威;庄加才;王腾飞;潘岱栋;徐江涛;徐君 | 北京集佳知识产权代理有限公司; 阳光电源股份有限公司 | 北京集佳知识产权代理有限公司 | 本申请提供一种双向谐振型直流变换器的控制方法及控制电路,该控制方法,在检测到副边谐振电流换向后,控制副边电路中相应开关管延时一段时间后再关断,不同于传统同步整流技术中在换向前即已关断的情况,因此,能够避免这些开关管的反并二极管在过零时刻附近导通,进而避免硅MOSFET等反并二极管反向恢复特性较差的开关管作为整流管时出现的低频振荡等问题;而且,由于关断后电流换流至同桥臂内互补开关管的反并二极管或体二极管,也即换流至半周期内需导通的开关管的反并二极管或体二极管,所以经过死区时间后,再控制这些需要导通的开关管开通,即可实现对其的零电压开通。
901 | 一种双向谐振型直流变换器的控制方法及控制电路 | CN115765467A | 发明专利 | 实审 | 2022-09-07 | 2023-03-07 | H02M3/335(2006.01)I;H02M7/219(2006.01)I;H02M7/5387(2007.01)I;H02M1/00(2007.01)I;H02M1/088(2006.01)I | 王腾飞;庄加才;徐江涛;刘威;潘岱栋;徐君 | 北京集佳知识产权代理有限公司; 阳光电源股份有限公司 | 北京集佳知识产权代理有限公司 | 本申请提供一种双向谐振型直流变换器的控制方法及控制电路,该控制方法在检测到副边谐振电流换向后,控制副边电路各桥臂中相应开关管分别延时一段相应的时间后再关断,由于关断后电流换流至同桥臂内互补开关管的反并二极管或体二极管,所以经过相应死区时间后,再控制副边电路各桥臂中互补的开关管导通,使得副边电路中各开关管仅在死区时间内存在驱动未开通反向走电流的工况,因此导通损耗降低。而且,各延时时间是根据双向谐振型直流变换器的输入电参数和/或输出电参数和所需的增益确定得到的,所以在设置开关频率大于谐振频率的情况下,也可以实现所需的增益;进而可以减小宽电压输出场合的频率调节范围,对于提高开关频率具有明显作用。
902 | 一种电源系统及熔丝故障检测方法 | CN115579936A | 发明专利 | 实审 | 2022-09-07 | 2023-01-06 | H02J3/38(2006.01)I;H02J3/32(2006.01)I;G01R31/74(2020.01)I | 潘涛;李壮壮;李乐;江涛 | 北京集佳知识产权代理有限公司; 阳光电源股份有限公司 | 北京集佳知识产权代理有限公司 | 本申请公开了一种电源系统及熔丝故障检测方法,包括:母线铜排、控制器和多个DCDC电路;多个DCDC电路中每个DCDC电路的输出端通过熔丝连接母线铜排;控制器,用于分别比较多个DCDC电路的输出电压与母线铜排的母线电压,电压不一致的DCDC电路对应的熔丝出现故障。控制器比较DCDC电路的输出电压是否与母线电压一致,判断熔丝是否正常,由于熔丝串联在DCDC电路的输出端和母线铜排之间,当熔丝异常时,DCDC电路的输出电压将与母线电压不一致,判断容易故障。该方案在系统启动工作之前就可以判断出熔丝是否出现故障,进而及时进行维护,不影响系统启动后的正常运行。而且该系统可以适用于对于非触点熔丝的故障检测。
903 | 电源柜 | CN218783084U | 实用新型 | 有效-授权 | 2022-09-07 | 2023-03-31 | H01M10/613(2014.01)I;H01M10/6568(2014.01)I | 郑司根;李俊 | 深圳市世纪恒程知识产权代理事务所; 阳光电源股份有限公司 | 深圳市世纪恒程知识产权代理事务所 | 本实用新型公开一种电源柜,其中,电源柜包括柜本体、电池组件以及液冷装置,柜本体内设有容置腔;电池组件安装于容置腔,电池组件包括多个依次并排设置的电池舱;液冷装置安装于容置腔,液冷装置包括液冷管道和第一液冷舱,液冷管道用于连接多个电池舱和第一液冷舱,以形成冷媒循环管路。其中,第一液冷舱设有一个,并设于容置腔的两端之间,且第一液冷舱的相背对的两侧分别设有至少一个电池舱;或者,第一液冷舱设有两个,两个第一液冷舱分别设于容置腔的两端,多个电池舱均设于两个第一液冷舱之间。本实用新型技术方案旨在改善电源柜的整体结构,提高电源柜的整体均温性,并提高电源柜的实用性。
904 | 带无人机地图筛选优化图形用户界面的显示屏幕面板 | CN307946791S | 外观设计 | 有效-授权 | 2022-09-06 | 2023-03-31 | 14-04(13) | 赵树林;陈仪;秦凤 | 北京集佳知识产权代理有限公司; 阳光电源股份有限公司 | 北京集佳知识产权代理有限公司 | 1.本外观设计产品的名称带无人机地图筛选优化图形用户界面的显示屏幕面板。2.本外观设计产品的用途用于显示及交互;该显示屏幕面板用于手机、平板电脑。3.本外观设计产品的设计要点在于显示屏幕面板中图形用户界面的界面内容。4.最能表明设计要点的图片或照片主视图。5.显示屏幕面板为惯常设计,省略其他视图。6.图形用户界面的用途产品界面为无人机地图筛选优化显示的交互界面,用于将故障等级筛选组件和故障清单融合,查看实时筛选结果,结束筛选后工单详情地图页的筛选按钮变成高亮状态表示该地图已被筛选,地图中展示的故障点位为筛选结果对应的点位;主视图为工单详情显示的交互界面;界面变化状态图1为点击主视图中筛选按钮后显示的交互界面;界面变化状态图2为点击界面变化状态图1中一般按钮后显示的交互界面;界面变化状态图3为点击界面变化状态图2中确定按钮后显示的交互界面。
905 | 一种电源控制保护系统及控制保护方法 | CN115459216A | 发明专利 | 实审 | 2022-09-02 | 2022-12-09 | H02H7/00(2006.01)I;H02H7/20(2006.01)I;H02H1/00(2006.01)I;H02H1/06(2006.01)I;H02H3/05(2006.01)I;H02H3/04(2006.01)I;H02J9/06(2006.01)I | 徐安安;王武博;张兵;汪昌友 | 北京集佳知识产权代理有限公司; 阳光电源股份有限公司 | 北京集佳知识产权代理有限公司 | 本申请公开了一种电源控制保护系统及控制保护方法,系统包括:开关电源、主控制器、辅控制器、采样电路、和储能元件;开关电源,用于为采样电路、主控制器和辅控制器供电;储能元件,用于为采样电路、主控制器和辅控制器提供辅助电源;采样电路具有自检功能,将自检结果发送给主控制器和辅控制器中的至少一个;当自检结果为采样电路正常时,主控制器或辅控制器控制变换器进行工作;主控制器和辅控制器之间互相通信。当开关电源不能正常供电时,储能元件为控制器和采样电路供电,保证电源系统的正常采样和控制的可靠性从而保证故障隔离电路可以可靠动作。采样电路具有自检功能,及时发现采样电路的故障,不必设置两个采样电路,节省成本。
906 | 一种光伏系统及控制方法 | CN115459237A | 发明专利 | 实审 | 2022-09-02 | 2022-12-09 | H02H11/00(2006.01)I;H02H1/06(2006.01)I;H02H3/08(2006.01)I;H02J3/38(2006.01)I;H02S40/34(2014.01)I | 徐安安;王武博;张兵;汪昌友 | 北京集佳知识产权代理有限公司; 阳光电源股份有限公司 | 北京集佳知识产权代理有限公司 | 本申请公开了一种光伏系统及控制方法,包括:至少两个光伏组串、取电回路、脱扣开关、开关电源和控制器;所述至少两个光伏组串并联在一起;所述脱扣开关连接在所述光伏组串和变换器的输入端之间;所述取电回路,用于从至少一串光伏组串取电给所述开关电源供电;所述开关电源,用于在所述取电回路正常供电时,为所述控制器和所述脱扣开关供电;所述控制器,用于在所述至少两个并联在一起的光伏组串中存在接线故障时,控制所述脱扣开关断开。专门设置了取电回路,取电回路可以直接从光伏组串取电,为开关电源供电。当取电回路连接的光伏组串存在反接时,开关电源不会工作,脱扣开关不会闭合,从而反接的光伏组串也不会烧毁。
907 | 一种液冷充电装置 | CN218451021U | 实用新型 | 有效-授权 | 2022-09-02 | 2023-02-03 | H05K7/20(2006.01)I;H05K5/02(2006.01)I;H05K5/06(2006.01)I;H02J7/00(2006.01)I | 马剑;黄楠 | 北京品源专利代理有限公司; 阳光电源股份有限公司 | 北京品源专利代理有限公司 | 本实用新型公开了一种液冷充电装置,包括密封壳体、液冷组件、第一充电电路和第二充电电路;所述液冷组件、所述第一充电电路和所述第二充电电路均设置于所述密封壳体内,所述第一充电电路和所述第二充电电路设置于所述液冷组件的两侧;所述密封壳体包括进水口和出水口,所述进水口和所述出水口分别与进水管路和出水管路密封连接,所述液冷组件通过所述进水口与所述进水管路连通,所述液冷组件通过所述出水口与所述出水管路连通。本实用新型可以提高散热效率,提高充电装置的功率密度,且使得充电装置免受粉尘和污染物的影响,延长使用寿命,提升可靠性。
908 | 一种功率变换模组及级联式变换器 | CN115360926A | 发明专利 | 实审 | 2022-09-01 | 2022-11-18 | H02M7/493(2007.01)I;H02M7/5387(2007.01)I;H02M1/00(2007.01)I | 庄加才;徐君 | 北京集佳知识产权代理有限公司; 阳光电源股份有限公司 | 北京集佳知识产权代理有限公司 | 本申请提供一种功率变换模组及级联式变换器,该功率变换模组内部各级联单元的第一侧分别串联连接有耦合电感中相应的绕组,而且两个这样串联连接后的支路串联或并联连接于功率变换模组的级联侧内部两接口之间;进而当多个功率变换模组通过自身级联侧实现级联时,各绕组均被串联接入,相当于本申请将现有技术中的集中式电抗分解成多个分布式电感,各绕组无需再额外设置满足对地绝缘要求的间距,减小了电感在外部额外绝缘的空间需求,提高了功率密度。而且,通过调节该功率变换模组内部的连线,即可实现两级联单元之间的串并联关系转换,使得该功率变换模组能够分别满足大电流需求与高电压需求,进一步提升其适应性。
909 | 一种储能装置 | CN218241988U | 实用新型 | 有效-授权 | 2022-09-01 | 2023-01-06 | H01M10/613(2014.01)I;H01M10/627(2014.01)I;H01M10/6566(2014.01)I;H01M10/6562(2014.01)I | 高原;徐文军;贺伟 | 北京集佳知识产权代理有限公司; 阳光电源股份有限公司 | 北京集佳知识产权代理有限公司 | 本实用新型公开了一种储能装置,包括支撑结构,支撑结构沿着支撑结构的高度方向设置有至少1层支撑层;储能设备,储能设备的顶端开设出风口,储能设备的侧壁开设进风口,储能设备的个数至少为2个,并通过各支撑层分为至少2层设置,相邻层储能设备之间的支撑层镂空设置或者隔断设置;安装在储能设备上且与储能设备的进风口连通的引风结构,引风结构用于从远离所在或者相邻储能设备的出风口的位置引风,以减少储能设备的出风口排出的热风进入储能设备的进风口的热量,从而避免了影响储能设备的正常运行。
910 | 信号采集装置、电源管理系统及新能源场站 | CN218782335U | 实用新型 | 有效-授权 | 2022-09-01 | 2023-03-31 | G01R19/25(2006.01)I;G01R23/02(2006.01)I;G01R21/133(2006.01)I | 戈天剑;王振;朱万平 | 北京知帆远景知识产权代理有限公司; 阳光电源股份有限公司 | 北京知帆远景知识产权代理有限公司 | 本实用新型公开了一种信号采集装置、电源管理系统及新能源场站,信号采集装置包括至少一个采集器和处理器,采集器包括采集模块,采集模块被构造成采集电压和/或电流得到模拟电压信号;计量芯片,计量芯片分别与采集模块和处理器相连,计量芯片被构造成对幅值小于预设阈值的模拟电压信号进行放大,并根据放大后的模拟电压信号获取电压和/或电流,以传输给处理器。由此,通过在采集模块与处理器之间设置计量芯片,由计量芯片对模拟电压信号进行处理得到电压和/或电流,并传输至处理器,不仅可以降低成本,而且可以缩短采样周期,提高采样精度。
911 | 一种锂电池涂布垫片 | CN218775066U | 实用新型 | 有效-授权 | 2022-09-01 | 2023-03-31 | B05C5/02(2006.01)I;B05C11/10(2006.01)I;B05C13/02(2006.01)I | 娄帅帅;刘道坦;张宝林 | 北京隆源天恒知识产权代理有限公司; 阳光电源股份有限公司 | 北京隆源天恒知识产权代理有限公司 | 本实用新型提供了一种锂电池涂布垫片,涉及锂电池制造技术领域,包括垫片本体,所述垫片本体上贯穿设有边涂浆料导料槽,所述边涂浆料导料槽沿浆料流动方向包括依次连通的第一竖直段、水平段和第二出料口,所述第一竖直段与所述水平段交汇处设置有缓冲槽,所述缓冲槽与所述第一竖直段贯通,且沿所述第一竖直段的延伸方向设置。本实用新型通过在边涂浆料导料槽的第一竖直段和水平段交汇处设置缓冲槽,便于边涂浆料在流动过程中有一定区域缓冲压力,有效降低流动过程中边涂浆料的动能,降低出料端处边涂浆料与极片浆料的动能差异,大大避免了混料、串料问题的发生,有力保障了涂布稳定性,提高了涂布效率及极片质量。
912 | 一种散热管固定组件 | CN218235358U | 实用新型 | 有效-授权 | 2022-08-31 | 2023-01-06 | F03D80/60(2016.01)I;H05K7/20(2006.01)I | 罗坤;金传山;黄彭发 | 北京隆源天恒知识产权代理有限公司; 阳光电源股份有限公司 | 北京隆源天恒知识产权代理有限公司 | 本实用新型提供了一种散热管固定组件,属于风力发电技术领域,包括第一卡环、第二卡环和支撑框架,支撑框架靠近走线桥架的部分与第一卡环可拆卸连接并用于安装在走线桥架的横梁上,支撑框架远离走线桥架的部分与第二卡环可拆卸连接并用于固定散热管。本实用新型中可利用走线桥架以及支撑框架对散热管进行支撑,防止散热管自然下垂后引起弯折,从而使得流经变流器的散热介质流动更加顺畅,流量不受影响,变流器散热效果更好,同时,也无需额外在塔筒内现场进行打孔或焊接施工,并且在安装支撑框架时可根据需要调整其在横梁上的位置,使得散热管安装更加方便,更加省时省力。
913 | 一种消音结构及充电桩 | CN218241302U | 实用新型 | 有效-授权 | 2022-08-31 | 2023-01-06 | G10K11/172(2006.01)I;B60L53/31(2019.01)I | 武文杰;时晓蕾;束洋;吉宏选 | 北京集佳知识产权代理有限公司; 阳光电源股份有限公司 | 北京集佳知识产权代理有限公司 | 本实用新型公开了一种消音结构及充电桩,消音结构用于充电桩的消音,包括消音主体;消音主体内设置有消音通道,消音通道的一端为进口端,用于连通充电桩的噪音出口,消音通道的另一端为出口端;消音主体内还开设有至少1个共振内腔,消音通道的侧壁上开设有连通共振内腔的连通口。本实用新型提供的消音结构,由于消音通道的侧壁上开设有连通共振内腔的连通口,因此,当充电桩的噪音出口排出的噪音进入消音通道内时,噪音通过连通口进入共振内腔,通过在共振内腔内部产生共振衰减,实现消音。即本实用新型降低了充电桩的噪音。
914 | 一种风电场 | CN218449493U | 实用新型 | 有效-授权 | 2022-08-30 | 2023-02-03 | H02J3/18(2006.01)I;H02J3/38(2006.01)I;H02J13/00(2006.01)I | 何挺;杨春源;孟祥志;吴玉杨;梁信信;汪令祥 | 北京集佳知识产权代理有限公司; 阳光电源股份有限公司 | 北京集佳知识产权代理有限公司 | 本实用新型提供一种风电场,通过在风电场中设置无功调度通讯设备,使EMS通过无功调度通讯设备分别与各风电机组内的风电变流器通信连接,使得EMS能够通过无功调度设备将无功指令直接传送给各风电变流器,且其通信速度快于EMS通过各风电机组中的风机主控与相应风电变流器之间的通信速度,也即提高了EMS与风电变流器之间的通信速度,能够实现风电场的快速无功调度,提高了风电场的连续无功调节能力,满足风电场的并网要求,进而可以节省SVG系统的投入,有效的降低了电场的投资成本及维护成本。
915 | 变流器、风电机组及风电场 | CN218243325U | 实用新型 | 有效-授权 | 2022-08-30 | 2023-01-06 | H02M1/00(2007.01)I;H02J3/18(2006.01)I;H02J3/38(2006.01)I;H02J13/00(2006.01)I | 何挺;杨春源;孟祥志;吴玉杨;梁信信;汪令祥 | 北京集佳知识产权代理有限公司; 阳光电源股份有限公司 | 北京集佳知识产权代理有限公司 | 本实用新型提供一种变流器、风电机组及风电场,通过在变流器中设置无功调度接口,与变流器外侧的通讯管理机实现通信连接,使得通讯管理机能够将无功指令直接传送给变流器,且该无功调度接口与通讯管理机之间的通信速度,快于变流器中主控通讯接口与该通讯管理机之间的通信速度,也即提高了通讯管理机与变流器之间的通信速度,能够实现变流器的快速无功调度,提高了变流器的连续无功调节能力,满足风电场的并网要求,进而可以节省SVG系统的投入,有效的降低了电场的投资成本及维护成本。
916 | 充电桩 | CN218242393U | 实用新型 | 有效-授权 | 2022-08-29 | 2023-01-06 | H01R13/52(2006.01)I;H01R13/518(2006.01)I;H01R13/512(2006.01)I;H01R13/56(2006.01)I | 邓黎明 | 深圳市世纪恒程知识产权代理事务所; 阳光电源股份有限公司 | 深圳市世纪恒程知识产权代理事务所 | 本实用新型公开一种充电桩,包括机箱、接头组件、充电线缆以及限位支架;机箱开设有穿线孔;接头组件包括接头主体和端盖,接头主体安装于穿线孔处,且一端伸出机箱外,端盖连接于接头主体伸出机箱的一端;充电线缆的一端设于机箱内以与直流输出电连接,另一端穿过接头主体和端盖,并延伸至机箱外;限位支架一端固定连接于机箱,另一端止挡于端盖背离机箱的端面。本实用新型技术方案通过将限位支架一端固定连接于机箱,另一端止挡于端盖背离机箱的端面,则在限位支架具有较稳定的状态下,还能够对端盖进行限位,防止端盖沿穿线孔的轴线方向脱离接头主体,进而避免接头主体脱出穿线孔而造成防水、防尘功能失效的风险。
917 | 一种负极片及其制备方法与锂离子电池 | CN115528204A | 发明专利 | 实审 | 2022-08-25 | 2022-12-27 | H01M4/13(2010.01)I;H01M4/133(2010.01)I;H01M4/134(2010.01)I;H01M4/36(2006.01)I;H01M4/62(2006.01)I;H01M10/0525(2010.01)I | 娄帅帅;刘道坦 | 北京品源专利代理有限公司; 阳光电源股份有限公司 | 北京品源专利代理有限公司 | 本发明涉及一种负极片及其制备方法与锂离子电池,所述负极片包括集流体和涂覆于集流体表面的活性材料层;所述活性材料层包括至少一层复合负极活性材料层;所述复合负极活性材料层包括层叠设置的石墨层和硅碳层;所述硅碳层设置于集流体表面。本发明采用了石墨层和硅碳层进行复合的负极活性材料层,使得负极片不仅具有硅负极材料的高能量密度,同时利用了石墨反弹小的特性,为负极片提供了厚度上的释放空间;控制石墨层置于硅碳层的上层,在结构上抑制了硅负极材料在下层的膨胀。
918 | 一种柜体结构 | CN218419001U | 实用新型 | 有效-授权 | 2022-08-25 | 2023-02-03 | A47B81/00(2006.01)I;A47B47/00(2006.01)I;A47B95/04(2006.01)I;A47B96/00(2006.01)I;A47B97/00(2006.01)I | 郑司根;李俊;尹占成;张士礼 | 北京品源专利代理有限公司; 阳光电源股份有限公司 | 北京品源专利代理有限公司 | 本实用新型涉及户外柜技术领域,公开了一种柜体结构。该柜体结构包括柜本体和护角,护角设置于柜本体的顶部边缘位置,护角包括连接部和防护部,连接部用于与柜本体的上端面连接;防护部连接于连接部上,防护部位于柜本体侧壁的外侧,且防护部与柜本体的侧壁呈夹角设置,该夹角为锐角。该护角安装方便,在运输过程中,外力若直接碰撞护角,由于护角本身倾斜设置且与柜本体侧壁具有一定的间距,因此护角具有一定的缓冲作用,能够缓冲部分撞击力,对柜本体起到了较好的防护作用,避免柜本体被损坏。
919 | 电池箱和电动车 | CN218242095U | 实用新型 | 有效-授权 | 2022-08-22 | 2023-01-06 | H01M50/244(2021.01)I;H01M50/271(2021.01)I;H01M50/249(2021.01)I;H01M50/24(2021.01)I | 郑司根;汪睿;李俊;张士礼 | 深圳市世纪恒程知识产权代理事务所; 阳光电源股份有限公司 | 深圳市世纪恒程知识产权代理事务所 | 本实用新型公开一种电池箱和电动车。其中,电池箱包括箱体和箱盖;箱体具有向上敞开的开口,箱体的顶端面向下凹陷形成有凹槽,凹槽具有内槽壁和外槽壁,内槽壁靠近箱体的内腔,外槽壁与内槽壁相对设置,且内槽壁的顶端低于外槽壁的顶端设置;箱盖盖合开口,并部分嵌入凹槽内。本实用新型技术方案通过将凹槽的内槽壁的顶端低于外槽壁的顶端设置,则使得箱盖能够与内槽壁抵持,以使得箱盖能至少部分嵌入在箱体内;并且,通过将箱体的部分由上至下插入箱体的凹槽内,则避免在箱体的高度方向和侧向增加占用空间,从而能够减少电池箱的占用空间,并降低了电池箱的成本。如此设置,还提高了防水效果。
920 | 储能系统集成控制模块 | CN307774796S | 外观设计 | 有效-授权 | 2022-08-22 | 2023-01-06 | 10-05(13) | 李俊;郑司根 | 北京集佳知识产权代理有限公司; 阳光电源股份有限公司 | 北京集佳知识产权代理有限公司 | 1.本外观设计产品的名称储能系统集成控制模块。2.本外观设计产品的用途用于储能系统的RACK级单元电力控制。3.本外观设计产品的设计要点在于形状。4.最能表明设计要点的图片或照片立体图。
921 | 储能柜(液冷储能户外柜) | CN307660375S | 外观设计 | 有效-授权 | 2022-08-19 | 2022-11-15 | 13-02(13) | 李俊;郑司根;汪睿 | 北京集佳知识产权代理有限公司; 阳光电源股份有限公司 | 北京集佳知识产权代理有限公司 | 1.本外观设计产品的名称储能柜(液冷储能户外柜)。2.本外观设计产品的用途用于电能的储存与控制。3.本外观设计产品的设计要点在于形状。4.最能表明设计要点的图片或照片立体图。
922 | 飞跨电容三电平DCDC变换器、光伏系统及控制方法 | CN115242092A | 发明专利 | 实审 | 2022-08-18 | 2022-10-25 | H02M3/158(2006.01)I;H02M1/088(2006.01)I;H02M1/32(2007.01)I;H02J3/38(2006.01)I | 汪昌友;陈长春 | 北京集佳知识产权代理有限公司; 阳光电源股份有限公司 | 北京集佳知识产权代理有限公司 | 本申请公开了一种飞跨电容三电平DCDC变换器、光伏系统及控制方法,飞跨电容三电平DCDC变换器包括电感、第一开关管、第二开关管、第一二极管、第二二极管、第三二极管、飞跨电容和控制器;控制器,直流母线电压与飞跨电容的电压之差大于或等于第二二极管的耐受电压,控制DCDC变换器不工作,降低直流母线电压。当直流母线电压太高或者飞跨电容预充电压过低,此时DCDC变换器工作,第二二极管将承受太高的电压,容易使第二二极管损坏,因此,通过降低直流母线电压,飞跨电容Cf会同步被充电抬升,直至直流母线电压与飞跨电容的电压之差小于第二二极管的耐压,此时DCDC变换器进行工作,可以保证第二二极管的安全。
923 | 一种电源系统及控制方法 | CN115241874A | 发明专利 | 实审 | 2022-08-18 | 2022-10-25 | H02J3/00(2006.01)I;H02J3/38(2006.01)I;H02J3/32(2006.01)I;H02J9/06(2006.01)I | 李运生;陈鹏;孙帅;陈娟 | 北京集佳知识产权代理有限公司; 阳光电源股份有限公司 | 北京集佳知识产权代理有限公司 | 本申请公开了一种电源系统及控制方法,包括控制器、储能电池、直流母线、DCDC变换器和DCAC变换器;储能电池连接直流母线;DCDC变换器的输出端连接直流母线,DCDC变换器的输入端用于连接光伏阵列;DCAC变换器的第一端连接直流母线,DCAC变换器的第二端用于连接电网;控制器,用于电网断电时,控制光伏阵列为应急负载供电或控制储能电池给应急负载供电;应急负载连接直流母线。电网断电时继续为负载供电,利用直流母线上的能量为负载供电,不再设置UPS系统和电池,利用电源系统的储能电池和光伏阵列来为应急负载供电,硬件架构简单,成本低。直流母线上一直存在能量,保证负载供电的可持续性,不会出现供电中断。
924 | 储能一体机(PCS) | CN307660368S | 外观设计 | 有效-授权 | 2022-08-18 | 2022-11-15 | 13-02(13) | 丁鑫;严龙祥;刘永进 | 北京集佳知识产权代理有限公司; 阳光电源股份有限公司 | 北京集佳知识产权代理有限公司 | 1.本外观设计产品的名称储能一体机(PCS)。2.本外观设计产品的用途用于将光伏面板产生的直流电转为交流电并入电网或储存在电池内,同时可将电能用于用户负载。3.本外观设计产品的设计要点在于形状。4.最能表明设计要点的图片或照片立体图1。
925 | 控制器户外柜 | CN307775524S | 外观设计 | 有效-授权 | 2022-08-18 | 2023-01-06 | 13-03(13) | 李俊;郑司根 | 北京集佳知识产权代理有限公司; 阳光电源股份有限公司 | 北京集佳知识产权代理有限公司 | 1.本外观设计产品的名称控制器户外柜。2.本外观设计产品的用途用于储能系统站级配电及调节功能。3.本外观设计产品的设计要点在于形状。4.最能表明设计要点的图片或照片立体图1。
926 | 电弧检测方法、电子设备及逆变器 | CN115308549A | 发明专利 | 实审 | 2022-08-16 | 2022-11-08 | G01R31/12(2006.01)I;G01R31/54(2020.01)I;G01R31/72(2020.01)I;G01R35/00(2006.01)I;G01R35/02(2006.01)I | 张然;李海涛;周银银 | 深圳市世纪恒程知识产权代理事务所; 阳光电源股份有限公司 | 深圳市世纪恒程知识产权代理事务所 | 本发明公开了电弧检测方法、电子设备及逆变器,该方法包括在光伏系统的IV扫描期间,判断所述光伏系统的光伏组串的输出电压是否进行调整;若光伏系统的光伏组串的输出电压进行调整时,停止电弧检测;在所述光伏组串的输出电流满足预设条件时,根据所述光伏组串的输出电压和所述光伏组串的输出电流确定电弧特征值;根据所述电弧特征值确定电弧检测结果,解决了在IV扫描期间开启电弧检测功能,导致电弧检测不准确的问题,通过本申请的技术方案使得在IV扫描期间提高电弧检测的准确性,进而提高光伏系统对电弧的防护。
927 | 降噪组件和新能源设备 | CN218241301U | 实用新型 | 有效-授权 | 2022-08-16 | 2023-01-06 | G10K11/162(2006.01)I;G10K11/175(2006.01)I | 姚琦;陶高周;周杰 | 深圳市世纪恒程知识产权代理事务所; 阳光电源股份有限公司 | 深圳市世纪恒程知识产权代理事务所 | 本实用新型公开一种降噪组件和新能源设备,其中,降噪组件包括框体以及分隔件,框体形成有容置腔;分隔件设于容置腔内,并与框体围合形成进声通道、出声通道和连通进声通道与出声通道的扩音通道,进声通道和出声通道分别位于分隔件的两端,进声通道的通道截面积和出声通道的通道截面积均小于扩音通道的通道截面积。其中,框体内形成有连通进声通道的通道进口,框体的底部设有连通出声通道的通道出口,通道出口位于通道进口的下方,通道出口与外界连通。本实用新型技术方案旨在降低新能源设备运作向外泄露的噪音,同时减少雨水侵入新能源设备,提高新能源设备的实用性和可靠性。
928 | 一种直流变换器 | CN115224933A | 发明专利 | 实审 | 2022-08-15 | 2022-10-21 | H02M3/135(2006.01)I;H02M3/335(2006.01)I;H02M3/00(2006.01)I;H02M7/155(2006.01)I;H02M1/00(2007.01)I;H02M1/08(2006.01)I | 徐江涛;王腾飞;王昊 | 北京集佳知识产权代理有限公司; 阳光电源股份有限公司 | 北京集佳知识产权代理有限公司 | 本申请提供一种直流变换器。由于谐振总电流的绝对值在上开关管导通前大于等于临界电流的绝对值,而临界电流为在上开关管导通前使其结电容完成放电的最小的谐振总电流,所以在上开关管导通前,其结电容完成放电,从而在上开关管导通时,其结电容的两端电压为零,进而实现了上开关管的零电压导通;另外,由于在上开关管导通前谐振总电流与Buck电路中的电感电流反向,而在下开关管导通前谐振总电流与Buck电路中的电感电流同向,所以在下开关管导通前,其结电容同样可以完成放电,即实现下开关管的零电压导通,因此本申请提供的直流变换器可以实现Buck电路中各开关管的软开关,从而降低了Buck电路的开关损耗。
929 | 一种风电模组及风电系统 | CN218243322U | 实用新型 | 有效-授权 | 2022-08-15 | 2023-01-06 | H02M1/00(2007.01)I;H05K5/06(2006.01)I;F16J15/10(2006.01)I | 张大为;姜长伟;金传山;袁磊 | 北京品源专利代理有限公司; 阳光电源股份有限公司 | 北京品源专利代理有限公司 | 本实用新型公开了一种风电模组及风电系统,涉及风电技术领域。所述风电模组包括固定板、功率模块、罩体和密封部,所述功率模块安装在所述固定板上,所述罩体罩设在功率模块外,所述密封部位于所述固定板与所述罩体之间,所述固定板与所述罩体均与所述密封部抵接,以使所述功能模块与其他零部件隔绝。该风电模组通过加入密封部,避免功率模块和其他零部件产生的冷凝水接触,延长了风电模组的使用寿命,并提高了风电模组的可靠性。该风电系统通过应用上述的风电模组,降低了维护成本并维持了运营情况的稳定性。
930 | 储能装置及电池柜 | CN218243061U | 实用新型 | 有效-授权 | 2022-08-15 | 2023-01-06 | H02J7/00(2006.01)I;H02H7/18(2006.01)I;H01M50/583(2021.01)I | 尹旭东;陈飞;王林 | 深圳市世纪恒程知识产权代理事务所; 阳光电源股份有限公司 | 深圳市世纪恒程知识产权代理事务所 | 本实用新型公开一种储能装置及电池柜,该储能装置包括多个电池簇;高压开关盒,所述高压开关盒的正极输入端分别与多个所述电池簇的正极连接,所述高压开关盒的负极输入端分别与多个所述电池簇的负极连接,所述高压开关盒的输出端用于连接用电设备;所述高压开关盒,用于控制多个所述电池簇与用电设备之间的电连接通/断。本实用新型降低了电池柜的成本。
931 | 一种开关电源控制方法、装置及电源系统 | CN115360914A | 发明专利 | 实审 | 2022-08-12 | 2022-11-18 | H02M3/158(2006.01)I;H02M1/14(2006.01)I | 刘影 | 北京隆源天恒知识产权代理有限公司; 阳光电源股份有限公司 | 北京隆源天恒知识产权代理有限公司 | 本发明提供了一种开关电源控制方法、装置及电源系统,方法包括确定N个变换器模组中的任意一个变换器模组为主机模组,并将N个变换器模组中除主机模组外的余下变换器模组作为从机模组;当接收到控制指令时,输出同步信号至各个从机模组;根据输出同步信号的第一时间和各个从机模组接收到同步信号的第二时间确定各个从机模组对应的延迟时间;对主机模组进行移相控制,并基于延迟时间对各个从机模组进行移相控制,以使各个变换器模组以及各个变换器模组内的各个变换器的驱动信号均在预设周期内均匀移相。本发明的技术方案能够有效降低开关电源的输入电流纹波,进而实现降低与开关电源相连的输入源的输出电流纹波,保证输入源的性能和使用寿命。
932 | 一种电源系统及充电装置 | CN115051581B | 发明授权 | 有效-授权 | 2022-08-12 | 2023-01-06 | H02M7/217(2006.01)I;H02M1/42(2007.01)I;H02M3/335(2006.01)I;H02M1/44(2007.01)I;H02J7/02(2016.01)I;B60L53/22(2019.01)I | 肖文峰 | 北京集佳知识产权代理有限公司; 阳光电源股份有限公司 | 北京集佳知识产权代理有限公司 | 本申请公开了一种电源系统及充电装置,电源系统包括:交流滤波电路、PFC电路、隔离型DCDC电路、直流滤波电路和噪声负反馈电路;交流滤波电路的输入端用于连接交流电,交流滤波电路的输出端用于连接PFC电路的输入端,PFC电路的输出端用于连接隔离型DCDC电路的输入端,隔离型DCDC电路的输出端用于连接直流滤波电路的输入端;噪声负反馈电路的第一端和第二端分别连接隔离型DCDC电路的输出端和PFC电路的输入端的电感输出级;噪声负反馈电路,用于采样隔离型DCDC电路的输出端的噪声电流信号,对噪声电流信号进行处理后,负反馈回PFC电路的输入端的电感输出级,能够降低电源系统的共模干扰,提升功率密度。
933 | 一种电源系统及充电装置 | CN115051581A | 发明专利 | 有效-授权 | 2022-08-12 | 2022-09-13 | H02M7/217(2006.01)I;H02M1/42(2007.01)I;H02M3/335(2006.01)I;H02M1/44(2007.01)I;H02J7/02(2016.01)I;B60L53/22(2019.01)I | 肖文峰 | 北京集佳知识产权代理有限公司; 阳光电源股份有限公司 | 北京集佳知识产权代理有限公司 | 本申请公开了一种电源系统及充电装置,电源系统包括:交流滤波电路、PFC电路、隔离型DCDC电路、直流滤波电路和噪声负反馈电路;交流滤波电路的输入端用于连接交流电,交流滤波电路的输出端用于连接PFC电路的输入端,PFC电路的输出端用于连接隔离型DCDC电路的输入端,隔离型DCDC电路的输出端用于连接直流滤波电路的输入端;噪声负反馈电路的第一端和第二端分别连接隔离型DCDC电路的输出端和PFC电路的输入端的电感输出级;噪声负反馈电路,用于采样隔离型DCDC电路的输出端的噪声电流信号,对噪声电流信号进行处理后,负反馈回PFC电路的输入端的电感输出级,能够降低电源系统的共模干扰,提升功率密度。
934 | 应急供电装置及储能系统 | CN218449594U | 实用新型 | 有效-授权 | 2022-08-12 | 2023-02-03 | H02J9/06(2006.01)I;H02J7/02(2016.01)I;H02J7/00(2006.01)I;H02J7/35(2006.01)I | 李运生;孙帅;陈鹏;陈娟 | 深圳市世纪恒程知识产权代理事务所; 阳光电源股份有限公司 | 深圳市世纪恒程知识产权代理事务所 | 本实用新型公开一种应急供电装置及储能系统,该应急供电装置包括交流输入接口;电池输入接口;输出接口;应急电池;交流输入变换电路,交流输入变换电路的输入端与交流输入接口连接,交流输入变换电路用于将接入的交流输入电源进行电压变换后输出;输出变换电路,输出变换电路的第一输入端分别与输入变换电路的输出端及应急电池连接,输出变换电路的第二输入端与电池输入接口连接,输出变换电路的输出端与输出接口连接;输出变换电路用于将输入变换电路、应急电池及储能电池中任意一者输出的电压进行电压变换后输出至用电负载,以为用电负载供电。本实用新型可以解决现有的供电装置无法提供较长时间的应急供电的问题。
935 | 逆变器防护罩 | CN307660349S | 外观设计 | 有效-授权 | 2022-08-11 | 2022-11-15 | 13-02(13) | 苏文杰;刘永进;汪睿 | 北京集佳知识产权代理有限公司; 阳光电源股份有限公司 | 北京集佳知识产权代理有限公司 | 1.本外观设计产品的名称逆变器防护罩。2.本外观设计产品的用途用于逆变器的防护罩。3.本外观设计产品的设计要点在于形状。4.最能表明设计要点的图片或照片立体图。
936 | 液冷储能户外柜 | CN307775416S | 外观设计 | 有效-授权 | 2022-08-11 | 2023-01-06 | 13-02(13) | 李俊;刘永进;郑司根 | 北京集佳知识产权代理有限公司; 阳光电源股份有限公司 | 北京集佳知识产权代理有限公司 | 1.本外观设计产品的名称液冷储能户外柜。2.本外观设计产品的用途用于储能系统电量存储及增补功能。3.本外观设计产品的设计要点在于形状。4.最能表明设计要点的图片或照片设计1立体图1。5.指定设计1为基本设计。
937 | 关断器 | CN307829267S | 外观设计 | 有效-授权 | 2022-08-11 | 2023-02-03 | 13-03(13) | 王敏;刘永进;汪睿 | 北京集佳知识产权代理有限公司; 阳光电源股份有限公司 | 北京集佳知识产权代理有限公司 | 1.本外观设计产品的名称关断器。2.本外观设计产品的用途用于监控光伏组件电压、温度。3.本外观设计产品的设计要点在于形状。4.最能表明设计要点的图片或照片立体图1。
938 | 光伏逆变器直流防护罩 | CN307775520S | 外观设计 | 有效-授权 | 2022-08-11 | 2023-01-06 | 13-03(13) | 苏文杰;刘永进;汪睿 | 北京集佳知识产权代理有限公司; 阳光电源股份有限公司 | 北京集佳知识产权代理有限公司 | 1.本外观设计产品的名称光伏逆变器直流防护罩。2.本外观设计产品的用途用于光伏逆变器的直流防护罩。3.本外观设计产品的设计要点在于形状。4.最能表明设计要点的图片或照片立体图。
939 | 并离网切换盒 | CN307829268S | 外观设计 | 有效-授权 | 2022-08-11 | 2023-02-03 | 13-03(13) | 王敏;丁鑫;汪睿 | 北京集佳知识产权代理有限公司; 阳光电源股份有限公司 | 北京集佳知识产权代理有限公司 | 1.本外观设计产品的名称并离网切换盒。2.本外观设计产品的用途当电网发生故障断电时,系统由并网运行切换为离网运行,保证家庭负载的正常运行,具有防护的作用。3.本外观设计产品的设计要点在于形状。4.最能表明设计要点的图片或照片立体图1。
940 | 一种电池包及电池储能系统 | CN218241983U | 实用新型 | 有效-授权 | 2022-08-10 | 2023-01-06 | H01M10/613(2014.01)I;H01M10/6563(2014.01)I;H01M50/204(2021.01)I;H01M50/244(2021.01)I;H01M50/202(2021.01)I | 张唯龙;张士礼;周英杰 | 北京集佳知识产权代理有限公司; 阳光电源股份有限公司 | 北京集佳知识产权代理有限公司 | 本实用新型公开了一种电池包及电池储能系统,所述电池包包括电池包壳体和位于所述电池包壳体内部的至少两层电池,每层所述电池具有多个电池单体,多个所述电池单体沿X方向和Y方向排列分布,相邻的所述电池单体之间以及所述电池单体与电池包壳体的内壁之间形成散热风道,所述电池包壳体的一端设有对应于每一层所述电池单体的散热风机,所述电池包壳体的另一端设有对应于所述电池单体的散热风口。该电池包能够实现散热效果的最大化,同时简易化与电池架及整个储能系统风道的配合,避免了在电池架上开孔,达到了降低成本、降低工时的目的,同时有效提高了进入电池包的冷风量。
941 | 一种储能系统、储能电池的运行异常分析方法 | CN115327409A | 发明专利 | 实审 | 2022-08-09 | 2022-11-11 | G01R31/385(2019.01)I;G01R31/389(2019.01)I;G06K9/62(2022.01)I | 崔鑫;胡琼 | 北京集佳知识产权代理有限公司; 阳光电源股份有限公司 | 北京集佳知识产权代理有限公司 | 本申请公开了一种储能系统、储能电池的运行异常分析方法,该方法在判断出储能电池的电压偏差大于预设电压阈值以及储能电池的内阻参数偏差离散程度大于预设离散阈值之后,判定储能电池运行异常,也即本申请通过电压的差异性和内阻参数的差异性综合评估储能电池是否处于异常状态,提升了诊断的容错率,减少了其他干扰因素对诊断结果的影响,可有效预防储能电池内短路,进而能够避免储能电池因内短路故障引发电池热失控,最终导致电池燃烧、起火甚至爆炸事故的问题。
942 | 一种汇流设备、光伏系统及故障检测方法 | CN115021324A | 发明专利 | 有效-授权 | 2022-08-09 | 2022-09-06 | H02J3/38(2006.01)I;G01R31/55(2020.01)I;H02S50/10(2014.01)I | 汪昌友;颜世超 | 北京集佳知识产权代理有限公司; 阳光电源股份有限公司 | 北京集佳知识产权代理有限公司 | 本申请公开了一种汇流设备、光伏系统及故障检测方法,汇流设备包括:至少两个并联在一起的光伏组串;还包括:电流检测电路、电压检测电路、绝缘阻抗检测电路和控制器;电流检测电路,用于检测每个光伏组串的电流;电压检测电路,用于检测并联在一起的光伏组串的电压;绝缘阻抗检测电路,用于检测并联在一起的光伏组串的绝缘阻抗;控制器根据电流、电压和绝缘阻抗判断光伏组串是否发生反接故障。在对光伏组串进行判断时,综合判断电流、电压和绝缘阻抗三个参数,可以准确判断光伏组串是否真正出现反接故障,减少误判带来的发电量影响,仅通过电流无法准确判断是否发生反接故障,其他故障也会导致电流反向。
943 | 一种汇流设备、光伏系统及故障检测方法 | CN115021324B | 发明授权 | 有效-授权 | 2022-08-09 | 2022-11-15 | H02J3/38(2006.01)I;G01R31/55(2020.01)I;H02S50/10(2014.01)I | 汪昌友;颜世超 | 北京集佳知识产权代理有限公司; 阳光电源股份有限公司 | 北京集佳知识产权代理有限公司 | 本申请公开了一种汇流设备、光伏系统及故障检测方法,汇流设备包括至少两个并联在一起的光伏组串;还包括电流检测电路、电压检测电路、绝缘阻抗检测电路和控制器;电流检测电路,用于检测每个光伏组串的电流;电压检测电路,用于检测并联在一起的光伏组串的电压;绝缘阻抗检测电路,用于检测并联在一起的光伏组串的绝缘阻抗;控制器根据电流、电压和绝缘阻抗判断光伏组串是否发生反接故障。在对光伏组串进行判断时,综合判断电流、电压和绝缘阻抗三个参数,可以准确判断光伏组串是否真正出现反接故障,减少误判带来的发电量影响,仅通过电流无法准确判断是否发生反接故障,其他故障也会导致电流反向。
944 | 车载电源及其供电与控制系统、供电与控制方法 | CN115009023A | 发明专利 | 有效-授权 | 2022-08-08 | 2022-09-06 | B60L1/00(2006.01)I;B60L50/00(2019.01)I | 王腾飞;徐江涛;徐君 | 北京集佳知识产权代理有限公司; 阳光电源股份有限公司 | 北京集佳知识产权代理有限公司 | 本申请提供一种车载电源及其供电与控制系统、供电与控制方法,该供电与控制系统设置有两个电源转换模块,其中,第一电源转换模块的输出电能至少用于维持控制模块实现信号处理功能及对于DC/DC电路的控制功能,而第二电源转换模块的输出电能至少用于维持对于OBC的采样模块和驱动模块的供电;也即,本申请至少独立提供OBC运行所需的部分供电;而且,第一电源转换模块具备休眠唤醒功能,在接收到外部唤醒信号时即可转换为正常工作模式;而第二电源转换模块只有在控制模块根据外部唤醒信号,确定需要OBC运行时,才会由开关控制模块被控动作,而使自身工作;进而减少了仅需要DC/DC电路工作时,OBC运行所需的部分供电,降低了供电损耗。
945 | 车载电源及其供电与控制系统、供电与控制方法 | CN115009023B | 发明授权 | 有效-授权 | 2022-08-08 | 2023-03-28 | B60L1/00(2006.01)I;B60L50/00(2019.01)I | 王腾飞;徐江涛;徐君 | 北京集佳知识产权代理有限公司; 阳光电源股份有限公司 | 北京集佳知识产权代理有限公司 | 本申请提供一种车载电源及其供电与控制系统、供电与控制方法,该供电与控制系统设置有两个电源转换模块,其中,第一电源转换模块的输出电能至少用于维持控制模块实现信号处理功能及对于DC/DC电路的控制功能,而第二电源转换模块的输出电能至少用于维持对于OBC的采样模块和驱动模块的供电;也即,本申请至少独立提供OBC运行所需的部分供电;而且,第一电源转换模块具备休眠唤醒功能,在接收到外部唤醒信号时即可转换为正常工作模式;而第二电源转换模块只有在控制模块根据外部唤醒信号,确定需要OBC运行时,才会由开关控制模块被控动作,而使自身工作;进而减少了仅需要DC/DC电路工作时,OBC运行所需的部分供电,降低了供电损耗。
946 | 一种蓄电池的安装结构及电气柜体 | CN218448239U | 实用新型 | 有效-授权 | 2022-08-08 | 2023-02-03 | H01M50/244(2021.01)I;H01M50/289(2021.01)I;H01M50/262(2021.01)I;H02B1/36(2006.01)I;H02B1/052(2006.01)I | 张士礼;张唯龙 | 北京集佳知识产权代理有限公司; 阳光电源股份有限公司 | 北京集佳知识产权代理有限公司 | 本实用新型公开了一种蓄电池的安装结构及电气柜体,包括固定组件、滑动导轨组件和锁止构件,其中,固定组件用于承载并固定蓄电池模块;滑动导轨组件设置于所述电气柜体内且与所述固定组件滑动配合,以使所述固定组件能够自所述电气柜体的蓄电池安装口滑入及滑出所述电气柜体;锁止构件用于将所述固定组件锁止在所述电气柜体内的预设安装位置。该蓄电池的安装结构,由于电气柜体内设置有滑动导轨组件,而固定组件与滑动导轨组件滑动配合,蓄电池模块安装固定于固定组件上,因此,通过抽拉固定组件即可将蓄电池模块取出;蓄电池模块安装时只需执行拆卸时的逆操作即可,大大提升了操作的便捷性。
947 | 一种储能设备冷却控制方法和装置 | CN115241566A | 发明专利 | 实审 | 2022-08-05 | 2022-10-25 | H01M10/613(2014.01)I;H01M10/617(2014.01)I;H01M10/627(2014.01)I;H01M10/633(2014.01)I;H01M10/635(2014.01)I;H01M10/6569(2014.01)I | 陈锐;田启超;江大强;甘振一;丁文胜;高波 | 北京品源专利代理有限公司; 阳光电源股份有限公司 | 北京品源专利代理有限公司 | 本发明公开了一种储能设备冷却控制方法和装置。储能设备冷却控制方法由储能设备冷却控制装置执行,该装置包括电池系统控制器、电池组和散热系统;散热系统至少包括散热系统控制器、压缩机、第一电子膨胀阀、第二电子膨胀阀和换热器;压缩机、第一电子膨胀阀、换热器和电池组依次连接形成冷却主路;第二电子膨胀阀和换热器并联连接形成冷却支路;该方法包括散热系统控制器实时接收电池系统控制器发送的电池组的当前温差并判断电池组的当前温差是否满足第一预设温差条件;如果不满足则按照预设调节机制调节第一电子膨胀阀的开度、第二电子膨胀阀的开度和/或压缩机的频率,以满足第一预设温差条件。实现对储能设备冷却降温和电池温度均衡调控。
948 | 一种功率变换器及其中点电位波动抑制电路的控制方法 | CN115276425A | 发明专利 | 实审 | 2022-08-05 | 2022-11-01 | H02M5/297(2006.01)I;H02M5/293(2006.01)I;H02M1/00(2007.01)I;H02M1/088(2006.01)I | 谷雨;张路 | 北京集佳知识产权代理有限公司; 阳光电源股份有限公司 | 北京集佳知识产权代理有限公司 | 本申请提供一种功率变换器及其中点电位波动抑制电路的控制方法,在中点电位波动抑制电路为RSCC的情况下,该控制方法先对其开关频率进行初始化;再对与功率变换器直流母线侧任一半母线电容并联的两个串联开关管,周期性检测两者的温度;由于这两个温度能够分别表征各自对应开关管的损耗,当各开关管均能够实现软开关时,各开关管的损耗均较低且温差不大,可以满足一个预设等温条件,若不满足即说明存在一个开关管的损耗过大;此时,以使两个温度满足该预设温度条件为调节目标,对开关频率进行调节更新;进而,可以利用两个相邻开关管温度的关系来调节开关频率,使其趋近于RSCC的谐振频率,确保各开关管均能够实现软开关。
949 | 一种测试装置 | CN218445743U | 实用新型 | 有效-授权 | 2022-08-05 | 2023-02-03 | G01R31/00(2006.01)I;G01R1/02(2006.01)I;G01R1/04(2006.01)I | 陈智;王伟;侯阿磊;熊文亮;张姗姗 | 北京隆源天恒知识产权代理有限公司; 阳光电源股份有限公司 | 北京隆源天恒知识产权代理有限公司 | 本实用新型提供了一种测试装置,属于双脉冲测试技术领域,用于模组的双脉冲测试,包括第一移动机构、第二移动机构、第三移动机构、测试机构以及工作台,第一移动机构设置在工作台上并用于沿第一方向移动,第二移动机构设置在第一移动机构上并用于沿第二方向移动,第三移动机构设置在第二移动机构上并用于沿第三方向移动,测试机构设置在第三移动机构朝向模组的一侧,且测试机构用于沿第二方向移动并与模组对接,第一方向、第二方向以及第三方向两两相互垂直。本实用新型不仅减少了测试人员的工作量,而且更加方便快捷,可以提高测试效率,同时还可以提高测试装置的兼容性,使得测试装置更加通用。
950 | 户外柜和光伏电站 | CN218242660U | 实用新型 | 有效-授权 | 2022-08-04 | 2023-01-06 | H02B1/32(2006.01)I;H02B1/04(2006.01)I;H02B1/56(2006.01)I;H02S10/00(2014.01)I | 张士礼;郑司根;张唯龙 | 北京集佳知识产权代理有限公司; 阳光电源股份有限公司 | 北京集佳知识产权代理有限公司 | 本实用新型公开一种户外柜,包括柜体、辅助安装件和空调,辅助安装件固定在柜体中预设侧壁的内侧面,并与预设侧壁围成空调安装空间;预设侧壁的内侧面为预设侧壁中朝向柜体内部的表面;空调安装在空调安装空间内,并且空调位于柜体内部;辅助安装件中背离预设侧壁的一端开口,空调的内循环进风口、内循环出风口分别通过上述开口显露在柜体内部。上述户外柜中,辅助安装件安装在柜体中预设侧壁的内侧面,并与预设侧壁围成空调安装空间,既能够装配空调,又避免空调凸出于预设侧壁的外表面,确保整个户外柜的外观结构规整,满足客户对户外柜的外观要求。本实用新型还公开一种应用上述户外柜的光伏电站,确保户外柜外观规整度满足要求。
951 | 逆变器及其交流侧开关失效检测方法 | CN115144744A | 发明专利 | 实审 | 2022-08-03 | 2022-10-04 | G01R31/327(2006.01)I | 吴子恒;田燃;李福印;高陈 | 北京集佳知识产权代理有限公司; 阳光电源股份有限公司 | 北京集佳知识产权代理有限公司 | 本申请提供了一种逆变器及其交流侧开关失效检测方法。在该逆变器的交流侧开关失效检测方法中,由于每次仅控制一个机械开关断开,所以若在逆变器的主电路进行功率变换后,检测出逆变器的主电路的逆变侧存在电流或功率,则表明当前被控制断开的开关并未断开,因此可以判定当前被控制断开的开关发生粘连故障;又由于逆变器包含并网逆变器且机械开关包括并网继电器,所以本申请提供的逆变器的交流侧开关失效检测方法可以及时检测出并网逆变器中并网继电器是否发生粘连故障。
952 | 一种户外机柜 | CN218244063U | 实用新型 | 有效-授权 | 2022-08-03 | 2023-01-06 | H05K5/02(2006.01)I;H05K5/06(2006.01)I;H05K7/20(2006.01)I | 张士礼;张唯龙 | 北京品源专利代理有限公司; 阳光电源股份有限公司 | 北京品源专利代理有限公司 | 本实用新型属于机柜技术领域,公开了一种户外机柜。该户外机柜包括柜体、后门、转动连接后门和柜体的衔接件以及可拆卸的固定连接后门与柜体的固定组合件,多个固定组合件间隔设置于户外机柜上。固定组合件的连接强度比较高,并且能将后门的重量传递到柜体上,从而使得后门有足够的支撑力而不会变形,多个固定组合件进一步为后门提供了支撑,从而保证了机柜的密封性。
953 | 替换体、电池包、电池模组与储能集装箱 | CN218448332U | 实用新型 | 有效-授权 | 2022-08-03 | 2023-02-03 | H01M50/502(2021.01)I;H01M50/244(2021.01)I;H01M50/204(2021.01)I;H01M50/298(2021.01)I | 周杰;徐文军;杨友进 | 深圳市世纪恒程知识产权代理事务所; 阳光电源股份有限公司 | 深圳市世纪恒程知识产权代理事务所 | 本实用新型公开了一种替换体、电池包、电池模组和储能集装箱,所述电池包包括第一安装壳体,所述第一安装壳体具有N个电芯安装位,用于安装电芯体,所公开的替换体能够应用于所述电池包内,其尺寸与所述电芯体的尺寸一致,能够替换电池包内的若干个电芯体,以实现更加灵活地配置电池包电池容量的目的。
954 | 油浸式变压器 | CN218241521U | 实用新型 | 有效-授权 | 2022-08-03 | 2023-01-06 | H01F27/14(2006.01)I;H01F27/10(2006.01)I;H01F27/40(2006.01)I | 赵波;王晓虎;郑浩 | 深圳市世纪恒程知识产权代理事务所; 阳光电源股份有限公司 | 深圳市世纪恒程知识产权代理事务所 | 本实用新型公开一种油浸式变压器,其中,油浸式变压器包括底座、变压器本体以及散热组件,所述底座内设有集油腔,及开设有连通所述集油腔的集油孔和进风孔;所述变压器本体固设于所述底座;所述散热组件包括散热装置和风机,所述散热装置连接于所述变压器本体外部,并位于所述集油孔的上方,所述风机设于所述底座,以驱使外界空气依次流经所述进风孔、所述集油腔、所述集油孔,并对所述散热装置进行冷却。本实用新型技术方案能够在提高油浸式变压器的散热效率的同时,降低事故油对环境的污染。
955 | 直流充电桩 | CN307660332S | 外观设计 | 有效-授权 | 2022-08-03 | 2022-11-15 | 13-02(13) | 甄远路;汪睿;刘永进;杨万智 | 北京集佳知识产权代理有限公司; 阳光电源股份有限公司 | 北京集佳知识产权代理有限公司 | 1.本外观设计产品的名称直流充电桩。2.本外观设计产品的用途用于新能源电动汽车提供快速充电的功能。3.本外观设计产品的设计要点在于形状。4.最能表明设计要点的图片或照片设计1立体图1。5.指定设计1为基本设计。
956 | 一种固态燃料电池发电并网系统及其控制方法 | CN115085277A | 发明专利 | 实审 | 2022-08-02 | 2022-09-20 | H02J3/38(2006.01)I;H02J3/46(2006.01)I;H02J3/48(2006.01)I;H02J3/50(2006.01)I;H02M3/04(2006.01)I;H02M7/44(2006.01)I;H01M8/04082(2016.01)I;H01M8/04089(2016.01)I | 张元泽;徐君 | 北京集佳知识产权代理有限公司; 阳光电源股份有限公司 | 北京集佳知识产权代理有限公司 | 本申请提供一种固态燃料电池发电并网系统及其控制方法,该固态燃料电池发电并网系统中利用同步发动机系统对电网提供惯量支撑;而且,当接收到有功功率调度指令后,该控制方法先确定同步发动机系统输出的有功功率,然后以有功功率调度指令的有功功率减去该同步发动机系统输出的有功功率之差,作为电力电子转换系统的有功功率参考值;并对该有功功率参考值的变化速率进行限制,避免负载瞬变使SOFC燃料匮乏,而缩短SOFC寿命的情况发生;最后,以限制后的有功功率参考值,作为电力电子转换系统的有功功率指令值,使电力电子转换系统按照有功功率指令值进行有功功率输出,进而实现对于该有功功率调度指令的响应。
957 | 一种储能系统的温度控制方法及相关装置 | CN115268536A | 发明专利 | 实审 | 2022-08-02 | 2022-11-01 | G05D23/30(2006.01)I | 周英杰;吴飞;柏友顺 | 北京集佳知识产权代理有限公司; 阳光电源股份有限公司 | 北京集佳知识产权代理有限公司 | 本申请公开了一种调频储能系统的温度控制方法及相关装置,储能系统包括温度调节装置和多个电芯,该方法包括获得多个电芯的当前温度;根据当前温度,控制温度调节装置对电芯进行温度调节;温度调节装置的功率由电芯的温升相关参数确定,电芯的温升相关参数与温度调节装置的功率呈正相关,电芯的温升相关参数包括电芯的升温速率、电芯的充放电倍率或电芯的充放电电流值。本申请中的温度调装置的功率与电芯的温升相关参数呈正相关,避免了温度调节装置在开启后将调频储能系统的最高当前温度迅速降低,造成的温度调节装置频繁被开闭的情况,延长了温度调节装置的寿命,提升了调频储能系统的稳定性与可靠性。
958 | 导电簧片、控制器和电动车 | CN218242266U | 实用新型 | 有效-授权 | 2022-08-02 | 2023-01-06 | H01R4/48(2006.01)I;H01R12/71(2011.01)I;H01R13/24(2006.01)I;B60R16/02(2006.01)I | 关鹏;时晓蕾;万能新 | 深圳市世纪恒程知识产权代理事务所; 阳光电源股份有限公司 | 深圳市世纪恒程知识产权代理事务所 | 本实用新型公开一种导电簧片、控制器和电动车,其中,导电簧片包括连接段以及弹性段,所述连接段用以连接所述控制器的控制线路板;所述弹性段的一端连接于所述连接段,所述弹性段的另一端用以抵接所述控制器的接线盖板,所述弹性段形成有至少三个依次连接的弯折结构,以使所述弹性段可压缩形变。本实用新型技术方案旨在改善导电簧片的结构,提高控制器的装配便利性和连接稳定性。
959 | 带数据评估图形用户界面的显示屏幕面板 | CN307775886S | 外观设计 | 有效-授权 | 2022-08-01 | 2023-01-06 | 14-04(13) | 王飞;秦凤 | 北京集佳知识产权代理有限公司; 阳光电源股份有限公司 | 北京集佳知识产权代理有限公司 | 1.本外观设计产品的名称带数据评估图形用户界面的显示屏幕面板。2.本外观设计产品的用途用于显示及交互;该显示屏幕面板用于手机、平板电脑、电脑。3.本外观设计产品的设计要点在于显示屏幕面板中图形用户界面的界面内容。4.最能表明设计要点的图片或照片设计1主视图。5.设计1‑2的其他视图为惯常设计,省略设计1‑2的其他视图。6.指定设计1为基本设计。7.图形用户界面的用途设计1‑设计2的界面为多数据评估结果决策方法展示的交互界面,用于模拟项目收入利润和参考评估结果用于给客户初步报价。
960 | 光储一体机 | CN307829062S | 外观设计 | 有效-授权 | 2022-08-01 | 2023-02-03 | 13-02(13) | 苏文杰;刘永进;汪睿 | 北京集佳知识产权代理有限公司; 阳光电源股份有限公司 | 北京集佳知识产权代理有限公司 | 1.本外观设计产品的名称光储一体机。2.本外观设计产品的用途用于光储一体机,作为单台光伏逆变器使用,兼带储能功能,在电价低时进行储能操作,在电价高时进行并网。3.本外观设计产品的设计要点在于形状。4.最能表明设计要点的图片或照片立体图1。
961 | 一种多端口变换器及控制方法 | CN115173713A | 发明专利 | 实审 | 2022-07-29 | 2022-10-11 | H02M3/335(2006.01)I;H02M1/08(2006.01)I | 王涵宇;肖相飞;吴克;庄加才 | 北京集佳知识产权代理有限公司; 阳光电源股份有限公司 | 北京集佳知识产权代理有限公司 | 本申请公开了一种多端口变换器及控制方法,变换器包括:N个端口、N个桥臂电路、N端口变压器和控制器;N为大于等于3的整数;每个桥臂电路包括至少两个桥臂;N端口变压器包括N个绕组;N个绕组和N个桥臂电路一一对应;N个绕组中每个绕组连接对应的一个桥臂电路;控制器控制N个端口中电压失配端口的桥臂电路的内移相角为零,基于各端口的预设电参数动态调节各端口的内移相角和外移相角,电参数为以下至少一项:电压、电流或功率;内移相角为两个桥臂的开关管之间的相角差,外移相角为任意两个端口的桥臂的开关管之间的相角差,各个端口的功率独立控制,各个端口的功率实现解耦,控制简单,高效解决回流功率的问题,提升效率。
962 | 三相变换电路的双脉冲测试方法、三相变换器和风电变流器 | CN115267502A | 发明专利 | 实审 | 2022-07-29 | 2022-11-01 | G01R31/28(2006.01)I;H02M1/088(2006.01)I;H02M7/5387(2007.01)I | 魏晓辉;刘孟伟 | 北京集佳知识产权代理有限公司; 阳光电源股份有限公司 | 北京集佳知识产权代理有限公司 | 本申请提供一种三相变换电路的双脉冲测试方法、三相变换器和风电变流器。由于通过控制三相变换电路中开关管的通断,便可为被测开关管构建测试回路,而控制三相变换电路中开关管的通断可以通过软件实现,所以该双脉冲测试方法提高了进行双脉冲测试的测试速度,因此本申请提供的三相变换电路的双脉冲测试方法可以提高对三相变换电路进行双脉冲测试的测试效率;另外,在该双脉冲测试方法中,无需将该变换电路拆解就可以对各开关管进行双脉冲测试,因此该双脉冲测试方法可以在线对该变换电路中各开关管的双脉冲测试,从而省去了大量的重复性机械操作,进而进一步提高了该变换电路进行双脉冲测试的测试效率。
963 | 功率单元与电网模拟器 | CN217824714U | 实用新型 | 有效-授权 | 2022-07-29 | 2022-11-15 | H02M1/00(2007.01)I;H05K5/00(2006.01)I;H05K7/20(2006.01)I | 晏辉;孙伟;金传山;黄彭发 | 深圳市世纪恒程知识产权代理事务所; 阳光电源股份有限公司 | 深圳市世纪恒程知识产权代理事务所 | 本实用新型公开了一种功率单元和电网模拟器,所公开的功率单元包括第一壳体、第一功率变换单元和第二功率变换单元,第一壳体具有沿其长度方向延伸设置的第一侧和与该第一侧背对设置的第二侧,第一侧用于与固定安装物安装固定,第一功率变换单元和第二功率变换单元沿第一壳体的长度方向并排设置于第一壳体内,并相互连接;所公开的功率单元可在机柜的高度方向上实现更多层的堆放,提高机器的整机功率。
964 | 消防风机组件 | CN307663275S | 外观设计 | 有效-授权 | 2022-07-29 | 2022-11-15 | 23-04(13) | 尹占成;刘永进 | 北京集佳知识产权代理有限公司; 阳光电源股份有限公司 | 北京集佳知识产权代理有限公司 | 1.本外观设计产品的名称消防风机组件。2.本外观设计产品的用途为储能户外柜在发生火灾时提供防烟,排烟功能。3.本外观设计产品的设计要点在于形状。4.最能表明设计要点的图片或照片立体图1。
965 | 光伏支架及光伏装置 | CN218243415U | 实用新型 | 有效-授权 | 2022-07-28 | 2023-01-06 | H02S20/30(2014.01)I | 陈相霖;关鹏 | 北京康信知识产权代理有限责任公司; 阳光电源股份有限公司 | 北京康信知识产权代理有限责任公司 | 本实用新型提供了一种光伏支架及光伏装置。光伏支架,包括:安装部,具有用于安装光伏组件的安装端;支撑部,用于支撑安装部;浮动部,设置在安装部上,在浮力的作用下,浮动部能够带动安装部相对于至少部分支撑部沿纵向移动。本实用新型的技术方案解决了现有技术中的光伏支架上的光伏组件容易被积水浸泡的问题。
966 | 带首页图形用户界面的显示屏幕面板 | CN307775884S | 外观设计 | 有效-授权 | 2022-07-28 | 2023-01-06 | 14-04(13) | 陈仪;赵树林;秦凤 | 北京集佳知识产权代理有限公司; 阳光电源股份有限公司 | 北京集佳知识产权代理有限公司 | 1.本外观设计产品的名称带首页图形用户界面的显示屏幕面板。2.本外观设计产品的用途用于显示及交互;该显示屏幕面板用于手机、平板电脑、电脑。3.本外观设计产品的设计要点在于显示屏幕面板中图形用户界面的界面内容。4.最能表明设计要点的图片或照片主视图。5.其他视图为惯常设计,省略其他视图。6.图形用户界面的用途产品界面为应用首页的主界面,点击界面中模块后查看具体数据。
967 | 一种光伏系统及控制方法 | CN115117934A | 发明专利 | 实审 | 2022-07-27 | 2022-09-27 | H02J3/38(2006.01)I;H02J3/46(2006.01)I | 孙帅;陈鹏 | 北京集佳知识产权代理有限公司; 阳光电源股份有限公司 | 北京集佳知识产权代理有限公司 | 本申请公开了一种光伏系统,包括:直流直流DCDC变换器、直流交流DCAC变换器和控制器;DCDC变换器的正输出端和负输出端分别连接第一电容的两端,第一电容和第二电容串联,光伏阵列的正端和负端分别连接第二电容的两端,第二电容的正端连接直流正母线;DCDC变换器的正输入端和负输入端分别连接直流正母线和直流负母线;DCAC变换器的正输入端和负输入端分别连接直流正母线和直流负母线;DCAC变换器的输出端用于连接电网;控制器,用于光伏阵列的最大功率点电压小于预设电压时,控制DCDC变换器的输出电压来调节光伏阵列的输出电压,以使光伏阵列的输出功率最大,提高光伏发电的效率,避免弃光的问题。
968 | 一种逆变器组件的装配工装 | CN218226340U | 实用新型 | 有效-授权 | 2022-07-27 | 2023-01-06 | B25B11/02(2006.01)I;B25B27/00(2006.01)I | 姜萍;蔡国庆;时晓蕾 | 北京集佳知识产权代理有限公司; 阳光电源股份有限公司 | 北京集佳知识产权代理有限公司 | 本实用新型公开一种逆变器组件的装配工装,逆变器组件包括低压模组、变压器模组和高压模组,装配工装包括第一工装部件、第二工装部件和第三工装部件;第一工装部件设置有第一支撑部,第一支撑部用于支撑低压模组,第二工装部件设置有第二支撑部,第二支撑部用于支撑变压器模组,第三工装部件设置有第三支撑部,第三支撑部用于支撑高压模组,第一支撑部、第二支撑部和第三支撑部能够使得低压模组、变压器模组和高压模组位于同一安装高度;第一工装部件、第二工装部件和第三工装部件中的至少两个配置有移位机构。上述装配工装可以减少人工劳动强度,并可以减少装配过程中对于逆变器组件以及现场工人的损伤,还可以提高组装的效率。
969 | 一种三电平ANPC逆变器、控制方法及光伏系统 | CN115149833A | 发明专利 | 实审 | 2022-07-26 | 2022-10-04 | H02M7/487(2007.01)I;H02M7/5387(2007.01)I;H02M1/088(2006.01)I;H02M1/00(2007.01)I;H02M1/32(2007.01)I;H02J3/38(2006.01)I | 赵仁明;邓凯;申智;朱万平 | 北京集佳知识产权代理有限公司; 阳光电源股份有限公司 | 北京集佳知识产权代理有限公司 | 本申请公开了一种三电平ANPC逆变器、控制方法及光伏系统,逆变器包括:吸收电容、四个桥臂开关管、两个箝位管和控制器;四个桥臂开关管包括依次串联的第一开关管、第二开关管、第三开关管和第四开关管;第一开关管和第二开关管的公共端与第三开关管和第四开关管的公共端之间并联吸收电容;两个箝位管串联后并联在吸收电容的两端,两个箝位管的公共端用于连接中性点;控制器,在三电平ANPC逆变器进行过零切换或封波时,控制三电平ANPC逆变器输出零电平,控制三电平ANPC逆变器的所有开关管均关断,切断吸收电容的放电通路。防止在过零切换或封波时吸收电容不会放电至零,电压维持在一半直流母线电压,保护吸收电容和开关管的安全。
970 | 一种单绕组电感、耦合电感及电力电子设备 | CN217822319U | 实用新型 | 有效-授权 | 2022-07-25 | 2022-11-15 | H01F27/26(2006.01)I;H01F3/14(2006.01)I;H01F27/34(2006.01)I;H02M3/00(2006.01)I;H02M7/00(2006.01)I | 杨志刚;黄超龄;徐超;路政 | 北京集佳知识产权代理有限公司; 阳光电源股份有限公司 | 北京集佳知识产权代理有限公司 | 本实用新型提供一种单绕组电感、耦合电感及电力电子设备,单绕组电感包括三个磁柱和至少两个磁轭;至少两个磁轭至少包括上磁轭和下磁轭;三个磁柱均设置在上磁轭和下磁轭之间,三个磁柱包括一个第一磁柱和两个第二磁柱;两个第二磁柱分别设置在第一磁柱的两侧,第一磁柱用来绕制绕组。本申请提供的单绕组电感,第一磁柱绕制单绕组电感,相对于双绕组电感减少绕组的使用量,降低功率电感的体积,减轻重量,降低绕组损耗,提高效率。当电力电子设备中包括多个电感,提高集成度。应用于三相电力电子设备时,相对于传统的三个独立的单相电感减少绕组的使用量,缩小了体积,减少体重,利于空间布局,降低了成本,降低磁芯损耗,提高电能转换效率。
971 | 一种散热系统及集中式新能源功率变换系统 | CN217825828U | 实用新型 | 有效-授权 | 2022-07-22 | 2022-11-15 | H05K7/20(2006.01)I;H02M1/00(2007.01)I | 李运生;陈鹏 | 北京集佳知识产权代理有限公司; 阳光电源股份有限公司 | 北京集佳知识产权代理有限公司 | 本实用新型实施例提供了一种散热系统及集中式新能源功率变换系统。其中,该散热系统包括换热器和至少两个散热器;散热器位于待散热设备的预设范围内;换热器与至少两个散热器连通,实现热量交互。本实用新型利用一个换热器对至少两个散热器进行热量吸收,减少了换热器数量,可以在保证散热效率的同时减小散热系统体积。
972 | 一种液冷储能设备的散热装置及液冷储能设备 | CN217822991U | 实用新型 | 有效-授权 | 2022-07-22 | 2022-11-15 | H01M10/613(2014.01)I;H01M10/627(2014.01)I;H01M10/6563(2014.01)I;H01M10/6567(2014.01)I;H05K7/20(2006.01)I;H02J7/00(2006.01)I | 周杰;徐文军;杨友进 | 北京品源专利代理有限公司; 阳光电源股份有限公司 | 北京品源专利代理有限公司 | 本实用新型属于储能设备技术领域,公开了一种液冷储能设备的散热装置及液冷储能设备。该液冷储能设备的散热装置包括箱体、液冷系统和风扇组件,箱体内设置有电气舱和电池舱,液冷系统用于对电池舱内的电池包进行冷却,风扇组件设置于电池舱和电气舱之间,风扇组件用于在电池舱和电气舱之间形成循环风路,通过电池舱内的冷气流对电气舱内对电气设备进行冷却,从而降低散热成本。
973 | 一种盖板结构及锂电池 | CN218242206U | 实用新型 | 有效-授权 | 2022-07-22 | 2023-01-06 | H01M50/627(2021.01)I;H01M50/645(2021.01)I;H01M50/15(2021.01)I;H01M10/052(2010.01)I | 不公告发明人 | 北京隆源天恒知识产权代理有限公司; 阳光电源股份有限公司 | 北京隆源天恒知识产权代理有限公司 | 本实用新型提供了一种盖板结构及锂电池,属于电池技术领域,其盖板结构包括基板和注液孔,基板用于封盖锂电池的壳体,注液孔包括孔结构和豁口结构,孔结构沿厚度方向贯穿基板,豁口结构设置在孔结构的侧壁上并沿厚度方向贯穿基板。本实用新型中若铝片等密封金属片的密封性不好,锂电池内部的氦气等惰性气体就能经由豁口结构形成的通道被抽出进行检测,从而可以排除因胶钉受热膨胀导致不能抽出惰性气体的情况,提高注液孔密封性检测的准确性,进而筛除密封金属片密封性不好的产品,避免胶钉收缩或被电解液腐蚀后导致漏液的情况发生,从而提高锂电池的使用寿命。
974 | 电流处理方法、车载充电器及相关装置 | CN115051553A | 发明专利 | 实审 | 2022-07-21 | 2022-09-13 | H02M1/44(2007.01)I;H02M1/42(2007.01)I;H02M1/00(2007.01)I;H02M3/335(2006.01)I;H02J7/02(2016.01)I;B60L53/22(2019.01)I | 王昊 | 北京集佳知识产权代理有限公司; 阳光电源股份有限公司 | 北京集佳知识产权代理有限公司 | 本发明公开了一种电流处理方法、车载充电器及相关装置,车载充电器中的母线电压控制单元包括:第一控制单元、陷波器单元和功率前馈单元,陷波器单元对第一控制单元输出的母线电压控制信号中的二倍工频分量进行滤除得到目标母线电压控制信号。本发明通过在PFC变换器中增加陷波器单元,并将其特征频率设置在二倍工频处,使陷波器单元能够对第一控制单元输出的母线电压控制信号中的二倍工频分量进行滤除,输出不含二倍工频分量的信号。从而可以减小母线电容的使用,使得车载充电器在体积不变的情况下,可以将电解电容替换为寿命更长体积更小的薄膜电容,因此实现了在保证车载充电器体积不变的情况下,延长车载充电器的使用寿命。
975 | 一种电源系统及对地阻抗的检测方法 | CN115128355A | 发明专利 | 实审 | 2022-07-21 | 2022-09-30 | G01R27/20(2006.01)I | 李家旺 | 北京集佳知识产权代理有限公司; 阳光电源股份有限公司 | 北京集佳知识产权代理有限公司 | 本申请公开了一种电源系统及对地阻抗的检测方法,包括:逆变器、控制器和测试电路;测试电路包括交流电阻和直流电阻;逆变器的输入端用于连接直流电源,逆变器的输出端用于连接交流电网;交流电阻连接在逆变器的输出端和地之间;直流电阻连接在逆变器的输入端和地之间;控制器,用于根据第一电压、第二电压和交流电阻获得电源系统的对地阻抗;第一电压为直流电阻接入电源系统且交流电阻未接入电源系统时交流电网的对地电压,第二电压为直流电阻和交流电阻均接入电源系统时交流电网的对地电压。该电源系统实时检测对地阻抗,不需要逆变器关机,简单易行。及时判断电源系统是否出现对地故障,从而保护人身安全和设备安全。
976 | 变压器组件 | CN218241485U | 实用新型 | 有效-授权 | 2022-07-21 | 2023-01-06 | H01F27/02(2006.01)I;H01F27/40(2006.01)I;H01F27/06(2006.01)I | 姜萍;蔡国庆;时晓蕾 | 北京康信知识产权代理有限责任公司; 阳光电源股份有限公司 | 北京康信知识产权代理有限责任公司 | 本实用新型提供了一种变压器组件,包括:变压器,变压器包括壳体;模块组件,模块组件包括基体;第一连接部和第二连接部,第一连接部设置在壳体上且第二连接部设置在基体上,或第一连接部设置在基体上且第二连接部设置在壳体上;第一连接部包括搭接凸块,第二连接部包括搭接槽,搭接凸块插入搭接槽内。采用该方案,通过设置第一连接部的搭接凸块和第二连接部的搭接槽的搭接实现对变压器和模块组件的连接支撑,避免了变压器和模块组件连接后易发生相对窜动的情况,保证变压器和模块组件连接的稳定性和可靠性。
977 | 门锁结构 | CN218438788U | 实用新型 | 有效-授权 | 2022-07-21 | 2023-02-03 | E05B63/14(2006.01)I;E05B15/00(2006.01)I;E05B15/10(2006.01)I;E05B65/52(2006.01)I | 裴义林;徐同 | 北京康信知识产权代理有限责任公司; 阳光电源股份有限公司 | 北京康信知识产权代理有限责任公司 | 本实用新型提供了一种门锁结构。该门锁结构包括门锁;锁杆,与门锁连接,并能够在门锁的驱动下滑动;多个锁杆固定卡扣,沿锁杆的长度方向间隔设置在锁杆上,以及导向结构,导向结构固定安装在门板上,导向结构包括至少一个导向段,导向段位于相邻的两个锁杆固定卡扣之间,并从其中一个锁杆固定卡扣延伸至另一个锁杆固定卡扣,导向段包括沿锁杆的滑动方向延伸的导向槽,锁杆滑动设置在导向槽内,并由导向槽进行导向限位。本实用新型的技术方案的门锁结构能够解决现有开关柜门锁结构的锁杆在频繁开闭开关柜后,容易发生弯曲变形导致门锁难以开闭的问题。
978 | 移动电源装置 | CN218243048U | 实用新型 | 有效-授权 | 2022-07-20 | 2023-01-06 | H02J7/00(2006.01)I;H01M10/613(2014.01)I;H01M10/6563(2014.01)I;H01M50/502(2021.01)I;H05K5/02(2006.01)I | 丁鑫;刘永进;汪睿;杨思萌 | 深圳市世纪恒程知识产权代理事务所; 阳光电源股份有限公司 | 深圳市世纪恒程知识产权代理事务所 | 本实用新型公开一种移动电源装置,移动电源装置包括外壳和电源组件,外壳的内部形成有容纳腔,外壳相对的两侧面均开设有风口,风口连通于容纳腔,电源组件包括电池组件和电路板,电路板设于容纳腔内,电池组件包括电池件和电池包,电池包和电池件间隔设于容纳腔内,并均与电路板电性连接,外界的气流通过一风口进入容纳腔以带走电池件和电池包的热量,并从另一风口流出。如此,间隔的电池包和电池件可避免两者贴合过近导致热量难以散出,从而可以通过自然风对电池包和电池件实现散热,无需设置散热风扇,也就不会存在散热风扇运行的噪声,从而提升用户的体验感。
979 | 一种电器柜及储能系统 | CN217822990U | 实用新型 | 有效-授权 | 2022-07-20 | 2022-11-15 | H01M10/613(2014.01)I;H01M10/6563(2014.01)I;H01M10/663(2014.01)I | 张士礼;张唯龙;周英杰 | 北京品源专利代理有限公司; 阳光电源股份有限公司 | 北京品源专利代理有限公司 | 本实用新型涉及储能散热技术领域,尤其涉及一种电器柜及储能系统。该电器柜包括电器柜体、进风风道及排风风道,电器柜体位于集装箱体内部,进风风道上开设有空调风进口和自然风进口,排风风道上开设有空调风出口和自然风出口,空调风进口和自然风进口两者中的一个能与电器柜体的进风口相连通,空调风出口和自然风出口两者中的一个能与电器柜体的排风口相连通,该设置方式使得电器柜体能够根据需求选择空调风散热和自然风散热,对电器柜体的散热方式更加灵活,也起到了节能减排的效果。储能系统通过应用上述电器柜,对电器柜体的散热方式更加灵活,也起到了节能减排的效果。
980 | 一种三相谐振变换电路的均流控制方法和三相谐振变换器 | CN115149816A | 发明专利 | 实审 | 2022-07-19 | 2022-10-04 | H02M3/335(2006.01)I;H02M3/00(2006.01)I | 潘岱栋 | 北京集佳知识产权代理有限公司; 阳光电源股份有限公司 | 北京集佳知识产权代理有限公司 | 本申请提供一种三相谐振变换电路的均流控制方法和三相谐振变换器。在该三相谐振变换电路的均流控制方法中,由于根据至少两相谐振电流和三相谐振电流的平均值,通过调节与各相谐振电路相对应的各目标相位角,分别对各相谐振电流进行负反馈调节,所以在三相谐振变换电路最终稳定时,三相谐振电流均等于三相谐振电流的平均值;从而该均流控制方法实现了三相谐振变换电路中三相谐振电流的均衡;另外,三相谐振变换电路包含三相LLC谐振变换电路,因此本申请提供的三相谐振变换电路的均流控制方法可以实现三相LLC谐振变换电路中三相谐振电流的均衡。
981 | 一种排水组件、储能集装箱及储能系统 | CN218242052U | 实用新型 | 有效-授权 | 2022-07-19 | 2023-01-06 | H01M50/24(2021.01)I;H01M50/244(2021.01)I;H01M50/00(2021.01)I | 张士礼;张唯龙;郑司根;周英杰 | 北京品源专利代理有限公司; 阳光电源股份有限公司 | 北京品源专利代理有限公司 | 本实用新型涉及储能技术领域,尤其涉及一种排水组件、储能集装箱及储能系统。该排水组件包括排水主体以及封堵板,排水主体上开设有贯穿的排水孔,封堵板转动设置在排水孔中,封堵板能够在自身重力的作用下相对排水孔转动,以封堵排水孔,并且封堵板能够在水压的作用下相对排水孔反向转动,以打开排水孔。储能集装箱及储能系统通过应用上述排水组件,当储能集装箱箱体的内部没有积水时,封堵板在自身重力的作用下封堵排水孔,满足了箱体的防护等级,当箱体内部存在有积水时,封堵板能够在水压的作用下相对排水孔转动打开排水孔,从而实现排水过程,使得该排水组件既能够满足防护等级,又能够实现对积水的排水工作,并且该排水组件的结构简单。
982 | 均压环、固体绝缘变压器及其电场屏蔽结构 | CN218782893U | 实用新型 | 有效-授权 | 2022-07-19 | 2023-03-31 | H01F27/36(2006.01)I;H01F27/32(2006.01)I;H01B17/42(2006.01)I | 蔡国庆;庄加才 | 北京集佳知识产权代理有限公司; 阳光电源股份有限公司 | 北京集佳知识产权代理有限公司 | 本实用新型公开一种均压环,用于固体绝缘变压器,包括主体,主体扭转成中空的弹簧状,并且主体首尾相接围成封闭环。上述均压环中主体扭转成中空的弹簧状,具有体积小、表面积大的特点,相比于现有技术中圆柱状主体构成的均压环,能在与固体绝缘件浇注为一体时与固体绝缘件充分接触,防止固体绝缘件中与均压环接触处的应力过大,避免固体绝缘件中与均压环接触位置处产生开裂,保障固体绝缘件的绝缘性能免受影响。本实用新型还公开分别应用上述均压环的电场屏蔽结构和固体绝缘变压器,使固体绝缘件免于开裂,保证固体绝缘件的良好绝缘性能。
983 | 一种散热风道结构及电网模拟器 | CN115209701A | 发明专利 | 实审 | 2022-07-15 | 2022-10-18 | H05K7/20(2006.01)I | 陈强;晏辉;杨叶 | 北京集佳知识产权代理有限公司; 阳光电源股份有限公司 | 北京集佳知识产权代理有限公司 | 本发明公开了一种散热风道结构及电网模拟器,用于对功率单元进行散热,功率单元包括功率模组和与功率模组相匹配的电气器件,散热风道结构包括风道腔和风道挡板,其中,风道腔具有进风口和出风口;风道挡板设置于风道腔内,且将风道腔分隔成与进风口连通的进风腔和与出风口连通的排风腔;功率模组安装于进风腔,电气器件安装于排风腔,且风道挡板上设置有用于将功率模组的出风侧气流引流至电气器件的进风侧的通风口。该散热风道结构,位于排气腔内的电气器件的热气流能够及时排走,避免电气器件温升难以控制的情况发生,从而有助于提升功率单元的散热效果。
984 | 一种电气设备机壳及电气设备 | CN218450821U | 实用新型 | 有效-授权 | 2022-07-15 | 2023-02-03 | H05K5/02(2006.01)I;H02M1/00(2007.01)I | 胡孔红;张季;马祥茂;任向阳 | 北京集佳知识产权代理有限公司; 阳光电源股份有限公司 | 北京集佳知识产权代理有限公司 | 本实用新型公开了一种电气设备机壳及电气设备,包括相互连接的第一机壳和第二机壳,所述第一机壳设有多个连接部,所述第二机壳通过对应于各所述连接部的连接件固定于所述第一机壳,至少一个所述连接部设有强度减弱部,所述强度减弱部配置为所述连接部在承受爆炸力时其自身至少部分脱离所述第一机壳。当电气设备内部发生爆炸时,在爆炸力的作用下,连接部能够沿强度减弱部进行断裂,从而形成泄压口,有效释放设备内部爆炸力,避免第二机壳被炸飞,防止内部器件外溅,降低设备爆炸给外界带来的损害。
985 | 一种功率单元、电网模拟器及电站 | CN218243316U | 实用新型 | 有效-授权 | 2022-07-15 | 2023-01-06 | H02M1/00(2007.01)I;H05K7/14(2006.01)I;H05K7/20(2006.01)I | 晏辉;金传山;黄彭发;朱伟军 | 北京集佳知识产权代理有限公司; 阳光电源股份有限公司 | 北京集佳知识产权代理有限公司 | 本实用新型公开了一种功率单元、电网模拟器及电站,包括主体框架和功能模组,其中,主体框架包括第一框架;功能模组包括第一功能模组和第二功能模组,第一功能模组和第二功能模组以左右分布的方式安装于第一框架内,且第一功能模组和第二功能模组均能够在第一框架内沿高度方向延伸扩容。该功率单元,在实际应用过程中,通过将第一功能模组和第二功能模组设计成在第一框架内左右布置,并且能够在第一框架内的高度方向延伸扩容,因此能够不改变多个功率单元在宽度方向的叠加尺寸,也不增加深度方向的尺寸,继而能够避免影响整机功率的提升和整机的维护。
986 | 一种变换器及其封波控制方法 | CN114900027B | 发明授权 | 有效-授权 | 2022-07-14 | 2022-11-15 | H02M1/088(2006.01)I;H02M1/00(2007.01)I;H02M1/32(2007.01)I;H02M3/335(2006.01)I | 陈巧地;谷雨 | 北京集佳知识产权代理有限公司; 阳光电源股份有限公司 | 北京集佳知识产权代理有限公司 | 本申请提供一种变换器及其封波控制方法,该封波控制方法在需要封锁变换器中的各开关管时,封锁其变压器所接原边电路中的各开关管;并在变压器中副边绕组所在支路上的电流为零时封锁副边电路中的各开关管,或者,在副边绕组所在支路上的电流续流至零后完成对于副边电路中各开关管的分批封锁,从而避免了副边绕组所在支路上的电流通过副边电路中的开关管结电容续流,所造成的开关管过压损坏。
987 | 一种变换器及其封波控制方法 | CN114900027A | 发明专利 | 有效-授权 | 2022-07-14 | 2022-08-12 | H02M1/088(2006.01)I;H02M1/00(2007.01)I;H02M1/32(2007.01)I;H02M3/335(2006.01)I | 陈巧地;谷雨 | 北京集佳知识产权代理有限公司; 阳光电源股份有限公司 | 北京集佳知识产权代理有限公司 | 本申请提供一种变换器及其封波控制方法,该封波控制方法在需要封锁变换器中的各开关管时,封锁其变压器所接原边电路中的各开关管;并在变压器中副边绕组所在支路上的电流为零时封锁副边电路中的各开关管,或者,在副边绕组所在支路上的电流续流至零后完成对于副边电路中各开关管的分批封锁,从而避免了副边绕组所在支路上的电流通过副边电路中的开关管结电容续流,所造成的开关管过压损坏。
988 | 温控装置、温控装置的控制方法、储能系统 | CN115207521A | 发明专利 | 实审 | 2022-07-14 | 2022-10-18 | H01M10/615(2014.01)I;H01M10/633(2014.01)I;H01M10/637(2014.01)I;H01M10/6563(2014.01)I;H01M10/6566(2014.01)I | 周英杰;杨友进;柏友顺;张士礼;张唯龙 | 北京集佳知识产权代理有限公司; 阳光电源股份有限公司 | 北京集佳知识产权代理有限公司 | 本申请实施例公开了一种温控装置、温控装置的控制方法、储能系统,该温控装置包括内置有冷媒的第一换热模块、能引入自然冷源的第二换热模块、第一风道、第二风道、用于启闭所述第一风道和所述第二风道的启闭组件,流经所述第一风道的风与所述第一换热模块内的冷媒换热,流经所述第二风道的风与所述第二换热模块引入的自然冷源换热。该温控装置在外界自然冷源比较丰富的地方,可以开启第二风道,充分利用自然冷源实现电池舱内制冷,在利用自然冷源的过程中,由于自然冷源被引入第二换热模块,在第二换热模块的阻隔作用下,自然冷源不会泄漏至电池舱内,所以能兼顾储能系统的防护等级要求、温控需求和低成本运行。
989 | 一种碳盘查方法、装置、电子设备、存储介质及程序产品 | CN115293779A | 发明专利 | 实审 | 2022-07-12 | 2022-11-04 | G06Q30/00(2012.01)I;G06Q50/26(2012.01)I | 宋诗 | 北京品源专利代理有限公司; 阳光电源股份有限公司 | 北京品源专利代理有限公司 | 本发明公开了一种碳盘查方法、装置、电子设备、存储介质及程序产品。该碳盘查方法包括获取源数据、标准要求数据和盘查指令;其中,盘查指令包含至少一个碳盘查方;根据盘查指令由标准要求数据中调取与至少一个碳盘查方匹配的碳盘查标准要求;根据匹配的碳盘查标准要求和源数据生成至少一个碳盘查方对应的碳盘查结果。本发明实施例的技术方案简化了碳盘查工作的流程,实现了一次碳盘查输出满足不同标准要求的碳盘查结果,提高了碳盘查工作的效率,降低了碳盘查业务成本。
990 | 一种光伏阵列阴影的确定方法、装置、设备及存储介质 | CN115146331A | 发明专利 | 实审 | 2022-07-12 | 2022-10-04 | G06F30/10(2020.01)I;G06F30/20(2020.01)I;G06T17/00(2006.01)I | 吕劲;鲁晨鹏 | 北京品源专利代理有限公司; 阳光电源股份有限公司 | 北京品源专利代理有限公司 | 本发明公开了一种光伏阵列阴影的确定方法、装置、设备及存储介质。该方法包括:根据光伏阵列的预设范围的遮挡物和所述遮挡物的位置,确定所述遮挡物的三维立体模型和场景排布信息;根据所述遮挡物的三维立体模型和所述场景排布信息,确定所述遮挡物的法向量;根据所述遮挡物的法向量和当前太阳天顶角,确定所述遮挡物的阴影面积,其中,所述阴影面积为因遮挡物而造成的所述光伏阵列的光伏板上的阴影的面积。本发明实施例的技术方案,解决了对光伏板上的阴影面积计算不准确的问题,适配于光伏电站的各种复杂场景。
991 | 带项目管理图形用户界面的显示屏幕面板 | CN307775873S | 外观设计 | 有效-授权 | 2022-07-08 | 2023-01-06 | 14-04(13) | 秦品嵩;王飞;秦凤 | 北京集佳知识产权代理有限公司; 阳光电源股份有限公司 | 北京集佳知识产权代理有限公司 | 1.本外观设计产品的名称带项目管理图形用户界面的显示屏幕面板。2.本外观设计产品的用途用于显示及交互;该显示屏幕面板用于手机、平板电脑、电脑。3.本外观设计产品的设计要点在于显示屏幕面板中图形用户界面的界面内容。4.最能表明设计要点的图片或照片设计1主视图。5.显示屏幕面板为惯常设计,省略设计1‑设计3其他视图。6.指定设计1为基本设计。7.图形用户界面的用途产品界面为项目显示的交互界面,用于用户输入环境信息和准确识别电路信息;设计1主视图为柱脚点位图显示的交互界面,用于查看不同柱脚点位置和地理参数,点击按钮可查看不同柱脚点参数;设计2主视图为支架图显示的交互界面,用于展示地形部分数据、屋顶实际尺寸,点击界面按钮可切换至其他管理模块;设计3主视图为串线布局图显示的交互界面,用于展示串线图实际地形信息和具体参数,点击右侧矩形框按钮可输入逆变器数据。
992 | 带操作运行管理图形用户界面的显示屏幕面板 | CN307946768S | 外观设计 | 有效-授权 | 2022-07-08 | 2023-03-31 | 14-04(13) | 秦品嵩;张策;秦凤 | 北京集佳知识产权代理有限公司; 阳光电源股份有限公司 | 北京集佳知识产权代理有限公司 | 1.本外观设计产品的名称带操作运行管理图形用户界面的显示屏幕面板。2.本外观设计产品的用途用于显示及交互;该显示屏幕面板用于电脑、平板电脑。3.本外观设计产品的设计要点在于显示屏幕面板中图形用户界面的界面内容。4.最能表明设计要点的图片或照片主视图。5.请求保护的外观设计包含色彩。6.显示屏幕面板为惯常设计,省略其他视图。7.图形用户界面的用途产品界面为展现操作运行管理的交互界面;用于展现PV曲线设置、MPPT设置及测试、矩形波/三角波参数设置等;界面左上角展现设备运行状态,界面中部以卡片形式展现工作模式、输出电压、输出电流、输出功率,界面底部为两大功能模块首页、功能表;界面变化状态图1为从主视图界面中点击界面底部“功能表”后显示的交互界面;界面变化状态图2为从界面变化状态图1中点击“功能选择”卡片后显示的交互界面;界面变化状态图3为从界面变化状态图2中点击“PV功能”卡片后显示的交互界面;界面变化状态图4为从界面变化状态图3中点击“PV曲线”卡片后显示的交互界面;界面变化状态图5为从界面变化状态图3中点击“MPPT”卡片后显示的交互界面;界面变化状态图6为从界面变化状态图2中点击“矩形波/三角波”卡片后显示的交互界面;界面变化状态图7为从界面变化状态图6中点击界面右上角“参数设置”按钮后显示的交互界面;界面变化状态图8为从界面变化状态图7中点击界面右侧“切换”图标后显示的交互界面。
993 | 一种关机控制方法及装置 | CN115036982A | 发明专利 | 实审 | 2022-07-07 | 2022-09-09 | H02J3/40(2006.01)I;H02J3/38(2006.01)I;H02J13/00(2006.01)I | 潘涛;陈方林;梁城;李壮壮 | 北京品源专利代理有限公司; 阳光电源股份有限公司 | 北京品源专利代理有限公司 | 本发明公开了一种关机控制方法及装置,应用于具有多个并联的逆变器的系统,所述关机控制方法包括:在多个所述逆变器中选择一个设置为主机,并将剩余的所述逆变器设置为从机;响应于第一关机指令,控制所述从机的电压与电网电压同步,其中,所述电网电压为所述主机的电压;响应于第二关机指令,控制所述电网电压下降至预设阈值,触发所述主机和所述多个从机关机。本发明提供的关机控制方法能够在无通信的情况下,控制主从机同步退出组网。
994 | 一种hil测试方法及测试系统 | CN115826550A | 发明专利 | 实审 | 2022-07-07 | 2023-03-21 | G05B23/02(2006.01)I | 龚存昊 | 北京品源专利代理有限公司; 阳光电源股份有限公司 | 北京品源专利代理有限公司 | 本发明公开了一种hil测试方法及测试系统。该测试方法应用于对可再生能源控制器的测试,该测试方法,包括人机交互模块根据测试指令调用控制模块;控制模块根据调用指令控制仿真平台,并获取仿真平台的接口信息;模型接口模块输出仿真测试模型至仿真平台运行,并获取仿真平台的测试状态信息;测试模块根据仿真平台的测试状态信息形成初始状态信息;通讯模块将初始状态信息传输至待测试件,对待测试件进行初始状态配置;在待测试件初始状态配置成功后,通讯模块反馈配置状态信号至测试模块;测试模块根据配置状态信号控制待测试件启动测试。本发明实施例的技术方案实现了待测试件的hil自动化测试,提高了测试精度,增加了测试结果的可信度。
995 | 一种光伏组件故障定位方法、装置、设备及存储介质 | CN115100296A | 发明专利 | 实审 | 2022-07-07 | 2022-09-23 | G06T7/80(2017.01)I;G06T7/70(2017.01)I;G06T7/136(2017.01)I | 笪宏志;胡琼;翁捷 | 北京品源专利代理有限公司; 阳光电源股份有限公司 | 北京品源专利代理有限公司 | 本发明公开了一种光伏组件故障定位方法、装置、设备及存储介质。该方法包括:获取包含目标故障组件的目标故障红外照片,及与目标故障红外照片关联的去重故障红外照片,确定去重故障红外照片中的去重故障组件;根据目标故障红外照片的目标拍摄参数、去重故障红外照片的去重拍摄参数、目标故障组件的第一像素坐标和去重故障组件的第二像素坐标,确定重投影误差参数;当重投影误差参数不满足预设重投影阈值条件时,基于目标拍摄参数和第一像素坐标,确定目标故障组件拍摄线和目标故障组串平面;根据目标故障组件拍摄线和目标故障组串平面,确定目标故障组件三维坐标。本发明实现了有效去除重复故障光伏组件信息,快速准确定位故障光伏组件的效果。
996 | 电力转换模组、光储转换设备、光伏电站 | CN218243023U | 实用新型 | 有效-授权 | 2022-07-06 | 2023-01-06 | H02J3/38(2006.01)I;H02J7/35(2006.01)I;H02M7/04(2006.01)I;H02M7/44(2006.01)I;H02S40/30(2014.01)I;H02S40/32(2014.01)I | 严龙祥;朱其姚 | 北京集佳知识产权代理有限公司; 阳光电源股份有限公司 | 北京集佳知识产权代理有限公司 | 本实用新型公开了一种电力转换模组、光储转换设备、光伏电站,电力转换模组包括:安装平台,均集成于安装平台的第一电气设备、第二电气设备以及变压器;其中,第一电气设备和第二电气设备中,一者为逆变器、另一者为变流器;第一电气设备和第二电气设备与同一变压器的第一连接口电连接。上述电力转换模组实现了逆变器和变流器共用同一变压器,有效减少了变压器的数目,从而降低了投资建设成本;也减少了安装平台的数目,进一步降低了投资建设成本;逆变器、变流器、变压器和安装平台形成一个模组产品,这样在光伏电站的安装现场减少了接线工作量和安装工装量,降低了施工成本,也提高了施工效率。
997 | 电力转换模块、光储转换设备、光伏电站 | CN218243024U | 实用新型 | 有效-授权 | 2022-07-06 | 2023-01-06 | H02J3/38(2006.01)I;H02J7/35(2006.01)I;H02M7/04(2006.01)I;H02M7/44(2006.01)I;H02S40/30(2014.01)I;H02S40/32(2014.01)I | 严龙祥;江涛;朱其姚 | 北京集佳知识产权代理有限公司; 阳光电源股份有限公司 | 北京集佳知识产权代理有限公司 | 本实用新型公开了一种电力转换模块、光储转换设备、光伏电站,电力转换模块包括:集成平台,均设置于集成平台的第一电气设备、第二电气设备以及交流接线设备;第一电气设备和第二电气设备中,一者为光伏逆变器、另一者为储能变流器;交流接线设备设置有交流输入接口和用于和升压设备电连接的交流输出接口,第一电气设备和第二电气设备均与交流输入接口电连接。上述电力转换模块实现了逆变器和变流器的集成,减少了占地面积和集成平台的数目,降低了投资建设成本;逆变器、变流器、交流接线设备和集成平台形成一个模块产品,减少了在光伏电站的安装现场的接线工作量和安装工装量,降低了施工成本,也提高了施工效率。
998 | 户外柜补电装置 | CN307775395S | 外观设计 | 有效-授权 | 2022-07-06 | 2023-01-06 | 13-02(13) | 尹占成;汪睿 | 北京集佳知识产权代理有限公司; 阳光电源股份有限公司 | 北京集佳知识产权代理有限公司 | 1.本外观设计产品的名称户外柜补电装置。2.本外观设计产品的用途用于解决储能系统液冷PACK投入市场面临的备品长期存储后馈电的维护。3.本外观设计产品的设计要点在于形状。4.最能表明设计要点的图片或照片立体图。
999 | 户外电池柜 | CN307775396S | 外观设计 | 有效-授权 | 2022-07-06 | 2023-01-06 | 13-02(13) | 尹占成;李俊;郑司根 | 北京集佳知识产权代理有限公司; 阳光电源股份有限公司 | 北京集佳知识产权代理有限公司 | 1.本外观设计产品的名称户外电池柜。2.本外观设计产品的用途用于储能系统管理调节。3.本外观设计产品的设计要点在于形状。4.最能表明设计要点的图片或照片立体图。
1000 | 一种供电系统、储能变流器及预充电方法 | CN115085322A | 发明专利 | 实审 | 2022-07-05 | 2022-09-20 | H02J7/00(2006.01)I;H02J7/06(2006.01)I;H02J3/38(2006.01)I;H02M7/217(2006.01)I;H02M7/537(2006.01)I;H02M7/797(2006.01)I;H02M3/335(2006.01)I | 邓凯;申智;汪昌友;黄瑞;孙鹏鹏 | 北京集佳知识产权代理有限公司; 阳光电源股份有限公司 | 北京集佳知识产权代理有限公司 | 本申请实施例公开了一种供电系统、储能变流器及预充电方法,包括:逆变电路和预充电路;预充电路包括:整流电路、开关电源和预充支路;逆变电路的第一端和第二端分别连接预充支路的第一端和电网;预充支路包括串联的第一开关和第一电阻;整流电路的第一端连接逆变电路的第二端,整流电路的第二端通过开关电源连接预充支路的第二端;预充支路的第二端连接直流电源;逆变电路的输入电压小于第一预设电压时,第一开关闭合,整流电路将交流电整流为直流电提供给开关电源,开关电源将整流电路的输出电压升压后为逆变电路的第一端预充电。开关电源可以升压,保证直流母线电压的峰值大于交流电压的峰值,继电器闭合时,不会存在较大的电压冲击。
1001 | 接线结构、温度控制系统及电气设备 | CN217823549U | 实用新型 | 有效-授权 | 2022-07-05 | 2022-11-15 | H01R13/66(2006.01)I | 王航;曹玉永 | 深圳市世纪恒程知识产权代理事务所; 阳光电源股份有限公司 | 深圳市世纪恒程知识产权代理事务所 | 本实用新型公开了一种接线结构、温度控制系统及电气设备,其中,所述的接线结构应用于电气设备,包括接线端子和温度检测装置,所述接线端子设有第一连接部;所述温度检测装置设有第二连接部,所述温度检测装置经由所述第二连接部可拆地连接于所述第一连接部,所述温度检测装置用于检测所述接线端子及其周围环境的温度。用于解决因无法及时检测接线端子及其周围环境的温度,导致接线端子温度过高甚至出现安全隐患的问题。
1002 | 接线结构、温度控制系统及电气设备 | CN217823550U | 实用新型 | 有效-授权 | 2022-07-05 | 2022-11-15 | H01R13/66(2006.01)I | 王航;曹玉永 | 深圳市世纪恒程知识产权代理事务所; 阳光电源股份有限公司 | 深圳市世纪恒程知识产权代理事务所 | 本实用新型公开了一种接线结构、温度控制系统及电气设备,其中,所述接线结构应用于电气设备,包括端子座和温度检测装置,所述温度检测装置可拆地设于所述端子座上,用于检测所述接线结构的温度。用于解决因无法及时检测接线端子及其周围环境的温度,导致温度过高甚至出现安全隐患的问题。
1003 | 一种模型文件的下发方法、系统及云服务器 | CN115277728A | 发明专利 | 实审 | 2022-07-01 | 2022-11-01 | H04L67/1095(2022.01)I;H04L67/10(2022.01)I;H04L67/06(2022.01)I;H04L67/60(2022.01)I | 牛峰;闫永刚 | 北京品源专利代理有限公司; 阳光电源股份有限公司 | 北京品源专利代理有限公司 | 本发明公开了一种模型文件的下发方法、系统及云服务器,所述模型文件的下发方法包括将接收到的模型文件转换为镜像文件,并将所述镜像文件存储至所述镜像服务;响应于模型下发请求,通过第二信息传输通道向边缘设备传输整合消息,其中,所述整合消息至少包括所述镜像服务的属性信息、所述镜像文件的属性信息;响应于所述边缘设备根据所述整合消息发送的镜像文件下载请求,将所述镜像服务中与所述镜像文件下载请求匹配的镜像文件通过第一信息传输通道下发至所述边缘设备,其中,所述第一信息传输通道和所述第二信息传输通道为不同的信息传输通道。本发明提供的模型文件的下发方法、系统及云服务器的业务响应速度快,信息传输效率高。
1004 | 一种导线固定装置及电气设备 | CN218242829U | 实用新型 | 有效-授权 | 2022-07-01 | 2023-01-06 | H02G3/02(2006.01)I;H02B1/20(2006.01)I | 李松明;周成华 | 北京隆源天恒知识产权代理有限公司; 阳光电源股份有限公司 | 北京隆源天恒知识产权代理有限公司 | 本实用新型提供了一种导线固定装置及电气设备。本实用新型的导线固定装置通过设置支撑柱体以及其端面的安装部,在进行导线的排布安装时,可使得支撑柱体安装在电气设备主体上的如印刷电路板等电气组件上,保证支撑柱体的稳定性;同时,通过在支撑柱体背离安装部的方向上间隔设置多个固定部,可在安装导线时,将多根导线间隔有序安装在电气组件的上方,这样,电气组件与导线之间以及导线与导线之间均可保持一定的距离,在电气设备工作并通电时,电气组件与导线之间以及导线与导线之间不易发生电磁干扰,保证电气设备的工作稳定性,同时,通过固定部将多根导线顺序排列并固定,能够防止导线之间发生缠绕,方便电气设备的安装与维护。
1005 | 一种自动开关装置和电力电子设备 | CN217824242U | 实用新型 | 有效-授权 | 2022-06-30 | 2022-11-15 | H02H7/085(2006.01)I;H02H5/04(2006.01)I;H02K11/25(2016.01)I;H02K11/20(2016.01)I;H02K11/30(2016.01)I | 孙鹏;张宇 | 北京集佳知识产权代理有限公司; 阳光电源股份有限公司 | 北京集佳知识产权代理有限公司 | 本申请提供了一种自动开关装置和电力电子设备。在该自动开关装置中,第一温度感知模块设置于储能电机中绕组的内部,储能电机的电源端与自身的供电电路的输出端相连,储能电机的供电电路的输出受控于第一温度感知模块。由于第一温度感知模块既能感知储能电机中绕组的温度,又能控制该储能电机的供电电路的输出,所以在储能电机中绕组的温度过高时,第一温度感知模块可以控制储能电机的供电电路停止输出,即切除储能电机的电源,因此,本申请提供的自动开关装置可以避免自身储能电机因温度升高而被损坏。
1006 | 消音组件和新能源设备 | CN217822073U | 实用新型 | 有效-授权 | 2022-06-30 | 2022-11-15 | G10K11/16(2006.01)I | 姚琦;周杰 | 深圳市世纪恒程知识产权代理事务所; 阳光电源股份有限公司 | 深圳市世纪恒程知识产权代理事务所 | 本实用新型公开一种消音组件和新能源设备,其中,消音组件包括消音单元,消音单元包括侧板以及分隔板,侧板包括相对设置的上侧板和下侧板;分隔板包括第一分隔板、第二分隔板和第三分隔板,第一分隔板和第三分隔板连接于下侧板,第二分隔板连接于上侧板,并设于第一分隔板和第三分隔板之间。其中,第一分隔板和第二分隔板围合形成第一消音通道,第一分隔板、第三分隔板和下侧板围合形成第二消音通道,第二分隔板和第三分隔板围合形成第三消音通道,第一消音通道、第二消音通道和第三消音通道依次连通,且第一消音通道和第三消音通道的通道截面积均小于第二消音通道的通道截面积。本实用新型技术方案旨在减少新能源设备的噪声泄露。
1007 | 一种预装式变电站 | CN217823788U | 实用新型 | 有效-授权 | 2022-06-29 | 2022-11-15 | H02B1/30(2006.01)I;H02B1/01(2006.01)I;H02B1/56(2006.01)I;H02B7/06(2006.01)I | 潘韩飞;张献伟;朱其姚 | 北京集佳知识产权代理有限公司; 阳光电源股份有限公司 | 北京集佳知识产权代理有限公司 | 本实用新型公开了一种预装式变电站,包括低压柜和壳体;所述壳体包括收容所述低压柜的低压室;所述低压柜为户外柜,所述低压室为框架结构。本方案的低压柜采用户外柜,可单独户外环境使用,无需额外增加防护;壳体对应位置(即低压室)采用框架结构,与现有的围设密闭结构相比,避免围设的外壳占用空间,从而能够增大低压柜的有效利用尺寸,利于内部开关的最大化排布,降低成本。
1008 | 充电桩 | CN217804374U | 实用新型 | 有效-授权 | 2022-06-29 | 2022-11-15 | B60L53/31(2019.01)I;B60L53/16(2019.01)I;H01R9/24(2006.01)I;H02G3/16(2006.01)I | 周成华;李松明;马剑;丁增付 | 北京康信知识产权代理有限责任公司; 阳光电源股份有限公司 | 北京康信知识产权代理有限责任公司 | 本实用新型提供了一种充电桩,包括柜体;充电部,充电部设置在柜体内,充电部具有接线端子;接线盒,接线盒设置在柜体上,接线盒具有相互连通的端子入口和接线口,接线端子对应端子入口设置;其中,接线口的周缘和柜体密封配合,端子入口的周缘和充电部密封配合。采用该方案,通过设置接线盒,对插入柜体内部并与充电部连接的线缆进行整理和固定,提高了接线的美观性,降低了线缆的穿接和固定难度。通过设置接线口和柜体的密封配合、端子入口和充电部的密封配合,保证了充电部和接线盒连接的防护效果以及接线盒和柜体连接的防护效果,通过柜体、接线盒和充电部三者共同实现了充电桩的高防护等级,保证了充电桩的防护效果。
1009 | 电源柜 | CN218448294U | 实用新型 | 有效-授权 | 2022-06-29 | 2023-02-03 | H01M50/258(2021.01)I;H01M50/503(2021.01)I;H01M10/42(2006.01)I;H02J7/00(2006.01)I | 郑司根;汪睿;刘永进 | 深圳市世纪恒程知识产权代理事务所; 阳光电源股份有限公司 | 深圳市世纪恒程知识产权代理事务所 | 本实用新型公开一种电源柜,电源柜包括多个功能模组,功能模组包括电池模组和控制单元模组;其中,多个功能模组沿水平方向依次排列设置,且相邻两个功能模组之间电性连接。本实用新型技术方案可较少空间占用和产品成本,减少运输费用,并提升安装和维护的便捷性。
1010 | 电源柜 | CN217823130U | 实用新型 | 有效-授权 | 2022-06-29 | 2022-11-15 | H01M50/258(2021.01)I;H01M50/503(2021.01)I;H01M10/42(2006.01)I;H02J7/00(2006.01)I | 郑司根;汪睿;刘永进 | 深圳市世纪恒程知识产权代理事务所; 阳光电源股份有限公司 | 深圳市世纪恒程知识产权代理事务所 | 本实用新型公开一种电源柜,电源柜包括电池模组和控制单元模组,多个电池模组沿水平方向依次排列设置,且相邻两个电池模组电性连接;控制单元模组设置于电池模组排列方向的一侧,每一电池模组分别与控制单元模组电性连接。本实用新型技术方案可减少空间占用和产品成本,减少运输费用,并提升安装和维护的便捷性。
1011 | 户用电池柜 | CN217822914U | 实用新型 | 有效-授权 | 2022-06-29 | 2022-11-15 | H01M10/04(2006.01)I;H01M10/42(2006.01)I;H01M50/244(2021.01)I;H01M50/209(2021.01)I;H01M50/251(2021.01)I;H01M50/289(2021.01)I | 郑司根;李俊;尹占成 | 深圳市世纪恒程知识产权代理事务所; 阳光电源股份有限公司 | 深圳市世纪恒程知识产权代理事务所 | 本实用新型公开一种户用电池柜,其中,户用电池柜包括单元柜,所述单元柜包括柜本体和多个电池组件,所述柜本体包括底座和控制台,所述控制台设于所述底座,定义所述控制台沿所述底座的表面延伸的方向为第一方向;多个所述电池组件均设于所述底座的表面,并沿所述第一方向依次排列,多个所述电池组件均与所述控制台电连接。本实用新型旨在简化户用电池柜的整体结构,便于户用电池柜的拆装和维护,提高户用电池柜的实用性和可靠性。
1012 | 一种隔离式ACDC变换器、充电设备及电源系统 | CN114928241A | 发明专利 | 实审 | 2022-06-28 | 2022-08-19 | H02M1/44(2007.01)I;H02M1/00(2007.01)I;H02M1/42(2007.01)I;H02M7/217(2006.01)I;H02M7/219(2006.01)I;H02M3/335(2006.01)I;H02J7/02(2016.01)I | 庄加才;徐君 | 北京集佳知识产权代理有限公司; 阳光电源股份有限公司 | 北京集佳知识产权代理有限公司 | 本申请公开了一种隔离式ACDC变换器、充电设备及电源系统,包括:PFC滤波器的输入端连接交流电;PFC电路的输入端连接PFC滤波器的输出端;PFC电路的输出端连接DCDC电路的输入端;DCDC电路包括变压器,变压器包括:原边绕组、副边绕组和第一屏蔽层;第一屏蔽层设置于原边绕组和副边绕组之间,第一屏蔽层连接PFC滤波器,阻断干扰信号传递至副边绕组。避免干扰源通过变压器的原边绕组传递至副边绕组,变压器原边绕组的干扰信号通过第一屏蔽层传递回PFC滤波器,形成共模回路,阻断干扰信号传递至副边绕组,该方案不需要额外增加EMC滤波器,增加一层屏蔽层,容易实现,尺寸和体积均不会增加太大。
1013 | 一种储能系统及其支路异常检测方法 | CN115047277A | 发明专利 | 实审 | 2022-06-27 | 2022-09-13 | G01R31/00(2006.01)I;H02J3/32(2006.01)I;H02M7/48(2007.01)I | 洪婷婷;刘洋;刘高文;曹伟 | 北京集佳知识产权代理有限公司; 阳光电源股份有限公司 | 北京集佳知识产权代理有限公司 | 本申请提供了一种储能系统及其支路异常检测方法。在该储能系统的支路异常检测方法中,由于在确定异常支路时结合了各支路的支路电流和支路电压,所以提高了确定异常支路的准确率,因此利用此方式可以实现对储能逆变器中各支路的异常检测,即该储能系统的支路异常检测方法可以实现对储能逆变器中各支路的异常检测;另外,由于该储能系统的支路异常检测方法仅通过软件即可实现对储能逆变器中各支路的异常检测,所以无需在储能逆变器中额外增加硬件和配套的硬件电路,从而本申请提供的储能系统的支路异常检测方法,可以降低储能逆变器的支路异常检测成本。
1014 | 一种控制器集成模块和供电柜 | CN115275809A | 发明专利 | 实审 | 2022-06-27 | 2022-11-01 | H02B1/32(2006.01)I;H02B1/04(2006.01)I;H02B1/56(2006.01)I | 张士礼;张唯龙;郑司根;周英杰;陈玉钰 | 北京集佳知识产权代理有限公司; 阳光电源股份有限公司 | 北京集佳知识产权代理有限公司 | 本申请公开一种控制器集成模块及其操作方法、电气柜,控制器集成模块包括翻转部和至少两个控制器,所述控制器包括相对设置的两个端面和沿周向环绕所述端面的侧部,多个所述控制器均安装于所述翻转部,且多个所述控制器端面相对地依次叠置。本申请中翻转部可以存放两个或以上的控制器,在控制器数量较多时无需外置电气柜,从而保障电气柜的完整性,也无需增加电缆的长度;而且翻转部可以从工作位置翻转,以将所有的控制器均翻转到易于进行安装、检修、调试等操作的位置。此外,这里的多个控制器是以面积较大的端面相对的方式依次叠置,在工作位置端面竖向布置,控制器较窄小的侧部处于水平面,散热时,也不会影响散热气流的通过。
1015 | 散热器清洁装置、清洁方法和电气设备 | CN115138614A | 发明专利 | 实审 | 2022-06-27 | 2022-10-04 | B08B1/04(2006.01)I;B08B13/00(2006.01)I | 程仕祥;刘龙;李永红 | 北京集佳知识产权代理有限公司; 阳光电源股份有限公司 | 北京集佳知识产权代理有限公司 | 本发明公开一种散热器清洁装置,用于电气设备,包括安装座、滑台和毛刷;安装座固定于电气设备的机壳内;滑台能够沿预设直线方向往复滑动地安装在安装座上,且滑台由第一驱动件驱动;毛刷通过安装件安装于滑台;其中,毛刷用于在随滑台沿预设直线方向滑动时清洁机壳内散热器的翅片。上述散热器清洁装置中,第一驱动件能通过滑台驱动毛刷沿预设直线方向滑动,毛刷在滑动过程中清洁散热器的翅片,避免人工拆卸电气设备的机壳后人工清理翅片,节省人力。本发明还提供应用上述散热器清洁装置的电气设备、用于上述散热清洁装置的散热器清洁方法,均能避免人工清理散热器,节省了人力。
1016 | 一种集成配电柜及集装箱储能系统 | CN218449029U | 实用新型 | 有效-授权 | 2022-06-27 | 2023-02-03 | H02B1/32(2006.01)I;H02B1/36(2006.01)I;H02B1/052(2006.01)I;H02S40/34(2014.01)I;H02S40/38(2014.01)I;H02S40/42(2014.01)I;H02B1/56(2006.01)I | 张唯龙;刘洋;胡傲生;徐同;张士礼 | 北京品源专利代理有限公司; 阳光电源股份有限公司 | 北京品源专利代理有限公司 | 本实用新型属于光伏技术领域,公开了一种集成配电柜及集装箱储能系统。该集成配电柜包括柜体、配电组件、汇流组件和吹风机,其中配电组件设于柜体的上方,配电组件能将电源电量进行分配后输出给机柜内需要用电的元器件。汇流组件设置于柜体下方,汇流组件与储能电池相连能将直流电转换为交流电输出。因此该集成配电柜集成了配电柜的功能与汇流柜的功能,占用空间小。吹风机与配电组件电连接,吹风机位于配电区下方的柜体中,且能朝向配电区吹风。柜体正面有封板,其余三面无封板。吹风机能将配电组件产生的热量吹至箱内内,避免电器元件由于过热而损坏。集装箱储能系统通过设有上述的集成配电柜使得箱内的能量密度高,且集成配电柜的散热效果好。
1017 | 一种储能系统 | CN115085236A | 发明专利 | 实审 | 2022-06-24 | 2022-09-20 | H02J3/32(2006.01)I;H02J7/00(2006.01)I | 周俭节;徐清清 | 北京集佳知识产权代理有限公司; 阳光电源股份有限公司 | 北京集佳知识产权代理有限公司 | 本申请提供一种储能系统,其功率变换器的第一侧及各电池系统均连接至可分断母线,各电池系统均无需配备DC/DC变换器进行解耦,仅通过相应的可控连接支路即可直接实现相互之间的并联连接,进而可以避免现有技术中因电池状态估算误差而导致场站内设备间无法同步的问题。而且,通过控制各可控连接支路的通断,即可实现不同数量电池系统的切入或切出,实现对于系统容量的灵活调节;另外,无需各电池系统均配备相应的功率变换器,还可以节约成本。
1018 | 一种三电平逆变器、光伏系统及控制方法 | CN115065263A | 发明专利 | 实审 | 2022-06-24 | 2022-09-16 | H02M7/483(2007.01)I;H02M1/088(2006.01)I;H02H7/122(2006.01)I;H02J3/38(2006.01)I | 赵仁明;张润发;王威;朱万平 | 北京集佳知识产权代理有限公司; 阳光电源股份有限公司 | 北京集佳知识产权代理有限公司 | 本申请公开了一种三电平逆变器、光伏系统及控制方法,三电平逆变器为中点钳位三电平逆变器,包括:桥臂包括串联的第一开关模组、第二开关模组、第三开关模组、第四开关模组,钳位开关包括第五开关模组和第六开关模组,还包括控制器;控制器在三电平逆变器的输出电压过零点时,控制三电平逆变器输出第一电平,再控制第一开关模组、第二开关模组、第三开关模组和第四开关模组均关断,判断三电平逆变器是否输出第二电平,第二电平与第一电平相反,如果否,则判断三电平逆变器出现故障。在电平切换前半周内工频管出现短路,在半母线短路前触发故障保护,防止半母线短路,例如在判断出现故障时,及时告警,采取保护措施,如控制三电平逆变器及时停机。
1019 | 一种离网的三相逆变器、光伏系统及限电控制方法 | CN115065268A | 发明专利 | 实审 | 2022-06-24 | 2022-09-16 | H02M7/5387(2007.01)I;H02J3/38(2006.01)I;H02J3/46(2006.01)I | 徐金城;陶庭欢;王旭;孟睿 | 北京集佳知识产权代理有限公司; 阳光电源股份有限公司 | 北京集佳知识产权代理有限公司 | 本申请公开了一种离网的三相逆变器、光伏系统及限电控制方法,离网的三相逆变器,其特征在于,包括:三相逆变电路和控制器;三相逆变电路,用于将输入端的直流电转换为三相交流电输出;三相交流电中的每相用于为对应的负载供电;控制器,用于判断第一相的负载功率是否大于第一相的带载功率,其中,第一相为三相中的任意一相;如果是,则降低第一相的输出电压以降低第一相的负载功率。由于每相的负载功率取决于负载的用电情况,根据负载功率来判断每相是否出现过载,在出现过载时,降低对应负载过载相的电压,当过载相的电压降低后,减小该相的负载功率,整个三相逆变电路正常工作,各相负载继续工作,提高户用逆变器的工作效率。
1020 | 一种便携式注液装置 | CN217823196U | 实用新型 | 有效-授权 | 2022-06-24 | 2022-11-15 | H01M50/609(2021.01)I;H01M10/613(2014.01)I;H01M10/6567(2014.01)I | 周猛;胡耿军;范冬冬 | 北京集佳知识产权代理有限公司; 阳光电源股份有限公司 | 北京集佳知识产权代理有限公司 | 本实用新型公开了一种便携式注液装置,包括液冷机组舱、管路收纳舱和电气舱,其中,液冷机组舱的内部设置有用于实现注液及排液的液冷机组;管路收纳舱具有收纳舱室,收纳舱室用于收纳液冷机组与液冷系统之间的液冷连接管路;电气舱的内部设置有控制电路,控制电路用于控制液冷机组的工作状态;且液冷机组舱、管路收纳舱和电气舱拼装形成便携式注排液装置。通过将液冷机组舱、管路收纳舱和电气舱以拼装的方式形成便携式注液装置,使得整个便携式注液装置的集成化程度更高,避免了因为液冷连接管路及电器件分散导致的体积较大的问题,大大降低了便携式注液装置整体的体积,有助于提升注液装置携带的便捷性,同时兼具户内和户外的使用要求。
1021 | 一种逆变器的机箱 | CN217824750U | 实用新型 | 有效-授权 | 2022-06-24 | 2022-11-15 | H02M7/00(2006.01)I;H05K5/02(2006.01)I;H05K5/03(2006.01)I | 胡孔红;张季;马祥茂;任向阳 | 北京集佳知识产权代理有限公司; 阳光电源股份有限公司 | 北京集佳知识产权代理有限公司 | 本实用新型公开一种逆变器的机箱,包括箱本体、机盖和变形部件,所述箱本体具有开口,所述机盖配置于所述箱本体,并覆盖所述开口,所述变形部件固定设置,并和所述机盖相连。当发生爆炸事故时,变形部件可发生形变,能够对爆炸力进行吸收,并对机盖的位移进行缓冲,可限制机盖的位移行程,以降低机盖被直接炸飞的可能性,机箱的安全性较高;在机盖相对箱本体发生位移,机盖和箱本体之间即会产生缝隙,爆炸所产生的压力可以迅速地通过该缝隙外泄,可进一步地减小爆炸力对于机盖的作用,机盖被损坏的风险可以降低,这样,机盖二次投入使用的可能性较高,还能够降低成本。
1022 | 储能箱和储能装置 | CN218241963U | 实用新型 | 有效-授权 | 2022-06-22 | 2023-01-06 | H01M10/613(2014.01)I;H01M10/6568(2014.01)I | 周杰;徐文军;杨友进 | 深圳市世纪恒程知识产权代理事务所; 阳光电源股份有限公司 | 深圳市世纪恒程知识产权代理事务所 | 本实用新型公开一种储能箱和储能装置,其中,储能箱包括箱体、电池组件以及第一液冷组件,所述箱体内形成有容置腔;所述电池组件安装于容置腔;所述第一液冷组件设于所述电池组件的顶部与所述容置腔的腔顶壁之间,所述第一液冷组件用以对所述容置腔的顶部进行散热。本实用新型技术方案通过利用第一液冷组件可以很好地吸收并带走箱体顶部聚集的热量,同时隔绝热量作用在电池组件的顶部,进而降低了电池组件顶部所处的环境温度,有效提高了储能箱的系统均温性,提高了电池组件的使用效率和寿命,进而提高了储能装置的稳定性和可靠性。
1023 | 双面散热器和用电设备 | CN217825796U | 实用新型 | 有效-授权 | 2022-06-22 | 2022-11-15 | H05K7/20(2006.01)I | 于任斌;苏浩;杨叶;周杰 | 深圳市世纪恒程知识产权代理事务所; 阳光电源股份有限公司 | 深圳市世纪恒程知识产权代理事务所 | 本实用新型公开了一种双面散热器和用电设备,所提出的双面散热器包括基板、第一散热部和第二散热部,基板具有相对的第一侧面和第二侧面,第一散热部设置于第一侧面,第二散热部设置于第二侧面;第一散热部和第二散热部两者中的至少一者包括与基板对应的侧面连接的多根散热柱;本实用新型所提出的双面散热器散热面积大,散热效率高。
1024 | 燃料电池发电系统和燃料电池发电电路及其控制方法 | CN114793073B | 发明授权 | 有效-授权 | 2022-06-21 | 2022-11-15 | H02M7/5387(2007.01)I;H02M3/335(2006.01)I;H02M3/158(2006.01)I;H02M1/44(2007.01)I;H02J3/32(2006.01)I;H01M8/04298(2016.01)I;H01M8/04302(2016.01)I;H02M1/00(2007.01)N | 谷雨;曹仁贤;徐君;庄加才 | 北京集佳知识产权代理有限公司; 阳光电源股份有限公司 | 北京集佳知识产权代理有限公司 | 本申请提供一种燃料电池发电系统和燃料电池发电电路及其控制方法,该燃料电池发电电路通过连接于逆变主电路与储能设备之间的双向变换电路,实现交直流功率解耦,进而减小交流侧的功率脉动,提高运行可靠性,避免燃料电池寿命的降低;而且,其用于承担交流侧功率脉动的储能设备是燃料电池电堆的启动电路所接的储能设备,而非现有技术中额外设置于交流侧的储能元件,节省了现有技术所需要的大储能元件;再者,其逆变主电路为单级隔离式功率变换电路,而非现有技术中的两级式或三级式电路;进而,减少了功率器件数量,降低了成本。
1025 | 燃料电池发电系统和燃料电池发电电路及其控制方法 | CN114793073A | 发明专利 | 有效-授权 | 2022-06-21 | 2022-07-26 | H02M7/5387(2007.01)I;H02M3/335(2006.01)I;H02M3/158(2006.01)I;H02M1/44(2007.01)I;H02J3/32(2006.01)I;H01M8/04298(2016.01)I;H01M8/04302(2016.01)I;H02M1/00(2007.01)N | 谷雨;曹仁贤;徐君;庄加才 | 北京集佳知识产权代理有限公司; 阳光电源股份有限公司 | 北京集佳知识产权代理有限公司 | 本申请提供一种燃料电池发电系统和燃料电池发电电路及其控制方法,该燃料电池发电电路通过连接于逆变主电路与储能设备之间的双向变换电路,实现交直流功率解耦,进而减小交流侧的功率脉动,提高运行可靠性,避免燃料电池寿命的降低;而且,其用于承担交流侧功率脉动的储能设备是燃料电池电堆的启动电路所接的储能设备,而非现有技术中额外设置于交流侧的储能元件,节省了现有技术所需要的大储能元件;再者,其逆变主电路为单级隔离式功率变换电路,而非现有技术中的两级式或三级式电路;进而,减少了功率器件数量,降低了成本。
1026 | 一种间隔柱、PCB板及散热结构 | CN217825497U | 实用新型 | 有效-授权 | 2022-06-21 | 2022-11-15 | H05K1/02(2006.01)I;H05K7/20(2006.01)I | 沈展良;林磊明 | 北京品源专利代理有限公司; 阳光电源股份有限公司 | 北京品源专利代理有限公司 | 本实用新型属于印刷电路板配件技术领域,公开了一种间隔柱、PCB板及散热结构。该间隔柱包括支撑部和连接部,其中连接部设置于支撑部的周向上,连接部能够将间隔柱与PCB板连接,同时将支撑部与所述PCB板抵接,使得间隔柱安装于PCB板上时的装配工艺要求低,结构简单,且便于安装。该PCB板包括PCB板本体与上述的间隔柱,间隔柱安装于PCB板本体上,便于PCB板的安装,且装配工艺要求低。该散热结构包括上述的PCB板、散热板以及固定件,固定件能够穿过PCB板本体与支撑部后与散热板相连,以将PCB板与散热板连接,安装方便,装配要求低。
1027 | 一种接地结构及电气设备 | CN217823283U | 实用新型 | 有效-授权 | 2022-06-21 | 2022-11-15 | H01R4/66(2006.01)I;H02B1/16(2006.01)I | 沈展良;邢军 | 北京集佳知识产权代理有限公司; 阳光电源股份有限公司 | 北京集佳知识产权代理有限公司 | 本实用新型公开了一种接地结构及电气设备,其中,电气设备包括具有接地需求的机箱和至少部分设置于机箱外侧的功能器件,接地结构包括至少一个接地连接部,其中,接地连接部设置于功能器件处于机箱的外侧部分的壳壁上;且功能器件的壳壁与机箱导电连接。该接地结构,在实际应用过程中,通过将接地连接部布置在功能器件的壳壁上,而功能器件的壳壁又与机箱导电连接,因此,能够满足电气设备的机箱接地需求,同时无需占据机箱内部空间,也即无需考虑接地连接部与机箱内电气件之间的安规空间(电气间隙、爬电距离等),更有利于机箱小型化。
1028 | 一种闭式冷却系统 | CN114980698A | 发明专利 | 实审 | 2022-06-20 | 2022-08-30 | H05K7/20(2006.01)I | 金传山;晏辉;罗坤 | 北京品源专利代理有限公司; 阳光电源股份有限公司 | 北京品源专利代理有限公司 | 本发明公开了一种闭式冷却系统。该冷却系统包括:冷却液循环管路、待冷却设备、循环装置和至少两个稳压装置;冷却液循环管路用于提供冷却液循环的路径;待冷却设备设置于冷却液循环管路中;冷却液用于流过待冷却设备,以对待冷却设备进行降温;循环装置设置于冷却液循环管路中,用于提供冷却液流动的动力;稳压装置与冷却液循环管路连通,用于改善冷却液循环过程中的压力波动;其中,至少两个稳压装置分开设置,其设置位置的压力存在不同。本发明实施例的技术方案可有效抑制循环装置出口处的高压波动,并提高待冷却设备进口处的压力,保证系统平稳运行。
1029 | 一种混合储能变流装置、风电变流器及控制方法 | CN114977745A | 发明专利 | 实审 | 2022-06-20 | 2022-08-30 | H02M1/10(2006.01)I;H02J3/28(2006.01)I;H02J3/32(2006.01)I;H02J3/38(2006.01)I | 梁信信;刘孟伟;汪令祥 | 北京集佳知识产权代理有限公司; 阳光电源股份有限公司 | 北京集佳知识产权代理有限公司 | 本申请公开了一种混合储能变流装置、风电变流器及控制方法,包括:功率变换电路、切换电路和控制器;功率变换电路的第一端用于连接直流母线;功率变换电路的第二端连接切换电路的第一端;切换电路的第二端用于连接交流储能设备,切换电路的第三端用于连接直流储能设备;控制器,用于控制功率变换电路工作在直流‑交流模式时,控制切换电路的第一端与切换电路的第二端接通,使功率变换电路连接交流储能设备;还用于控制功率变换电路工作在直流‑直流模式时,控制切换电路的第一端与切换电路的第三端接通,使功率变换电路连接直流储能设备。混合储能装置既实现交流储能,又实现直流储能,稳定电压、频率和功率,灵活地实现电能双向流动。
1030 | 一种变流系统及容错控制方法 | CN114944745A | 发明专利 | 实审 | 2022-06-17 | 2022-08-26 | H02M1/00(2007.01)I;H02M1/32(2007.01)I;H02M3/335(2006.01)I;H02M7/5387(2007.01)I;H02J3/38(2006.01)I | 刘孟伟;梁信信;汪令祥;杨辉 | 北京集佳知识产权代理有限公司; 阳光电源股份有限公司 | 北京集佳知识产权代理有限公司 | 本申请公开了一种变流系统及容错控制方法,每相包括:级联式DCAC变换器;级联式DCAC变换器包括:n个DCAC电路和至少一个DCDC电路;DCDC电路为隔离式DCDC电路,至少一个DCDC电路包括n个输出端,n个DCAC电路的输入端分别与n个输出端一一对应连接;n大于等于2的整数;每相n个DCAC电路的输出端串联在一起;每个DCDC电路中串联第一开关管,每个DCDC电路的输入端并联泄能电路;每个DCAC电路的输出端并联保护开关;级联式DCAC变换器故障,第一开关管断开,泄能电路泄放DCDC电路直流侧的能量,保护开关闭合旁路对应DCAC电路,能够在电路器件故障,正常的继续工作,减少发电量的损失。
1031 | 一种双馈式变流系统及电源系统 | CN114900054A | 发明专利 | 实审 | 2022-06-17 | 2022-08-12 | H02M7/04(2006.01)I;H02M3/335(2006.01)I;H02M7/5387(2007.01)I;H02M1/00(2007.01)I;H02J3/38(2006.01)I | 刘孟伟;汪令祥;梁信信;陈小刚 | 北京集佳知识产权代理有限公司; 阳光电源股份有限公司 | 北京集佳知识产权代理有限公司 | 本申请公开了一种双馈式变流系统及电源系统,双馈式变流系统包括:双馈式变流器和变压器;双馈式变流器的电机侧用于连接发电机的转子,双馈式变流器的电网侧用于连接电网;每相双馈式变流器包括ACDC电路和级联式DCAC变换器;变压器的第一绕组用于连接发电机的定子,变压器的第二绕组用于连接电网,第一绕组的电压小于第二绕组的电压。该双馈式变流系统将变压器集成在变流器内部,发电机定子经变压器与电网连接,发电机转子直接经过双馈式变流器连接电网,通过系统电压的提升接入更高电压等级的电网,从而提升双馈式变流系统的功率密度,提升双馈式变流系统的工作效率。
1032 | 一种全景地图拉花检测方法、装置、设备及存储介质 | CN114998284A | 发明专利 | 实审 | 2022-06-16 | 2022-09-02 | G06T7/00(2017.01)I;G06T7/11(2017.01)I;G06T17/05(2011.01)I;G06T3/40(2006.01)I;G06V10/40(2022.01)I;G06V10/764(2022.01)I;G06V10/82(2022.01)I;G06N3/04(2006.01)I;G06N3/08(2006.01)I | 唐红强 | 北京品源专利代理有限公司; 阳光电源股份有限公司 | 北京品源专利代理有限公司 | 本发明公开了一种全景地图拉花检测方法、装置、设备及存储介质。该方法包括:获取光伏电站的全景地图,以及与全景地图对应的数字地表模型;根据数字地表模型,由全景地图中分割确定至少一个待处理组件区域图像;对各待处理组件区域图像进行特征提取,依据提取的特征确定初始拉花区域图像;将初始拉花区域图像输入至预先构建的组件分割神经网络模型中,根据输出的目标分割图像确定初始拉花区域图像中的目标拉花区域。本发明实施例的技术方案,解决了现有全景电子地图拼接过程中难以对存在拉花现象的区域进行精准定位的问题,提升了全景地图中拉花区域定位的精度和准确性,使得运维人员可及时对拉花区域进行图像重采集和镶嵌修复。
1033 | 充电电路及充电设备 | CN217824388U | 实用新型 | 有效-授权 | 2022-06-16 | 2022-11-15 | H02J7/02(2016.01)I;H02M1/42(2007.01)I;H02M1/44(2007.01)I;H02M1/14(2006.01)I;H02M7/217(2006.01)I;H02M3/335(2006.01)I | 肖文峰 | 北京康信知识产权代理有限责任公司; 阳光电源股份有限公司 | 北京康信知识产权代理有限责任公司 | 本申请公开了一种充电电路及充电设备。其中,该充电电路包括电源模块,功率因数校正模块,第一滤波模块和负载模块,其中,电源模块,包括三相交流输入电源,电源模块的输出端连接于功率因数校正模块的输入端;功率因数校正模块,包括三相无中线Vienna整流器;负载模块,包括直流负载,负载模块的输入端连接于功率因数校正模块的输出端;第一滤波模块,包括第一滤波电路,第一滤波模块的两端分别连接于功率因数校正模块的输入端和输出端。本申请解决了充电电路中功率因数校正部分因共模噪声造成的电磁干扰超标及纹波电流过大的技术问题。
1034 | 双极性逆变系统以及直流谐振变换器及其电流调控方法 | CN115037183A | 发明专利 | 实审 | 2022-06-15 | 2022-09-09 | H02M7/5395(2006.01)I;H02M1/00(2007.01)I;H02M1/14(2006.01)I | 孙帅;陈鹏;王志成;何安然;林磊明 | 北京集佳知识产权代理有限公司; 阳光电源股份有限公司 | 北京集佳知识产权代理有限公司 | 本申请提供一种双极性逆变系统以及直流谐振变换器及其电流调控方法。由于在直流谐振变换电路的输入和输出中均存在高频纹波,而高频纹波会跟随PWM载波的变化而变化,所以对直流谐振变换电路进行PWM载波调节可以使其谐振腔中电容电压、电感电压发生变化,进而使其电流发生变化;又由于该方法在至少一个直流谐振变换电路上的电流大于自身预设电流时,对相应谐振变换电路进行上述调节,直至各直流谐振变换电路上电流均小于等于各自预设电流为止,而相应预设电流又小于等于相应直流谐振变换电路的最大承载电流,因此该方法使得各谐振变换电路均未过载,从而本申请提供的直流谐振变换器的电流调控方法避免了并联连接的直流谐振变换电路发生过载。
1035 | 一种多电平飞跨电容变压斩波电路 | CN218243345U | 实用新型 | 有效-授权 | 2022-06-15 | 2023-01-06 | H02M3/155(2006.01)I;H02M1/32(2007.01)I | 林磊明;陈鹏;高道伟 | 北京集佳知识产权代理有限公司; 阳光电源股份有限公司 | 北京集佳知识产权代理有限公司 | 本申请提供一种多电平飞跨电容变压斩波电路。在该电路中,全部开关管及其反并联二极管、换流二极管,分别封装为一个第一功率模块和至少一个第二功率模块;第一功率模块封装有标的开关管及其反并联二极管、换流二极管;第二功率模块封装有至少一个非标的开关管及其反并联二极管、换流二极管;开关管的换流二极管为与相应开关管处于同一换流回路的二极管,开关管的反并联二极管为阴极与相应开关管的输入端相连、阳极与相应开关管的输出端相连的二极管;标的开关管为与自身换流二极管相连的开关管,非标的开关管为与自身换流二极管不相连的开关管。因此该电路通过采用上述封装方式,降低了自身的杂散电感和整体成本。
1036 | 直流电源 | CN307660242S | 外观设计 | 有效-授权 | 2022-06-15 | 2022-11-15 | 13-02(13) | 杨思萌;汪睿;刘永进;刘朋凯 | 北京集佳知识产权代理有限公司; 阳光电源股份有限公司 | 北京集佳知识产权代理有限公司 | 1.本外观设计产品的名称直流电源。2.本外观设计产品的用途用于数据检测及分析。3.本外观设计产品的设计要点在于形状。4.最能表明设计要点的图片或照片立体图1。
1037 | 光伏组件脱落的判断方法,装置,存储介质及电子设备 | CN114998371A | 发明专利 | 实审 | 2022-06-14 | 2022-09-02 | G06T7/11(2017.01)I;G06T7/73(2017.01)I;G06V10/26(2022.01)I;G06V10/44(2022.01)I;G06V20/17(2022.01)I | 唐红强 | 北京康信知识产权代理有限责任公司; 阳光电源股份有限公司 | 北京康信知识产权代理有限责任公司 | 本申请公开了一种光伏组件脱落的判断方法,装置,存储介质及电子设备。其中,该方法包括:获取目标时段内目标区域对应的第一地面高程模型,其中,其中,第一地面高程模型至少用于指示目标时段内目标区域中各个光伏组件的高程信息;从历史时段内目标区域对应的第二地面高程模型获取各个光伏组件对应的各个子区域的第一位置信息;根据第一位置信息从第一地面高程模型中提取各个子区域对应的目标高程信息;根据目标高程信息确定各个光伏组件是否存在脱落现象。本申请解决了相关技术中基于机器学习等算法对光伏组件的脱落现象进行识别存在数据处理量较大,耗时较长以及识别结果不准确的技术问题。
1038 | 光伏组件移位的判断方法、装置、存储介质以及电子设备 | CN114998372A | 发明专利 | 实审 | 2022-06-14 | 2022-09-02 | G06T7/11(2017.01)I;G06T7/73(2017.01)I;G06V20/17(2022.01)I;G06V10/26(2022.01)I;G06V10/44(2022.01)I | 唐红强 | 北京康信知识产权代理有限责任公司; 阳光电源股份有限公司 | 北京康信知识产权代理有限责任公司 | 本申请公开了一种光伏组件移位的判断方法、装置、存储介质以及电子设备。其中,该方法包括:获取预定区域对应的地面高程模型与电子地图;根据地面高程模型确定预定区域内光伏阵列所在的目标区域对应的第一位置信息;根据第一位置信息从电子地图中得到目标区域对应的目标图像;识别目标图像内各个光伏组件对应的各个子区域,确定各个子区域对应的第二位置信息,以及各个子区域对应的高程图像;根据第二位置信息和高程图像确定目标区域内的各个光伏组件是否存在移位现象。本申请解决了由于相关技术中基于机器学习算法对光伏组件的移位现象进行识别存在数据处理量大,耗时较长以及识别结果不准确的技术问题。
1039 | 一种热斑类别识别方法、装置、电子设备、介质及产品 | CN115019099A | 发明专利 | 实审 | 2022-06-14 | 2022-09-06 | G06V10/764(2022.01)I;G06V10/774(2022.01)I;G06V10/22(2022.01)I;G06V10/26(2022.01)I;G06V10/82(2022.01)I;G06V10/75(2022.01)I;G06N3/04(2006.01)I;G06N3/08(2006.01)I | 唐红强 | 北京品源专利代理有限公司; 阳光电源股份有限公司 | 北京品源专利代理有限公司 | 本发明公开了一种热斑类别识别方法、装置、电子设备、介质及产品。所述方法包括:获取光伏组件的可见光图片以及所述可见光图片对应的红外图片;从所述红外图片中检测出热斑组件所在的第一位置坐标;将所述第一位置坐标定位到可见光图片中,确定出所述第一位置坐标在所述可见光图片中的第二位置坐标;对所述第二位置坐标处对应的目标热斑组件图片进行识别,确定所述热斑组件对应的热斑类别。该方法通过将热斑组件所在的位置定位到可见光图片中,能够从可见光图片中识别热斑组件的类别便于运维人员根据热斑组件的类别对故障组件进行维护。
1040 | 机柜门 | CN217825785U | 实用新型 | 有效-授权 | 2022-06-14 | 2022-11-15 | H05K7/20(2006.01)I;H05K5/02(2006.01)I | 李俊;郑司根 | 北京康信知识产权代理有限责任公司; 阳光电源股份有限公司 | 北京康信知识产权代理有限责任公司 | 本实用新型提供了一种机柜门。机柜门包括门体,门体上设有至少一个通风结构,通风结构包括多个通风孔;止挡结构,位于门体的一侧以遮挡通风结构,止挡结构包括挡板和与挡板呈夹角设置的连接板,连接板用于连接挡板和门体,且沿门体的厚度方向,挡板与门体之间具有间隔,以使止挡结构与门体之间形成与多个通风孔连通的通风通道。本实用新型的技术方案的机柜门具有较好的防水功能。
1041 | 功率关断控制电路、直流电源控制系统及充电桩 | CN218242988U | 实用新型 | 有效-授权 | 2022-06-13 | 2023-01-06 | H02H3/087(2006.01)I;H02J7/00(2006.01)I;B60L53/60(2019.01)I;B60L53/31(2019.01)I | 江冯林;许林冲 | 深圳市世纪恒程知识产权代理事务所; 阳光电源股份有限公司 | 深圳市世纪恒程知识产权代理事务所 | 本实用新型公开了一种功率关断控制电路、直流电源控制系统及充电桩,功率关断控制电路包括充电输出接口、控制电路和功率模块。充电输出接口用于与待充电设备连接。控制电路用于在接收到急停信号和/或故障信号时输出快速故障保护信号。功率模块的输入端与控制电路连接,功率模块的输出端与充电输出接口电连接。功率模块还用于在接收到快速故障保护信号时,停止输出充电电流至充电输出接口。本实用新型通过控制电路将急停信号和各类故障信号汇总后输出一个快速故障保护信号,控制功率模块内部的电力电子开关管断开,通过硬件电路传输快速故障保护信号,节省了控制电路和功率模块的通讯的时间。
1042 | 变流器、风力发电装置、系统及光伏储能系统 | CN217824761U | 实用新型 | 有效-授权 | 2022-06-10 | 2022-11-15 | H02M7/219(2006.01)I;H02J3/38(2006.01)I | 孟祥志;吴玉杨;杨春源;汪令祥 | 深圳市世纪恒程知识产权代理事务所; 阳光电源股份有限公司 | 深圳市世纪恒程知识产权代理事务所 | 本实用新型公开一种变流器、风力发电装置、系统及光伏储能系统,该变流器包括多个整流电路,每一所述整流电路的输入端用于接入一多绕组风力发电机的电机绕组,每一所述整流电路的输出端用于接入电网,多个所述整流电路用于将自所述多绕组风力发电机接入的交流电压转换为直流电压后输出至电网。本实用新型采用直流并网方案,无交流电网系统稳定性较差的问题。
1043 | 一种发电系统 | CN217813760U | 实用新型 | 有效-授权 | 2022-06-10 | 2022-11-15 | F03D9/25(2016.01)I;F03D13/20(2016.01)I;H02S10/12(2014.01)I;H02S10/20(2014.01)I;H02S20/10(2014.01)I;H02S40/30(2014.01)I | 吴玉杨;宁成义;程冰清 | 北京品源专利代理有限公司; 阳光电源股份有限公司 | 北京品源专利代理有限公司 | 本实用新型公开了一种发电系统。该发电系统包括一体设置的第一类发电装置、第二类发电装置和第三类发电装置;其中,第一类发电装置搭载于发电塔的顶部;第二类发电装置设置于发电塔的塔身四周;第三类发电装置设置于发电塔的塔身内部或塔身底部的地表以下。本实用新型实施例的技术方案提供的一体化发电系统,实现了多能场耦合的效果,使发电系统的空间配置更紧凑,且具有良好的经济性。
1044 | 一种辅助电源、控制方法及光伏系统 | CN114844380A | 发明专利 | 实审 | 2022-06-09 | 2022-08-02 | H02M7/219(2006.01)I;H02M5/12(2006.01)I;H02M1/088(2006.01)I;H02M3/02(2006.01)I;H02H7/22(2006.01)I;H02H3/08(2006.01)I | 李随军;张骕骦;胡方;黄瑞;郭红强 | 北京集佳知识产权代理有限公司; 阳光电源股份有限公司 | 北京集佳知识产权代理有限公司 | 本申请公开了一种辅助电源、控制方法及光伏系统,辅助电源包括:第一开关管的第一端通过变压器的第一原边绕组连接直流母线的正端,第一开关管的第二端连接直流母线的中点;第二开关管的第一端通过变压器的第二原边绕组连接第一开关管的第二端,第二开关管的第二端连接直流母线的负端;电流传感器的原边与第一开关管串联或与第二开关管串联,电流传感器的副边连接全波整流电路;未串联电流传感器的开关管与采样电阻串联;控制器根据全波整流电路输出的第一采样电压和采样电阻的第二采样电压,控制第一开关管和第二开关管。检测两个开关管的正向电流和负向电流,控制器对两个采样电流加和,加和之后的值不会太大,不会导致保护动作而无法启动。
1045 | 一种辅助电源、控制方法及光伏系统 | CN114844381A | 发明专利 | 实审 | 2022-06-09 | 2022-08-02 | H02M7/219(2006.01)I;H02M5/12(2006.01)I;H02M1/088(2006.01)I;H02M3/02(2006.01)I;H02H7/22(2006.01)I;H02H3/08(2006.01)I | 李随军;张骕骦;胡方;黄瑞;郭红强 | 北京集佳知识产权代理有限公司; 阳光电源股份有限公司 | 北京集佳知识产权代理有限公司 | 本申请公开了一种辅助电源、控制方法及光伏系统,辅助电源包括:第一开关管的第一端通过变压器的第一原边绕组连接直流母线的正端,第一开关管的第二端连接直流母线的中点;第二开关管的第一端通过变压器的第二原边绕组连接第一开关管的第二端,第二开关管的第二端连接直流母线的负端;电流传感器的原边与第一开关管串联或与第二开关管串联,电流传感器的副边连接全桥整流桥;全桥整流桥的输出端连接控制器;控制器根据全桥整流桥的输出电压控制第一开关管和第二开关管。只设置一个电流传感器即可,成本较低。采用全桥整流桥,既采集到正向电流,又采集到负向电流。有效监测电流大小,电流超过电流预设阈值时,及时关断,保护开关管不被损坏。
1046 | 风光储集成式集装箱和多能互补能源站 | CN217823829U | 实用新型 | 有效-授权 | 2022-06-09 | 2022-11-15 | H02B1/46(2006.01)I;H02B1/48(2006.01)I;H02B1/015(2006.01)I;H02B1/20(2006.01)I;H02B1/56(2006.01)I;H02J3/38(2006.01)I;H02J7/35(2006.01)I | 汪晓刚;黄鑫;李平磊 | 北京集佳知识产权代理有限公司; 阳光电源股份有限公司 | 北京集佳知识产权代理有限公司 | 本实用新型公开一种风光储集成式集装箱,用于多能互补能源站,包括箱体、布置在箱体内的储能电池、布置在箱体内的风能变流器、布置在箱体内的光伏直流汇流柜、布置在箱体内的电池组汇流柜;光伏直流汇流柜和电池组汇流柜通过风能变流器与多能互补能源站的电网端变压器连接。上述风光储集成式集装箱中箱体内光伏直流汇流柜和电池组汇流柜分别通过风能变流器与多能互补能源站的电网端变压器连接并实现并网,省去光伏逆变器和储能逆变器,精简电气设备数量,避免占用过多的箱体内部空间,减少风光储集成式集装箱占用现场空间体积。本实用新型还提供一种应用上述风光储集成式集装箱的多能互补能源站,节约风光储集成式集装箱的占地面积。
1047 | 一种吸能缓冲器件及电子机箱 | CN218450809U | 实用新型 | 有效-授权 | 2022-06-09 | 2023-02-03 | H05K5/02(2006.01)I;H05K5/03(2006.01)I;F16F15/02(2006.01)I | 张亚飞;时晓蕾;吉宏选;王峰 | 北京集佳知识产权代理有限公司; 阳光电源股份有限公司 | 北京集佳知识产权代理有限公司 | 本实用新型公开了一种吸能缓冲器件及电子机箱,包括吸能管件,吸能管件的管壁具有N个轴向折弯,以形成N+1个依次嵌套连接的吸能管段,吸能管件的一端用于与盖板连接,吸能管件的另一端用于与箱体连接;其中,N为大于等于1的正整数。在实际应用过程中,在爆炸冲击力的作用下,吸能管件会产生拉伸塑性变形,继而起到吸能的目的,由于吸能管件具有N+1个依次嵌套连接的吸能管段,能够起到分段吸能的作用,随着吸能管件被拉伸,箱体与盖板之间会形成间隙,剩余的爆炸压力能够通过间隙而释放,达到泄压的目的,同时盖板与箱体之间仍然保持着连接状态,避免了盖板炸飞伤人的安全隐患。
1048 | 一种逆变器及其交流绝缘阻抗检测方法 | CN114720771A | 发明专利 | 有效-授权 | 2022-06-08 | 2022-07-08 | G01R27/02(2006.01)I;G01R27/08(2006.01)I;H02M7/48(2007.01)I;H02J3/38(2006.01)N | 钱远东;李家旺;谭厚志;田子思;梁城;张进 | 北京集佳知识产权代理有限公司; 阳光电源股份有限公司 | 北京集佳知识产权代理有限公司 | 本发明提供一种逆变器及其交流绝缘阻抗检测方法,该交流绝缘阻抗检测方法在逆变器并网运行过程中控制电源输出两次不同的测试信号,并分别记录相应测试信号输出下的电网对地电压;然后依据两次测试信号和相应的电网对地电压来计算逆变器并网运行过程中的交流对地绝缘阻抗;也即本发明通过电源输出不同的测试信号来扰动电网对地电压,进而实现了逆变器在并网运行过程中的交流绝缘阻抗检测。
1049 | 一种逆变器及其交流绝缘阻抗检测方法 | CN114720771B | 发明授权 | 有效-授权 | 2022-06-08 | 2022-11-15 | G01R27/02(2006.01)I;G01R27/08(2006.01)I;H02M7/48(2007.01)I;H02J3/38(2006.01)N | 钱远东;李家旺;谭厚志;田子思;梁城;张进 | 北京集佳知识产权代理有限公司; 阳光电源股份有限公司 | 北京集佳知识产权代理有限公司 | 本发明提供一种逆变器及其交流绝缘阻抗检测方法,该交流绝缘阻抗检测方法在逆变器并网运行过程中控制电源输出两次不同的测试信号,并分别记录相应测试信号输出下的电网对地电压;然后依据两次测试信号和相应的电网对地电压来计算逆变器并网运行过程中的交流对地绝缘阻抗;也即本发明通过电源输出不同的测试信号来扰动电网对地电压,进而实现了逆变器在并网运行过程中的交流绝缘阻抗检测。
1050 | 线槽和线缆安装系统 | CN217824061U | 实用新型 | 有效-授权 | 2022-06-08 | 2022-11-15 | H02G3/04(2006.01)I;H02G3/03(2006.01)I | 张士礼;张唯龙;刘名栋;周英杰 | 北京集佳知识产权代理有限公司; 阳光电源股份有限公司 | 北京集佳知识产权代理有限公司 | 本实用新型公开一种线槽,包括多个相对两侧开口的线槽单元,各线槽单元依次对接连通形成线槽;其中,第一线槽单元为梯形,且第一线槽单元的两腰侧分别开口;第一线槽单元布置于线槽的转弯处。上述线槽中第一线槽单元布置在转弯处,且第一线槽单元呈梯形,对接其他线槽单元后使线槽整体走向逐渐发生小角度弯曲,直至最后达到实际要求的弯折角度,相比于现有技术中直接在转弯处弯折成尖角状的线槽,实现在转弯处缓慢过度,便于线缆随线槽转弯处走向弯曲成具有一定弯曲半径的弧形,避免线缆因过度弯曲而产生无可挽回的损伤,同时无需使线槽宽度增加,避免增加线槽成本。本实用新型还提供应用上述线槽的线缆安装系统。
1051 | 支撑件和储能柜 | CN217812976U | 实用新型 | 有效-授权 | 2022-06-08 | 2022-11-15 | E05D13/00(2006.01)I | 郑司根;张士礼 | 深圳市世纪恒程知识产权代理事务所; 阳光电源股份有限公司 | 深圳市世纪恒程知识产权代理事务所 | 本实用新型公开一种支撑件和储能柜,其中支撑件应用于储能柜,储能柜包括柜体和门体,门体转动连接于柜体,并具有高度方向,门体沿其高度方向上具有呈相对设置的上边缘和下边缘,定义下边缘朝向上边缘的方向为第一方向,支撑件的一侧用于与门体连接,并靠近门体的下边缘设置,支撑件远离门体的一侧形成有导斜面,导斜面沿第一方向上朝向柜体倾斜设置,门体朝向或远离柜体转动时,导斜面抵接于柜体,用以沿第一方向导向支撑门体进行移动,如此,可实现柜体在转动过程中,导斜面会引导门体沿第一方向进行移动,且给予门体沿第一方向的支撑力,从而保证了门体在工作过程中能受到支撑件的支撑导向,不容易因为门体重量过重而发生下沉损坏。
1052 | 液冷户外柜电池包注液补液装置 | CN307830344S | 外观设计 | 有效-授权 | 2022-06-08 | 2023-02-03 | 15-09(13) | 尹占成;李俊;郑司根 | 北京集佳知识产权代理有限公司; 阳光电源股份有限公司 | 北京集佳知识产权代理有限公司 | 1.本外观设计产品的名称液冷户外柜电池包注液补液装置。2.本外观设计产品的用途用于针对液冷户外柜电池包在装配、安装、运输等过程中发生的漏液问题,对发生漏液的电池包进行注液和补液。3.本外观设计产品的设计要点在于形状。4.最能表明设计要点的图片或照片立体图。
1053 | 一种谐振开关电容变换器及光伏系统 | CN114928237A | 发明专利 | 实审 | 2022-06-07 | 2022-08-19 | H02M1/32(2007.01)I;H02M3/158(2006.01)I;H02J3/38(2006.01)I | 孙帅;王志成;何安然;陈鹏;丁杰 | 北京集佳知识产权代理有限公司; 阳光电源股份有限公司 | 北京集佳知识产权代理有限公司 | 本申请公开了一种谐振开关电容变换器RSCC及光伏系统,RSCC包括:输入电容、输出电容、控制器和N个谐振开关电容RSC支路;每个RSC支路包括开关模组和电感电容LC谐振电路;N为大于等于2的整数;N个谐振开关电容RSC支路的两端分别连接输入电容的两端;谐振开关电容变换器RSCC的输出端连接输出电容;控制器在N个谐振开关电容RSC支路中任意一路的LC谐振电路的电流绝对值大于第一电流阈值时,控制N个谐振开关电容RSC支路中电感电容LC谐振电路的电流流经的开关模组均关断进行限流保护。保证正直流母线和负直流母线的充放电电量均衡,保证RSCC输入端的正直流母线和负直流母线的电压保持平衡。
1054 | 确定目标设备的方法、装置及光伏系统 | CN114880730A | 发明专利 | 实审 | 2022-06-07 | 2022-08-09 | G06F30/10(2020.01)I;G06F30/27(2020.01)I;G06K9/62(2022.01)I;G06N3/04(2006.01)N;G06N3/08(2006.01)N | 唐红强 | 北京康信知识产权代理有限责任公司; 阳光电源股份有限公司 | 北京康信知识产权代理有限责任公司 | 本发明公开了一种确定目标设备的方法、装置及光伏系统。其中,该方法包括:生成预设模板,其中,预设模板中具有多个预设区域和第一定位标记,多个预设区域具有一一对应的区域编号;获取目标版面的图像,其中,目标版面的图像中具有目标图形和第二定位标记,目标图形用于提供识别目标设备的标记;获取目标图形与第二定位标记之间的第一距离参数;依据第一距离参数与预设距离参数集合中各个预设距离参数之间的相似度,从多个区域编号中确定目标区域编号;依据目标区域编号,确定目标设备。上述方法便于快速、准确地基于识别到的目标设备,对贴有用于确定目标设备的标签的纸张图像进行分割,以最终将其合并为一个完整的目标设备布局全景图。
1055 | 一种光储系统及控制方法 | CN114977294A | 发明专利 | 实审 | 2022-06-07 | 2022-08-30 | H02J3/38(2006.01)I;H02J3/32(2006.01)I;H02M3/00(2006.01)N;H02M7/00(2006.01)N | 孙帅;李颖;陈鹏;王志成 | 北京集佳知识产权代理有限公司; 阳光电源股份有限公司 | 北京集佳知识产权代理有限公司 | 本申请公开了一种光储系统及控制方法,光储系统包括:至少一个第一DCDC电路、至少一个第二DCDC电路和DCAC电路;第一DCDC电路和第二DCDC电路均为双向DCDC电路;第一DCDC电路的第一端用于连接光伏阵列,第一DCDC电路的第二端连接DCAC电路的输入端;第二DCDC电路的第一端连接第一DCDC电路的第一端,第二DCDC电路的第二端用于连接储能电池;第一DCDC电路根据电网电压控制第一DCDC电路的输出电压Vbus。第一DCDC电路的功率等于DCAC电路的功率即可,降低第一DCDC电路的硬件配置,降低耐流能力,降低功耗,功耗降低后,散热器的面积也随之降低,降低第一DCDC电路的成本。
1056 | 一种逆变器、电源系统及逆变器直流侧的保护方法 | CN114710053B | 发明授权 | 有效-授权 | 2022-06-06 | 2022-11-15 | H02M7/48(2007.01)I;H02M1/44(2007.01)I;H02M1/08(2006.01)I;H02H7/12(2006.01)I | 李乐 | 北京集佳知识产权代理有限公司; 阳光电源股份有限公司 | 北京集佳知识产权代理有限公司 | 本申请公开了一种逆变器、电源系统及逆变器直流侧的保护方法,包括控制器、逆变DCAC电路、滤波电路和可控开关模组;每个可控开关模组包括至少一个可控开关管;滤波电路至少包括一组电容;可控开关模组的数量与逆变DCAC电路的输出端的相数相同;逆变DCAC电路的输出端连接滤波电路的输入端;滤波电路中至少一组电容的输出端每相连接对应的可控开关模组;控制器,用于当收到关机指令时,控制可控开关模组关断。此时关断可控开关模组,使可控开关模组呈现高阻态,从而利用可控开关模组的高阻态抑制短路电流的冲击,从而保护逆变DCAC电路内部的开关管。
1057 | 一种逆变器、电源系统及逆变器直流侧的保护方法 | CN114710053A | 发明专利 | 有效-授权 | 2022-06-06 | 2022-07-05 | H02M7/48(2007.01)I;H02M1/44(2007.01)I;H02M1/08(2006.01)I;H02H7/12(2006.01)I | 李乐 | 北京集佳知识产权代理有限公司; 阳光电源股份有限公司 | 北京集佳知识产权代理有限公司 | 本申请公开了一种逆变器、电源系统及逆变器直流侧的保护方法,包括:控制器、逆变DCAC电路、滤波电路和可控开关模组;每个可控开关模组包括至少一个可控开关管;滤波电路至少包括一组电容;可控开关模组的数量与逆变DCAC电路的输出端的相数相同;逆变DCAC电路的输出端连接滤波电路的输入端;滤波电路中至少一组电容的输出端每相连接对应的可控开关模组;控制器,用于当收到关机指令时,控制可控开关模组关断。此时关断可控开关模组,使可控开关模组呈现高阻态,从而利用可控开关模组的高阻态抑制短路电流的冲击,从而保护逆变DCAC电路内部的开关管。
1058 | 一种悬浮电容三电平BOOST变换器及其启动控制方法 | CN114710021B | 发明授权 | 有效-授权 | 2022-06-06 | 2022-09-13 | H02M1/36(2007.01)I;H02M1/088(2006.01)I;H02M3/158(2006.01)I | 汪昌友 | 北京集佳知识产权代理有限公司; 阳光电源股份有限公司 | 北京集佳知识产权代理有限公司 | 本发明提供一种悬浮电容三电平BOOST变换器及其启动控制方法,该启动控制方法,在该悬浮电容三电平BOOST变换器中主电路的输入电压小于主电路中悬浮电容的启机阈值时,先控制预充电电路以输入电压为悬浮电容充电,使悬浮电容电压达到预设电压;再通过控制主电路中的两个开关管工作,为悬浮电容进行充放电,且其充电时长大于放电时长,进而使悬浮电容电压达到启机阈值,即可控制主电路正常工作,确保输入电压较低的三电平BOOST电路也能够正常工作。
1059 | 一种悬浮电容三电平BOOST变换器及其启动控制方法 | CN114710021A | 发明专利 | 有效-授权 | 2022-06-06 | 2022-07-05 | H02M1/36(2007.01)I;H02M1/088(2006.01)I;H02M3/158(2006.01)I | 汪昌友 | 北京集佳知识产权代理有限公司; 阳光电源股份有限公司 | 北京集佳知识产权代理有限公司 | 本发明提供一种悬浮电容三电平BOOST变换器及其启动控制方法,该启动控制方法,在该悬浮电容三电平BOOST变换器中主电路的输入电压小于主电路中悬浮电容的启机阈值时,先控制预充电电路以输入电压为悬浮电容充电,使悬浮电容电压达到预设电压;再通过控制主电路中的两个开关管工作,为悬浮电容进行充放电,且其充电时长大于放电时长,进而使悬浮电容电压达到启机阈值,即可控制主电路正常工作,确保输入电压较低的三电平BOOST电路也能够正常工作。
1060 | 储能系统的控制方法、装置、电子设备及储能系统 | CN115001088A | 发明专利 | 实审 | 2022-06-06 | 2022-09-02 | H02J7/00(2006.01)I;H01M10/44(2006.01)I;H01M10/615(2014.01)I | 钱超;邵俊伟;董普云;徐清清 | 北京康信知识产权代理有限责任公司; 阳光电源股份有限公司 | 北京康信知识产权代理有限责任公司 | 本发明公开了一种储能系统的控制方法、装置、电子设备及储能系统。其中,该方法包括:确定储能电池的电池温度和目标区域的环境温度之间的温度差值,其中,储能电池为储能系统中的储能电池,目标区域为储能系统所在的区域,温度差值为电池温度和环境温度的差值的绝对值;比较温度差值和预设温差阈值,得到比较结果,其中,预设温差阈值包括第一预设温差阈值和第二预设温差阈值,并且第一预设温差阈值小于第二预设温差阈值;依据比较结果,控制储能系统的运行状态。本发明解决了由于现有技术中无法依据储能系统的使用环境对储能系统的运行状态进行控制,造成用户使用成本高且体验感不佳的技术问题。
1061 | 散热组件和电能转换器 | CN217825777U | 实用新型 | 有效-授权 | 2022-06-02 | 2022-11-15 | H05K7/20(2006.01)I;H02M1/00(2007.01)I | 方瑞;张威风;杨叶;周杰 | 深圳市世纪恒程知识产权代理事务所; 阳光电源股份有限公司 | 深圳市世纪恒程知识产权代理事务所 | 本实用新型公开一种散热组件和电能转换器,其中,散热组件包括侧盖以及出风盖,侧盖连接于电能转换器,并与电能转换器的一侧表面围合形成散热通道,侧盖开设有连通散热通道的进风口;出风盖设于电能转换器的顶部,并部分连接侧盖,出风盖围合形成出风空间,出风空间连通散热通道,出风盖背离电能转换器的外周侧开设有连通出风空间的出风口;出风盖内设有分隔件,分隔件设于出风空间内,并连接于电能转换器的顶部,分隔件与电能转换器的上表面围合形成对流通道,出风盖的外周侧开设有连通对流通道的对流口。本实用新型技术方案通过设置分隔件将出风空间与电能转换器的顶部分隔开,提高了电能转换器的整体散热效果。
1062 | 一种液冷储能系统补排液装置及液冷储能系统 | CN217822975U | 实用新型 | 有效-授权 | 2022-06-02 | 2022-11-15 | H01M10/613(2014.01)I;H01M10/6568(2014.01)I | 胡耿军;周猛;范冬冬 | 北京隆源天恒知识产权代理有限公司; 阳光电源股份有限公司 | 北京隆源天恒知识产权代理有限公司 | 本实用新型提供一种液冷储能系统补排液装置及液冷储能系统。液冷储能系统补排液装置包括泵、开关电源、第一开关阀、止回阀和用于与液冷储能系统连接的第一管路;所述泵设置于所述第一管路上,所述泵与所述开关电源电连接;所述第一开关阀的两端分别与所述第一管路连通,且连通位置位于所述泵的两端,所述止回阀设置于所述第一管路上,且位于所述泵和所述连通位置之间。本实用新型的液冷储能系统补排液装置可以提高液冷储能系统的补排液效率,且能够将不同的输入电压调整为泵工作电压,可以确保泵的工作电压的稳定,避免泵的工作电压受液冷储能系统所在的国家或地区电力制度影响,适用性强。
1063 | 光伏系统直流电弧故障检测方法、装置、设备及介质 | CN114696742A | 发明专利 | 有效-授权 | 2022-06-01 | 2022-07-01 | H02S50/00(2014.01)I;G01R31/12(2006.01)I;G01R19/165(2006.01)I | 张然;黄志锋;李海涛;贺毅;潘年安;俞雁飞 | 深圳市世纪恒程知识产权代理事务所; 阳光电源股份有限公司 | 深圳市世纪恒程知识产权代理事务所 | 本发明公开了一种光伏系统直流电弧故障检测方法、装置、设备及计算机可读存储介质,所述方法包括:检测光伏系统中的优化器控制装置与功率优化器是否处于通讯状态;若确定优化器控制装置与功率优化器未处于通讯状态,则获取光伏系统中逆变器的直流侧交流信号;提取直流侧交流信号中预设电弧检测频段的信号特征作为第一电弧信号特征;根据第一电弧信号特征分析得到光伏系统的直流电弧故障检测结果。本发明中利用功率优化器通讯的间隙进行直流电弧故障检测,实现了在兼容功率优化器和电弧检测功能时,避免了功率优化器通讯对电弧检测带来的影响,降低了电弧检测的误检率。
1064 | 光伏系统直流电弧故障检测方法、装置、设备及介质 | CN114696742B | 发明授权 | 有效-授权 | 2022-06-01 | 2022-09-13 | H02S50/00(2014.01)I;G01R31/12(2006.01)I;G01R19/165(2006.01)I | 张然;黄志锋;李海涛;贺毅;潘年安;俞雁飞 | 深圳市世纪恒程知识产权代理事务所; 阳光电源股份有限公司 | 深圳市世纪恒程知识产权代理事务所 | 本发明公开了一种光伏系统直流电弧故障检测方法、装置、设备及计算机可读存储介质,所述方法包括:检测光伏系统中的优化器控制装置与功率优化器是否处于通讯状态;若确定优化器控制装置与功率优化器未处于通讯状态,则获取光伏系统中逆变器的直流侧交流信号;提取直流侧交流信号中预设电弧检测频段的信号特征作为第一电弧信号特征;根据第一电弧信号特征分析得到光伏系统的直流电弧故障检测结果。本发明中利用功率优化器通讯的间隙进行直流电弧故障检测,实现了在兼容功率优化器和电弧检测功能时,避免了功率优化器通讯对电弧检测带来的影响,降低了电弧检测的误检率。
1065 | 光伏系统直流电弧故障检测方法、装置、设备及介质 | CN115021676A | 发明专利 | 实审 | 2022-06-01 | 2022-09-06 | H02S50/00(2014.01)I;G01R31/12(2006.01)I | 张然;李海涛;黄志锋;周银银 | 深圳市世纪恒程知识产权代理事务所; 阳光电源股份有限公司 | 深圳市世纪恒程知识产权代理事务所 | 本发明公开了一种光伏系统直流电弧故障检测方法、装置、设备及计算机可读存储介质,所述方法包括获取光伏系统中逆变器的直流侧交流信号;提取直流侧交流信号中预设电弧检测频段的信号特征作为第一电弧信号特征,以及提取直流侧交流信号中预设通讯频段的信号特征作为第一通讯信号特征;当基于第一电弧信号特征判定发生可疑直流电弧故障,且基于第一通讯信号特征判定光伏系统中的功率优化器未进行通讯时,确定光伏系统发生真实直流电弧故障。本发明中直流电弧故障检测方案实现了在兼容功率优化器和电弧检测功能时,避免了功率优化器通讯对电弧检测带来的影响,降低了电弧检测的误检率。
1066 | 一种风光储系统和风光储变流装置 | CN217824282U | 实用新型 | 有效-授权 | 2022-06-01 | 2022-11-15 | H02J3/28(2006.01)I;H02J3/32(2006.01)I;H02J3/38(2006.01)I;H02J7/35(2006.01)I | 程冰清;刘孟伟 | 北京集佳知识产权代理有限公司; 阳光电源股份有限公司 | 北京集佳知识产权代理有限公司 | 本申请提供一种风光储系统和风光储变流装置。该风光储变流装置具体包括DCAC变换模块、变压器和至少两个DCDC变换模块;至少一个DCDC变换模块的一侧与光伏发电系统相连,至少一个DCDC变换模块的一侧与储能系统相连;DCAC变换模块的直流侧分别与各DCDC变换模块的另一侧、至少一个风力发电系统中内置的机侧变流器相连;DCAC变换模块的交流侧通过变压器连接电网。在该风光储变流装置中,由于可以以DCAC变流模块替代储能变流器、光伏逆变器、风电变流器中的网侧变流器,所以该风光储变流装置可以避免配置冗余,因此本申请提供的风光储变流装置可以降低风光储发电系统的成本,从而可以提高经济效益。
1067 | 风光储集成式集装箱和多能互补能源站 | CN114825100A | 发明专利 | 实审 | 2022-05-31 | 2022-07-29 | H02B1/46(2006.01)I;H02B1/48(2006.01)I;H02B1/015(2006.01)I;H02B1/20(2006.01)I;H02B1/56(2006.01)I;H02J3/38(2006.01)I;H02J7/35(2006.01)I | 黄彭发;金传山;罗宣国 | 北京集佳知识产权代理有限公司; 阳光电源股份有限公司 | 北京集佳知识产权代理有限公司 | 本发明公开一种风光储集成式集装箱,包括箱体、风光储变流器、升压变压器和高压柜;箱体的内部空间由隔板分隔为多个腔室;腔室至少包括变流室、变压器室和高压室;变压器室分别与变流室和高压室相邻;风光储变流器布置于变流室;风光储变流器的动力电缆进口连接风力发电机,并支持光伏阵列直流接入;升压变压器布置于变压器室;风光储变流器的动力电缆出口连接升压变压器的低压侧;高压柜布置于高压室;高压柜的输入端与升压变压器的高压侧电连接、输出端与电网连接。该风光储集成式集装箱集成有风光储变流器、升压变压器和高压柜,能在制造厂内进行整合、组装,避免在分别单独安装在塔筒外,缩短建设周期。本发明还提供一种多能互补能源站。
1068 | 集中式光伏组串的诊断方法、系统及存储介质 | CN114884464A | 发明专利 | 实审 | 2022-05-31 | 2022-08-09 | H02S50/10(2014.01)I;H02S40/34(2014.01)I;H02S40/32(2014.01)I | 滕庆武;王胜;倪宵;解家乐 | 深圳市世纪恒程知识产权代理事务所; 阳光电源股份有限公司 | 深圳市世纪恒程知识产权代理事务所 | 本发明公开了一种集中式光伏组串的诊断方法、系统及存储介质,其中,所述集中式光伏组串的诊断方法应用于嵌入式控制设备,所述集中式光伏组串的诊断方法包括:与汇流箱建立通信连接;与逆变器建立通信连接;控制所述逆变器执行电流电压全局扫描,同时控制所述汇流箱采集各个光伏组串的电流电压数据;接收所述汇流箱上报的所述电流电压数据;对所述电流电压数据进行诊断分析。本发明技术方案解决了汇流箱和逆变器数据不同步而无法完成集中式光伏组串的扫描和诊断的问题,实现了有效诊断集中式光伏组串故障的效果。
1069 | 双模式控制器、光伏系统及其控制方法 | CN114844108A | 发明专利 | 实审 | 2022-05-31 | 2022-08-02 | H02J3/38(2006.01)I;H02J3/46(2006.01)I;H02J3/16(2006.01)I | 陈方林;潘年安;梁城;潘涛;李壮壮 | 深圳市世纪恒程知识产权代理事务所; 阳光电源股份有限公司 | 深圳市世纪恒程知识产权代理事务所 | 本发明公开一种双模式控制器、光伏系统及其控制方法。其中,光伏系统的控制方法包括以下步骤:控制光伏系统启动,并以电流源模式并网运行;获取光伏系统的输出功率;在光伏系统的输出功率小于第一预设功率时,控制光伏系统保持电流源模式并网运行,并继续获取光伏系统的输出功率,直至光伏系统的输出功率大于或者等于第一预设功率时,控制光伏系统切换至电压源模式并网运行。本发明在光伏系统启动流程中,以电流源模式并网,从而快速响应电网频率波动,提高了光伏系统启动时的可靠性,并在其输出功率稳定后,切换至电压源模式并网运行,提高光伏系统正常工作时的稳定性。
1070 | 发电系统、风电变流器以及网侧框架断路器及其控制方法 | CN114977111A | 发明专利 | 实审 | 2022-05-30 | 2022-08-30 | H02H7/122(2006.01)I;H02H3/24(2006.01)I;H02H1/00(2006.01)I;H02J3/38(2006.01)I;H01H71/10(2006.01)I | 程冰清;刘孟伟 | 北京集佳知识产权代理有限公司; 阳光电源股份有限公司 | 北京集佳知识产权代理有限公司 | 本申请提供发电系统、风电变流器以及网侧框架断路器及其控制方法。在该网侧框架断路器中,主结构和欠压脱扣器串联连接,串联支路的两端分别作为网侧框架断路器的两端,欠压脱扣开关设置于欠压脱扣器的供电回路中,欠压脱扣开关受控于上级控制器。由于欠压脱扣开关在网侧框架断路器所处风电变流器开始启动时闭合,所以在此风电变流器启动前,即此风电变流器处于无故障待机时,欠压脱扣开关断开,即欠压脱扣器分闸,从而使得网侧框架断路器的两端之间始终未形成通路,进而无法手动将网侧框架断路器合闸,因此可以在风电变流器处于无故障待机时避免将网侧框架断路器误合闸。
1071 | 一种直流系统及其控制方法 | CN114825893A | 发明专利 | 实审 | 2022-05-30 | 2022-07-29 | H02M1/32(2007.01)I;H02M1/34(2007.01)I;H02H7/122(2006.01)I;H02J3/38(2006.01)I | 庄加才;庄园;刘威;徐君 | 北京集佳知识产权代理有限公司; 阳光电源股份有限公司 | 北京集佳知识产权代理有限公司 | 本发明提供一种直流系统及其控制方法,该方法包括:检测直流系统是否存在预设的输出电参数突降现象;若是,则控制功率变换器调节发波逻辑,以使功率变换器的输入电参数以预设条件下降至设定值,实现功率变换器的输入侧储能元件和输出侧储能元件共同承担输出电参数突降现象对应的能量,避免能量全部存储于功率变换器的输入侧储能元件而带来输入电压过高问题,也即,仅在软件发波逻辑上进行了改进,而未增加任何器件,因而在成本、体积、重量等方面有较大优势。
1072 | 一种防爆箱 | CN217825709U | 实用新型 | 有效-授权 | 2022-05-30 | 2022-11-15 | H05K5/06(2006.01)I;H05K5/02(2006.01)I | 吉宏选;时晓蕾;张亚飞;武文杰 | 北京集佳知识产权代理有限公司; 阳光电源股份有限公司 | 北京集佳知识产权代理有限公司 | 本申请涉及一种防爆箱,包括第一箱部、第二箱部以及用于固定第一箱部和第二箱部的固定件;第二箱部设有分别与各固定件相对应的防爆组件,防爆组件包括挡件和防爆件,防爆件位于挡件和第二箱部之间,且挡件和防爆件之间设有预设间隙;固定件设有限位结构,限位结构能够与防爆件固定,第一箱部在冲击力的作用下,能够带动固定件向远离第二箱部的一侧移动,并通过限位结构破坏防爆件,至限位结构与挡板抵接。该防爆箱能够实现防爆效果、保证安全性的同时,提高可靠性并降低成本。
1073 | 充电设备 | CN217825775U | 实用新型 | 有效-授权 | 2022-05-30 | 2022-11-15 | H05K7/20(2006.01)I;H02J7/00(2006.01)I | 艾朋利;杨叶;许林冲 | 深圳市世纪恒程知识产权代理事务所; 阳光电源股份有限公司 | 深圳市世纪恒程知识产权代理事务所 | 本实用新型公开一种充电设备,其中,充电设备包括箱体、充电单元以及风机;所述箱体设有容纳腔,所述箱体开设有连通所述容纳腔的进风口和出风口;所述充电单元设于所述容纳腔,所述充电单元包括充电模块,所述充电模块用于对电池充电;所述风机设于所述进风口处,以将冷空气经由所述进风口灌入所述容纳腔内,流经所述充电模块并通过所述出风口排出。本实用新型技术方案能够在保证风机的使用寿命的同时,也能提高充电模块的散热效率和使用安全性,促使充电设备的可靠使用。
1074 | 一种电池管理单元和电池模组 | CN217824329U | 实用新型 | 有效-授权 | 2022-05-27 | 2022-11-15 | H02J7/00(2006.01)I | 杨杰;贺伟;陈飞;王林;董文功;尹旭东 | 北京集佳知识产权代理有限公司; 阳光电源股份有限公司 | 北京集佳知识产权代理有限公司 | 本申请提供一种电池管理单元和电池模组。该电池管理单元具体包括采样芯片和至少一个电压采样电路,每个电压采样电路包括至少一个电容支路和至少两个电阻支路;各电阻支路串联于电池管理单元的电压采样端与采样芯片的电压采样引脚之间;每个电容支路的一端与任意相邻两个电阻支路的连接点相连,每个电容支路的另一端接地。由于电容支路通过一个电阻支路后才与采样芯片的电压采样引脚相连,而该电阻支路可以限制瞬态电流,即瞬态电流在流过该电阻支路后变得很小,所以不会对采样芯片造成损坏,因此本申请提供的电池管理单元可以避免瞬态电流对BMU造成损坏。
1075 | 功率器件 | CN217426719U | 实用新型 | 有效-授权 | 2022-05-27 | 2022-09-13 | H01L23/31(2006.01)I;H01L29/41(2006.01)I | 骆勇;燕青 | 北京集佳知识产权代理有限公司; 阳光电源股份有限公司 | 北京集佳知识产权代理有限公司 | 本实用新型公开了一种功率器件,包括金属电极和钝化层,所述钝化层覆盖在所述金属电极的表面;所述金属电极包括与所述钝化层邻接的边缘部;所述边缘部和所述钝化层中至少一者具有镂空结构。通过结构优化,可以释放应力,避免钝化层所在部位发生裂纹,延长功率器件的使用寿命。
1076 | 一种功率模块散热装置 | CN217825772U | 实用新型 | 有效-授权 | 2022-05-27 | 2022-11-15 | H05K7/20(2006.01)I | 曹玉永;王航 | 北京品源专利代理有限公司; 阳光电源股份有限公司 | 北京品源专利代理有限公司 | 本实用新型涉及功率模块散热技术领域,公开了一种功率模块散热装置。该功率模块散热装置包括散热器、电路板、功率管和组合式压紧件,电路板盖设于散热器上,功率管设置于散热器上且其中一端固定于电路板上;组合式压紧件包括压紧部和按压部,按压部与压紧部滑动配合,推动按压部能够使压紧部向靠近功率管的方向移动,以将功率管的侧面抵紧于散热器上。通过设置组合式压紧件,能够将功率管压紧于散热器上,保证较好的压紧效果,有效简化了组装工序,提高生产效率,降低生产成本,且保证散热效果。
1077 | 具有抗震连接装置的熔断器结构和风电变流器 | CN217426663U | 实用新型 | 有效-授权 | 2022-05-27 | 2022-09-13 | H01H85/02(2006.01)I;H01H85/00(2006.01)I;H02M1/00(2007.01)I | 汪晓刚;黄彭发;黄鑫;王京 | 深圳市世纪恒程知识产权代理事务所; 阳光电源股份有限公司 | 深圳市世纪恒程知识产权代理事务所 | 本实用新型公开一种具有抗震连接装置的熔断器结构和风电变流器,其中,具有抗震连接装置的熔断器结构包括熔断器本体、柔性导电件和刚性导电件;所述柔性导电件的一端连接于所述熔断器本体的一端,另一端用以连接一外部器件;所述刚性导电件的一端连接于所述熔断器本体的另一端,另一端用以连接另一外部器件。本实用新型技术方案能减小工作过程中熔断器所受到的振动,以提高熔断器的使用寿命。
1078 | 一种光伏清扫机器人的姿态控制方法及控制装置 | CN114995477A | 发明专利 | 实审 | 2022-05-26 | 2022-09-02 | G05D1/08(2006.01)I | 鲁晨鹏 | 北京品源专利代理有限公司; 阳光电源股份有限公司 | 北京品源专利代理有限公司 | 本发明公开了一种光伏清扫机器人的姿态控制方法及控制装置,包括:根据集成加速度计、陀螺仪和磁力计的感应装置获取清扫机器人运动时的三维姿态参数和行驶航向;根据所述三维姿态参数确定所述清扫机器人的偏转状态;根据所述偏转状态和所述行驶航向调节所述清扫机器人的姿态。本发明提供一种光伏清扫机器人的姿态控制方法及控制装置,提高清扫机器人的姿态检测精度,提高清扫机器人运行的安全性。
1079 | 光伏电站的组件分割方法、装置、电子设备及存储介质 | CN115035051A | 发明专利 | 实审 | 2022-05-25 | 2022-09-09 | G06T7/00(2017.01)I;G06T7/11(2017.01)I;G06T7/70(2017.01)I;G06T7/13(2017.01)I | 唐红强 | 北京集佳知识产权代理有限公司; 阳光电源股份有限公司 | 北京集佳知识产权代理有限公司 | 本申请提供了一种光伏电站的组件分割方法、装置、电子设备及存储介质,该方法在生成光伏电站的电站全景电子地图和电站高程图之后,从光伏电站的电站高程图中确定出光伏电站中各个光伏发电组板的区域坐标;然后从电站全景电子地图中裁出对应的光伏发电组板图像,最后基于光伏组件的规格尺度信息,对各个光伏发电组板图像进行分割,得到光伏电站的组件分割结果,也即本申请提供的方案能够通过光伏组件的规格尺度信息对光伏电站中每个光伏发电组板图像进行准确分割,提高了诸如故障定位、电站数字化过程中各组件运行状态实时监控、电站组件逻辑编号维护等问题的解决效果;并且,分割速度快,无需深度学习占用大量资源,效率更高。
1080 | 一种控制器及其盖板 | CN217825699U | 实用新型 | 有效-授权 | 2022-05-25 | 2022-11-15 | H05K5/03(2006.01)I | 武文杰;时晓蕾;吉宏选 | 北京集佳知识产权代理有限公司; 阳光电源股份有限公司 | 北京集佳知识产权代理有限公司 | 本实用新型公开一种控制器及其盖板,该盖板包括用于与箱体固定连接的多个安装部,所述多个安装部沿所述盖板的周沿依次间隔设置;所述盖板的本体内表面设置有多组第一加强筋网组,所述多组第一加强筋网组配置在与部分所述安装部相邻的位置。应用本方案,通过结构优化在满足结构刚度要求的基础上,能够合理控制产品质量,为降低产品材料成本提供了良好的技术保障。
1081 | 逆变器机柜 | CN307543469S | 外观设计 | 有效-授权 | 2022-05-25 | 2022-09-13 | 13-03(13) | 郑司根;李俊 | 北京集佳知识产权代理有限公司; 阳光电源股份有限公司 | 北京集佳知识产权代理有限公司 | 1.本外观设计产品的名称:逆变器机柜。2.本外观设计产品的用途:用于放置逆变配电等设备的户外柜体。3.本外观设计产品的设计要点:在于形状。4.最能表明设计要点的图片或照片:立体图。
1082 | 级联式储能系统、光储系统、风储系统及风光储系统 | CN217824284U | 实用新型 | 有效-授权 | 2022-05-24 | 2022-11-15 | H02J3/32(2006.01)I;H02J3/38(2006.01)I;H02M3/155(2006.01)I;H02M7/5387(2007.01)I | 杨春源;梁信信;谢方南 | 北京集佳知识产权代理有限公司; 阳光电源股份有限公司 | 北京集佳知识产权代理有限公司 | 本申请提供一种级联式储能系统、光储系统、风储系统及风光储系统,该级联式储能系统中各相电池模块所接的相应DC/DC变换器,依次串联连接于级联直流母线正负极之间;且交流侧并联连接于交流电网的各DC/AC变换单元,其直流侧也依次串联连接于该级联直流母线正负极之间;进而利用电力电子变换装置的级联,实现了直流侧电压的提升,构建了高压直流储能系统,提高了储能系统的转换效率和功率密度。
1083 | 一种风能变流器及风光储变流器系统 | CN217406201U | 实用新型 | 有效-授权 | 2022-05-24 | 2022-09-09 | H02J3/38(2006.01)I;H02J3/32(2006.01)I;H02J9/06(2006.01)I | 左占国 | 北京集佳知识产权代理有限公司; 阳光电源股份有限公司 | 北京集佳知识产权代理有限公司 | 本实用新型提供一种风能变流器及风光储变流器系统,该风能变流器中,机侧变换器的直流侧和网侧变换器的直流侧均连接直流母线,且该直流母线还通过DC/DC变换器连接光伏阵列和/或储能电池,以便在市电异常或者发生高低压故障穿越、风场电压谐波大等恶劣工况下,能够由电源板通过直流母线接收光伏阵列和/或储能电池的冗余供电,为变流器内部增加一个能够持续提供稳定干净电源的电能来源,代替现有变流器产品中的UPS为控制器供电,进而解决了UPS故障率高而导致发电效益受影响的问题。同时,在现场无风有光的情况下,还可以采用光伏阵列通过DC/DC变换器及网侧变换器将直流电压转换成交流电压,为电网输送电能,提高发电效益。
1084 | 收线装置及具有其的充电桩 | CN217807984U | 实用新型 | 有效-授权 | 2022-05-24 | 2022-11-15 | B65H57/14(2006.01)I;B65H75/44(2006.01)I;B60L53/31(2019.01)I | 李松明;周成华;杨万智 | 北京康信知识产权代理有限责任公司; 阳光电源股份有限公司 | 北京康信知识产权代理有限责任公司 | 本实用新型提供了一种收线装置及具有其的充电桩,收线装置包括壳体,具有进线口、出线口以及容纳腔,进线口和出线口分别位于壳体的两侧,进线口和出线口均与容纳腔连通,容纳腔能够容纳线缆;导向结构,设置在容纳腔内,导向结构包括导向杆和导向部,导向杆设置在容纳腔内,导向部可移动地设置在导向杆上,导向部具有穿设部,穿设部用于穿设线缆。通过本申请提供的技术方案,能够解决现有技术中的线缆极易产生磨损的问题。
1085 | 一种发电系统以及风储变流器及其功率闭环控制方法 | CN114844121A | 发明专利 | 实审 | 2022-05-23 | 2022-08-02 | H02J3/46(2006.01)I;H02J3/38(2006.01)I | 孟祥志;佘志承;梁信信;吴玉杨 | 北京集佳知识产权代理有限公司; 阳光电源股份有限公司 | 北京集佳知识产权代理有限公司 | 本申请提供一种发电系统以及风储变流器及其功率闭环控制方法。在该风储变流器中的直流变换模块的第一侧增设有第二电流电压检测模块。在该功率闭环控制方法中,由于风储变流器中机侧变换模块的输出功率会跟随风电机组的发电功率的变化而变化而且不会受到直流变换模块的传输功率的影响,所以根据机侧变换模块的输出功率,对风电机组的发电功率进行闭环控制,可以使风电机组的发电功率趋于稳定,因此本申请提供的风储变流器的功率闭环控制方法可以实现风电机组的平稳发电。
1086 | 一种隔离矩阵变换器及控制方法 | CN114826013A | 发明专利 | 实审 | 2022-05-23 | 2022-07-29 | H02M7/797(2006.01)I;H02M5/10(2006.01)I;H02M1/32(2007.01)I;H02M7/00(2006.01)I;H02J7/06(2006.01)I | 庄加才;徐君;蔡国庆;刘威 | 北京集佳知识产权代理有限公司; 阳光电源股份有限公司 | 北京集佳知识产权代理有限公司 | 本申请公开了一种隔离矩阵变换器及控制方法,变换器包括:双向开关模组、变压器、谐振电感、谐振电容和桥臂电容;双向开关模组与桥臂电容串联形成变换器的桥臂,变换器的每个桥臂包括至少一个双向开关模组;变压器的初级绕组与谐振电感和谐振电容串联后连接变换器的桥臂的两端;双向开关模组包括:钳位电容和双向开关单元;双向开关单元形成模组的两个桥臂,钳位电容的两端连接模组的两个桥臂的两端;钳位电容与两个桥臂的两个上桥臂或者与两个下桥臂形成钳位吸收电路;双向开关单元包括至少两个可控开关管;钳位电容抑制双向开关模组中的开关管动作时产生的电压尖峰。从而保护开关管,进而保护整个变换器的安全,提高整个变换器的可靠性。
1087 | 一种储能系统及其荷电标定方法和装置 | CN114966430A | 发明专利 | 实审 | 2022-05-23 | 2022-08-30 | G01R31/385(2019.01)I;G01R31/387(2019.01)I;H02J7/00(2006.01)I | 耿后来;贺伟;董普云;徐清清 | 北京品源专利代理有限公司; 阳光电源股份有限公司 | 北京品源专利代理有限公司 | 本发明公开了一种储能系统及其荷电标定方法和装置。储能系统的荷电标定方法包括:响应于预设控制指令,获取各所述储能电池的初始荷电状态;根据所述储能电池的初始荷电状态,确定目标储能电池;根据所述目标储能电池的初始荷电状态,控制至少一所述储能电池对所述目标储能电池进行能量调节,生成所述目标储能电池的目标荷电状态数据;根据所述目标荷电状态数据,对所述目标储能电池的荷电状态进行标定。本发明提出的方案能够进行荷电状态的静态标定,降低储能系统的荷电状态标定对电网调度的影响,改善用户的使用体验。
1088 | 电压快速补偿方法、电压补偿装置及充电桩 | CN114759646A | 发明专利 | 实审 | 2022-05-23 | 2022-07-15 | H02J7/00(2006.01)I;H02J7/04(2006.01)I;B60L53/62(2019.01)I;B60L53/31(2019.01)I | 李来保;潘子娇;许林冲;张朋;水星锋 | 深圳市世纪恒程知识产权代理事务所; 阳光电源股份有限公司 | 深圳市世纪恒程知识产权代理事务所 | 本发明公开了一种电压快速补偿方法、电压补偿装置及充电桩,应用于充电桩,充电桩包括充电端及充电装置,充电装置用于在充电端接入待充电设备时,根据待充电设备的充电请求输出对应的电能至充电端,以给待充电设备,电压快速补偿方法包括:获取待充电设备的充电请求及检测充电装置输出至充电端的电能,以根据待充电设备的充电请求及充电端的电能生成电能补偿策略;根据电能补偿策略产生对应的补偿电压后耦合至充电端。本发明通过实时检测充电请求和充电端的电能,在两者不平衡时立即输出补偿电压,保证充电端的输出电压始终满足待充电设备的请求电压,提高充电桩的响应速度和稳定性。
1089 | 一种变压器 | CN217426501U | 实用新型 | 有效-授权 | 2022-05-23 | 2022-09-13 | H01F27/08(2006.01)I;H01F27/28(2006.01)I;H01F27/32(2006.01)I;H01F27/30(2006.01)I | 姜萍;时晓蕾;陶高周;庄加才 | 北京集佳知识产权代理有限公司; 阳光电源股份有限公司 | 北京集佳知识产权代理有限公司 | 本实用新型公开一种变压器,包括高压线圈注塑体和低压线圈,所述高压线圈注塑体包括高压线圈和注塑于所述高压线圈的绝缘体,所述绝缘体形成有安装孔,且所述安装孔位于所述高压线圈的径向内侧,所述低压线圈安装于所述安装孔。上述变压器仅是对高压线圈进行了注塑,而并未对低压线圈进行注塑;低压线圈不存在绝缘体进行包覆,可以具备相对较佳的散热环境,以便及时地散去低压线圈的发热量;由于安装孔的存在,绝缘体在高压线圈内侧部分的厚度可以较小,绝缘体对于高压线圈的热束缚可以减弱,高压线圈的散热环境也可以变佳;因此,上述变压器可以具备相对较佳的散热性能,能够提高其在长期运行条件下的稳定性,并有利于延长使用寿命。
1090 | 一种储能系统及储能系统的供电柜组件 | CN217427379U | 实用新型 | 有效-授权 | 2022-05-23 | 2022-09-13 | H02B1/30(2006.01)I;H02B1/32(2006.01)I;H02B1/56(2006.01)I;H02J7/00(2006.01)I | 张士礼;张唯龙;周英杰 | 北京集佳知识产权代理有限公司; 阳光电源股份有限公司 | 北京集佳知识产权代理有限公司 | 本实用新型公开一种储能系统及储能系统的供电柜组件,其中,该供电柜组件包括柜体和变压器,所述柜体设置有隔离腔,所述变压器位于所述隔离腔内,所述柜体还设置有进风口和出风口,所述进风口和所述出风口均与所述隔离腔相连通;还包括风机,所述风机与所述进风口或者所述出风口相连。采用上述方案,变压器设置在隔离腔内,以与柜体内的其余部件相隔离,变压器的散热和其余部件的散热可以分别进行,可减小其余部件的散热压力;变压器仍是位于柜体内,并未占用额外的空间,在提高散热性能的同时,基本未改变供电柜组件的体积,保证了供电柜组件原有的集成度,进而可以减少对于供电柜组件在储能系统内安装的造成影响。
1091 | 一种逆变器开关控制系统和逆变器系统 | CN217824245U | 实用新型 | 有效-授权 | 2022-05-23 | 2022-11-15 | H02H7/122(2006.01)I;H02H7/26(2006.01)I;H02J3/38(2006.01)I;G01R19/165(2006.01)I;G01R21/00(2006.01)I | 王航;孙鹏 | 北京品源专利代理有限公司; 阳光电源股份有限公司 | 北京品源专利代理有限公司 | 本实用新型公开了一种逆变器开关控制系统和逆变器系统。该逆变器开关控制系统包括交流开关,设置于逆变器输出侧,用于控制逆变器输出侧的连接或者断开;电参数检测单元,设置于逆变器输出侧,用于检测逆变器输出侧的电参数;第一控制单元,与电参数检测单元的检测输出端连接,以及与交流开关的控制端连接,用于接收电参数检测单元输出的检测信号,并输出开关通断信号至交流开关;第二控制单元,与电参数检测单元的检测输出端连接,用于接收电参数检测单元输出的检测信号,并执行预设操作。通过该逆变器开关控制系统可以实现在确保满足故障保护、参数计量显示等需求的同时减少器件的使用数量,降低成本,简化结构。
1092 | 转接固定装置及储能系统模组 | CN217814324U | 实用新型 | 有效-授权 | 2022-05-23 | 2022-11-15 | F16B5/02(2006.01)I | 郑司根;李俊 | 深圳市世纪恒程知识产权代理事务所; 阳光电源股份有限公司 | 深圳市世纪恒程知识产权代理事务所 | 本实用新型公开一种转接固定装置及储能系统模组,该转接固定装置包括紧固板和多块连接板,紧固板上开设有多个第一连接孔;多块连接板沿紧固板的长度方向上并排间隔设置,每一连接板包括第一子板、第二子板以及耳板,第一子板和第二子板相互连接,且呈夹角设置;第一子板和/或第二子板的一端与紧固板连接,第一子板和/或第二子板的另一端与耳板连接,多个耳板背离紧固板的一侧所在的平面置于同一平面上,各个耳板上开设有第二连接孔,以用于与第二结构件连接固定。本实用新型提出的转接固定装置结构简单,抗扭转能力强,适用于易扭曲件的转接,支撑强度也大大增加。
1093 | 一种接线装置及调试设备 | CN217823650U | 实用新型 | 有效-授权 | 2022-05-23 | 2022-11-15 | H01R43/00(2006.01)I | 陈智;王伟;胡成程;张姗姗;余书传 | 北京隆源天恒知识产权代理有限公司; 阳光电源股份有限公司 | 北京隆源天恒知识产权代理有限公司 | 本实用新型提供了一种接线装置及调试设备,该接线装置包括支撑总成,所述支撑总成包括框架和安装组件,所述安装组件设于所述框架内,所述安装组件用于与线缆的尾端连接;工作总成,所述工作总成包括排线组件和驱动组件,所述排线组件位于所述框架内,所述排线组件用于间隔放置多根所述线缆,所述驱动组件与所述线缆驱动连接且所述驱动组件用于驱动所述线缆移入或移出所述框架。本实用新型的框架用于放置线缆,可便于线缆的存储,同时,设有驱动组件,可便于线缆的移入和移出,利于接线效率和线缆回收,提升机电设备调试效率,且设有安装组件和排线组件,可在避免线缆脱离框架的同时避免线缆之间发生缠绕,提升线缆的回收效率和存放有序性。
1094 | 户外柜(电池柜) | CN307543375S | 外观设计 | 有效-授权 | 2022-05-23 | 2022-09-13 | 13-02(13) | 李俊;郑司根 | 北京集佳知识产权代理有限公司; 阳光电源股份有限公司 | 北京集佳知识产权代理有限公司 | 1.本外观设计产品的名称:户外柜(电池柜)。2.本外观设计产品的用途:用于储能系统电量存储功能。3.本外观设计产品的设计要点:在于形状。4.最能表明设计要点的图片或照片:设计1立体图。5.指定设计1为基本设计。
1095 | 批量仿真方法、装置及系统 | CN115048771A | 发明专利 | 实审 | 2022-05-20 | 2022-09-13 | G06F30/20(2020.01)I;G06F9/48(2006.01)I;G06F9/50(2006.01)I;G06F9/455(2006.01)I;G06F113/04(2020.01)N | 鲁晨鹏;吕劲 | 北京品源专利代理有限公司; 阳光电源股份有限公司 | 北京品源专利代理有限公司 | 本发明实施例公开了一种批量仿真方法、装置及系统。该批量仿真方法应用于K8s集群服务器,K8s集群服务器包括多个服务器;批量仿真方法包括:参数处理容器组解析每一仿真工程的仿真参数,获得多个仿真任务;任务分配容器组根据每一服务器的模型容器组当前处理的不同仿真工程的仿真任务占用的资源消耗率和每一服务器的资源空闲率,分配各服务器的模型容器组数量;任务分配容器组根据每一服务器中的模型容器组数量,查询每一模型容器组的状态,并根据模型容器组的状态派发仿真任务;模型容器组对仿真任务进行仿真,获得仿真结果。本方案可以并行处理多个仿真任务,可以提高仿真的处理效率。
1096 | 一种直流并联系统、功率变换器的保护电路 | CN217406179U | 实用新型 | 有效-授权 | 2022-05-20 | 2022-09-09 | H02H7/12(2006.01)I;H02H3/087(2006.01)I | 赵仁明;王威;朱万平;申智;丁杰 | 北京集佳知识产权代理有限公司; 阳光电源股份有限公司 | 北京集佳知识产权代理有限公司 | 本申请提供了一种直流并联系统、功率变换器的保护电路,该功率变换器的保护电路包括:检测控制装置、吸收电路以及至少一个电子开关;其中,吸收电路设置于功率变换器直流侧的正极与负极之间,且位于电子开关前级;电子开关设置于功率变换器直流侧的正极和/或负极,电子开关的控制端连接至检测控制装置;检测控制装置在功率变换器直流侧出现过流时,输出关断信号;该电子开关在接收到关断信号时关断,也即,本申请能够在检测出功率变换器直流侧出现过流时,触发电子开关关断,及时、可靠、快速地将功率变换器与短路点分开,解决了现有利用断路器、熔丝对功率变换器进行短路保护时,触发短路保护时间过长,容易损坏功率变换器的问题。
1097 | 一种檩条支架结构及光伏电站 | CN217824795U | 实用新型 | 有效-授权 | 2022-05-20 | 2022-11-15 | H02S20/00(2014.01)I;F24S25/632(2018.01)I;E04D13/18(2018.01)I | 胡圣帮 | 北京品源专利代理有限公司; 阳光电源股份有限公司 | 北京品源专利代理有限公司 | 本实用新型公开了一种檩条支架结构及光伏电站,涉及光伏技术领域。所述檩条支架结构包括檩条,所述檩条包括底板、两个支撑板、第一限位部和第二限位部,所述底板设置在横梁上,两个所述支撑板对称设置在所述底板的两侧,所述支撑板能与光伏组件的底面贴合,所述第一限位部位于所述支撑板远离所述底板的一侧且与所述支撑板呈夹角设置,以限制所述光伏组件沿X方向的移动,所述第二限位部设置在所述第一限位部上且与所述第二限位部呈夹角设置,以限制所述光伏组件沿Y方向的移动。本实用新型结构简单,操作方便,通过第一限位部和第二限位部分别对光伏组件沿X方向和Y方向的限位从而保证对光伏组件定位准确,延长光伏组件的使用寿命。
1098 | 导电排连接结构、电子本体连接结构、电气设备 | CN217427150U | 实用新型 | 有效-授权 | 2022-05-20 | 2022-09-13 | H01R13/04(2006.01)I;H01R13/10(2006.01)I;H01R12/77(2011.01)I;H01R24/00(2011.01)I | 吴正维;郑浩;王晓虎 | 北京集佳知识产权代理有限公司; 阳光电源股份有限公司 | 北京集佳知识产权代理有限公司 | 本实用新型公开了一种导电排连接结构、电子本体连接结构、电气设备,导电排连接结构包括:第一导电排,第二导电排,插座,以及插头;其中,插座和第一导电排连接,插头和第二导电排连接,插头用于和插座插接。上述导电排连接结构,通过设置和第一导电排连接的插座、以及和第二导电排连接的插头,由于插头用于和插座插接,则实现了第一导电排和第二导电排通过插头和插座实现插接,较现有技术通过螺钉连接两个导电排相比,可快速解除第一导电排和第二导电排的连接,从而便于维护第一导电排所连接的电子本体和/或第二导电排所连接的电子本体。
1099 | 固定组件及储能设备 | CN217426936U | 实用新型 | 有效-授权 | 2022-05-20 | 2022-09-13 | H01M50/20(2021.01)I;H01M50/574(2021.01)I | 裴义林;徐同 | 深圳市世纪恒程知识产权代理事务所; 阳光电源股份有限公司 | 深圳市世纪恒程知识产权代理事务所 | 本实用新型公开一种固定组件及储能设备,其中,固定组件包括第一安装板、第二安装板以及第一连接件;第一安装板用于安装于柜体;第二安装板转动连接于第一安装板,第二安装板开设有第一长形孔,第一长形孔沿与第二安装板的转动方向平行的方向延伸设置;第一连接件可活动穿设于第一长形孔,并用于连接熔丝。本实用新型技术方案实现熔丝安装时候的左右可调以及旋转方向可调,从而保证了熔丝在安装时不会受其他偏差因素影响安装问题,避免了熔丝安装不上的问题。
1100 | 光伏逆变器底座 | CN307775376S | 外观设计 | 有效-授权 | 2022-05-20 | 2023-01-06 | 13-02(13) | 苏文杰;刘永进 | 北京集佳知识产权代理有限公司; 阳光电源股份有限公司 | 北京集佳知识产权代理有限公司 | 1.本外观设计产品的名称光伏逆变器底座。2.本外观设计产品的用途用于安装在光伏逆变器的底部,起承重、支撑作用。3.本外观设计产品的设计要点在于形状。4.最能表明设计要点的图片或照片组件1立体图。5.组件1为左底座,组件2为右底座。
1101 | 能源设备 | CN217823767U | 实用新型 | 有效-授权 | 2022-05-19 | 2022-11-15 | H02B1/30(2006.01)I;H02B1/38(2006.01)I;H02B1/56(2006.01)I;H02B1/28(2006.01)I;H02J15/00(2006.01)I | 郑司根;李俊;刘永进 | 深圳市世纪恒程知识产权代理事务所; 阳光电源股份有限公司 | 深圳市世纪恒程知识产权代理事务所 | 本实用新型公开一种能源设备,其中,能源设备包括柜体和第一门体;所述柜体设有第一容置腔、及与所述第一容置腔连通的第一柜口,所述柜体还设有第一隔板,所述第一隔板与所述第一容置腔的腔壁密封连接,且朝向所述第一柜口延伸,以将所述第一容置腔分隔成配电腔和能源腔,所述配电腔用于放置配电组件,所述能源腔用于放置储能组件;第一门体,所述第一门体设于所述第一柜口,以用于同时盖合所述配电腔和所述能源腔。本实用新型技术方案能优化能源设备的结构,增加能源设备的整备效率。
1102 | 储能集装箱 | CN217822971U | 实用新型 | 有效-授权 | 2022-05-19 | 2022-11-15 | H01M10/613(2014.01)I;H01M10/617(2014.01)I;H01M10/6557(2014.01)I;H01M10/6566(2014.01)I;H01M10/627(2014.01)I;H01M10/6563(2014.01)I;H01M10/663(2014.01)I | 张唯龙;张士礼;周英杰 | 深圳市世纪恒程知识产权代理事务所; 阳光电源股份有限公司 | 深圳市世纪恒程知识产权代理事务所 | 本实用新型公开一种储能集装箱,储能集装箱包括箱体、主风道、二级风道以及隔板,主风道形成于箱体内;二级风道形成于箱体内,并与主风道连通;隔板设置于二级风道内,使二级风道分隔为至少两个三级风道。本实用新型技术方案能够提高储能集装箱中电池包之间的均温性,增加电池包的寿命。
1103 | 储能系统及其热管理控制方法 | CN114843661A | 发明专利 | 实审 | 2022-05-18 | 2022-08-02 | H01M10/633(2014.01)I;H01M10/617(2014.01)I;H01M10/613(2014.01)I;H01M10/6563(2014.01)I;H01M10/6566(2014.01)I;H01M10/627(2014.01)I | 周英杰;周杰;杨友进;柏友顺;鞠梦贤 | 北京集佳知识产权代理有限公司; 阳光电源股份有限公司 | 北京集佳知识产权代理有限公司 | 本申请提供了一种储能系统及其热管理控制方法,该方法可应用于储能系统中的热管理控制单元,该方法首先确定出储能系统中第一目标电池簇与第二目标电池簇之间的簇间温差;然后根据簇间温差,判断储能系统中送风风道是否出现冷风远端堆积;若判断出储能系统中送风风道出现冷风远端堆积,则降低储能系统中空调送风机转速,也即本申请能够根据储能系统中电池簇之间的簇间温差,判断储能系统的送风风道是否出现远端堆积,并且在判断出出现冷风远端堆积时及时降低空调送风机转速,直至判断出储能系统中送风风道不出现冷风远端堆积,解决了现有靠近空调处电池簇的进风量较少,导致储能系统中各个电池簇簇间温差较大,引起系统出现不均温的现象。
1104 | 智能插头和调试器 | CN217823340U | 实用新型 | 有效-授权 | 2022-05-18 | 2022-11-15 | H01R13/04(2006.01)I;H01R13/35(2006.01)I;H01R13/40(2006.01)I | 宗灶童;张立兵 | 北京康信知识产权代理有限责任公司; 阳光电源股份有限公司 | 北京康信知识产权代理有限责任公司 | 本实用新型提供了一种智能插头和调试器,智能插头包括插筒,插筒具有容纳腔和与容纳腔连通的插接口;插针部,插针部包括连接部和多个插针组件,连接部设置在容纳腔内,多个插针组件分布在连接部的周向上,插针组件包括相互连接的按钮部和插针,按钮部具有第一状态和第二状态,其中,按钮部处于第一状态的情况下,插针位于容纳腔内,按钮部处于第二状态的情况下,插针的一端从插接口伸出,其中,至少两个插针可保持在伸出插接口的状态。这样设置,省去了重新拆装插头的时间,智能插头可以根据实际需要对伸出的插针数量进行调整,提高了智能插头的适用性。
1105 | 接地装置、机柜和储能设备 | CN217427118U | 实用新型 | 有效-授权 | 2022-05-18 | 2022-09-13 | H01R4/64(2006.01)I;H05K5/02(2006.01)I | 郑司根;张士礼 | 深圳市世纪恒程知识产权代理事务所; 阳光电源股份有限公司 | 深圳市世纪恒程知识产权代理事务所 | 本实用新型公开一种接地装置、机柜和储能设备,其中,该接地装置用于机柜,所述机柜包括第一壳体和第二壳体,所述第一壳体具有开口,所述第二壳体盖合所述开口,且所述第一壳体接地设置。该接地装置包括导电件,导电件固定于所述第一壳体上,并与所述第一壳体导电连接,且所述第二壳体朝向所述导电件的一侧设有第一导电面,所述导电件朝向所述第二壳体的一侧为第二导电面,所述第一导电面与所述第二导电面抵接,使得所述第一壳体与所述第二壳体导电连接,从而使所述第二壳体接地。本实用新型技术方案在实现柜体接地的同时,方便柜体的拆卸与安装。
1106 | 一种电芯检测方法、装置、设备及系统 | CN114924198A | 发明专利 | 实审 | 2022-05-16 | 2022-08-19 | G01R31/385(2019.01)I;G01R31/396(2019.01)I;G01R31/392(2019.01)I;G01R31/367(2019.01)I;G06N3/08(2006.01)I | 张巍;胡琼;崔鑫 | 北京集佳知识产权代理有限公司; 阳光电源股份有限公司 | 北京集佳知识产权代理有限公司 | 本发明提供了一种电芯检测方法、装置、设备及系统,利用预设电芯检测模型对时间序列数据进行处理,从而得到各个电芯的异常概率值,根据异常概率值可以确定是否存在电芯异常以及定位哪一电芯存在异常,从而可以准确找到异常电芯并及时更换维护,进而保证储能系统的安全可靠,并且模型是基于实测数据训练得到,可以提高异常电芯的检测准确度。
1107 | 一种储能系统 | CN217427734U | 实用新型 | 有效-授权 | 2022-05-16 | 2022-09-13 | H02J7/00(2006.01)I | 耿后来;方日;曹伟;周俭节;徐清清 | 北京集佳知识产权代理有限公司; 阳光电源股份有限公司 | 北京集佳知识产权代理有限公司 | 本实用新型提供一种储能系统,包括:至少一个储能单元和均衡单元;各个储能单元的能量交换端与直流母线相连;储能单元包括:N个电池;各个电池依次串联连接后的两端作为储能单元的能量交换端;均衡单元包括串联连接的第一DC/AC变换单元和可变装置;且所述均衡单元包括N个输入端,分别与N个所述电池的正负极一一对应相连;也即,该均衡单元可以实现对储能单元中的各个电池的电参数均衡控制,避免由各个电池容量不一致导致的不均衡的问题,也即储能单元灵活控制,便于储能系统进行电池能量管理、提高电池容量利用率。
1108 | 一种光伏器件接线装置及光伏设备 | CN217428074U | 实用新型 | 有效-授权 | 2022-05-16 | 2022-09-13 | H02S40/30(2014.01)I;H02S40/34(2014.01)I | 张庆;陶高周;陈鹏 | 北京品源专利代理有限公司; 阳光电源股份有限公司 | 北京品源专利代理有限公司 | 本实用新型公开了一种光伏器件接线装置及光伏设备。该光伏器件接线装置包括:第一部件和第二部件。第一部件设置于光伏器件的一端,第二部件与第一部件可拆卸连接,第二部件用于在与第一部件连接时,通过第一部件与光伏器件连接,并向光伏器件取电或供电。本实用新型实施例的技术方案可解决光伏器件底部的接线空间紧张,接线困难的问题,达到了无需每次接线,即可实现光伏器件与外部线缆电连接的效果。
1109 | 容卡部件与充电桩 | CN217426133U | 实用新型 | 有效-授权 | 2022-05-16 | 2022-09-13 | G06K17/00(2006.01)I | 杨万智;黄楠;曹亮;李松明;张磊 | 深圳市世纪恒程知识产权代理事务所; 阳光电源股份有限公司 | 深圳市世纪恒程知识产权代理事务所 | 本实用新型公开了一种容卡部件与充电桩,所公开的容卡部件包括机壳、电路组件和限位件,机壳具有第一开口;电路组件设于机壳内,且靠近第一开口的位置设置有插卡槽,插卡槽具有第一槽口,第一槽口朝向第一开口设置;限位件挡设于第一开口,限位件设置有第二槽口,第二槽口与第一槽口的位置对应且大小适配,以供芯片卡插入至插卡槽内。本实用新型所提出的容卡部件中,于机壳的第一开口与插卡槽的第一槽口间设置了限位件,限位件具有第二槽口,第二槽口的大小与插卡槽的第一槽口的位置对应且大小一致,保证了芯片卡能够快速、准确地插入插卡槽内,且由于限位件的增设,使得插卡槽能够适配机壳上任意形状、大小以及位于任意位置的开口。
1110 | 转接固定装置及储能系统 | CN217814298U | 实用新型 | 有效-授权 | 2022-05-13 | 2022-11-15 | F16B1/02(2006.01)I;H02J15/00(2006.01)I | 郑司根;刘永进;汪睿 | 深圳市世纪恒程知识产权代理事务所; 阳光电源股份有限公司 | 深圳市世纪恒程知识产权代理事务所 | 本实用新型公开转接固定装置及储能系统,其中,该转接固定装置包括第一连接板和第二连接板,第一连接板用于连接第一结构件,第一连接板上间隔设置有多个第一条形连接孔;第二连接板用于连接第二结构件,第一连接板与第二连接板呈夹角连接,第二连接板上间隔设置有多个第二条形连接孔;至少两个第一条形连接孔的长度方向不同。本是实用新型提出的转接固定装置结构简单,安装时单平面可以在两个方向上进行调节,适配性更强的同时,转接固定的稳定性更好。
1111 | 转接固定装置及储能系统模组 | CN217814322U | 实用新型 | 有效-授权 | 2022-05-13 | 2022-11-15 | F16B5/02(2006.01)I | 郑司根;李俊;尹占成 | 深圳市世纪恒程知识产权代理事务所; 阳光电源股份有限公司 | 深圳市世纪恒程知识产权代理事务所 | 本实用新型公开一种转接固定装置及储能系统模组,其中,该转接固定装置包括第一连接板和第二连接板,第一连接板上开设有至少四个第一定位孔,至少四个第一定位孔呈第一正方形阵列设置;第一连接板和第二连接板呈角度连接,第二连接板上开设有至少四个第二定位孔,其中至少四个第二定位孔呈第一正方形阵列设置,用于在第二连接板沿第一方向或第二方向贴设于控制器箱体的侧边时,第二连接板上呈正方形设置的四个第二定位孔与控制器箱体上的四个通孔一一对应设置。本实用新型提出的转接固定装置结构简单,可以满足空间三维上的多种固定方式,转接固定装置可以在空间三维上任意进行转接和固定,符合转接固定装置的通用化设计要求。
1112 | 吸收缓冲电路和功率变换电路 | CN217427983U | 实用新型 | 有效-授权 | 2022-05-12 | 2022-09-13 | H02M1/34(2007.01)I;H02M7/5387(2007.01)I;H02M5/10(2006.01)I;H02M7/219(2006.01)I;H02M3/335(2006.01)I | 徐江涛;王腾飞;王昊 | 北京品源专利代理有限公司; 阳光电源股份有限公司 | 北京品源专利代理有限公司 | 本实用新型公开了一种吸收缓冲电路和功率变换电路。吸收缓冲电路包括:功率开关器件和至少两个吸收支路。所述功率开关器件的第一端通过第一功率线路与尖峰电压来源端电连接,所述第一功率线路上包括至少一个第一分割节点;定义所述功率开关器件的第一端和所述第一分割节点均为第一连接节点;所述吸收支路的第一端与所述第一连接节点电连接,所述吸收支路的第二端与所述功率开关器件的第二端电连接;其中,不同所述吸收支路的第一端连接至不同的第一连接节点。本实用新型实施例可以在实现电压尖峰抑制效果的基础上,降低吸收缓冲电路的温升,提高功率开关器件工作的安全性和可靠性。
1113 | 机箱及电气设备 | CN217825622U | 实用新型 | 有效-授权 | 2022-05-11 | 2022-11-15 | H05K5/02(2006.01)I;H05K5/06(2006.01)I | 路政;鹿雨;张季;李永红 | 深圳市世纪恒程知识产权代理事务所; 阳光电源股份有限公司 | 深圳市世纪恒程知识产权代理事务所 | 本实用新型公开一种机箱及电气设备,其中,机箱包括箱体、箱盖以及连接机构,箱体具有空腔以及连通空腔的开口;箱盖盖合于开口处;连接机构连接于箱体和箱盖之间,至少一个连接机构包括加强件,加强件与箱体相连,至少一个连接机构的加强件的材料和/或厚度和/或接触面积不同于其余连接机构的加强件。本实用新型技术方案能够防止机箱内机器发生爆炸时箱盖飞出造成安全隐患。
1114 | 一种储能集装箱 | CN217822969U | 实用新型 | 有效-授权 | 2022-05-10 | 2022-11-15 | H01M10/613(2014.01)I;H01M10/6563(2014.01)I | 张唯龙;张士礼 | 北京隆源天恒知识产权代理有限公司; 阳光电源股份有限公司 | 北京隆源天恒知识产权代理有限公司 | 本实用新型提供了一种储能集装箱,属于储能设备技术领域,包括电池包散热结构,电池包散热结构包括变频风扇和电池包,电池包包括壳体和电芯,电芯设置在壳体内,变频风扇设置在壳体上并与壳体的内部连通。本实用新型中通过将电池包的电芯设在壳体内,变频风扇设置在壳体上并与壳体的内部连通,当电芯在工作过程中产生热量时,可通过调节变频风扇的风速对电芯进行散热,从而无需在储能集装箱的箱体内专门设置送风风道,能够简化箱体的内部结构,使得箱体的内部结构安装和维护更加方便。
1115 | 线缆固定组件及具有其的充电桩 | CN217427204U | 实用新型 | 有效-授权 | 2022-05-10 | 2022-09-13 | H01R13/52(2006.01)I;H01R24/00(2011.01)I | 周成华;李松明;闫瑞杨 | 北京康信知识产权代理有限责任公司; 阳光电源股份有限公司 | 北京康信知识产权代理有限责任公司 | 本实用新型提供了一种线缆固定组件及具有其的充电桩,线缆固定组件包括:连接接头,具有相对设置的第一端和第二端,连接接头的第一端能够固定线缆固定组件;固定接头,与连接接头的第二端可拆卸连接,线缆穿设在连接接头和固定接头内;弹性密封结构,设置在固定接头的远离连接接头的一端,弹性密封结构设置有密封端和连接端,连接端与固定接头连接,密封端围设在线缆的外周,并与线缆的外周贴合密封。通过本申请提供的技术方案,能够解决现有技术中的线缆固定组件安装效率低的问题。
1116 | 一种双脉冲测试方法、电路及系统 | CN114966267A | 发明专利 | 实审 | 2022-05-09 | 2022-08-30 | G01R31/00(2006.01)I | 庄桂元;常仁贺;骆然 | 北京集佳知识产权代理有限公司; 阳光电源股份有限公司 | 北京集佳知识产权代理有限公司 | 本申请提供一种双脉冲测试方法、电路及系统,该双脉冲测试方法在控制待测开关管导通的第一脉冲期间,控制待测模组所接负载电感的感值小于第一阈值,也即使待测模组在第一脉冲期间采用一个较小感值的负载电感,进而可以减小直流母线电容向负载电感传输的能量,降低大功率模组在进行双脉冲测试时母线电压跌落的程度;而无需外加电容池,从而可以避免现有技术中因外加电容池所导致的测试结果准确性低的问题。另外,本申请在第一脉冲结束之后,可以采用一个较大感值的负载电感,因此,在双脉冲间隔期间,负载电感的能量消耗慢,第二脉冲开始时与第一脉冲结束时负载电感的电流差距较小,保证了测试结果的准确性。
1117 | 光伏清扫机器人(履带式) | CN307544117S | 外观设计 | 有效-授权 | 2022-05-09 | 2022-09-13 | 15-05(13) | 亓传庆;刘永进;杨思萌;丁鑫 | 北京集佳知识产权代理有限公司; 阳光电源股份有限公司 | 北京集佳知识产权代理有限公司 | 1.本外观设计产品的名称:光伏清扫机器人(履带式)。2.本外观设计产品的用途:用于光伏电站智能清扫。3.本外观设计产品的设计要点:在于形状。4.最能表明设计要点的图片或照片:立体图。
1118 | 新能源系统容量配置方法及装置、寻优设备 | CN115173481A | 发明专利 | 实审 | 2022-05-07 | 2022-10-11 | H02J3/46(2006.01)I;G06Q10/04(2012.01)I;G06Q10/06(2012.01)I;G06Q50/06(2012.01)I | 李运生;陈鹏;高道伟 | 北京品源专利代理有限公司; 阳光电源股份有限公司 | 北京品源专利代理有限公司 | 本发明公开了一种新能源系统容量配置方法及装置、寻优设备。新能源系统容量配置方法包括:根据新能源系统的运行信息,将预设周期划分为多个时间段,一个时间段内的配置容量作为一个单体;将各时间段归类为多个场景时段;一个场景时段的所有单体构成一个群体;根据环境约束条件和群体停止条件,对各群体中的各单体分别进行单体配置容量寻优,得到单体寻优结果和群体寻优结果;根据群体寻优结果、单体寻优结果、以及各时间段在场景时段中的时间占比,确定各场景时段内的群体配置容量;根据各群体配置容量,以及各场景时段在预设周期内的时间占比,确定预设周期内的配置容量。本发明可以提高新能源系统容量配置结果与系统运行环境的适配度。
1119 | 一种集装箱制氢系统的环控系统 | CN217403231U | 实用新型 | 有效-授权 | 2022-05-07 | 2022-09-09 | F28D20/00(2006.01)I;F28F19/01(2006.01)I;F28F27/00(2006.01)I | 张志同;苏浩;周杰;杨叶 | 北京集佳知识产权代理有限公司; 阳光电源股份有限公司 | 北京集佳知识产权代理有限公司 | 本实用新型公开一种集装箱制氢系统的环控系统,所述集装箱制氢系统包括若干集装箱,所述集装箱内设置有换热器件;所述环控系统包括液箱和循环回路,所述循环回路包括第一换热管路,所述第一换热管路连通所述液箱以及各所述换热器件。上述环控系统能够实现各集装箱内环境温度的整体控制,且换热形式统一,方便安装、管理和维护,能耗低,噪音小。
1120 | 一种逆变器及光伏发电系统 | CN217427686U | 实用新型 | 有效-授权 | 2022-05-07 | 2022-09-13 | H02J3/38(2006.01)I;H02S40/32(2014.01)I | 吴子恒;张进;田燃 | 北京集佳知识产权代理有限公司; 阳光电源股份有限公司 | 北京集佳知识产权代理有限公司 | 本申请提供一种逆变器及光伏发电系统,该逆变器中,逆变电路的直流侧设置有n个支路,各支路并联连接至逆变电路的直流母线,该逆变电路受控于控制单元;而且,其逆变电路的交流侧保留了相应的交流电流传感器,但其直流母线上不配置电流传感器,也即至少节省了现有技术中的直流母线电流传感器,进而节约了器件成本。
1121 | 一种钢绞线固定锚具、柔性支架安装结构及光伏电站 | CN217824794U | 实用新型 | 有效-授权 | 2022-05-07 | 2022-11-15 | H02S20/00(2014.01)I;F24S25/50(2018.01)I;F24S25/63(2018.01)I | 曹梦;武中原;夏登福 | 北京品源专利代理有限公司; 阳光电源股份有限公司 | 北京品源专利代理有限公司 | 本实用新型公开了一种钢绞线固定锚具、柔性支架安装结构及光伏电站,涉及光伏技术领域。所述钢绞线固定锚具包括锚套、挡盖、限位圈和多个夹片,所述锚套开设有容纳通孔,所述容纳通孔的轴线与钢绞线的轴线重合;所述夹片位于所述锚套和所述钢绞线之间,且多个夹片环设在所述钢绞线外用于将所述钢绞线夹紧;所述挡盖与所述锚套的一端可拆卸地连接,且所述挡盖靠近所述锚套的端面能与所述夹片抵接;所述限位圈安装在所述锚套的另一端,所述限位圈能套设在所述钢绞线外,所述夹片位于所述挡盖和所述限位圈之间。该钢绞线固定锚具结构简单、操作方便,能有效避免夹片沿钢绞线的轴向滑动,以保证钢绞线固定的稳定性,延长使用寿命。
1122 | 一种风力发电整机机组散热系统及其塔筒的风扇控制方法 | CN114837904A | 发明专利 | 实审 | 2022-05-06 | 2022-08-02 | F03D80/60(2016.01)I;F03D80/80(2016.01)I;F04D27/00(2006.01)I | 程冰清;刘孟伟 | 北京集佳知识产权代理有限公司; 阳光电源股份有限公司 | 北京集佳知识产权代理有限公司 | 本发明公开了一种风力发电整机塔筒的风扇控制方法,其机舱上端散热风扇启动条件除以启动温度设定值作为判定条件之外,引入变流器散热风扇启动指令的识别作为或的判定条件;实现在电气件散热风扇启停的同时,开启油气疏散风扇,使机舱内部产生的油气从上端流出,不再经过塔筒内部。本方案既能够满足设备对运行环境温度的要求,又能够避免塔内机组设备运行中吸附灰尘与油气。本发明还公开了一种应用上述风扇控制方法的风力发电整机机组散热系统。
1123 | 储能系统电芯采样故障诊断方法及储能系统 | CN114779104A | 发明专利 | 实审 | 2022-05-06 | 2022-07-22 | G01R31/385(2019.01)I;G01R31/396(2019.01)I | 蔡兴龙;邵俊伟;蔡志新;王正阳 | 深圳市世纪恒程知识产权代理事务所; 阳光电源股份有限公司 | 深圳市世纪恒程知识产权代理事务所 | 本发明公开一种储能系统电芯采样故障诊断方法及储能系统,该储能系统电芯采样故障诊断方法包括:在接收到电芯采样数据异常时,获取异常电芯的性能参数信息,以及多个正常电芯的性能参数信息;根据所述异常电芯和多个所述正常电芯的性能参数信息,确定为电芯故障还是采样故障。本发明可以解决现有的储能系统无法确定单体电芯采样获取的数据异常原因的问题。
1124 | 新能源系统容量配置方法及装置、区域电网系统 | CN114784881A | 发明专利 | 实审 | 2022-05-06 | 2022-07-22 | H02J3/46(2006.01)I;H02J3/00(2006.01)I;G06Q10/04(2012.01)I;G06Q50/06(2012.01)I;G06N3/12(2006.01)I | 李运生;陈鹏 | 北京品源专利代理有限公司; 阳光电源股份有限公司 | 北京品源专利代理有限公司 | 本发明公开了一种新能源系统容量配置方法及装置、区域电网系统。新能源系统容量配置方法包括:根据区域电网网架拓扑结构建立个体基因序列;其中,个体基因序列为与区域中各地区网架主路连接的各负荷支路的序列,负荷支路中的新能源发电支路的新能源配置容量作为个体的基因;生成多个种群;种群包括多个个体,基因赋值完成的个体基因序列作为个体;根据环境约束条件,以及预设时间段内各个体的各负荷支路的预测功率轨迹,对多个种群进行优化计算,得到多个目标个体;选取一个目标个体的配置容量结果作为区域电网中的新能源系统容量配置方案。本发明从区域全局角度出发,考虑区域协同控制消纳,解决了各地区新能源系统的容量规划问题。
1125 | 一种连接结构及光伏电站 | CN217406445U | 实用新型 | 有效-授权 | 2022-05-06 | 2022-09-09 | H02S20/00(2014.01)I;F24S25/50(2018.01)I;F24S25/63(2018.01)I;F24S25/632(2018.01)I;F24S25/636(2018.01)I | 曹梦;武中原;夏登福 | 北京品源专利代理有限公司; 阳光电源股份有限公司 | 北京品源专利代理有限公司 | 本实用新型公开了一种连接结构及光伏电站,涉及光伏技术领域。所述连接结构用于连接光伏组件和钢绞线,所述连接结构包括第一连接件和第二连接件,所述第一连接件的上顶面能与所述光伏组件可拆卸地连接,所述第一连接件部分向上凸出形成第一半弧槽,所述第二连接件部分向下凸出形成第二半弧槽,当所述第二连接件与所述第一连接件连接时,所述第一半弧槽和所述第二半弧槽能形成与所述钢绞线相配合的搁置槽。本实用新型结构简单,操作方便,不仅能对钢绞线进行径向限位,还具有较强的减震性能,提高了光伏组件与钢绞线连接的稳定性。
1126 | 储能柜和储能装置 | CN217426890U | 实用新型 | 有效-授权 | 2022-05-06 | 2022-09-13 | H01M10/613(2014.01)I;H01M10/627(2014.01)I;H01M10/6563(2014.01)I;H01M10/6566(2014.01)I | 周英杰;杨友进;张士礼;柏友顺 | 深圳市世纪恒程知识产权代理事务所; 阳光电源股份有限公司 | 深圳市世纪恒程知识产权代理事务所 | 本实用新型公开一种储能柜和储能装置,其中,储能柜包括柜本体、空调器、电池架组以及送风隔板,柜本体内形成有安装空间;空调器安装于安装空间的顶部,空调器设有朝向安装空间的送风口和回风口;电池架组安装于安装空间,并设于空调器的下方,电池架组连通回风口;送风隔板安装于安装空间,并与柜本体的内侧壁围合形成送风风道,送风风道的顶端连通送风口,送风风道的底端连接至电池架组的底部。本实用新型技术方案通过在储能柜内利用送风隔板与柜本体围合形成送风风道,使得在送风风道的导流作用下,空调器输送的气流能更好地充满整个电池架组,有效提高了储能柜的温度控制效果,提高了储能柜的稳定性和可靠性。
1127 | 相变散热器及功率模组 | CN217428591U | 实用新型 | 有效-授权 | 2022-05-06 | 2022-09-13 | H05K7/20(2006.01)I | 郑浩;王晓虎;朱其姚;舒文涛;杨叶;潘年安;丁杰 | 深圳市世纪恒程知识产权代理事务所; 阳光电源股份有限公司 | 深圳市世纪恒程知识产权代理事务所 | 本实用新型公开一种相变散热器及功率模组,其中,相变散热器包括至少两个蒸发器、至少一个冷凝器和至少两套传热管路,蒸发器和冷凝器通过传热管路构成至少两个循环散热回路,循环散热回路中填充有相变介质;其中,至少两个蒸发器沿竖直方向依次布置。本实用新型技术方案能够改善至少两个蒸发器的温度差异,保持至少两个蒸发器的均温性。
1128 | 光伏连接器 | CN217427153U | 实用新型 | 有效-授权 | 2022-05-06 | 2022-09-13 | H01R13/10(2006.01)I;H01R13/04(2006.01)I;H01R13/73(2006.01)I | 沈展良;俞雁飞;陈鹏 | 北京集佳知识产权代理有限公司; 阳光电源股份有限公司 | 北京集佳知识产权代理有限公司 | 本实用新型公开了一种光伏连接器,该光伏连接器包括:插座,以及用于和所述插座插接的插头;其中,所述插头设置有至少一个光伏线缆,所述光伏线缆用于和所述插座电连接;所述插座用于和至少两个所述插头插接;和/或,至少一个所述插头的所述光伏线缆至少为两个。上述光伏连接器中,若插座用于和至少两个插头插接,较现有技术插座和插头一一对应相比,减小了插座的数目,减小了插座占用机箱的面积,则减小了整个机箱;若至少一个插头的光伏线缆至少为两个,较现有技术每个插头设置有一个光伏线缆相比,减小了插头的数目以及需要预留的插头插拔所需的操作空间,减小了光伏连接器占用机箱的面积,则减小了整个机箱。
1129 | 一种光储系统的电池加热装置、方法和光储系统 | CN114914585A | 发明专利 | 实审 | 2022-05-05 | 2022-08-16 | H01M10/615(2014.01)I;H01M10/633(2014.01)I;H01M10/637(2014.01)I;H02J3/32(2006.01)I;H02J7/00(2006.01)I | 耿后来;曹伟;刘洋;刘高文 | 北京品源专利代理有限公司; 阳光电源股份有限公司 | 北京品源专利代理有限公司 | 本发明公开了一种光储系统的电池加热装置、方法和光储系统。电池加热装置包括:感温模块、电流传感模块、充电模块和控制模块;感温模块用于采集对应的储能电池的温度;电流传感模块用于测量储能电池的充电电流;控制模块用于获取储能电池的温度,在所有储能电池的温度最小值低于第一预设值时,控制充电模块同时为所有的储能电池进行充电加热;还用于获取储能电池的充电电流,并根据充电电流调节充电模块的输出。本发明提出的方案提高了光储系统中电池加热的均匀程度、速度和安全性。
1130 | 通风装置和电气设备 | CN217825763U | 实用新型 | 有效-授权 | 2022-05-05 | 2022-11-15 | H05K7/20(2006.01)I;H05K7/14(2006.01)I | 金成山;高祥;王晓虎;朱其姚 | 深圳市世纪恒程知识产权代理事务所; 阳光电源股份有限公司 | 深圳市世纪恒程知识产权代理事务所 | 本实用新型公开一种通风装置和电气设备,其中,该通风装置包括通风组件和防尘组件,所述通风组件包括通风板、以及与所述通风板呈夹角设置的下侧板,所述通风板上设有通风结构,所述下侧板上开设有安装孔。所述防尘组件穿过所述安装孔滑动安装于所述通风板。本实用新型技术方案在实现通风装置防水功能的同时,方便对通风装置进行清理与维护。
1131 | 电池架和液冷储能系统 | CN217426973U | 实用新型 | 有效-授权 | 2022-05-05 | 2022-09-13 | H01M50/244(2021.01)I;H01M10/613(2014.01)I;H01M10/6567(2014.01)I;H01M10/6563(2014.01)I | 周英杰;张唯龙;张士礼;鞠梦贤 | 深圳市世纪恒程知识产权代理事务所; 阳光电源股份有限公司 | 深圳市世纪恒程知识产权代理事务所 | 本实用新型公开一种电池架和液冷储能系统,其中,电池架包括底座、至少两个机架以及风机;所述机架固设于所述底座,相邻两所述机架之间设有多个供电池包放置的安装位,多个所述安装位沿所述机架间隔排布设置,所述机架内设有风道,且所述机架的下端设有连通所述风道的风道进口,上端设有连通所述风道的风道出口;所述风机设于所述机架,用以使所述机架下端的空气依次经所述风道进口、所述风道和所述风道出口流动至所述机架上端。本实用新型技术方案能够缩小电池架上端和下端的温差,从而提高液冷储能系统的均温性,同时通过向上端流动的空气冷却位于电池架上端的电池包,保证储能系统运行的稳定性和可靠性。
1132 | 一种充电桩及其散热控制方法 | CN114801807A | 发明专利 | 实审 | 2022-04-29 | 2022-07-29 | B60L53/302(2019.01)I;B60L53/31(2019.01)I | 许林冲;江冯林;张杰;李来保 | 北京集佳知识产权代理有限公司; 阳光电源股份有限公司 | 北京集佳知识产权代理有限公司 | 本发明提供一种充电桩的散热控制方法。在该散热控制方法中,在充电桩开始工作后,分别对每个标的空间内的风扇进行预处理,在全部标的空间内的风扇均完成预处理后,分别对每个标的空间内的风扇循环进行基于各自空间内部温度的转速控制。由于在该散热控制方法中,在全部标的空间内的风扇均完成预处理后,分别对每个标的空间内的风扇进行的转速控制是基于各自空间内部温度的,即随着在标的空间的内部温度的变化,标的空间内的风扇的转速也会跟随变化,因此可以避免充电桩中的风扇在充电桩开始工作后始终处于全速工作状态,从而本申请提供的充电桩的散热控制方法可以降低充电桩中风扇的老化损坏速度。
1133 | 一种智能模块安装结构及光伏组件 | CN218243465U | 实用新型 | 有效-授权 | 2022-04-28 | 2023-01-06 | H02S40/30(2014.01)I | 杨善文;时晓蕾;徐君;陶高周 | 北京集佳知识产权代理有限公司; 阳光电源股份有限公司 | 北京集佳知识产权代理有限公司 | 本实用新型公开了一种智能模块安装结构,包括:智能底座;智能底座设有输入端口和输出端口;智能底座的第一面用于安装在光伏组件的背面,智能底座至少包括第一腔体和第二腔体,第一腔体设于第一面,第二腔体设于智能底座的其他面;第二腔体包括:若干个用于安装智能模块的子腔体,每个子腔体内均设有输入端口;第一腔体内设有输出端口,输出端口电连接输入端口和光伏组件的组件线缆。本方案可实现将智能模块方便快捷地与光伏组件线缆相连;第一腔体和第二腔体设置在智能底座的不同面,则智能底座可完全固定在组件上,智能模块安装维修时,无需拆卸智能底座。本实用新型还公开了一种采用了上述智能模块安装结构的光伏组件。
1134 | 一种外壳及充电模块 | CN217427729U | 实用新型 | 有效-授权 | 2022-04-28 | 2022-09-13 | H02J7/00(2006.01)I;H05K7/20(2006.01)I;H05K5/02(2006.01)I | 瞿兆刚;黄楠 | 北京品源专利代理有限公司; 阳光电源股份有限公司 | 北京品源专利代理有限公司 | 本实用新型涉及机壳加工技术领域,公开了一种外壳及充电模块。该外壳包括上壳体和下壳体,上壳体和下壳体扣合形成两端开口的筒状结构,上壳体和下壳体卡接配合相连,外壳还包括第一挡板和第二挡板,第一挡板和第二挡板分别固定于筒状结构的两端开口处,以使上壳体和下壳体相紧固。本实用新型提出的充电模块,第一挡板和第二挡板对上壳体和下壳体起到固定连接作用,上壳体和下壳体扣合处无需另外设置连接件进行连接,提高了外壳组装和拆卸的便捷性,极大地提高了外壳的拆装效率;而且上壳体和下壳体卡接配合相连,有利于防止连接处出现缝隙,从而提高充电模块的EMC效果。
1135 | 一种制氢测试系统 | CN114779662A | 发明专利 | 实审 | 2022-04-27 | 2022-07-22 | G05B17/02(2006.01)I | 张元泽;龚存昊;笪子健 | 北京集佳知识产权代理有限公司; 阳光电源股份有限公司 | 北京集佳知识产权代理有限公司 | 本发明提供了一种制氢测试系统,制氢测试系统包括上位机、仿真设备以及被测控制器。被测控制器采用实物,制氢系统的其他部分采用仿真模型,运行在仿真设备中。在上位机的控制下仿真设备与被测控制器进行交互,从而实现对整个制氢系统的半实物仿真测试。本发明结合了纯数字仿真的灵活性与实物测试的准确性,可以通过实时改变仿真模型中的环境参数模拟不同工况,来测试被测控制器的动态控制性能,有效提高了制氢系统的测试效率。
1136 | 快速插拔件及电力转换设备 | CN217427115U | 实用新型 | 有效-授权 | 2022-04-26 | 2022-09-13 | H01R4/48(2006.01)I;H01R13/66(2006.01)I;H01R25/16(2006.01)I;H02M1/00(2007.01)I;H02M7/00(2006.01)I | 吴正维;王晓虎;郑浩;杜泽霖 | 深圳市世纪恒程知识产权代理事务所; 阳光电源股份有限公司 | 深圳市世纪恒程知识产权代理事务所 | 本实用新型公开了一种快速插拔件及电力转换设备,快速插拔件包括壳体、连接件和温度采集装置。壳体具有容置腔。连接件包括夹持部及固定连接部,夹持部容置于容置腔内,固定连接部部分延伸出壳体,夹持部用于夹持电力转换装置;固定连接部用于接入电抗器。温度采集装置,靠近连接件设置,温度采集装置用于采集电力转换装置接入至夹持部,并与夹持部搭接处的温度。本实用新型通过连接件的夹持部实现与电力转换装置的铜排的快速插拔,实现快速拆卸电力转换装置,降低维护成本,减少停机时间,提高电力转换装置的维护效率。通过温度采集装置实时监控连接件的夹持部与逆变器的铜排的搭接处的温度,在搭接处过温导致快速插拔件失效前进行干预。
1137 | 散热器结构和光伏逆变器 | CN217428004U | 实用新型 | 有效-授权 | 2022-04-26 | 2022-09-13 | H02M7/00(2006.01)I;H05K7/20(2006.01)I;H05K5/02(2006.01)I | 舒文涛;郑浩;王晓虎;杨叶 | 深圳市世纪恒程知识产权代理事务所; 阳光电源股份有限公司 | 深圳市世纪恒程知识产权代理事务所 | 本实用新型涉及一种散热器结构和光伏逆变器,其中,散热器结构包括至少一个相变散热器,相变散热器包括蒸发冷板和冷凝结构。蒸发冷板包括凸包结构和盖板,凸包结构设有容纳槽,盖板盖合连接于凸包结构,并与容纳槽围合形成容纳腔;冷凝结构连通于容纳腔。本实用新型旨在将散热器结构中的凸包结构和盖板分别进行加工,再将二者进行连接形成蒸发冷板,从而方便蒸发冷板进行加工以及散热器结构的安装。
1138 | 一种逆变器接入检测方法、装置和逆变系统 | CN114910722A | 发明专利 | 实审 | 2022-04-25 | 2022-08-16 | G01R31/00(2006.01)I;H02J3/38(2006.01)I | 聂欢;李海涛;张中洋;马延亮 | 北京品源专利代理有限公司; 阳光电源股份有限公司 | 北京品源专利代理有限公司 | 本发明公开了一种逆变器接入检测方法、装置和逆变系统。逆变器接入检测方法包括:在所述逆变器的逆变电路输出功率之前,测量第一光伏接口的第一开路电压和第二光伏接口的第二开路电压;其中,所述第一光伏接口和所述第二光伏接口为所述逆变器的多个光伏接口中的任意两个;控制所述第一光伏接口的电压扰动,并利用所述逆变器的储能电池缓冲输所述光伏接口输入的功率;测量扰动后所述第一光伏接口的第一扰动电压和所述第二光伏接口的第二扰动电压;根据所述第一开路电压、所述第二开路电压、所述第一扰动电压和第二扰动电压确定所述逆变器的接入方式。本发明实施例使接入检测方法能够满足电网的零功率馈网的要求和负载的稳定运行需求。
1139 | 电力设备 | CN217428583U | 实用新型 | 有效-授权 | 2022-04-25 | 2022-09-13 | H05K7/20(2006.01)I;H05K5/02(2006.01)I | 路政;李永红;周杰;苏浩 | 深圳市世纪恒程知识产权代理事务所; 阳光电源股份有限公司 | 深圳市世纪恒程知识产权代理事务所 | 本实用新型公开了一种电力设备,电力设备包括箱体和散热件,箱体具有容腔和第一侧壁,容腔用于容置电子器件,散热件用于对箱体内的电子器件所产生的热量进行散热;散热件包括壳体和散热结构,壳体盖设于第一侧壁背离容腔的一侧,与第一侧壁围合形成流通道,以及与流通道连通的第一连通口和第二连通口;散热结构位于流通道内,与第一侧壁固定连接,第一连通口将流通道与外界大气连通,第二连通口将流通道与容腔连通;箱体内的电子器件所产生的热量除能够通过箱体本身自然散热外,还能够通过箱体传导至散热结构,由散热结构散出至外界大气,散热效率高。
1140 | 光伏储能逆变设备和集成平台 | CN217427752U | 实用新型 | 有效-授权 | 2022-04-25 | 2022-09-13 | H02J7/35(2006.01)I;H02J3/38(2006.01)I;F21V33/00(2006.01)I | 苏文杰;刘永进 | 深圳市世纪恒程知识产权代理事务所; 阳光电源股份有限公司 | 深圳市世纪恒程知识产权代理事务所 | 本实用新型公开一种光伏储能逆变设备和集成平台,其中,光伏储能逆变设备包括主机、交流盒和灯组,交流盒固定贴设于主机的侧面;灯组设于交流盒内,灯组的电线依次穿设于交流盒与主机,并与主机电性连接。本实用新型技术方案旨在将用于显示主机运行状态的灯组设置在交流盒上,使集成在集成平台上的多台光伏储能逆变设备的运行状态能被一一监测。
1141 | 一种散热通风结构及储能集装箱 | CN217426887U | 实用新型 | 有效-授权 | 2022-04-25 | 2022-09-13 | H01M10/613(2014.01)I;H01M10/627(2014.01)I;H01M10/663(2014.01)I;H01M10/617(2014.01)I;H01M10/6563(2014.01)I;H01M10/655(2014.01)I | 张士礼;张唯龙;张海啸 | 北京品源专利代理有限公司; 阳光电源股份有限公司 | 北京品源专利代理有限公司 | 本实用新型公开了一种散热通风结构,涉及储能技术领域。所述散热通风结构包括进风风道和出风风道,所述进风风道上开设有相连通的进风口和第一出风口;所述出风风道设置于所述第一出风口,所述出风风道沿气流方向设有若干个第二出风口,且所述第二出风口的大小沿气流方向逐级减小。该散热通风结构能实现对储能集装箱内的电池簇降温均衡的同时方便加工成型,降低了制造成本,维护方便,提高了美观性。
1142 | 集成模组 | CN307543446S | 外观设计 | 有效-授权 | 2022-04-25 | 2022-09-13 | 13-03(13) | 郑司根;张士礼;刘永进;李俊 | 北京集佳知识产权代理有限公司; 阳光电源股份有限公司 | 北京集佳知识产权代理有限公司 | 1.本外观设计产品的名称:集成模组。2.本外观设计产品的用途:配电柜内集成装置,便于约束和操作维护。3.本外观设计产品的设计要点:在于形状。4.最能表明设计要点的图片或照片:立体图1。
1143 | 户外储能柜 | CN307775375S | 外观设计 | 有效-授权 | 2022-04-25 | 2023-01-06 | 13-02(13) | 李俊;郑司根;尹占成;刘永进 | 北京集佳知识产权代理有限公司; 阳光电源股份有限公司 | 北京集佳知识产权代理有限公司 | 1.本外观设计产品的名称户外储能柜。2.本外观设计产品的用途用于储能系统管理调节功能。3.本外观设计产品的设计要点在于形状。4.最能表明设计要点的图片或照片立体图。
1144 | 一种储能系统及其消防控制方法、装置 | CN114768144A | 发明专利 | 实审 | 2022-04-24 | 2022-07-22 | A62C3/16(2006.01)I;A62C31/00(2006.01)I;A62C37/40(2006.01)I | 耿后来;曹伟;周俭节;户波 | 北京品源专利代理有限公司; 阳光电源股份有限公司 | 北京品源专利代理有限公司 | 本发明公开了一种储能系统及其消防控制方法、装置。储能系统的消防控制方法,包括:获取所述储能系统内部的异常气体数据;若所述异常气体数据在第一预设范围内,则进行初级消防预警;若在进行初级消防预警后的第一预设时间内,所述异常气体数据超出所述第一预设范围,达到第二预设范围内,则进行第一级消防告警并实施降风险处理。本发明实施例提供的方案能够提高储能系统的安全性。
1145 | 一种导风筒及变流器 | CN217428580U | 实用新型 | 有效-授权 | 2022-04-24 | 2022-09-13 | H05K7/20(2006.01)I;H05K5/02(2006.01)I | 古明辉;王敏;黄彭发;罗宣国 | 北京品源专利代理有限公司; 阳光电源股份有限公司 | 北京品源专利代理有限公司 | 本实用新型涉及变流器设备技术领域,尤其涉及一种导风筒及变流器。该导风筒包括安装架和多个安装板。其中,安装架由多个安装框围设形成多面体结构,安装板用于覆盖在安装架的侧面上,相邻两个安装框可拆卸连接,安装板与安装框的可拆卸连接,将导风筒的立体结构转化为安装框和安装板的平面结构,减小导风筒的包装和运输过程的体积,大幅降低导风筒运输过程占用的空间。安装板和安装框拆卸包装或运输,使操作者能够在施工现场快速组装或者拆卸,有利于减少运输过程发生碰撞,避免导风筒表面出现凹陷,有利于提高导风筒整体美观程度。该变流器有利于减小变流器的包装和运输体积,进而降低包装和运输成本。
1146 | 电力设备 | CN217427434U | 实用新型 | 有效-授权 | 2022-04-24 | 2022-09-13 | H02B1/56(2006.01)I;H02B1/28(2006.01)I;H02B1/46(2006.01)I;H02B1/48(2006.01)I | 路政;苏浩;李永红;周杰 | 深圳市世纪恒程知识产权代理事务所; 阳光电源股份有限公司 | 深圳市世纪恒程知识产权代理事务所 | 本实用新型公开了一种电力设备,所公开的电力设备包括主箱体、壳体和散热件,所述主箱体具有第一侧壁和第一容置腔,所述壳体设于所述第一侧壁,且具有第二容置腔;所述散热件包括第一散热部和第二散热部,所述第一散热部设于所述第一侧壁的内侧面,位于所述第一容置腔内;所述第二散热部对应所述第一散热部的位置设于所述第一侧壁的外侧面,位于所述第二容置腔内;主箱体内的热量通过散热件传至壳体内,散热效率高散热件伸入第一容置腔和第二容置腔,将主箱体内的热量导出至壳体内,降低主箱体内部温度,散热效率高。
1147 | 电气设备、电气设备挂装系统和光伏电站 | CN217406388U | 实用新型 | 有效-授权 | 2022-04-24 | 2022-09-09 | H02M1/00(2007.01)I;H02M7/00(2006.01)I | 沈展良;邢军 | 北京集佳知识产权代理有限公司; 阳光电源股份有限公司 | 北京集佳知识产权代理有限公司 | 本实用新型公开一种电气设备,包括箱体和多个挂装件,箱体外安装有器件;各挂装件分别固定于器件,且挂装件中第一挂装件和第二挂装件分布于箱体两侧。该电气设备中挂装件安装于箱体外的器件,而非直接安装于箱体,节约箱体面积,避免箱体因装配挂装件而设置为较大,利于满足现有技术对电气设备的小型化要求。另外,箱体无需设置为较大还能节约成本。本实用新型还公开分别应用上述电气设备的电气设备挂装系统、光伏电站,满足现有技术中对电气设备的小型化需求。
1148 | 充电桩的控制方法、系统及存储介质 | CN114825525A | 发明专利 | 实审 | 2022-04-22 | 2022-07-29 | H02J7/00(2006.01)I;H01M10/44(2006.01)I;G07F15/00(2006.01)I | 张伟;黄都伟;王都好;黄卓超;张贤磊;王俊;李雪 | 深圳市世纪恒程知识产权代理事务所; 阳光电源股份有限公司 | 深圳市世纪恒程知识产权代理事务所 | 本发明公开了一种充电桩的控制方法、系统及存储介质,属于充电桩场站充电的技术领域,方法为:接收用户端上传的充电控制指令;判断充电控制指令对应的充电桩是否处于离线状态;若是,则下发充电控制指令至与各充电桩预先建立网络连接的中央网络系统,以使中央网络系统转发充电控制指令至充电桩,控制充电桩执行所述充电控制指令对应的动作。从而通过建设场站的中央网络系统,解决了处于网络离线状态的充电桩无法提供充电服务的问题,克服非充电桩本身的外部原因导致的网络中断,仍然提供与网络未中断时一样的服务体验,方便了用户就近使用充电桩,促进了充电桩的利用率,保证了充电桩的高可用性。
1149 | 一种枪线收纳结构及充电桩 | CN217804360U | 实用新型 | 有效-授权 | 2022-04-22 | 2022-11-15 | B60L53/31(2019.01)I;B60L53/18(2019.01)I;B65H75/44(2006.01)I | 甄远路;汪睿;刘永进;瞿兆刚 | 北京集佳知识产权代理有限公司; 阳光电源股份有限公司 | 北京集佳知识产权代理有限公司 | 本实用新型公开了一种枪线收纳结构及充电桩,包括以横向布置的方式设置于充电桩本体的枪线收纳部,枪线收纳部上设置有限位结构,限位结构用于限制横向搭设于枪线收纳部的枪线缆滑脱。该枪线收纳结构,在实际应用过程中,将充电桩的枪线缆以顶部绕线的方式盘卷于充电桩本体,并使枪线缆横向搭设于枪线收纳部,由于限位结构的存在,能够限制枪线缆的滑脱,从而避免了充电桩的枪线缆容易滑落的问题。
1150 | 一种储能集装箱及其散热系统、散热风道 | CN114744333A | 发明专利 | 实审 | 2022-04-21 | 2022-07-12 | H01M10/613(2014.01)I;H01M10/6563(2014.01)I;H01M10/6565(2014.01)I | 张士礼;周英杰;张唯龙 | 北京集佳知识产权代理有限公司; 阳光电源股份有限公司 | 北京集佳知识产权代理有限公司 | 本发明公开了一种散热风道,设置于储能集装箱的相对两排电池架之间,包括:送风道壳体;所述送风道壳体开设有风道进风口,所述风道进风口用于同空调的出风口相对设置;所述送风道壳体的两侧均开设有多个风道出风口,且多个所述风道出风口沿所述送风道壳体的风流动方向间隔分布,所述风道出风口用于同所述电池架相对设置。本方案把空调出风统一收集到风道中,阻止了冷风无序的外漏,通过在风道上开不同大小的长条孔,并且长条孔的竖直中心线和电池架进风口的竖直中心线重合,进而保证进入电池包的冷风量是一定的;较容易实现每个电池包的均温,进而实现电芯的均温。本发明还公开了一种采用上述散热风道的散热系统和储能集装箱。
1151 | 一种电弧故障检测方法、装置及设备 | CN114755542A | 发明专利 | 有效-授权 | 2022-04-21 | 2022-07-15 | G01R31/12(2006.01)I;H02S50/00(2014.01)I | 张然;李海涛;周银银;戚蒙;黄志锋 | 北京集佳知识产权代理有限公司; 阳光电源股份有限公司 | 北京集佳知识产权代理有限公司 | 本发明提供了一种电弧故障检测方法、装置及设备,获取基于采集的逆变器的直流侧信号计算得到的预设电弧特征值,获取初始特征阈值,并根据预设电弧特征值和初始特征阈值的大小关系,判断是否发生疑似电弧,若是,则对逆变器执行封波操作,并至少基于封波操作后逆变器的电信号,确定疑似电弧对应的电弧检测结果;电弧检测结果包括真实电弧或虚假电弧,基于电弧检测结果,对初始阈值进行调整,得到目标阈值,并将初始特征阈值更新为目标阈值。即本发明中,使用的初始特征阈值,能够根据实际检测到的疑似电弧的电弧检测结果来调整,使得初始特征阈值更加符合实际应用环境,提高初始特征阈值的准确度,从而提高电弧故障检测准确度。
1152 | 一种电弧故障检测方法、装置及设备 | CN114755542B | 发明授权 | 有效-授权 | 2022-04-21 | 2024-02-09 | G01R31/12(2006.01)I;H02S50/00(2014.01)I | 张然;李海涛;周银银;戚蒙;黄志锋 | 北京集佳知识产权代理有限公司; 阳光电源股份有限公司 | 北京集佳知识产权代理有限公司 | 本发明提供了一种电弧故障检测方法、装置及设备,获取基于采集的逆变器的直流侧信号计算得到的预设电弧特征值,获取初始特征阈值,并根据预设电弧特征值和初始特征阈值的大小关系,判断是否发生疑似电弧,若是,则对逆变器执行封波操作,并至少基于封波操作后逆变器的电信号,确定疑似电弧对应的电弧检测结果;电弧检测结果包括真实电弧或虚假电弧,基于电弧检测结果,对初始阈值进行调整,得到目标阈值,并将初始特征阈值更新为目标阈值。即本发明中,使用的初始特征阈值,能够根据实际检测到的疑似电弧的电弧检测结果来调整,使得初始特征阈值更加符合实际应用环境,提高初始特征阈值的准确度,从而提高电弧故障检测准确度。
1153 | 一种光伏系统及接地故障检测方法 | CN114744593A | 发明专利 | 实审 | 2022-04-21 | 2022-07-12 | H02H7/20(2006.01)I;H02H7/26(2006.01)I;H02S50/10(2014.01)I;H02S40/30(2014.01)I;H02S10/00(2014.01)I;H02J3/24(2006.01)I;G01R31/52(2020.01)I;G01R31/56(2020.01)I | 孙帅;陈鹏;王志成;何安然 | 北京集佳知识产权代理有限公司; 阳光电源股份有限公司 | 北京集佳知识产权代理有限公司 | 本申请公开了一种光伏系统,包括:接地电路的第一端连接DCDC电路的负输出端,接地电路第二端连接DCDC电路的正输出端,接地电路的第三端接地;接地电路第二端与第三端之间连接直流源;控制器在满足至少一种条件,控制接地电路的第二端与第三端断开,控制接地电路的第一端与第三端导通;至少一种条件包括:N线对地电压的变化大于第一预设阈值、光伏组串的正极对地电压的变化大于第二预设阈值、BUS+对地电压的变化大于第三预设阈值或BUS‑对地电压的变化大于第四预设阈值;在判断光伏组串的正极对地发生故障或BUS+对地发生故障,控制光伏组串断开,定位发生故障,及时切除故障,避免子阵停机,避免发电量损失太大。
1154 | 一种光伏系统及中点平衡方法 | CN114665508A | 发明专利 | 实审 | 2022-04-21 | 2022-06-24 | H02J3/38(2006.01)I;H02M3/07(2006.01)I;H02M3/158(2006.01)I | 孙帅;王志成;陈鹏 | 北京集佳知识产权代理有限公司; 阳光电源股份有限公司 | 北京集佳知识产权代理有限公司 | 本申请公开了一种光伏系统及中点平衡方法,系统包括:第一电容、第二电容、储能元件和控制器;第一电容的两端分别连接BUS+和第一DCDC电路的输出端中点,第二电容的两端分别连接第一DCDC电路的输出端中点和N线;储能元件连接第一DCDC电路的输出端中点;控制器,用于在第一电容的电压大于第二电容的电压时,将第一电容的能量转移到储能元件,再将储能元件的能量转移到第二电容上;在第二电容的电压大于第一电容的电压时,将第二电容的能量转移到储能元件,再将储能元件的能量转移到第一电容上。本申请增加了储能元件,实现电容上能量的转移,使第一DCDC电路的输出端中点的电压达到平衡,保护开关器件。
1155 | 一种散热风道结构及储能集装箱 | CN217822966U | 实用新型 | 有效-授权 | 2022-04-21 | 2022-11-15 | H01M10/613(2014.01)I;H01M10/617(2014.01)I;H01M10/6556(2014.01)I;H01M10/6563(2014.01)I;H01M10/663(2014.01)I;H01M50/244(2021.01)I;H01M50/251(2021.01)I;H01M50/204(2021.01)I | 张唯龙;张士礼;周英杰;张海啸 | 北京品源专利代理有限公司; 阳光电源股份有限公司 | 北京品源专利代理有限公司 | 本实用新型公开了一种散热风道结构及储能集装箱,涉及储能技术领域。所述散热风道结构包括进风风道、第一出风风道和多个第一多孔板,所述进风风道上设置有进风口和第一出风口;所述第一出风风道设置在所述第一出风口,所述第一出风风道上间隔设置有多个第二出风口;所述第一多孔板设置在所述第一出风风道内并与所述第一出风风道内的风向垂直,相邻的两个所述第二出风口之间均设置有所述第一多孔板,且所述第一多孔板的开孔率沿所述第一出风风道内的风向逐渐变大。该散热风道结构能实现对储能集装箱内的电池簇降温均衡的同时降低制造成本,维护方便,避免了灰尘的堆积,提高了美观性。
1156 | 一种储能电池柜及其安防自启动方法 | CN114665172A | 发明专利 | 实审 | 2022-04-20 | 2022-06-24 | H01M10/42(2006.01)I;H01M10/48(2006.01)I;H02J9/06(2006.01)I | 周俭节;徐清清;蔡壮 | 北京集佳知识产权代理有限公司; 阳光电源股份有限公司 | 北京集佳知识产权代理有限公司 | 本申请提供一种储能电池柜及其安防自启动方法,其方法在储能电池柜无市电输入时,由BMS基于自身的第一不间断电源进行周期性唤醒,并在唤醒后检测电池状态;而后,若BMS判断电池状态满足预设热失控条件,则唤醒储能电池柜内的第二不间断电源,为储能电池柜内的安防单元供电,进而使得安防单元可以执行安防工作;也即,本申请在无外部供电的条件下,不仅能够实现对于电池安全故障的周期性检测,而且还能够及时启动第二不间断电源,确保安防单元的功能实现,保障了整体设备的消防安全,降低了安防风险。
1157 | 一种绝缘监测方法、装置及新能源发电系统 | CN114814490A | 发明专利 | 实审 | 2022-04-20 | 2022-07-29 | G01R31/12(2006.01)I;G01R27/02(2006.01)I;H02S40/30(2014.01)I;H02S40/32(2014.01)I;H02S50/00(2014.01)I | 田子思;梁城;姚培;李霞;丁杰;张进 | 北京集佳知识产权代理有限公司; 阳光电源股份有限公司 | 北京集佳知识产权代理有限公司 | 本发明公开了一种绝缘监测方法、装置及新能源发电系统,通常逆变器在晚上停机白天并网,本发明将反PID设备和绝缘监测设备的切换过程分为逆变器停机和逆变器并网两个时段进行绝缘监测,实现了在抑制PID效应的同时全天进行绝缘监测。具体的,当监测到逆变器停机时,在交流侧连续进行交流绝缘监测,当监测到的交流绝缘阻值满足预设正常交流阻值条件、逆变器工作且满足并网条件时,在逆变器并网前进行直流绝缘监测,当直流绝缘阻值满足预设正常直流阻值条件时控制逆变器并网,停止交直流绝缘监测;在逆变器并网期间,控制反PID设备和交流绝缘监测设备交替执行。
1158 | 电池补电方法、装置、系统及设备 | CN114865734A | 发明专利 | 实审 | 2022-04-20 | 2022-08-05 | H02J7/00(2006.01)I;H02J7/34(2006.01)I;H02J3/32(2006.01)I;H01M10/44(2006.01)I | 李鹏举;陈磊;肖靖;任静松;耿后来;刘洋 | 北京康信知识产权代理有限责任公司; 阳光电源股份有限公司 | 北京康信知识产权代理有限责任公司 | 本申请公开了一种电池补电方法、装置、系统及设备。其中,该方法包括:获取待更换电池的第一数量和每个待更换电池的第一电量信息,第一电量信息用于确定更换待更换电池的待补电电池的目标补电状态;获取第一数量的待补电电池中每个待补电电池的第二电量信息;基于第一数量和第二电量信息确定每个待补电电池的目标补电模式,并基于目标补电模式和目标补电状态为每个待补电电池进行补电,其中,目标补电模式至少包括以下之一:电池之间互相补电,电网向电池充电,电池向电网放电。本申请解决了相关技术中在电池系统故障时对新电池补电的过程较为繁琐,运维成本和电费成本较高的技术问题。
1159 | 一种光伏系统、逆变器的启动方法及光储系统 | CN114825435A | 发明专利 | 实审 | 2022-04-20 | 2022-07-29 | H02J3/38(2006.01)I;H02S40/30(2014.01)I;H02S40/32(2014.01)I;H02J3/32(2006.01)I | 李海涛;聂欢;程林 | 北京集佳知识产权代理有限公司; 阳光电源股份有限公司 | 北京集佳知识产权代理有限公司 | 本申请公开了一种光伏系统、逆变器的启动方法及光储系统,包括:关断器、控制器和逆变器;逆变器包括直流直流电路和逆变电路;直流直流电路至少包括Boost电路;关断器的输入端用于连接光伏电池板,关断器的输出端连接直流直流电路的输入端;直流直流电路的输出端连接逆变电路的输入端;控制器,用于在逆变器启动时,逆变器的启机时间大于关断器的单次导通维持时间,控制逆变器分为多个阶段完成启动过程;每个阶段对应关断器被唤醒导通一次。在逆变器的启动过程中,关断器被唤醒后,过段时间关断器检测自身参数满足关断条件,则关断器会自行关断。此时逆变器启动过程还未完成,因此,需要重新唤醒关断器,以此循环,直至逆变器成功启动。
1160 | 确定热斑类型的方法、装置、存储介质以及热斑分析设备 | CN114677390A | 发明专利 | 实审 | 2022-04-19 | 2022-06-28 | G06T7/11(2017.01)I;G06T7/70(2017.01)I;G06N3/04(2006.01)I;G06N3/08(2006.01)I | 唐红强 | 北京康信知识产权代理有限责任公司; 阳光电源股份有限公司 | 北京康信知识产权代理有限责任公司 | 本申请公开了一种确定热斑类型的方法、装置、存储介质以及热斑分析设备。其中,该方法包括:根据预定区域对应的地图图像以及高程信息确定光伏组件所在的第一目标区域;获取第一目标区域中热斑区域的位置信息;确定位置信息对应的目标高程;根据目标高程确定热斑区域对应的热斑类型。本申请解决了相关技术中采用人工巡检的方式确定热斑类型以便执行相应处理操作造成的人力成本高,浪费时间,巡检效率低下及人身安全风险较高的技术问题。
1161 | 密封装置和机械设备 | CN217427587U | 实用新型 | 有效-授权 | 2022-04-19 | 2022-09-13 | H02G3/22(2006.01)I;H02G15/013(2006.01)I | 李永红;李文浩;鹿雨;黄维康 | 深圳市世纪恒程知识产权代理事务所; 阳光电源股份有限公司 | 深圳市世纪恒程知识产权代理事务所 | 本实用新型公开一种密封装置和机械设备,其中,密封装置包括安装板和设于安装板上的多个第一密封筒,所述安装板上开设有供待密封件穿设的通孔。多个所述第一密封筒间隔且相互嵌套设置于所述安装板上,所述第一密封筒上开设有第一开口与第二开口,所述第一开口连接所述通孔的外周缘,所述第二开口与所述待密封件的表面抵接,以密封所述待密封件的外周缘。本实用新型技术方案能够方便操作人员对待密封件进行密封。
1162 | 光伏电站的HiL测试平台、PPC的性能测试方法 | CN114721354A | 发明专利 | 实审 | 2022-04-18 | 2022-07-08 | G05B23/02(2006.01)I;H02J3/38(2006.01)I;H02J3/48(2006.01)I;H02J3/50(2006.01)I;H02J13/00(2006.01)I | 张元泽;江涛;笪子健 | 北京集佳知识产权代理有限公司; 阳光电源股份有限公司 | 北京集佳知识产权代理有限公司 | 本申请提供了一种光伏电站的HiL测试平台、PPC的性能测试方法,该平台包括:分别各自配备上位机的PPC、逆变器控制器及HiL实时仿真机;PPC与逆变器控制器之间通过预设通信协议进行通信;HiL实时仿真机通过数字量输入接口和/或模拟量输出接口,连接至PPC和逆变器控制器,并以数字模型的形式模拟光伏电站中其他测试设备;即本方案结合纯数字仿真的灵活性和实物测试的准确性,无需接入真实的光伏电站和电网,就能够实时实现光伏电站及电网各种稳/暂态运行工况的测试,解决了相关现有方案潜在风险过多,测试时机难捕捉及某些工况难以实现或实现成本过高的问题。
1163 | 智能接线盒、光伏系统及智能接线盒连接方法 | CN114744969A | 发明专利 | 实审 | 2022-04-18 | 2022-07-12 | H02S40/34(2014.01)I;H02S40/32(2014.01)I;H02J3/38(2006.01)I | 杨善文;时晓蕾;徐君;陶高周 | 北京集佳知识产权代理有限公司; 阳光电源股份有限公司 | 北京集佳知识产权代理有限公司 | 本发明公开了一种智能接线盒、光伏系统及智能接线盒连接方法,智能接线盒包括:接线盒,接线盒用于安装在光伏组件上;集成预设功能的智能模块,智能模块与接线盒中,一者上开设有插接孔,另一者上设置有与插接孔插接的插接头,以电连接智能模块及接线盒。本发明通过插接头与插接孔插接,实现智能模块与接线盒的电连接,采用插接头与插接孔插接的方式,避免了将智能模块的线缆与接线盒的线缆连接,便于连接。当需要拆卸智能模块时,将智能模块拔出即可实现拆卸,方便快捷。
1164 | 一种电力电子变换器及其驱动电路板 | CN114726194A | 发明专利 | 实审 | 2022-04-18 | 2022-07-08 | H02M1/088(2006.01)I;H02M3/157(2006.01)I;H02M3/158(2006.01)I | 何圣权 | 北京集佳知识产权代理有限公司; 阳光电源股份有限公司 | 北京集佳知识产权代理有限公司 | 本发明提供一种电力电子变换器及其驱动电路板,该驱动电路板中集成有检测单元、数字控制单元和驱动电路单元;并且,通过检测单元检测全控型功率开关器件所处的工作电压等级,生成并输出相应的电压等级区分信号;然后由数字控制单元用于根据该电压等级区分信号,对该驱动电路单元输出的驱动信号进行相应的调整,使全控型功率开关器件关断时的控制端电压尖峰低于预设安全阈值,进而能够降低该全控型功率开关器件因过压失效的风险;而且,该数字控制单元对于驱动信号的调整是基于该全控型功率开关器件所处的工作电压等级进行的,而不是对所有的工作电压等级都进行相同的驱动信号调整,所以不会增加额定工况下的开关损耗。
1165 | 线组固定装置及绝缘固态变压器 | CN217405247U | 实用新型 | 有效-授权 | 2022-04-18 | 2022-09-09 | H01F27/28(2006.01)I;H01F27/29(2006.01)I;H01F27/30(2006.01)I | 姜萍;刘威;时晓蕾;陶高周 | 深圳市世纪恒程知识产权代理事务所; 阳光电源股份有限公司 | 深圳市世纪恒程知识产权代理事务所 | 本实用新型公开了一种线组固定装置及绝缘固态变压器,线组固定装置包括第一固定部、第二固定部和走线部,第一固定部用于与电子器件的高压侧安装固定,第二固定部用于与电子器件的低压侧安装固定,走线部具有第一端和第二端,第一端与第一固定部连接,第二端与第二固定部连接,走线部具有用于供连接线走线的走线通道,走线通道在第一端和第二端之间具有至少一个弯部;对电气设备,尤其是绝缘固态变压器内的通讯线进行了合理规划,增加了低压侧到高压侧的爬电距离。
1166 | 电表数据采集组网装置及电表组件 | CN217426260U | 实用新型 | 有效-授权 | 2022-04-18 | 2022-09-13 | G08C17/02(2006.01)I | 戈天剑;汪树东;王振 | 深圳市世纪恒程知识产权代理事务所; 阳光电源股份有限公司 | 深圳市世纪恒程知识产权代理事务所 | 本实用新型公开一种电表数据采集组网装置及电表组件,该电表数据采集组网装置包括:连接器,所述连接器包括通信端子,所述通信端子通过通信线与电表的通信接口电连接;有线通信电路,所述有线通信电路经所述通信端子及通信线与电表电连接,所述有线通信电路用于与电表通讯连接,以接收电表输出的电能数据;无线通信电路,所述无线通信电路与所述有线通信电路连接,所述无线通信电路还与外部终端设备通讯连接,所述无线通信电路用于将所述电表数据发送至外部终端设备。本实用新型可以解决现有电表查看电表数据使用不方便的问题。
1167 | 带图形监控系统图形用户界面的显示屏幕面板 | CN307661061S | 外观设计 | 有效-授权 | 2022-04-18 | 2022-11-15 | 14-04(13) | 王雪玮 | 北京集佳知识产权代理有限公司; 阳光电源股份有限公司 | 北京集佳知识产权代理有限公司 | 1.本外观设计产品的名称带图形监控系统图形用户界面的显示屏幕面板。2.本外观设计产品的用途用于显示及交互;该显示屏幕面板用于手机、平板电脑、电脑。3.本外观设计产品的设计要点在于显示屏幕面板中图形用户界面的界面内容。4.最能表明设计要点的图片或照片主视图。5.后视图、左视图、右视图、俯视图、仰视图无设计要点,省略后视图、左视图、右视图、俯视图、仰视图。6.图形用户界面的用途产品界面为制氢场站的展示、监控、监测并管理氢站的交互界面,用于用户监控管理氢站正常运行工作;主视图界面为制氢场站监控系统设备未开机的交互界面;在主视图界面中,点击界面上部卡片中总开机按钮后,显示界面变化状态图1;在主视图或界面变化状态图1界面中,点击左侧图形监控中电源后,显示界面变化状态图2;在主视图或界面变化状态图1或界面变化状态图2界面中,点击左侧图形监控中辅助后,显示界面变化状态图3;在主视图或界面变化状态图1或界面变化状态图2或界面变化状态图3界面中,点击左侧图形监控中制氢后,显示界面变化状态图4或界面变化状态图5;在主视图或界面变化状态图1或界面变化状态图2或界面变化状态图3或界面变化状态图4或界面变化状态图5界面中,点击左侧图形监控中纯化后,显示界面变化状态图6。
1168 | 一种充电桩防误插组件、控制方法、充电桩和充电站 | CN114604123B | 发明授权 | 有效-授权 | 2022-04-15 | 2023-09-29 | B60L53/31(2019.01)I;B60L53/16(2019.01)I | 李刚;杨琦;董金花 | 北京品源专利代理有限公司; 阳光电源股份有限公司 | 北京品源专利代理有限公司 | 本发明公开了一种充电桩防误插组件、控制方法、充电桩和充电桩。充电桩防误插组件包括:设置于充电桩上的枪座、与所述枪座对应的充电枪头和控制模块;所述充电枪头能与所述枪座匹配插接;若所述充电枪头由所述枪座拔出,能连接新能源汽车的电池,为所述新能源汽车充电;所述控制模块分别与所述枪座和所述充电枪头连接,用于在检测到充电枪头正与所述新能源汽车连接时,控制对应的所述枪座锁紧,以使所述充电枪头无法插入。第一个独权的有益效果。本发明方案在提高用户的使用体验的同时,降低了充电桩的维护成本。
1169 | 一种充电桩防误插组件、控制方法、充电桩和充电站 | CN114604123A | 发明专利 | 有效-授权 | 2022-04-15 | 2022-06-10 | B60L53/31(2019.01)I;B60L53/16(2019.01)I | 李刚;杨琦;董金花 | 北京品源专利代理有限公司; 阳光电源股份有限公司 | 北京品源专利代理有限公司 | 本发明公开了一种充电桩防误插组件、控制方法、充电桩和充电桩。充电桩防误插组件包括:设置于充电桩上的枪座、与所述枪座对应的充电枪头和控制模块;所述充电枪头能与所述枪座匹配插接;若所述充电枪头由所述枪座拔出,能连接新能源汽车的电池,为所述新能源汽车充电;所述控制模块分别与所述枪座和所述充电枪头连接,用于在检测到充电枪头正与所述新能源汽车连接时,控制对应的所述枪座锁紧,以使所述充电枪头无法插入。第一个独权的有益效果。本发明方案在提高用户的使用体验的同时,降低了充电桩的维护成本。
1170 | 一种光伏系统及关断器快速关断的方法 | CN114977110A | 发明专利 | 实审 | 2022-04-14 | 2022-08-30 | H02H7/122(2006.01)I;H02H3/24(2006.01)I;H02M1/08(2006.01)I;H02M3/156(2006.01)I;H02S40/32(2014.01)I | 李海涛;聂欢;程林;陶庭欢 | 北京集佳知识产权代理有限公司; 阳光电源股份有限公司 | 北京集佳知识产权代理有限公司 | 本申请公开了一种光伏系统及关断器快速关断的方法,光伏系统包括:关断器、控制器、直流直流电路和逆变电路;直流直流电路至少包括Boost电路;关断器的输入端用于连接光伏电池板,关断器的输出端连接直流直流电路的输入端;直流直流电路的输出端连接逆变电路的输入端;控制器,用于确定需要关断关断器时,先控制逆变电路关机,再控制Boost电路中的主功率开关闭合,以降低关断器的输入电压来触发关断器的欠压保护进行关断。需要关断关断器时,控制Boost电路直通,触发关断器启动欠压保护动作进行关断,由于保护的优先级较高,一般动作会很快,因此,可以快速关断,进而降低逆变器的端口电压,满足安规要求。
1171 | 一种铰链机构及机箱 | CN217812941U | 实用新型 | 有效-授权 | 2022-04-14 | 2022-11-15 | E05D3/02(2006.01)I;E05D5/06(2006.01)I;E05F5/08(2006.01)I;H02B1/30(2006.01)I | 王峰;时晓蕾;张亚飞;武文杰 | 北京品源专利代理有限公司; 阳光电源股份有限公司 | 北京品源专利代理有限公司 | 本实用新型涉及控制柜技术领域,尤其涉及一种铰链机构及机箱。该铰链机构包括第一安装架、第二安装架、连接轴以及缓冲组件。第一安装架和第二安装架通过连接轴铰接,第一安装架上开设有沿第一方向延伸的滑动孔,连接轴能够在滑动孔中沿第一方向运动,缓冲组件设置在连接轴和第一安装架之间,以使自由状态下,连接轴位于滑动孔远离第二安装架的一端,连接轴沿靠近第二安装架的方向运动时,缓冲组件能够被压缩。当发生爆炸时,爆破力驱动连接轴在滑动孔中向第二安装架的方向滑动,该爆破力产生的驱动力使缓冲组件发生压缩并吸收能量,从而减少爆炸的强大冲击力的影响,减少人员伤害。该机箱通过设置铰链结构能够提高机箱的防爆效果。
1172 | 一种汇流充电装置及充电桩能量调度方法 | CN114771301A | 发明专利 | 实审 | 2022-04-13 | 2022-07-22 | B60L53/16(2019.01)I;B60L53/60(2019.01)I;B60L53/66(2019.01)I | 王曙;张磊;翟寄文 | 北京集佳知识产权代理有限公司; 阳光电源股份有限公司 | 北京集佳知识产权代理有限公司 | 本申请提供一种汇流充电装置及充电桩能量调度方法,该汇流充电装置包括:充电桩集线器和第一充电枪;其充电桩集线器上设置有至少两个车辆插座,用于连接相应充电桩的充电枪;该充电桩集线器用于对各车辆插座接收到的充电电流进行汇集,并通过该第一充电枪为电动汽车进行充电;进而,当电动汽车只有一个直流充电口,且有大功率充电需求时,可以将多个小功率充电桩的能量进行汇集,以满足其充电需求。
1173 | 一种开关盒自动编址的硬件电路和系统 | CN217428162U | 实用新型 | 有效-授权 | 2022-04-13 | 2022-09-13 | H04L61/5038(2022.01)I | 李青;邵俊伟;陈飞 | 北京集佳知识产权代理有限公司; 阳光电源股份有限公司 | 北京集佳知识产权代理有限公司 | 本实用新型提供一种开关盒自动编址的硬件电路和系统,包括:电源和地址设置单元、多个开关盒、多个第一电阻;各个开关盒依次串联连接后的一端与电源相连,各个开关盒依次串联连接后的另一端接地;各个开关盒分别设置有相应的第一电阻;地址设置单元用于获取第一电阻的电压并设置开关盒的地址;也就是说,各个开关盒的位置不同,其对应的电阻电压不同,进而实现设置各个开关盒的地址,也即实现各个开关盒自动编址,无需人工设置,避免了开关盒地址设置需要耗费大量人力,同时不易维护,在储能电站发展规模越来越大的同时,生产效率和维护效率也需要提高等问题;同时可以确保自动编址的唯一性和准确性,应用场景广泛。
1174 | 防爆装置和电气设备 | CN217428535U | 实用新型 | 有效-授权 | 2022-04-13 | 2022-09-13 | H05K5/06(2006.01)I;H05K5/02(2006.01)I | 任向阳;李永红;刘龙;李文浩 | 深圳市世纪恒程知识产权代理事务所; 阳光电源股份有限公司 | 深圳市世纪恒程知识产权代理事务所 | 本实用新型公开一种防爆装置和电气设备,其中,防爆装置包括第一壳体、第二壳体、螺钉组件以及定位组件,所述第一壳体包括至少一个连接耳,所述连接耳开设有连接孔;所述第二壳体与所述第一壳体相互盖合,并开设有对应所述连接孔的安装过孔;所述螺钉组件连接所述第一壳体和所述第二壳体;所述定位组件连接所述连接孔和所述安装过孔,以限制所述第一壳体和/或所述第二壳体绕所述螺钉组件进行旋转。本实用新型技术方案能够保证第一壳体和第二壳体可靠盖合,从而提高防爆装置的结构稳定性。
1175 | 带展现充电应用图形用户界面的显示屏幕面板 | CN307448547S | 外观设计 | 有效-授权 | 2022-04-13 | 2022-07-12 | 14-04(13) | 金岩;张策 | 北京集佳知识产权代理有限公司; 阳光电源股份有限公司 | 北京集佳知识产权代理有限公司 | 1.本外观设计产品的名称:带展现充电应用图形用户界面的显示屏幕面板。2.本外观设计产品的用途:用于显示及交互;该显示屏幕面板用于手机、平板电脑。3.本外观设计产品的设计要点:在于显示屏幕面板中图形用户界面的界面内容。4.最能表明设计要点的图片或照片:主视图。5.请求保护的外观设计包含色彩。6.显示屏幕面板为惯常设计,省略后视图、左视图、右视图、俯视图、仰视图。7.图形用户界面的用途:产品界面为客户端中展现新能源汽车充电应用的交互界面;用于添加及选择充电设备、扫码充电、个人账户信息查看设置、固件升级下载及安装应用;界面变化状态图1为从主视图界面中录入信息登录后显示的交互界面;界面变化状态图2为从界面变化状态图1中点击界面顶部下拉框后显示的交互界面;用于下拉选择不同的充电设备;界面变化状态图3为从界面变化状态图1中点击界面底部“扫码”图标后显示的交互界面;界面变化状态图4为从界面变化状态图1中点击界面底部切换“个人账户”模块后显示的交互界面;由上至下用户可点击查看充电历史、客户服务、有序充电、充电卡管理、及设置;界面变化状态图5为从界面变化状态图1中点击界面中部“桩空闲”卡片后显示的交互界面;界面变化状态图6为从界面变化状态图1中点击界面中部“桩空闲”卡片后显示的交互界面;当前系统提示“固件升级”;界面变化状态图7为从界面变化状态图1中点击界面上部“充电中”卡片后显示的交互界面;界面变化状态图8为从界面变化状态图4中点击界面列表中“充电卡管理”后显示的交互界面;界面变化状态图9为从界面变化状态图1中点击界面顶部右侧“+”图标后显示的交互界面;用于添加充电设备;界面变化状态图10为从界面变化状态图4中点击界面列表中“充电历史”后显示的交互界面;界面变化状态图11为从主视图界面中录入信息登录后显示的交互界面;当前展现“首页”模块中,用户账号下从未添加充电桩信息时的展现;界面变化状态图12、13、14为从界面变化状态图6中点击“固件升级”按钮后依次显示的交互界面;展现点击“固件升级”按钮后呈现下载中、下载完成、安装进行中的状态;界面变化状态图15为从界面变化状态图14中安装失败后显示的交互界面;界面变化状态图16为从界面变化状态图12中下载失败后显示的交互界面。界面灰色区域内为内容画面。
1176 | 电力电子设备及其交流侧连接异常的检测装置和检测方法 | CN114460502A | 发明专利 | 驳回 | 2022-04-12 | 2022-05-10 | G01R31/69(2020.01)I | 徐安安;丁杰;李文浩;伍永富;韩志强 | 北京集佳知识产权代理有限公司; 阳光电源股份有限公司 | 北京集佳知识产权代理有限公司 | 本申请提供一种电力电子设备及其交流侧连接异常的检测装置和检测方法。在该检测方法中,交流侧中的每相输出均通过接线装置与至少两根输出线缆相连,输出线缆与接线装置中一一对应的接线端子相连。由于电力电子设备的交流侧连接异常会导致电力电子设备交流侧至少一相的对外输出总阻抗发生改变,进而导致电力电子设备的交流侧在对外输出时的不平衡,所以该检测方法利用电力电子设备的交流侧在对外输出时的不平衡程度,便可以判断出电力电子设备的交流侧是否连接异常,因此本申请提供的电力电子设备的交流侧连接异常的检测方法可以对交流侧是否连接异常进行检测。
1177 | 散热风扇及具有其的逆变器 | CN217401215U | 实用新型 | 有效-授权 | 2022-04-12 | 2022-09-09 | F04D25/08(2006.01)I;H05K7/20(2006.01)I;H02M7/00(2006.01)I | 欧阳耀;黄志锋;徐超 | 北京康信知识产权代理有限责任公司; 阳光电源股份有限公司 | 北京康信知识产权代理有限责任公司 | 本实用新型提供一种散热风扇及具有其的逆变器,散热风扇包括:第一扇叶,第一扇叶包括壳体和第一叶片,壳体具有相对设置的开口端和封堵端,壳体内设置有散热腔,散热腔与开口端连通,封堵端上设置有通孔,通孔与散热腔连通,第一叶片环形设置在壳体的外侧壁上;驱动件,驱动件设置在散热腔内,驱动件与壳体驱动连接,驱动件能够驱动第一扇叶转动;第二扇叶,设置在通孔内,第二扇叶能够对散热腔进行散热。采用本技术方案,以解决现有技术中的散热风扇自身散热的问题。
1178 | 一种关断器及其关断方法、光伏系统 | CN114678843A | 发明专利 | 实审 | 2022-04-11 | 2022-06-28 | H02H7/26(2006.01)I;H02S40/30(2014.01)I;H02J3/38(2006.01)I | 李海涛;聂欢;程林 | 北京集佳知识产权代理有限公司; 阳光电源股份有限公司 | 北京集佳知识产权代理有限公司 | 本发明提供一种关断器及其关断方法、光伏系统,逆变器持续间隔扰动关断器的输出电参数,该关断方法包括:关断器检测关断器的输出电参数是否在预设时间内保持不变;若是则关断器控制自身关断;若否则关断器保持正常运行;也即设定关断器关断条件为输出电参数一段时间内稳定不变则关断器关断;解决现有技术中带关断器的光伏组串中电压高的组串向电压低的一路反灌,关断器的输出电流正常,会导致电压高组串的关断器不能关断,不符合该场景下的关断器关断要求的问题;实现关断器所在系统的关机要求,简单易行,不需要额外对硬件电路进行修改。
1179 | 光伏系统、光储系统、光伏组串以及关断器及其控制方法 | CN114744598A | 发明专利 | 实审 | 2022-04-11 | 2022-07-12 | H02H7/26(2006.01)I;H02H9/04(2006.01)I;H02S40/30(2014.01)I;H02J3/38(2006.01)I | 李海涛;陈巧地;杨宇;俞雁飞;程林;陶庭欢 | 北京集佳知识产权代理有限公司; 阳光电源股份有限公司 | 北京集佳知识产权代理有限公司 | 本申请提供一种光伏系统、光储系统、光伏组串以及关断器及其控制方法。在各路光伏组串之间发生电流倒灌时,由于组串电压低的光伏组串中的关断器会将主开关模块关断,所以该控制方法会通过控制辅助开关模块导通的方式,将组串电压低的光伏组串中的关断器的输出侧电压降低至预设电压值以下;又由于组串电压高的光伏组串与组串电压低的光伏组串并联连接,所以该控制方法也会将组串电压高的光伏组串中的关断器的输出侧电压降低至预设电压值以下;另外,由于预设电压值为关断器停机保护的阈值电压,所以组串电压高的光伏组串中的关断器会进入停机保护,因此该控制方法可以遏止逆变系统直流侧的各路带关断器的光伏组串之间的电流倒灌。
1180 | 水上光伏设备及其控制方法、水上光伏电站 | CN114954815A | 发明专利 | 实审 | 2022-04-11 | 2022-08-30 | B63B35/44(2006.01)I;H02S20/32(2014.01)I | 夏智阳;武中原;吴昊;杨成林 | 深圳市世纪恒程知识产权代理事务所; 阳光电源股份有限公司 | 深圳市世纪恒程知识产权代理事务所 | 本发明公开一种水上光伏设备及其控制方法、水上光伏电站和计算机可读存储介质,其中,水上光伏设备包括第一浮体、连接轴、光伏板和驱动件,所述连接轴可周向转动地安装于所述第一浮体;所述光伏板固定连接于所述连接轴,且所述光伏板的板面与所述连接轴的轴向相并行,所述驱动件固定连接于第一浮体,并驱动连接于所述连接轴,用以驱动所述连接轴周向转动。本发明技术方案旨在使光伏板的安装倾角可调,以充分利用太阳辐照,从而提升水上光伏电站的发电性能。
1181 | 一种接线盒安装结构、光伏组件及光伏系统 | CN217428077U | 实用新型 | 有效-授权 | 2022-04-11 | 2022-09-13 | H02S40/34(2014.01)I;H02G3/08(2006.01)I | 杨善文;时晓蕾;徐君;陶高周 | 北京集佳知识产权代理有限公司; 阳光电源股份有限公司 | 北京集佳知识产权代理有限公司 | 本实用新型公开了一种接线盒安装结构、光伏组件及光伏系统,接线盒安装结构用于安装接线盒到待连接电器件上,包括:固定在待连接电器件上的固定件;可拆卸连接在固定件上的支撑件,支撑件用于连接接线盒。由于接线盒连接在支撑件上,且支撑件与待连接电器件上固定的固定件可拆卸连接,因此,当接线盒需要维护或者接线盒损坏需要维修时,可以通过拆卸支撑件实现接线盒的拆卸,维护或者维修接线盒,再将维护或者维修好的接线盒通过支撑件安装到待连接电器件上;当接线盒及相关模块损坏无法维修时,通过从待连接电器件上将支撑件拆卸下来实现接线盒的拆卸,然后,更换新的支撑件及接线盒即可,避免了报废整个待连接电器件造成的浪费。
1182 | 一种排风结构、液冷机组舱室及液冷储能系统 | CN217825753U | 实用新型 | 有效-授权 | 2022-04-08 | 2022-11-15 | H05K7/20(2006.01)I;H05K7/14(2006.01)I | 裴义林;高原 | 北京集佳知识产权代理有限公司; 阳光电源股份有限公司 | 北京集佳知识产权代理有限公司 | 本实用新型公开了一种排风结构、液冷机组舱室及液冷储能系统,排风结构用于液冷机组舱室,包括封板;封板设置在液冷机组舱室的顶部,封闭围设在液冷机组舱室的排风口的周向。本实用新型提供的排风结构,通过封板封闭围设在液冷机组舱室的排风口的周向,隔开了液冷机组舱室的排风口,使得从液冷机组舱室的排风口出来的热风沿着封板向上直接排出到外界空气中,避免了排风口出来的热风四溢造成的热风回流至液冷机组舱室的侧面进风口,进而实现了液冷机组冷却效率的提高。
1183 | 一种叠层母线定位结构 | CN217427604U | 实用新型 | 有效-授权 | 2022-04-08 | 2022-09-13 | H02G5/06(2006.01)I | 杨善文;时晓蕾;陶高周 | 北京集佳知识产权代理有限公司; 阳光电源股份有限公司 | 北京集佳知识产权代理有限公司 | 本实用新型公开了一种叠层母线定位结构,包括:第一导电排、第二导电排、第一绝缘件和第二绝缘件;所述第一导电排的边缘设有连接所述第一绝缘件的第一固定结构,所述第二导电排的边缘设有连接所述第二绝缘件的第二固定结构,所述第一绝缘件和所述第二绝缘件之间具有配合的层叠定位结构。本方案的导电排端部设置绝缘件嵌入,充分利用端部空间,在端部形成一个绝缘区域,未在导电排中间区域开孔,保证了母线的载流,防止局部温度过高;在端部绝缘区域中的某层绝缘件上设置腰形柱,其余层设置相应的过孔,可保证母线在压合之前形成自定位,无需在模具上增加定位销,便于加工。
1184 | 直流电压输出切换电路和充电桩功率模块 | CN217427674U | 实用新型 | 有效-授权 | 2022-04-08 | 2022-09-13 | H02J1/10(2006.01)I;H02J1/08(2006.01)I;H02J1/06(2006.01)I;H02J7/02(2016.01)I;H02J7/10(2006.01)I;B60L53/60(2019.01)I | 刘俊 | 北京品源专利代理有限公司; 阳光电源股份有限公司 | 北京品源专利代理有限公司 | 本实用新型公开了一种直流电压输出切换电路和充电桩功率模块。该直流电压输出切换电路包括至少两组直流电压输入端、至少两个输入存储单元、直流电压输出端、输出存储单元、开关切换单元和开关控制单元;开关切换单元与至少两组直流电压输入端连接,开关切换单元用于切换至少两组直流电压输入端之间的连接状态,开关控制单元串联于直流电压输入端和开关切换单元之间,开关控制单元用于控制直流电压输入端与开关切换单元之间的导通状态,通过在开关切换单元切换之前控制直流电压输入端与开关切换单元之间为断开状态,可以降低开关切换单元的损坏概率,同时减少了开关切换单元的切换时间,避免了电能浪费,提高了直流电压输出切换电路的充电效率。
1185 | 一种用于水面光伏电站的仿真方法、装置及系统 | CN114781137A | 发明专利 | 实审 | 2022-04-07 | 2022-07-22 | G06F30/20(2020.01)I;G06K9/62(2022.01)I;H02S40/30(2014.01)I | 鲁晨鹏 | 北京隆源天恒知识产权代理有限公司; 阳光电源股份有限公司 | 北京隆源天恒知识产权代理有限公司 | 本发明提供了一种用于水面光伏电站的仿真方法、装置及系统。所述方法包括:对水面光伏电站的光伏阵列进行区块划分,以生成区块;在每个区块中选取样本组件,获取样本组件的样本方位角和样本倾角;根据样本方位角和样本倾角获取样本组件所在区块的区块方位角和区块倾角,将区块方位角和区块倾角作为特征参数,对所有区块进行聚类生成子阵,并确定子阵的容量、子阵方位角和子阵倾角;将子阵的容量、子阵方位角和子阵倾角输入到光伏发电能力仿真模型进行仿真。由于考虑水文和气象参数随季节变化的影响因素,使得仿真输入参数的准确度更高,提高仿真结果的准确性;将相似区块合并为子阵进行仿真,可以提高仿真效率,实现水面光伏电站的准确高效仿真。
1186 | 一种独立储能模块和储能系统 | CN217427717U | 实用新型 | 有效-授权 | 2022-04-07 | 2022-09-13 | H02J7/00(2006.01)I;H02J15/00(2006.01)I;H02J3/32(2006.01)I | 李俊;汪睿;郑司根 | 北京集佳知识产权代理有限公司; 阳光电源股份有限公司 | 北京集佳知识产权代理有限公司 | 本申请提供一种独立储能模块和储能系统。由于该独立储能模块包括第一电池模块、第一动力转接线、第一BMS和第一通信转接线,并且这些器件均设置于独立储能模块的上、下表面之间,即现有技术中的储能系统中的储能模块的结构相同,所以该独立储能模块可以作为储能系统中的储能模块;另外,由于该独立储能模块中的第一电池模块的连接端和自身的电力输入接口之间设置有充电支路以及在第一电池模块的连接端和自身上的电力输出接口之间设置有放电支路,所以该独立储能模块可以单独进行充放电;综上所述,本申请提供的独立储能模块可以实现储能系统中储能模块的单独充放电。
1187 | 一种散热器及功率模块 | CN217428571U | 实用新型 | 有效-授权 | 2022-04-07 | 2022-09-13 | H05K7/20(2006.01)I | 郑浩;王晓虎;朱其姚;丁杰;舒文涛;杨叶 | 深圳市世纪恒程知识产权代理事务所; 阳光电源股份有限公司 | 深圳市世纪恒程知识产权代理事务所 | 本实用新型公开一种散热器及功率模块,其中,所述散热器包括基板、相变介质和第一散热片,所述基板内部形成有流动腔,所述流动腔包括相连通的蒸发腔和冷凝腔,所述发热件设于所述基板的外侧且与所述蒸发腔相对应的位置;所述相变介质设于所述流动腔,用以将所述发热件释放的热量带走;所述第一散热片设于所述基板的外侧且与所述冷凝腔相对应的位置,用以将所述冷凝腔中的热量带走。本实用新型技术方案通过采用在基板内部开有流动腔并在所述基板外侧设置第一散热片的方式提高了散热器的散热性能;本实用新型的散热器具有散热性能强、体积小以及低成本的优点。
1188 | 通讯传导实验组件 | CN217405737U | 实用新型 | 有效-授权 | 2022-04-07 | 2022-09-09 | H01R13/02(2006.01)I;H05K5/02(2006.01)I;H05K7/14(2006.01)I | 陈林;李永红;邢军 | 深圳市世纪恒程知识产权代理事务所; 阳光电源股份有限公司 | 深圳市世纪恒程知识产权代理事务所 | 本实用新型公开了一种通讯传导实验组件,包括机箱、金属导电片和PCB板,所述PCB板固定设于所述机箱内,所述金属导电片具有相对的第一端和第二端,所述第一端与所述机箱连接,所述第二端与所述PCB板连接;本实用新型所提出的通讯传导实验组件中,机箱与PCB板通过金属导电片直接进行通讯传导,传导阻抗小、传导效率高。
1189 | 一种涂刷装置 | CN217411306U | 实用新型 | 有效-授权 | 2022-04-06 | 2022-09-13 | B05C9/02(2006.01)I | 郭冬冬;周智;刘斌;梁旺 | 深圳市世纪恒程知识产权代理事务所; 阳光电源股份有限公司 | 深圳市世纪恒程知识产权代理事务所 | 本实用新型公开一种涂刷装置,包括Z轴方向位姿调整组件,所述Z轴方向位姿调整组件包括位姿调整支架、刮刀组件和伺服电机,所述刮刀组件安装于所述位姿调整支架,所述刮刀组件包括第一刮刀组件和第二刮刀组件;所述伺服电机安装于所述位姿调整支架,所述伺服电机驱动连接所述刮刀组件,所述刮刀组件具有可相互切换的第一工作位置和第二工作位置,在所述第一工作位置时,所述第一刮刀组件的位置低于所述第二刮刀组件的位置,在所述第二工作位置时,所述第一刮刀组件的位置高于所述第二刮刀组件的位置。本实用新型所述的Z轴方向位姿调整组件仅利用一个伺服电机从而实现了对两个刮刀位置的控制,从而使得装置结构更加紧凑、灵活性更好。
1190 | 软件测试方法、装置、设备及计算机可读存储介质 | CN114691510A | 发明专利 | 实审 | 2022-04-02 | 2022-07-01 | G06F11/36(2006.01)I | 龚存昊 | 深圳市世纪恒程知识产权代理事务所; 阳光电源股份有限公司 | 深圳市世纪恒程知识产权代理事务所 | 本发明公开了一种软件测试方法、装置、设备及计算机可读存储介质,所述方法包括:获取待测软件的第一测试用例集,并将第一测试用例集划分为多个第一测试序列;测试开始后,将不同第一测试序列中的测试用例分别加载到不同的测试单元,以通过各测试单元并行执行不同第一测试序列中的测试用例;在测试过程中,获取各第一测试序列的测试进度信息,并根据测试进度信息对各第一测试序列中尚未加载到测试单元的测试用例进行重新划分,以调整各第一测试序列中包含的测试用例数量。本发明实现了采用并行的方式来执行待测软件的测试用例,相比于串行运行的测试方法,提高了软件测试的效率。
1191 | 芯片程序升级方法及装置 | CN114780112A | 发明专利 | 实审 | 2022-04-02 | 2022-07-22 | G06F8/65(2018.01)I;G06F11/14(2006.01)I | 谭恩赞;彭宣哲 | 北京康信知识产权代理有限责任公司; 阳光电源股份有限公司 | 北京康信知识产权代理有限责任公司 | 本申请公开了一种芯片程序升级方法及装置。其中,芯片内存包括:存储引导程序的第一区域,存储应用程序的第二区域,存储备份应用程序的第三区域,该方法包括:响应于程序升级指令,接收程序升级文件,程序升级指令为应用程序升级指令和引导程序升级指令中的至少一种,程序升级文件为应用程序升级文件和引导程序升级文件中的至少一种;通过引导程序将第二区域中的应用程序复制至第三区域以替换备份应用程序,并将程序升级文件烧写至第二区域,基于程序升级文件进行程序升级;在程序升级失败时,基于第三区域中新的备份应用程序恢复第二区域中的应用程序。本申请解决了相关技术中在芯片程序升级失败时可能导致应用程序丢失、芯片损毁的技术问题。
1192 | 一种背板、户外柜及储能系统 | CN217428490U | 实用新型 | 有效-授权 | 2022-04-02 | 2022-09-13 | H05K5/02(2006.01)I | 李俊;郑司根 | 北京集佳知识产权代理有限公司; 阳光电源股份有限公司 | 北京集佳知识产权代理有限公司 | 本实用新型公开了一种背板、户外柜及储能系统,背板用于安装在柜体上,包括:平板;框架网结构,框架网结构设置在平板面向柜体的面上。本实用新型提供的背板,由于背板包括平板,因此,当需要安装其它器件时,安装在平板上即可,方便快捷。此外,由于平板面向柜体的侧面上安装框架网结构,因此,增强了平板的强度,降低了起吊时,背板被拉扯及挤压变形的风险。
1193 | 一种三相逆变器及其孤岛检测方法 | CN114705937A | 发明专利 | 实审 | 2022-04-01 | 2022-07-05 | G01R31/00(2006.01)I | 李海涛;奚之贵;程林;聂欢;曹梦林 | 北京集佳知识产权代理有限公司; 阳光电源股份有限公司 | 北京集佳知识产权代理有限公司 | 本申请提供一种三相逆变器及其孤岛检测方法,该孤岛检测方法通过获取三相逆变器的交流侧各相频率,采用各相频率中的任一相频率,作为扰动频率;再以扰动频率进行无功功率扰动,进而可以根据扰动后三相逆变器的交流侧各相当前频率,判断是否发生孤岛效应。也即,本申请通过对三相逆变器的交流侧各相分别单独进行频率计算,确保可以捕获到包括单相孤岛在内的孤岛瞬间的频率变化,进行无功扰动后将可以触发保护,进而实现对于孤岛效应的检测。
1194 | 一种异形主轴及光伏跟踪器 | CN217421834U | 实用新型 | 有效-授权 | 2022-04-01 | 2022-09-13 | F16C3/02(2006.01)I;H02S20/32(2014.01)I | 尹伟强;胡圣帮 | 北京品源专利代理有限公司; 阳光电源股份有限公司 | 北京品源专利代理有限公司 | 本实用新型公开了一种异形主轴及光伏跟踪器,涉及光伏跟踪器技术领域。所述异形主轴用于光伏跟踪器,所述异形主轴包括第一段、第二段和第三段,所述第一段的横截面为方形,光伏板能固定在所述第一段上;所述第二段的一端和所述第一段的一端连接,所述第二段的横截面为圆形,所述光伏跟踪器的轴承座组件套设在所述第二段上以使所述第二段能相对所述轴承座组件转动;所述第三段的一端和所述第二段的另一端连接,所述第三段的横截面为方形,所述光伏板能固定在所述第三段上。该异形主轴能保证承受的弯矩力大的同时提高传动效率,降低制造成本。
1195 | 一种光伏并网系统及其控制方法 | CN114844093A | 发明专利 | 实审 | 2022-03-31 | 2022-08-02 | H02J3/38(2006.01)I;H02J3/40(2006.01)I;H02J3/42(2006.01)I | 张元泽;徐君;赵为 | 北京集佳知识产权代理有限公司; 阳光电源股份有限公司 | 北京集佳知识产权代理有限公司 | 本申请提供一种光伏并网系统及其控制方法,该光伏并网系统中的光伏逆变器通过两个同步电机构成的同步机对拖系统进行并网,进而借助同步电机具备较强耐压耐流能力和暂态过载能力、可在电网故障期间持续运行且具备固有机械转动惯量的特性,极大的提高了电网的稳定性和安全性,减少了新能源间歇性对电网带来的冲击。而且,该控制方法是在光伏并网系统启动后,控制光伏逆变器以电流源模式运行,同时,控制同步机对拖系统工作于发电机模式,并通过控制第一同步电机的励磁电流维持光伏逆变器的交流侧电压稳定,进而可以跟踪光伏阵列的最大功率点,避免损失发电量,而且可以采用传统的光伏逆变器来实现,而无需对其进行改造。
1196 | 一种相变换热器及其换热芯体 | CN114659394A | 发明专利 | 视为撤回 | 2022-03-31 | 2022-06-24 | F28D15/02(2006.01)I | 谭乐乐;郑浩;王晓虎;舒文涛;杨叶 | 北京集佳知识产权代理有限公司; 阳光电源股份有限公司 | 北京集佳知识产权代理有限公司 | 本发明公开了一种相变换热器及其换热芯体,包括蒸发器和与蒸发器连通且位于蒸发器上方的冷凝器,蒸发器与冷凝器呈预设钝角布置。实际应用过程中,通过将换热芯体的蒸发器和冷凝器设计成呈预设钝角布置的方式,能够充分利用相变换热器的壳体内腔的厚度方向的空间,降低蒸发器与冷凝器连接方向的跨度,继而有助于缩减相变换热器的整体体积。
1197 | 一种转角焊接件、翻边结构及控制柜 | CN217428487U | 实用新型 | 有效-授权 | 2022-03-31 | 2022-09-13 | H05K5/02(2006.01)I | 李俊;郑司根 | 北京集佳知识产权代理有限公司; 阳光电源股份有限公司 | 北京集佳知识产权代理有限公司 | 本实用新型公开了一种转角焊接件、翻边结构及控制柜,转角焊接件用于焊接在翻边件的转角缺口处,转角缺口沿着翻边件的中心旋转布置在翻边件的各个转角处,转角焊接件沿着翻边件的中心旋转布置在各个转角缺口处,转角焊接件包括第一焊接部及与第一焊接部连接的第二焊接部,第一焊接部与第二焊接部分别与围设转角缺口的两个翻边焊接。由于转角缺口沿着翻边件的中心旋转布置在翻边件各个转角处,因此,可以将转角焊接件沿着翻边件的中心旋转焊接在各个转角缺口处,使得转角焊接件适用于翻边件上的所有转角缺口的焊接,提高了转角焊接件的通用性。
1198 | 一种带有飞跨电容的三电平变换器及控制方法 | CN114421761B | 发明授权 | 有效-授权 | 2022-03-30 | 2022-07-12 | H02M3/07(2006.01)I;H02M7/483(2007.01)I;H02M1/088(2006.01)I;H02M1/32(2007.01)I;H02M1/14(2006.01)I | 陈鹏;林磊明;何安然;孙帅;于振峰 | 北京集佳知识产权代理有限公司; 阳光电源股份有限公司 | 北京集佳知识产权代理有限公司 | 本申请提供一种带有飞跨电容的三电平变换器及控制方法,第一开关管和第二开关管选用不同特性的开关管,不同特性至少包括开关频率或器件耐压;发送第一驱动信号给第一开关管,发送第二驱动信号给第二开关管;在每个预设时间段时,第一驱动信号存在P个脉冲,第二驱动信号存在Q个脉冲,P为大于等于2的整数,Q大于P;在第一驱动信号的第一脉冲周期第二驱动信号存在N个脉冲,在第一驱动信号的第二脉冲周期第二驱动信号存在M个脉冲,N为大于等于2的整数,M为大于等于1的整数,M+N=Q;电感在每个预设时间段内充放电P+N+M次。该方案相比传统中两个选用耐压较高的开关管,功率损耗得以降低,降低变换器功率损耗,提高电能转换效率。
1199 | 一种带有飞跨电容的三电平变换器及控制方法 | CN114421761A | 发明专利 | 有效-授权 | 2022-03-30 | 2022-04-29 | H02M3/07(2006.01)I;H02M7/483(2007.01)I;H02M1/088(2006.01)I;H02M1/32(2007.01)I;H02M1/14(2006.01)I | 陈鹏;林磊明;何安然;孙帅;于振峰 | 北京集佳知识产权代理有限公司; 阳光电源股份有限公司 | 北京集佳知识产权代理有限公司 | 本申请提供一种带有飞跨电容的三电平变换器及控制方法,第一开关管和第二开关管选用不同特性的开关管,不同特性至少包括开关频率或器件耐压;发送第一驱动信号给第一开关管,发送第二驱动信号给第二开关管;在每个预设时间段时,第一驱动信号存在P个脉冲,第二驱动信号存在Q个脉冲,P为大于等于2的整数,Q大于P;在第一驱动信号的第一脉冲周期第二驱动信号存在N个脉冲,在第一驱动信号的第二脉冲周期第二驱动信号存在M个脉冲,N为大于等于2的整数,M为大于等于1的整数,M+N=Q;电感在每个预设时间段内充放电P+N+M次。该方案相比传统中两个选用耐压较高的开关管,功率损耗得以降低,降低变换器功率损耗,提高电能转换效率。
1200 | 逆变器机柜及逆变器 | CN217406910U | 实用新型 | 有效-授权 | 2022-03-30 | 2022-09-09 | H05K7/20(2006.01)I;H02M1/00(2007.01)I;H02M7/00(2006.01)I | 高祥;郑浩;王晓虎;张国锋;朱其姚;张献伟;金成山 | 深圳市世纪恒程知识产权代理事务所; 阳光电源股份有限公司 | 深圳市世纪恒程知识产权代理事务所 | 本实用新型公开一种逆变器机柜及逆变器,其中,逆变器机柜包括柜体、第一主风机,柜体内设置有第一主风道和第一支路风道,第一主风道设置有第一主进风口和第一主出风口,第一支路风道与第一主风道连通,第一支路风道设置有第一支路出风口;第一主风机设置于第一主进风口,用以驱动外界空气进入第一主风道。本实用新型技术方案能够提高逆变器机柜的散热效率。
1201 | 功率变换系统、功率变换系统的控制方法及电力系统 | CN114629370A | 发明专利 | 实审 | 2022-03-29 | 2022-06-14 | H02M7/5387(2007.01)I;H02M1/32(2007.01)I;H02M1/36(2007.01)I;H02J3/38(2006.01)I;H02J7/34(2006.01)I;H02J1/10(2006.01)I | 李乐;陈长春;张文强;陆磊 | 深圳市世纪恒程知识产权代理事务所; 阳光电源股份有限公司 | 深圳市世纪恒程知识产权代理事务所 | 本发明公开一种功率变换系统、功率变换系统的控制方法及电力系统,该功率变换系统包括:直流开关,直流开关的输入端用于接入直流电源;并网开关,并网开关的输出端用于接入交流电网;直流母线电容,与直流开关的输出端连接;逆变器,逆变器的输入端与直流开关的输出连接,逆变器的输出端与并网开关连接;逆变器,用于在功率变换系统停机并在直流开关和并网开关均处于断开状态时,与直流母线电容形成放电回路,并进行斩波,以对直流母线电容进行放电。本发明实现了直流母线电容的冗余快速、安全放电。
1202 | 散热结构、后盖板结构及电力变换装置 | CN217825752U | 实用新型 | 有效-授权 | 2022-03-29 | 2022-11-15 | H05K7/20(2006.01)I;H05K5/02(2006.01)I | 李永红;丁杰;申智;张威风;方瑞 | 北京集佳知识产权代理有限公司; 阳光电源股份有限公司 | 北京集佳知识产权代理有限公司 | 本实用新型公开了一种散热结构、后盖板结构及电力变换装置,散热结构用于后盖板,后盖板的顶端开设有出风口,散热结构包括散热罩;散热罩扣设在出风口上,且散热罩的顶端封闭,侧壁上设置有与出风口连通的通风结构。本实用新型提供的散热结构,由于散热罩的顶端封闭,仅在散热罩的侧壁设置通风结构,因此,避免了异物通过上方直接进入后盖板的内腔。此外,由于散热罩位于后盖板的外面,因此,通过增加散热罩的高度,增大通风结构的面积可以显著提高散热效率。
1203 | 一种电能转换装置 | CN216959650U | 实用新型 | 有效-授权 | 2022-03-29 | 2022-07-12 | H02M1/00(2007.01)I;H02G3/08(2006.01)I;H02G3/16(2006.01)I;H05K5/06(2006.01)I | 李永红;丁杰;申智;张威风;李文浩 | 北京集佳知识产权代理有限公司; 阳光电源股份有限公司 | 北京集佳知识产权代理有限公司 | 本实用新型公开了一种电能转换装置,包括机箱,机箱内装载有电能转换系统,还包括第一接线盒和第二接线盒,第一接线盒和第二接线盒均设置于机箱的外侧且与机箱相互独立;其中,第一接线盒内设置有第一接线端子,第二接线盒内设置有第二接线端子,且第一接线端子和第二接线端子这二者中的一者为输入接线端子,另一者为输出接线端子。该电能转换装置,通过第一接线盒、第二接线盒和机箱的内腔相互隔绝密封形成三个相互独立的维护空间,后期维护时,输入接线侧、输出接线侧和电能转换系统互不干扰,避免了维护期限整体密封失效的问题。
1204 | 模组安装的限位件、电池架以及储能系统 | CN217426984U | 实用新型 | 有效-授权 | 2022-03-29 | 2022-09-13 | H01M50/251(2021.01)I;H01M50/244(2021.01)I;H01M50/204(2021.01)I;H01M50/291(2021.01)I;H01M50/262(2021.01)I;H01M50/264(2021.01)I | 李俊;郑司根;汪睿 | 深圳市世纪恒程知识产权代理事务所; 阳光电源股份有限公司 | 深圳市世纪恒程知识产权代理事务所 | 本实用新型涉及电池模块安装固定技术领域,特别涉及一种模组安装的限位件、电池架以及储能系统。模组安装的限位件包括固定板、第一限位板、第二限位板,固定板用以固定安装于外部框架的支撑杆,也即通过固定板将限位主体安装于外部框架,第一限位板折弯连接于固定板,第一限位板用以与模组相抵接来限位模组前后方向的运动,第二限位板折弯连接于第一限位板背离固定平板的一侧,第二限位板用以与模组相抵接来限位模组上下方向与左右方向的运动,通过限位主体将模组限位在外部框架上,使模组得到稳固的安装,并且提高对电池包模组的限位固定,有效提高电池包模组的安装效率以及提高电池包模组的运输安全性。
1205 | 一种储能系统及其SOC估算方法 | CN114415055B | 发明授权 | 有效-授权 | 2022-03-28 | 2022-07-12 | G01R31/396(2019.01)I;G01R31/382(2019.01)I;G01R31/367(2019.01)I;G01R31/378(2019.01)I;H01M10/48(2006.01)I | 周俭节;许二超;徐清清 | 北京集佳知识产权代理有限公司; 阳光电源股份有限公司 | 北京集佳知识产权代理有限公司 | 本申请提供一种储能系统及其SOC估算方法。在该SOC估算方法中,由于一类储能电池组的开路电压与SOC呈线性关系,所以利用一类储能电池组的SOC,确定一类储能电池组的工作状态变化,可以使其工作状态变化更接近实际变化,从而根据其以及各路储能电池组的电流确定的二类储能电池组的工作状态变化同样更接近实际变化,进而根据二类储能电池组的工作状态变化估算出来的二类储能电池组的当前SOC同样更接近于实际值,因此,该估算方法可以提高对二类储能电池组的SOC估算精度;由于磷酸铁锂电池包含于二类储能电池组,所以本申请提供的储能系统的SOC估算方法可以提高对磷酸铁锂电池的SOC估算精度。
1206 | 一种储能系统及其SOC估算方法 | CN114415055A | 发明专利 | 有效-授权 | 2022-03-28 | 2022-04-29 | G01R31/396(2019.01)I;G01R31/382(2019.01)I;G01R31/367(2019.01)I;G01R31/378(2019.01)I;H01M10/48(2006.01)I | 周俭节;许二超;徐清清 | 北京集佳知识产权代理有限公司; 阳光电源股份有限公司 | 北京集佳知识产权代理有限公司 | 本申请提供一种储能系统及其SOC估算方法。在该SOC估算方法中,由于一类储能电池组的开路电压与SOC呈线性关系,所以利用一类储能电池组的SOC,确定一类储能电池组的工作状态变化,可以使其工作状态变化更接近实际变化,从而根据其以及各路储能电池组的电流确定的二类储能电池组的工作状态变化同样更接近实际变化,进而根据二类储能电池组的工作状态变化估算出来的二类储能电池组的当前SOC同样更接近于实际值,因此,该估算方法可以提高对二类储能电池组的SOC估算精度;由于磷酸铁锂电池包含于二类储能电池组,所以本申请提供的储能系统的SOC估算方法可以提高对磷酸铁锂电池的SOC估算精度。
1207 | 电芯模拟器及电芯模拟器的控制方法、非易失性存储介质 | CN114705934A | 发明专利 | 实审 | 2022-03-28 | 2022-07-05 | G01R31/00(2006.01)I | 李青;邵俊伟;陈飞 | 北京康信知识产权代理有限责任公司; 阳光电源股份有限公司 | 北京康信知识产权代理有限责任公司 | 本申请公开了一种电芯模拟器及电芯模拟器的控制方法、非易失性存储介质。其中,该电芯模拟器包括:第一通信模块以及至少一个电池单元,至少一个电池单元通过第一通信模块与计算机设备连接,其中,至少一个电池单元中的任意一个电池单元包括:第一控制器、第二通信模块以及至少一个模拟电池单体,其中,至少一个模拟电池单体通过第二通信模块与第一控制器连接,第一控制器与第一通信模块连接;对于至少一个模拟电池单体中的任意一个模拟电池单体,模拟电池单体根据预设电信号调节自身的输出电信号。本申请解决了现有的电芯模拟器功能单一,并且普遍价格昂贵,不适合大规模产品应用的技术问题。
1208 | 并网变流器控制方法、并网变流器、并网系统及存储介质 | CN114629184A | 发明专利 | 实审 | 2022-03-28 | 2022-06-14 | H02J3/48(2006.01)I;H02J3/50(2006.01)I;H02J3/00(2006.01)I | 周生;孟祥志;张善涛 | 北京品源专利代理有限公司; 阳光电源股份有限公司 | 北京品源专利代理有限公司 | 本发明公开了一种并网变流器控制方法、并网变流器、并网系统及存储介质。并网变流器控制方法包括:以变流器的直流母线的功率传输方程模拟同步发电机的转子运动方程,根据同步发电机的功角确定变流器电压与并网电压之间的相角差值;根据相角差值与电网电压相角对并网电流进行坐标变换;以变流器的无功电压特性模拟同步发电机的励磁调压特性方程,得到变流器的无功控制电流;根据变换后的并网电流、变流器的无功控制电流和有功控制电流确定控制电压;通过控制电压控制变流器的并网发电。本发明实施例的技术方案提高了并网的稳定性和准确度。
1209 | 一种电容安装结构及电气设备 | CN217406801U | 实用新型 | 有效-授权 | 2022-03-28 | 2022-09-09 | H05K1/18(2006.01)I;H01G2/06(2006.01)I | 廖永峰;黄楠 | 北京隆源天恒知识产权代理有限公司; 阳光电源股份有限公司 | 北京隆源天恒知识产权代理有限公司 | 本实用新型提供了一种电容安装结构及电气设备,属于电气技术领域,其电容安装结构包括电路板、机壳和支撑柱,所述电路板适于安装电容,所述支撑柱设置在所述机壳上,且所述支撑柱适于安装所述电路板并调整所述电路板的安装高度以使所述电容远离所述电路板的一端与所述机壳抵接。本实用新型中将电路板倒扣安装在支撑柱上,通过调整电路板在支撑柱上的安装高度从而使得不同批次的电路板上的电容远离电路板的一端均能与机壳抵接,能够满足具有不同高度的电容的安装,无需采用硅胶软垫适应不同高度的电容或者可以降低硅胶软垫的厚度,从而提高热传导效率,使得电路板上的电容散热性更好。
1210 | 一种磁环结构及电力设备 | CN216957651U | 实用新型 | 有效-授权 | 2022-03-28 | 2022-07-12 | H01F27/06(2006.01)I;H01F27/02(2006.01)I;H01F17/06(2006.01)I | 李永红;丁杰;申智;张威风;孙鹏鹏 | 北京集佳知识产权代理有限公司; 阳光电源股份有限公司 | 北京集佳知识产权代理有限公司 | 本实用新型公开了一种磁环结构及电力设备,包括磁环主体、环形壳和固定耳座,其中,环形壳具有与磁环主体相适配的环形容纳腔,磁环主体固定于环形容纳腔内;固定耳座设置于环形壳的外壳壁,用于通过紧固件固定至预设安装位置。该磁环结构,能够通过紧固件进行紧固,相比于传统的磁环通过扎带固定的方式,磁环固定紧固可靠,紧固后的磁环相对预设安装位置固定,大大提升了磁环安装的稳固性;并且磁环不会出现摆动而占用电力设备内部空间,有助于节省空间。
1211 | 一种储能系统 | CN217426880U | 实用新型 | 有效-授权 | 2022-03-28 | 2022-09-13 | H01M10/613(2014.01)I;H01M10/6556(2014.01)I;H01M10/6567(2014.01)I;H01M50/503(2021.01)I;H01M50/244(2021.01)I | 刘洋;周俭节 | 北京品源专利代理有限公司; 阳光电源股份有限公司 | 北京品源专利代理有限公司 | 本实用新型公开了一种储能系统。包括:底部支撑结构、至少一个电池模块和至少一个液冷机组;所述电池模块放置在所述底部支撑结构上;所述底部支撑结构的内部铺设有集成母线和液冷管道;所述底部支撑结构的连接表面上设置有多个连接插口,所述底部支撑结构的另一表面设置有主液冷管道连接口;所述电池模块通过一所述连接插口分别与所述集成母线和所述液冷管道插接连接;所述液冷机组通过所述主液冷管道连接口与所述液冷管道连接;本实用新型提供一种储能系统,提高系统储能容量配置的灵活性,降低了建设成本,提高电池模块装配安全性,降低热失效损失,避免了液冷机组零散分布占地面积大,能耗高的问题。
1212 | 一种PWM信号生成方法及装置 | CN114598304A | 发明专利 | 实审 | 2022-03-25 | 2022-06-07 | H03K7/08(2006.01)I | 庄富帅;庄园;崔雨晴;庄加才 | 北京集佳知识产权代理有限公司; 阳光电源股份有限公司 | 北京集佳知识产权代理有限公司 | 本发明提供的PWM信号生成方法及装置,应用于电力电子技术领域,该方法首先控制时钟装置输出第一时钟信号和第二时钟信号,然后按照预设计数方式分别对第一时钟信号和第二时钟信号进行计数;并在计数过程中控制相位调节装置按预设相位差调节第二时钟信号的相位;最后根据第二时钟信号的计数值,或者,第一时钟信号和第二时钟信号的计数值控制信号生成装置输出当前周期的PWM信号。由于第二时钟信号的相位发生变化,导致在采用相同计数值的情况下,对应的信号宽度发生变化,进一步由于预设相位差小于时钟周期,信号宽度的变化会相应的小于时钟周期,即实现了分辨率小于时钟周期、精度更高的PWM信号,进而满足实际应用需求。
1213 | 电源保护电路和电源电路 | CN217406185U | 实用新型 | 有效-授权 | 2022-03-25 | 2022-09-09 | H02H9/02(2006.01)I;H02H9/04(2006.01)I;H02H3/08(2006.01)I;H02H11/00(2006.01)I | 杨杰 | 北京品源专利代理有限公司; 阳光电源股份有限公司 | 北京品源专利代理有限公司 | 本实用新型公开了一种电源保护电路和电源电路。其中,电源保护电路包括:依次连接于电源输入端和电源输出端之间的第一限流子电路、限压子电路和第二限流子电路,电源输出端连接电源电路的输入端;第一限流子电路用于在电源输入端的电流超过第一预设电流时进行过流保护,第二限流子电路用于在电源电路的电流超过第二预设电流时进行过流保护,第一预设电流大于第二预设电流;限压子电路用于进行限压。本方案有助于在外部电源存在浪涌电压时,避免第一限流子电路进行过流保护动作而断开外部电源与电源电路的连接,使得浪涌电压可通过第一限流子电路和限压子电路进行限压,从而避免浪涌大电流流经第二限流子电路使其发生损坏。
1214 | 逆变器及逆变系统 | CN217428000U | 实用新型 | 有效-授权 | 2022-03-25 | 2022-09-13 | H02M7/00(2006.01)I;H02M7/42(2006.01)I;H05K7/20(2006.01)I;H05K5/02(2006.01)I | 吴飞;王晓虎;朱其姚;丁杰 | 深圳市世纪恒程知识产权代理事务所; 阳光电源股份有限公司 | 深圳市世纪恒程知识产权代理事务所 | 本实用新型公开一种逆变器及逆变系统,其中,逆变器包括逆变模块、配电单元,逆变模块具有相互垂直的第一方向和第二方向,逆变模块设置有直流输入端和交流输出端,直流输入端和交流输出端沿第一方向分布于逆变模块的两侧;配电单元包括直流模块和交流模块,直流模块和交流模块设置于逆变模块沿第二方向的同一端;其中,直流输入端朝向配电单元,交流输出端朝向配电单元,直流模块与直流输入端电连接,交流模块与交流输出端电连接。本实用新型技术方案能够减少逆变器的线缆用量,提高对逆变器操作的安全性和可维护性。
1215 | HIL测试的覆盖度检测方法、设备及存储介质 | CN114647581A | 发明专利 | 实审 | 2022-03-24 | 2022-06-21 | G06F11/36(2006.01)I | 龚存昊 | 深圳市世纪恒程知识产权代理事务所; 阳光电源股份有限公司 | 深圳市世纪恒程知识产权代理事务所 | 本发明公开了一种HIL测试的覆盖度检测方法、设备及存储介质,属于测试技术领域,方法为:获取HIL测试用例,并使用HIL测试用例对控制器进行HIL测试;在HIL测试过程中,检测并统计控制器的软件代码中各个功能函数的预设标记;基于预设标记的统计数据,确定HIL测试用例对功能函数的覆盖度。一方面利用HiL测试用例确定软件代码中功能函数的执行情况、判断功能函数的执行功能。另一方面通过软件代码中功能函数的执行情况判断HiL测试用例的覆盖度。相较于传统方案不仅可以提高HiL测试用例的功能函数覆盖度,同时可以优化控制器软件代码,减少“死函数”在软件代码中的占有率,降低软件代码的冗余率。
1216 | 氢能系统的仿真系统、测试方法、设备及可读存储介质 | CN114706321A | 发明专利 | 实审 | 2022-03-24 | 2022-07-05 | G05B17/02(2006.01)I | 龚存昊;张新建 | 深圳市世纪恒程知识产权代理事务所; 阳光电源股份有限公司 | 深圳市世纪恒程知识产权代理事务所 | 本发明公开了一种氢能系统的仿真系统、测试方法、设备及可读存储介质,所述氢能系统的仿真系统包括氢能控制器模型、电解槽模型和氢气分离器模型:所述氢能控制器模型用于将基于工况参数设置操作设置的工况参数输出给所述电解槽模型;所述电解槽模型用于基于所述工况参数计算得到含氢电解液的第一压力和第一流量;所述氢气分离器模型用于基于所述第一压力和所述第一流量计算得到制氢结果数据。本发明实现了使得测试人员在仿真系统中即可测试氢能系统的制氢性能,不受测试场地和测试硬件的制约。
1217 | 开关保护装置 | CN217426596U | 实用新型 | 有效-授权 | 2022-03-24 | 2022-09-13 | H01H9/54(2006.01)I;H01H9/02(2006.01)I;H01H50/00(2006.01)I;H01H50/04(2006.01)I | 徐安安;杨华杨;刘书章;伍永富 | 深圳市世纪恒程知识产权代理事务所; 阳光电源股份有限公司 | 深圳市世纪恒程知识产权代理事务所 | 本实用新型公开一种开关保护装置,其中,开关保护装置包括开关模块、温度检测模块以及控制模块,所述开关模块包括开关组件和至少两个功率引脚,所述开关组件连接于两个所述功率引脚之间,所述开关组件用于在导通时控制两个所述功率引脚电连接,在断开时,控制两个所述功率引脚断开电连接,所述控制模块与所述开关模块电连接,并与所述温度检测模块电连接,用于在所述温度检测模块输出的温度检测信号对应的温度值大于预设温度值时,输出保护执行信号。本实用新型技术方案能够为开关模块的正常使用提供安全保障。
1218 | 输送机构及具有其的输送系统 | CN217417105U | 实用新型 | 有效-授权 | 2022-03-24 | 2022-09-13 | B65G25/06(2006.01)I | 疏鹏;赵成志;周智;梁旺 | 北京康信知识产权代理有限责任公司; 阳光电源股份有限公司 | 北京康信知识产权代理有限责任公司 | 本实用新型提供了一种输送机构及具有其的输送系统,其包括:驱动机构;架体,具有相对设置的上料端和作业端;第一输送部,沿上料端至作业端的方向可移动地设置在架体上,驱动机构与第一输送部驱动连接,驱动机构能够驱动第一输送部在架体上移动,第一输送部用于输送工件;第二输送部,第二输送部包括本体部和承载部,本体部可移动地设置在架体上,且位于第一输送部的下方,驱动机构与本体部驱动连接,驱动机构能够驱动本体部在架体上移动,承载部高度可调地设置在本体部上,承载部用于放置工件。通过本实用新型提供的技术方案可以解决现有技术中的工作效率低的问题。
1219 | 户外柜防雨罩 | CN307543498S | 外观设计 | 有效-授权 | 2022-03-24 | 2022-09-13 | 13-99(13) | 李俊;郑司根;汪睿;刘永进 | 北京集佳知识产权代理有限公司; 阳光电源股份有限公司 | 北京集佳知识产权代理有限公司 | 1.本外观设计产品的名称:户外柜防雨罩。2.本外观设计产品的用途:用于保护户外柜的防雨罩;起到防雨防护、运输防护的作用。3.本外观设计产品的设计要点:在于形状。4.最能表明设计要点的图片或照片:立体图。
1220 | 液冷储能柜(户外) | CN307543334S | 外观设计 | 有效-授权 | 2022-03-22 | 2022-09-13 | 13-02(13);13-03(13) | 李俊;郑司根;尹占成 | 北京集佳知识产权代理有限公司; 阳光电源股份有限公司 | 北京集佳知识产权代理有限公司 | 1.本外观设计产品的名称:液冷储能柜(户外)。2.本外观设计产品的用途:用于户外电能的储存与控制。3.本外观设计产品的设计要点:在于形状。4.最能表明设计要点的图片或照片:立体图。
1221 | 一种增压器、增压散热风扇和逆变器 | CN216951000U | 实用新型 | 有效-授权 | 2022-03-21 | 2022-07-12 | F04D29/54(2006.01)I;F04D29/64(2006.01)I;F04D25/16(2006.01)I;H05K7/20(2006.01)I | 欧阳耀;黄志锋;徐超 | 北京集佳知识产权代理有限公司; 阳光电源股份有限公司 | 北京集佳知识产权代理有限公司 | 本实用新型公开了一种增压器,用于设置在散热风扇的进风路径内,包括:外壳体和反预旋片;所述外壳体设有空气流道,所述外壳体用于同所述散热风扇同轴装配;所述反预旋片固定于所述空气流道内,所述反预旋片的导风旋向与所述散热风扇的导风旋向相反。本方案的气流在进入动叶之前获得一个反向旋转速度,从而增加风扇的压力,提高散热效果,还可以降低喘振,具有一定的降噪效果。本实用新型还公开了一种应用上述增压器的增压散热风扇和逆变器。
1222 | 光伏组件的支撑设备、光伏跟踪发电系统和光伏电站 | CN216927444U | 实用新型 | 有效-授权 | 2022-03-21 | 2022-07-08 | G05D3/12(2006.01)I;H02S20/32(2014.01)I | 夏智阳;武中原 | 北京集佳知识产权代理有限公司; 阳光电源股份有限公司 | 北京集佳知识产权代理有限公司 | 本实用新型公开一种光伏组件的支撑设备,包括基座、回转件、支撑件和驱动装置;基座设有安装结构;回转件通过安装结构安装于基座;支撑件用于装配光伏组件,并且支撑件通过回转件可转动地安装于基座;驱动装置装配于安装基座,用于驱动支撑件转动以调节光伏组件的倾斜角度。上述支撑设备中光伏组件安装于支撑件,支撑件通过回转件能转动地安装于基座,并由驱动装置驱动旋转,使光伏组件安装后角度可调节,适配于当地一天内不同时间点以及当地不同季节的光照条件,实现充分利用光照条件发电,提高发电效率。本实用新型还提供一种光伏跟踪发电系统、一种光伏电站,发电效率高。
1223 | 无线电表盒子(1) | CN307447341S | 外观设计 | 有效-授权 | 2022-03-21 | 2022-07-12 | 10-07(13) | 王敏;刘永进 | 北京集佳知识产权代理有限公司; 阳光电源股份有限公司 | 北京集佳知识产权代理有限公司 | 1.本外观设计产品的名称:无线电表盒子(1)。2.本外观设计产品的用途:用于稳固组合电表,防护的作用。3.本外观设计产品的设计要点:在于形状。4.最能表明设计要点的图片或照片:立体图1。
1224 | 无线电表盒子(2) | CN307441654S | 外观设计 | 有效-授权 | 2022-03-21 | 2022-07-08 | 10-07(13) | 王敏;刘永进 | 北京集佳知识产权代理有限公司; 阳光电源股份有限公司 | 北京集佳知识产权代理有限公司 | 1.本外观设计产品的名称:无线电表盒子(2)。2.本外观设计产品的用途:用于稳固组合电表,防护的作用。3.本外观设计产品的设计要点:在于形状。4.最能表明设计要点的图片或照片:立体图1。
1225 | 一种燃料电池变换器控制方法及装置 | CN114499158A | 发明专利 | 实审 | 2022-03-18 | 2022-05-13 | H02M3/00(2006.01)I;H02J7/00(2006.01)I | 刘影 | 北京集佳知识产权代理有限公司; 阳光电源股份有限公司 | 北京集佳知识产权代理有限公司 | 本发明提供了一种燃料电池变换器控制方法及装置,应用于变换器,通过将控制指令中的给定预设参数值划分为N个控制周期的目标预设参数值,使变换器的输入预设参数值,如输入电流线性的达到给定值,同时采用多步预测的方法,根据燃料电池的IV曲线,计算每个控制周期内不同变换器开关状态对应的预测预设参数值,依据目标预设参数值与预测预设参数值构建价值函数,确定每个控制周期中的价值函数最优解并执行,提高了变换器的动态响应能力,避免变换器输入预设参数值突变,也即避免燃料电池输出预设参数值突变,如避免变换器输入电流突变,也即避免燃料电池输出电流突变,从而降低对燃料电池的损伤,延长燃料电池的使用时长。
1226 | 一种车载充放电电路的控制器及车载充放电装置 | CN114678925A | 发明专利 | 实审 | 2022-03-18 | 2022-06-28 | H02J7/00(2006.01)I;H02M3/335(2006.01)I;H02M1/088(2006.01)I;H02M1/38(2007.01)I;H02M1/32(2007.01)I;B60L53/20(2019.01)I | 徐江涛;王昊;王腾飞;徐君 | 北京集佳知识产权代理有限公司; 阳光电源股份有限公司 | 北京集佳知识产权代理有限公司 | 本申请提供一种车载充放电电路的控制器及车载充放电装置,该控制器对该车载充放电电路采用移相控制,其对于母线侧全桥转换电路与高压侧全桥转换电路的驱动信号之间存在第一移相角,且其对于母线侧全桥转换电路中两个桥臂的驱动信号之间存在第二移相角,使得母线侧全桥转换电路能够输出三电平电压波形;同时,其控制低压侧半桥转换电路中的辅路开关管,在母线侧全桥转换电路的交流侧零电压状态时间内关断,使该辅路开关管的关断过程在零电压状态阶段完成,从而可以降低辅路开关管的关断电压尖峰,减少了电压应力,相比现有技术增强了器件的可靠性。而且,无需选用更高耐压的器件,降低成本和吸收损耗,甚至可以省去额外的吸收电路。
1227 | 一种储能系统调度控制方法及系统 | CN114583735A | 发明专利 | 实审 | 2022-03-18 | 2022-06-03 | H02J3/32(2006.01)I;H02J7/00(2006.01)I;H02J3/38(2006.01)I | 周俭节 | 北京集佳知识产权代理有限公司; 阳光电源股份有限公司 | 北京集佳知识产权代理有限公司 | 本发明提供了一种储能系统调度方法及系统,能量管理系统EMS与电芯数据中心BDC实现数据共享,根据电网调度需求以及BDC发送的各个电池簇的电池参数,以实现各个电池簇的电池参数均衡为控制目标生成本地控制器LC对应的第一指令电流,实现EMS层级的闭环调度控制。功率转换单元根据第二指令电流对电池簇进行调度控制,电池簇管理单元将调度控制后的电池簇的电池参数发送到BDC,实现功率转换单元层级的闭环调度控制。本发明通过EMS层级的闭环调度控制以及功率转换单元层级的闭环调度控制,提高了对储能系统中各个电池簇的调度控制精度以及各个电池簇的电池参数的对齐程度,从而提高了储能系统的整体恒功率幅值以及持续时间。
1228 | 一种开关电源及其控制电路 | CN216959673U | 实用新型 | 有效-授权 | 2022-03-18 | 2022-07-12 | H02M3/156(2006.01)I | 王富;李随军;张骕骦;胡方;黄瑞;郭红强 | 北京集佳知识产权代理有限公司; 阳光电源股份有限公司 | 北京集佳知识产权代理有限公司 | 本申请提供一种开关电源及其控制电路。在该开关电源的控制电路中,由于当阻抗投切单元投入到开关电源中电源控制芯片的频率设定电阻的两端时,降低了电源控制芯片的总频率设定电阻阻值,所以提高了电源控制芯片的输出频率,从而提高了开关电源的工作频率和电源控制芯片的输出占空比,进而可以实现开关电源的环路稳定。因此,当阻抗投切单元在开关电源的输入电压的取值范围较大且输入电压处于较大值的场景下投入到频率设定电阻的两端时,该开关电源的控制电路也可以实现开关电源的环路稳定,从而本申请提供的开关电源的控制电路可以在保证开关电源的环路稳定的基础上,提高开关电源输入电压的上下限比例。
1229 | 一种平台式集成变电站及配套起吊梁 | CN217427463U | 实用新型 | 有效-授权 | 2022-03-18 | 2022-09-13 | H02B7/06(2006.01)I;H02B1/56(2006.01)I;B66C1/12(2006.01)I | 陈林俊;王晓虎;郑浩;朱其姚;张国锋 | 北京品源专利代理有限公司; 阳光电源股份有限公司 | 北京品源专利代理有限公司 | 本实用新型属于变电站技术领域,公开了一种平台式集成变电站及配套起吊梁。该平台式集成变电站包支撑平台、变压器、逆变器及风冷装置,变压器和逆变器均设置于支撑平台上,逆变器与变压器通过铜排组件连接;风冷装置设置于支撑平台上,风冷装置包括风机和风道,铜排组件设置于风道内,风机用于驱动外部气体进入风道内后排出,以对铜排组件降温。该平台式集成变电站减少了不必要的耗材,节约了成本,降低了制造工艺难度以及制造成本,并且对铜排组件增设了风冷装置进行冷却降温,保证了整个平台式集成变电站能够长时间的稳定运行。
1230 | 一种气密测试装置 | CN217424654U | 实用新型 | 有效-授权 | 2022-03-18 | 2022-09-13 | G01M3/00(2006.01)I | 刘斌;梁旺;余书传 | 北京隆源天恒知识产权代理有限公司; 阳光电源股份有限公司 | 北京隆源天恒知识产权代理有限公司 | 本实用新型提供了一种气密测试装置,属于气密测试技术领域,包括机架、送料机构和压接机构,送料机构的第一驱动组件设置在机架的工作台上,送料机构的送料工装与第一驱动组件可拆卸连接并适于沿第一方向移动,压接机构的第二驱动组件设置在工作台上,压接机构的压接工装与第二驱动组件可拆卸连接,第二驱动组件适于沿第二方向移动,压接工装适于在第二驱动组件的驱动下沿第三方向朝送料工装靠拢,第一方向、第二方向以及第三方向两两相互垂直,且第二方向垂直于工作台的台面。本实用新型中的气密测试装置能够适应不同型号或尺寸的待检测产品,具有更好的通用性。
1231 | 一种电子电容、变换器及其电子电容控制方法 | CN114362497B | 发明授权 | 有效-授权 | 2022-03-17 | 2022-07-12 | H02M1/14(2006.01)I;H02M3/158(2006.01)I;H02M7/5387(2007.01)I | 潘年安 | 北京集佳知识产权代理有限公司; 阳光电源股份有限公司 | 北京集佳知识产权代理有限公司 | 本申请提供一种电子电容、变换器及其电子电容控制方法,该电子电容中,通过桥式电路连接于变换器直流母线的正极与负极之间,其桥式电路的中点还通过一个能量交换元件连接直流母线的中点;进而可以通过控制该桥式电路工作,使其通过能量交换元件提供变换器所需要的低频电流;也即,本申请以电子电容代替现有技术中的电解电容来解决变换器中点电压的低频波动问题,避免了电解电容带来的成本高、体积大、重量大的问题,而且,以电子电容代替电解电容还可以提升变换器的寿命,提升变换器的安全性。
1232 | 一种电子电容、变换器及其电子电容控制方法 | CN114362497A | 发明专利 | 有效-授权 | 2022-03-17 | 2022-04-15 | H02M1/14(2006.01)I;H02M3/158(2006.01)I;H02M7/5387(2007.01)I | 潘年安 | 北京集佳知识产权代理有限公司; 阳光电源股份有限公司 | 北京集佳知识产权代理有限公司 | 本申请提供一种电子电容、变换器及其电子电容控制方法,该电子电容中,通过桥式电路连接于变换器直流母线的正极与负极之间,其桥式电路的中点还通过一个能量交换元件连接直流母线的中点;进而可以通过控制该桥式电路工作,使其通过能量交换元件提供变换器所需要的低频电流;也即,本申请以电子电容代替现有技术中的电解电容来解决变换器中点电压的低频波动问题,避免了电解电容带来的成本高、体积大、重量大的问题,而且,以电子电容代替电解电容还可以提升变换器的寿命,提升变换器的安全性。
1233 | 一种风光变流器、控制方法及新能源系统 | CN114583980A | 发明专利 | 实审 | 2022-03-17 | 2022-06-03 | H02M7/04(2006.01)I;H02M7/44(2006.01)I;H02M3/158(2006.01)I;H02J3/38(2006.01)I;G05F1/67(2006.01)I | 刘孟伟;梁信信;汪令祥;李晓天;翁炎 | 北京集佳知识产权代理有限公司; 阳光电源股份有限公司 | 北京集佳知识产权代理有限公司 | 本申请公开了一种风光变流器、控制方法及新能源系统,风光变流器包括:整流电路的输入端连接风力发电机的输出端;整流电路的输出端连接逆变电路的输入端;复合电路的输入端连接光伏阵列,复合电路的输出端用于连接逆变电路的输入端;复合电路包括集成在一起的光伏最大功率追踪电路和风电斩波制动电路;风光变流器工作在风力发电模式时,复合电路退出工作或工作在斩波制动模式;风光变流器工作在光伏发电模式或工作在风光联合发电模式时,复合电路用于对光伏阵列进行最大功率追踪,该方案将风电的斩波制动和光伏的MPPT功能集成在一起,电路器件进行复用,从而提高了功率密度,可以降低成本。
1234 | 一种数字水印嵌入与提取方法、装置、设备及存储介质 | CN114626967A | 发明专利 | 实审 | 2022-03-17 | 2022-06-14 | G06T1/00(2006.01)I;G06T7/11(2017.01)I;G06T7/70(2017.01)I | 魏正佳;刘兴 | 北京品源专利代理有限公司; 阳光电源股份有限公司 | 北京品源专利代理有限公司 | 本发明公开了一种数字水印嵌入与提取方法、装置、设备及存储介质。通过获取原始图像和数字水印图像;确定原始图像的至少一个水印嵌入区域,提升了数字水印的隐蔽性;基于JPEG压缩通常对亮度分量保留较高采样率,通过自适应亮度调整算法依次对水印嵌入区域中各互不重叠的预设像素区域的像素点亮度进行自适应调整,以使数字水印图像嵌入水印嵌入区域中得到数字水印嵌入图像,能够对截图和JPEG压缩保存的联合攻击具有较好的鲁棒性。
1235 | 交流短路故障检测方法、装置及电气设备 | CN114609545A | 发明专利 | 实审 | 2022-03-17 | 2022-06-10 | G01R31/52(2020.01)I;H02J3/38(2006.01)I | 徐安安;曹金虎;伍永富 | 北京品源专利代理有限公司; 阳光电源股份有限公司 | 北京品源专利代理有限公司 | 本发明公开了一种交流短路故障检测方法、装置及电气设备,该方法包括:建立直流母线电压,判断设备交流侧无电压时,控制设备进入交流接线自检准备状态;基于预设调制参数控制设备输出交流电压;获取所述设备的输出电压参数,并根据所述输出电压参数确定电压绝对值和电压相对值;根据所述电压绝对值和所述电压相对值确定所述设备是否发生短路故障,并确定短路故障类型。本发明通过设备内部软件程序控制设备对直流母线电压逆变处理,并根据输出的交流电压进行短路故障检测,实现并网前的故障检测,无需增加硬件成本,降低设备因交流短路故障造成的停机风险,有利于提高并网的安全性和可靠性。
1236 | 一种螺钉结构及机柜 | CN216951204U | 实用新型 | 有效-授权 | 2022-03-17 | 2022-07-12 | F16B35/06(2006.01)I;F16B35/04(2006.01)I;F16B39/282(2006.01)I;F16B39/10(2006.01)I | 谭乐乐;王晓虎;郑浩;张国锋;朱其姚 | 北京集佳知识产权代理有限公司; 阳光电源股份有限公司 | 北京集佳知识产权代理有限公司 | 本实用新型公开了一种螺钉结构及机柜,包括:铆接套,用于以活动连接的方式穿设于安装孔,且铆接套的外套壁远端设置有第一限位止挡,铆接套的近端设置有第二限位止挡;螺钉组件,以滑动配合的方式穿设于铆接套的内套壁,且具有防脱止挡,防脱止挡用于与第二限位止挡配合,以防止螺钉组件与铆接套滑脱。该螺钉结构,安装和取下操作十分方便,并且能够避免对被紧固器件造成破坏,也即避免了螺钉结构拆除时需要更换整个被紧固器件导致成本较高的问题。
1237 | 一种储能电池热失控诊断方法及装置 | CN114662704A | 发明专利 | 实审 | 2022-03-16 | 2022-06-24 | G06N20/20(2019.01)I;G06K9/62(2022.01)I;G01R31/367(2019.01)I;G01R31/388(2019.01)I;G01R31/392(2019.01)I | 田竞成;鲁晨鹏;闫永刚 | 北京集佳知识产权代理有限公司; 阳光电源股份有限公司 | 北京集佳知识产权代理有限公司 | 本发明提供了一种储能电池热失控诊断方法及装置,针对不同的电池特征数据分别单独训练基学习器,训练得到的N个基学习器构成热失控诊断集成学习器,在应用时将N组特征数据分别输入热失控诊断集成学习器中的N个相应的基学习器,通过融合N个基学习器的输出结果确定电池是否存在热失控风险,由于本发明结合了不同的电池特征数据并融合了多个基学习器的输出结果,相对于单一特征、单一模型诊断,诊断结果的准确性与可靠性更高。
1238 | 一种储能系统均衡控制方法和装置 | CN114567048A | 发明专利 | 实审 | 2022-03-16 | 2022-05-31 | H02J7/00(2006.01)I;H01M10/44(2006.01)I | 刘少春 | 北京品源专利代理有限公司; 阳光电源股份有限公司 | 北京品源专利代理有限公司 | 本发明公开了一种储能系统均衡控制方法和装置。该储能系统均衡控制方法包括:实时判断均衡单元的运行状态,当出现均衡单元的运行状态异常时,向出现异常的均衡单元发送待机指令;判断出现异常的均衡单元是否满足重新投切条件,如果满足,则向出现异常的均衡单元发送重新投切指令。通过判断系统是否出现运行状态异常的均衡单元,并在出现异常时,及时对其进行待机操作,及时避免异常均衡单元对系统内部其他正常均衡单元进行充放电,避免产生内部环流问题;且在待机操作之后,通过判断异常均衡单元是否满足重新投切条件,使其在满足重新投切条件时重新进入工作,从而保障系统高效运行。
1239 | 一种显示屏的装配精度检测装置 | CN216954461U | 实用新型 | 有效-授权 | 2022-03-16 | 2022-07-12 | G01B21/16(2006.01)I | 曹亮;杨万智 | 北京集佳知识产权代理有限公司; 阳光电源股份有限公司 | 北京集佳知识产权代理有限公司 | 本实用新型公开了一种显示屏的装配精度检测装置,包括主体部和检测部,其中,主体部具有相对平行布置第一基准面和第二基准面;检测部设置于主体部周边且位于第一基准面所在平面与第二基准面所在平面之间,检测部具有第一检测面和第二检测面;第一检测面与第一基准面具有第一预设间距,第一预设间距为显示屏的安装面到显示界面间距的下极限值,第二检测面与第二基准面具有第二预设间距,第二预设间距为安装面到显示界面间距的上极限值。该装配精度检测装置,避免了显示屏装配后容易出现灵敏度和抗干扰性较差的问题。
1240 | 一种直流电源串的均衡系统及其控制方法 | CN114336581A | 发明专利 | 有效-授权 | 2022-03-15 | 2022-04-12 | H02J1/10(2006.01)I;H02J7/00(2006.01)I;H01M10/42(2006.01)I | 方日;曹伟;周俭节;耿后来 | 北京集佳知识产权代理有限公司; 阳光电源股份有限公司 | 北京集佳知识产权代理有限公司 | 本申请提供一种直流电源串的均衡系统及其控制方法,将并联连接于直流母线的各直流电源串,分别划分为至少两个串联连接的电源单元,并将其内部各电源单元分别与相应均衡变换器的输入端并联连接,因此各均衡变换器输入电压的设计范围只要能够满足电源单元的需求即可,降低了相应成本;而各均衡变换器的输出端并联连接于直流母线或其后级,因此,各均衡变换器用于实现相应电源单元与直流母线或其后级之间的能量交互,仅需要调整不同直流电源串之间的电量偏差即可,其功率容量只占直流电源串功率的很小一部分,并不需要变换相应直流电源串的全部电量,所以降低了功率等级,避免了直流电源串的功率传输损耗,大幅度提高了电能传输的效率。
1241 | 一种直流电源串的均衡系统及其控制方法 | CN114336581B | 发明授权 | 有效-授权 | 2022-03-15 | 2022-07-12 | H02J1/10(2006.01)I;H02J7/00(2006.01)I;H01M10/42(2006.01)I | 方日;曹伟;周俭节;耿后来 | 北京集佳知识产权代理有限公司; 阳光电源股份有限公司 | 北京集佳知识产权代理有限公司 | 本申请提供一种直流电源串的均衡系统及其控制方法,将并联连接于直流母线的各直流电源串,分别划分为至少两个串联连接的电源单元,并将其内部各电源单元分别与相应均衡变换器的输入端并联连接,因此各均衡变换器输入电压的设计范围只要能够满足电源单元的需求即可,降低了相应成本;而各均衡变换器的输出端并联连接于直流母线或其后级,因此,各均衡变换器用于实现相应电源单元与直流母线或其后级之间的能量交互,仅需要调整不同直流电源串之间的电量偏差即可,其功率容量只占直流电源串功率的很小一部分,并不需要变换相应直流电源串的全部电量,所以降低了功率等级,避免了直流电源串的功率传输损耗,大幅度提高了电能传输的效率。
1242 | 一种光伏发电系统及其关断器反接检测方法 | CN114598262A | 发明专利 | 实审 | 2022-03-15 | 2022-06-07 | H02S50/10(2014.01)I;H02S40/34(2014.01)I | 李海涛;程林;俞雁飞;陶庭欢 | 北京集佳知识产权代理有限公司; 阳光电源股份有限公司 | 北京集佳知识产权代理有限公司 | 本发明提供一种光伏发电系统及其关断器反接检测方法,该方法首先判断逆变器的直流母线电压是否大于第一预设值;由于在该直流母线电压大于第一预设值的情况下,若光伏组串正常接入,则其所接的逆变器输入端电压应与该直流母线电压相近,会大于一个第二预设值;而若其反接,则由于各关断器中旁路二极管的存在,会将相应的逆变器输入端电压钳位至该光伏组串中各旁路二极管的导通压降之和,其值明显小于该直流母线电压,也会小于该第二预设值;所以,若各输入端电压中存在至少一个输入端电压小于第二预设值,则可以判定相应的光伏组串为反接状态;该方法简单易行,且无需对硬件电路进行改变,即可实现对于各光伏组串的反接检测。
1243 | 一种连接固定结构和储能系统模组 | CN217421730U | 实用新型 | 有效-授权 | 2022-03-15 | 2022-09-13 | F16B1/02(2006.01)I | 郑司根;汪睿;李俊 | 北京集佳知识产权代理有限公司; 阳光电源股份有限公司 | 北京集佳知识产权代理有限公司 | 本实用新型公开了一种连接固定结构,包括:第一部件和第二部件;所述第一部件设有第一连接结构;所述第二部件设有第二连接结构和第三连接结构,所述第二连接结构用于同所述第一连接结构配合,所述第三连接结构用于同所述第一连接结构配合,所述第二连接结构的部分和所述第三连接结构的部分为共用。本方案可以实现一种物料满足多类场景,提高通用性,方便物料维护,降低设计成本;同时,第二连接结构的部分和第三连接结构的部分为共用,还能够降低物料和加工成本。本实用新型还公开了一种应用上述连接固定结构的储能系统模组。
1244 | 组串式逆变器 | CN217428561U | 实用新型 | 有效-授权 | 2022-03-15 | 2022-09-13 | H05K7/20(2006.01)I;H05K5/02(2006.01)I | 苏浩;周杰;杨叶 | 深圳市世纪恒程知识产权代理事务所; 阳光电源股份有限公司 | 深圳市世纪恒程知识产权代理事务所 | 本实用新型公开一种组串式逆变器,其中,组串式逆变器包括箱体、散热器、导风罩以及散热风扇,所述箱体内安装有功率模块,所述箱体包括相对设置的第一散热面和第二散热面;所述散热器安装于所述第一散热面;所述导风罩包括第一导风段和第二导风段,所述第一导风段罩设于所述散热器外,所述第二导风段的一端与所述第一导风段连通,另一端延伸至所述第二散热面;所述散热风扇,设于所述第一导风段内,用以产生散热气流,所述散热气流可流经所述第一散热面和所述第二散热面。本实用新型技术方案能够提高组串式逆变器的散热效率。
1245 | 一种电抗组件、电抗器和电气设备 | CN217405252U | 实用新型 | 有效-授权 | 2022-03-15 | 2022-09-09 | H01F27/30(2006.01)I;H01F27/08(2006.01)I;H01F27/28(2006.01)I | 黄超龄;黄志锋;吴金龙;吴风雷 | 深圳市世纪恒程知识产权代理事务所; 阳光电源股份有限公司 | 深圳市世纪恒程知识产权代理事务所 | 本实用新型公开一种电抗组件、电抗器和电气设备,其中,电抗组件包括绕组支架以及电抗绕组,绕组支架内开设有空腔,绕组支架开设有散热开口,散热开口连通空腔;电抗绕组缠绕于绕组支架,并形成有多个绕组线圈,多个绕组线圈依次连接,任意两个绕组线圈之间形成有散热间隙,散热间隙通过散热开口连通空腔。绕组支架的表面凸设有多个支撑件,多个支撑件分别插设于多个散热间隙。本实用新型技术方案通过在绕组支架内部设置空腔,同时在电抗绕组缠绕绕组支架时形成一定的散热间隙,使散热间隙通过散热开口连通空腔,进而通过散热间隙以及空腔可以有效对电抗绕组的内部进行散热,提高了电抗组件的散热效果。
1246 | 直流电源 | CN307447955S | 外观设计 | 有效-授权 | 2022-03-15 | 2022-07-12 | 13-02(13) | 刘朋凯;汪睿;刘永进 | 北京集佳知识产权代理有限公司; 阳光电源股份有限公司 | 北京集佳知识产权代理有限公司 | 1.本外观设计产品的名称:直流电源。2.本外观设计产品的用途:用于数据检测及分析。3.本外观设计产品的设计要点:在于形状。4.最能表明设计要点的图片或照片:立体图1。
1247 | 导流格栅、空调器和储能装置 | CN217423575U | 实用新型 | 有效-授权 | 2022-03-14 | 2022-09-13 | F24F13/08(2006.01)I | 周英杰;张唯龙;杨友进;张士礼;柏友顺 | 深圳市世纪恒程知识产权代理事务所; 阳光电源股份有限公司 | 深圳市世纪恒程知识产权代理事务所 | 本实用新型公开一种导流格栅、空调器和储能装置,其中,所述导流格栅包括安装支架以及多个导流叶片,所述安装支架安装于所述空调器,并罩盖所述空调器的出风口,所述安装支架沿所述空调器的上下方向延伸;多个所述导流叶片间隔连接于所述安装支架,所述导流叶片包括引流板和导流板,所述引流板沿所述空调器的出风方向延伸,并朝向上方折弯连接所述导流板,所述导流叶片用以使所述空调器的出风范围沿上下方向扩展。本实用新型技术方案通过利用导流叶片调整空调器的出风角度,进而扩展空调器沿上下方向的出风范围,使空调器能对高于出风口的位置进行散热,提高了空调器的散热效果,同时提高了导流格栅的实用性和可靠性。
1248 | 电力转换设备及集成一体机 | CN217427999U | 实用新型 | 有效-授权 | 2022-03-14 | 2022-09-13 | H02M7/00(2006.01)I;H02M7/42(2006.01)I;H02J3/38(2006.01)I | 严龙祥;朱其姚;王晓虎;张献伟 | 深圳市世纪恒程知识产权代理事务所; 阳光电源股份有限公司 | 深圳市世纪恒程知识产权代理事务所 | 本实用新型公开一种电力转换设备及集成一体机,其中,电力转换设备包括壳体和电力转换器;电力转换器设置于壳体内,电力转换器相背的两个端面分别设置有直流接线区域和交流接线区域;其中,壳体对应直流接线区域和交流接线区域的两端分别设置有可开闭的活动门,本实用新型技术方案能够提高电力转换设备现场接线及维护检修的便捷性。
1249 | 一种带汇流盒的户用储能系统 | CN217427018U | 实用新型 | 有效-授权 | 2022-03-14 | 2022-09-13 | H01M50/507(2021.01)I;H01M50/502(2021.01)I | 石祥;肖靖;苏金国 | 北京品源专利代理有限公司; 阳光电源股份有限公司 | 北京品源专利代理有限公司 | 本实用新型公开了一种带汇流盒的户用储能系统,涉及户用储能系统技术领域。所述带汇流盒的户用储能系统包括多个储能装置和汇流盒,所述储能装置包括多个堆叠设置的储能电池模块,且每个所述储能装置中相邻的两个所述储能电池模块之间电连接;所述汇流盒与所述储能电池模块堆叠设置,且能分别与每个所述储能装置电连接。本实用新型不仅能够满足用户的不同使用需求,还能在满足方便拆装的同时减少占地面积,提高用户的使用感。
1250 | 一种出线结构和电气设备 | CN217427138U | 实用新型 | 有效-授权 | 2022-03-14 | 2022-09-13 | H01R13/02(2006.01)I | 黄超龄;黄志锋;吴金龙;伍永富 | 深圳市世纪恒程知识产权代理事务所; 阳光电源股份有限公司 | 深圳市世纪恒程知识产权代理事务所 | 本实用新型公开一种出线结构和电气设备,其中出线结构用于电气设备,电气设备包括绕组,出线结构包括连接排和固定件,连接排包括主体段和设于主体段的第一端和第二端,第一端和第二端相对设于主体段的两端,固定件包括安装主体和设于安装主体的固定部,安装主体用以安装绕组,安装主体与固定部之间形成有过线通道,第一端用于连接绕组,主体段固定于过线通道,第二端固定安装于固定部,并用于连接外界的器件,如此即可将连接排的整体进行固定,保证了连接排整体在固定件上的固定效果,从而大大提高了出线结构的可靠性。
1251 | 一种储能系统的控制方法及储能系统 | CN114768142A | 发明专利 | 有效-授权 | 2022-03-11 | 2022-07-22 | A62C3/16(2006.01)I;A62C31/00(2006.01)I;A62C37/40(2006.01)I | 吴飞;贺伟;吴晓磊 | 北京隆源天恒知识产权代理有限公司; 阳光电源股份有限公司 | 北京隆源天恒知识产权代理有限公司 | 本发明提出了一种储能系统的控制方法及储能系统,储能系统包括多个储能子单元和温控系统,温控系统分别通过风道连接多个储能子单元,储能子单元均设有消防检测传感器和通风系统,消防检测传感器包括可燃气体传感器;储能系统的控制方法包括:获取由各消防检测传感器生成的检测信息;根据检测信息控制储能系统的运行状态,包括:关闭可燃气体浓度大于或等于预设一级告警值的储能子单元对应的风道,和控制通风系统对储能子单元进行消防。本发明的有益效果:能够进行有针对性的消防控制,避免影响正常运行的储能子单元。
1252 | 一种储能系统的控制方法及储能系统 | CN114768142B | 发明授权 | 有效-授权 | 2022-03-11 | 2023-12-19 | A62C3/16(2006.01)I;A62C31/00(2006.01)I;A62C37/40(2006.01)I; | 吴飞;贺伟;吴晓磊 | 北京隆源天恒知识产权代理有限公司; 阳光电源股份有限公司 | 北京隆源天恒知识产权代理有限公司 | 本发明提出了一种储能系统的控制方法及储能系统,储能系统包括多个储能子单元和温控系统,温控系统分别通过风道连接多个储能子单元,储能子单元均设有消防检测传感器和通风系统,消防检测传感器包括可燃气体传感器;储能系统的控制方法包括获取由各消防检测传感器生成的检测信息;根据检测信息控制储能系统的运行状态,包括关闭可燃气体浓度大于或等于预设一级告警值的储能子单元对应的风道,和控制通风系统对储能子单元进行消防。本发明的有益效果能够进行有针对性的消防控制,避免影响正常运行的储能子单元。
1253 | 电池系统 | CN217426873U | 实用新型 | 有效-授权 | 2022-03-11 | 2022-09-13 | H01M10/613(2014.01)I;H01M10/6567(2014.01)I;A62C3/16(2006.01)I | 刘洋;潘锋;户波 | 北京康信知识产权代理有限责任公司; 阳光电源股份有限公司 | 北京康信知识产权代理有限责任公司 | 本实用新型提供了一种电池系统,包括:液冷电池组件,包括箱体和电池模组,箱体内具有相互独立设置的容纳腔和冷却腔,电池模组设置在容纳腔内,冷却腔能够对容纳腔降温,冷却腔具有冷却进口和冷却出口;消防结构,设置在箱体内,消防结构与冷却腔连通,消防结构具有相对设置的封堵状态和消防状态;当消防结构处于封堵状态的情况下,冷却腔与容纳腔不连通;当消防结构处于消防状态的情况下,冷却腔与容纳腔连通,以通过冷却腔的冷却流体对电池模组进行灭火。上述技术方案解决了消防装置不能对电池组件进行单独消防的问题。
1254 | 一种双馈风力发电系统和双馈变流器 | CN217406199U | 实用新型 | 有效-授权 | 2022-03-11 | 2022-09-09 | H02J3/38(2006.01)I;H02J3/36(2006.01)I | 左占国;张立平;罗兵 | 北京集佳知识产权代理有限公司; 阳光电源股份有限公司 | 北京集佳知识产权代理有限公司 | 本实用新型提供一种双馈风力发电系统和双馈变流器,该双馈变流器,使电机的定子绕组通过其定子接触器连接电网,而电机的转子绕组依次通过机侧变流器、网侧变流器及框架断路器连接电网;也即,本实用新型将现有技术中处于定子电能传输支路与转子电能传输支路并联后支路上的框架断路器,转移到转子电能传输支路中,降低了框架断路器的电流等级,进而降低了变流器的整机成本和结构尺寸。而且,简化了该双馈变流器的启停机操作过程,利于推广应用。
1255 | 一种热管散热器的性能检测装置 | CN217404195U | 实用新型 | 有效-授权 | 2022-03-11 | 2022-09-09 | G01N25/20(2006.01)I | 于任斌;杨宇 | 北京集佳知识产权代理有限公司; 阳光电源股份有限公司 | 北京集佳知识产权代理有限公司 | 本实用新型公开了一种热管散热器的性能检测装置,包括发热模拟组件、第一温度传感器和第二温度传感器,其中,发热模拟组件用于模拟发热元件发热且具有热传导端面,热传导端面用于与热管散热器的各个热管的蒸发管段传热贴合;第一温度传感器用于检测热传导端面的温度,且第一温度传感器与热管的蒸发管段一一对应布置;第二温度传感器设置于各个热管的冷凝管段。该性能检测装置,通过热管换热器的每根热管上均配置有对应的第一温度传感器和第二温度传感器,继而能够实现热管散热器上的每根热管的良品判断,使得热管散热器的散热性能测试更加准确,能够更好地保证检测合格出厂的热管散热器的散热性能,有效避免了不良热管散热器流出。
1256 | 一种冷却液收集结构、底板结构及储能系统 | CN216953722U | 实用新型 | 有效-授权 | 2022-03-11 | 2022-07-12 | F25D17/02(2006.01)I;F25D31/00(2006.01)I;H01M10/613(2014.01)I;H01M10/627(2014.01)I;H01M10/6556(2014.01)I;H01M10/6568(2014.01)I | 裴义林;高原 | 北京集佳知识产权代理有限公司; 阳光电源股份有限公司 | 北京集佳知识产权代理有限公司 | 本实用新型公开了一种冷却液收集结构、底板结构及储能系统,冷却液收集结构设置在储能系统的底板上,储能系统的冷却液循环装置固定在底板上,冷却液收集结构包括:集液槽,集液槽设置在底板上;导流件,导流件自底板的顶端延伸至集液槽内,用于将冷却液循环装置泄露的冷却液导流至集液槽内。本实用新型提供的冷却液收集结构,当储能系统的冷却液循环装置发生冷却液泄漏时,泄漏的冷却液落到底板上,沿着导流件导流至设置在底板上的集液槽内,实现了对泄露的冷却液的收集,避免了冷却液泄露造成的危害。此外,导流件自底板的顶端延伸至集液槽内,还增加了底板的强度。
1257 | 硅脂涂抹检测装置 | CN217392844U | 实用新型 | 有效-授权 | 2022-03-11 | 2022-09-09 | B05C9/02(2006.01)I;B05C13/02(2006.01)I;B05C11/00(2006.01)I;G01D21/02(2006.01)I | 周智;赵成志;疏鹏;梁旺 | 北京隆源天恒知识产权代理有限公司; 阳光电源股份有限公司 | 北京隆源天恒知识产权代理有限公司 | 本实用新型提供一种硅脂涂抹检测装置。硅脂涂抹检测装置包括输送线、涂抹质量检测机构、硅脂涂抹机构和顶升机构;输送线用于沿第一方向输送托盘;输送线上沿第一方向依次设置有所述硅脂涂抹机构和所述涂抹质量检测机构;所述输送线上对应于所述硅脂涂抹机构和所述涂抹质量检测机构分别设置有所述顶升机构,所述顶升机构适于对所述托盘进行顶升,所述顶升机构上设置有适于对所述托盘进行定位的定位结构。本实用新型能够实现在不同的位置进行硅脂涂抹和涂抹质量检测,实现硅脂涂抹和检测的自动化。并通过顶升机构对托盘进行顶升和定位,能够确保在涂抹和检测作业过程中托盘的位置稳定性,能够在一定程度上提高硅脂涂抹质量和涂抹质量检测的准确性。
1258 | 飞鸟轨迹预测方法、驱鸟方法、设备、系统及存储介质 | CN114581851A | 发明专利 | 实审 | 2022-03-10 | 2022-06-03 | G06V20/52(2022.01)I;G06N3/04(2006.01)I;G06N3/08(2006.01)I | 唐红强 | 深圳市世纪恒程知识产权代理事务所; 阳光电源股份有限公司 | 深圳市世纪恒程知识产权代理事务所 | 本发明公开了一种飞鸟轨迹预测方法、驱鸟方法、设备、系统及存储介质,属于电站驱鸟技术领域,飞鸟轨迹预测方法为:获取飞鸟出现时刻之前第一预设时长内的第一监控图像帧序列;将第一监控图像帧序列输入飞鸟轨迹预测模型,预测得到未来第二预设时长的第二监控图像帧序列;通过鸟识别模型检测第二监控图像帧序列中的飞鸟坐标位置,得到飞鸟在未来预设时长的运动轨迹。驱鸟方法为:根据运动轨迹调整驱鸟装置执行驱鸟动作,从而在飞鸟的飞行过程中对飞鸟进行驱赶。本发明能在光伏电站中高效地驱散飞鸟,尽可能地在飞鸟的飞行过程中将其驱赶以避免飞鸟落在光伏组件上。
1259 | 转接工装 | CN217427304U | 实用新型 | 有效-授权 | 2022-03-10 | 2022-09-13 | H01R43/26(2006.01)I;H01R24/00(2011.01)I;H01R13/64(2006.01)I;H01R13/631(2006.01)I;G01R1/04(2006.01)I | 疏鹏;梁旺;余书传 | 深圳市世纪恒程知识产权代理事务所; 阳光电源股份有限公司 | 深圳市世纪恒程知识产权代理事务所 | 本实用新型公开一种转接工装,包括支架、母端子安装板、公端子安装板以及驱动装置;母端子安装板安装于支架上;母端子安装板上设有母头连接端子;公端子安装板安装于支架并与母端子安装板相对设置,并设有公头连接端子;驱动装置驱动连接母端子安装板和公端子安装板的其中一者,以驱动母端子安装板和公端子安装板的其中一者朝其中之另一者的方向运动。本实用新型技术方案能够提高测试效率,减少了人工接线出现连接错误的情况。
1260 | 频段选择方法及装置、电子设备、计算机可读存储介质 | CN114636851A | 发明专利 | 实审 | 2022-03-09 | 2022-06-17 | G01R19/00(2006.01)I;G01R31/12(2006.01)I | 张然;李海涛;周银银;戚蒙 | 北京品源专利代理有限公司; 阳光电源股份有限公司 | 北京品源专利代理有限公司 | 本发明公开了一种频段选择方法及装置、电子设备、计算机可读存储介质。频段选择方法包括:获取用于直流电弧检测的交流信号的频域信号;将所述频域信号由第一频率至第二频率的部分分为N个子频段;其中,N≥2;对N个子频段分别求取电弧特征值并排序;根据预设寻优过程选择最优频段,其中,所述预设寻优过程包括:若当前采样周期中第M个子频段的电弧特征值的排序位置,与前一采样周期的排序位置变化最大,则确定第M个子频段为电弧检测的最优频段;i≥2,M<N。本发明能够确定电弧检测的最优频段。
1261 | 支架倾斜角确定方法、装置及支架 | CN114815908A | 发明专利 | 实审 | 2022-03-09 | 2022-07-29 | G05D3/12(2006.01)I;H02S20/32(2014.01)I | 蔡昊;陈鹏;王凯杰 | 北京康信知识产权代理有限责任公司; 阳光电源股份有限公司 | 北京康信知识产权代理有限责任公司 | 本发明公开了一种支架倾斜角确定方法、装置及支架。其中,该方法包括:确定目标支架的位置信息,以及位置信息对应的辐照数据;依据目标支架的位置信息,确定目标时间段内各个子目标时间段对应的第一支架倾斜角,其中,第一支架倾斜角为目标光伏组件在第一支架倾斜角对应的子目标时间段中被阳光直射时与地面的夹角,目标光伏组件设置在目标支架上;依据辐照数据和各个子目标时间段对应的第一支架倾斜角,确定目标光伏组件对应的总损耗功率,其中,总损耗功率为光伏组件在目标时间段中的实际功率和理论最大功率的差值,理论最大功率为光伏组件在各个子目标时间段中均被阳光直射时的发电功率;依据总损耗功率,确定目标支架的倾斜角。
1262 | 电池模组盖板和电池模组 | CN217426993U | 实用新型 | 有效-授权 | 2022-03-09 | 2022-09-13 | H01M50/271(2021.01)I;H01M50/273(2021.01)I;H01M50/287(2021.01)I;H01M50/588(2021.01)I;H01M50/593(2021.01)I;H01M50/258(2021.01)I;H01M50/298(2021.01)I | 周俭节;潘锋 | 北京集佳知识产权代理有限公司; 阳光电源股份有限公司 | 北京集佳知识产权代理有限公司 | 本实用新型公开了一种电池模组盖板和电池模组,电池模组盖板设置有用于布置线束的布线位,布线位设置有布线结构,布线结构用于隔开线束中相邻的任意两个单线。上述电池模组盖板中,布线结构用于隔开相邻的任意两个单线,相邻的两个单线被布线结构隔开后不再接触,这样即使单线的外被被融化后,任意两个单线的导体也不会直接接触,从而减小了因防爆阀开启而引发的打火风险,进而减小了电池模组起火爆炸的几率。
1263 | 一种壳体密封结构及储能设备 | CN217426953U | 实用新型 | 有效-授权 | 2022-03-09 | 2022-09-13 | H01M50/24(2021.01)I;H01M50/244(2021.01)I | 郑司根;李俊;张士礼 | 北京隆源天恒知识产权代理有限公司; 阳光电源股份有限公司 | 北京隆源天恒知识产权代理有限公司 | 本实用新型提供了一种壳体密封结构及储能设备,涉及电气设备技术领域,壳体密封结构包括壳体、盖板、阀件、压板、螺柱和第一螺帽,所述盖板上设置有供所述阀件穿过的阀孔,所述盖板和所述压板分别位于所述壳体外侧和内侧,所述螺柱的一端与所述压板连接,所述螺柱的另一端依次穿过所述壳体和所述盖板后与所述第一螺帽连接以通过所述第一螺帽压紧所述盖板,所述阀件安装于所述阀孔并依次穿过所述壳体和所述压板。通过拧紧第一螺帽使盖板与压板相对运动,使壳体两面受力,壳体被压紧于两者之间,并且壳体不直接受力,避免了壳体的塑性变形。
1264 | 一种耐压仪辅助工装及充电桩的耐压测试系统 | CN217425580U | 实用新型 | 有效-授权 | 2022-03-09 | 2022-09-13 | G01R31/12(2006.01)I;G01R1/04(2006.01)I | 杨万智;楚秀全;张磊;黄楠;李松明 | 北京隆源天恒知识产权代理有限公司; 阳光电源股份有限公司 | 北京隆源天恒知识产权代理有限公司 | 本实用新型提出了一种耐压仪辅助工装及充电桩的耐压测试系统,该耐压仪辅助工装包括火线输入接口、火线输出接口、零线输入接口、零线输出接口、耐压仪正极接口、耐压仪负极接口和第一开关,所述耐压仪正极接口和所述耐压仪负极接口均用于连接耐压仪;所述火线输入接口和所述零线输入接口均与所述耐压仪正极接口导通;所述第一开关适于将所述火线输出接口与所述耐压仪负极接口导通,以及将所述零线输出接口与所述耐压仪负极接口导通。本实用新型的有益效果:能够提高作业人员采用耐压仪对待测设备的检测效率。
1265 | 一种充电桩风道结构及充电桩 | CN217415507U | 实用新型 | 有效-授权 | 2022-03-08 | 2022-09-13 | B60L53/31(2019.01)I;B60L53/302(2019.01)I;B01D46/10(2006.01)I | 楚秀全;曹亮 | 北京隆源天恒知识产权代理有限公司; 阳光电源股份有限公司 | 北京隆源天恒知识产权代理有限公司 | 本实用新型提供了一种充电桩风道结构及充电桩,涉及充电桩技术领域,充电桩风道结构包括壳体,壳体设有与内部连通的第一进风口,第一进风口用于朝向模块散热风扇;以及,进风部件,进风部件设有第二进风口和第二出风口;第二进风口设置于进风部件的第一侧壁,第二出风口设置于进风部件的第二侧壁,第一侧壁和第二侧壁连接并呈角度设置;第二进风口用于与外界连通;第二出风口通过第一进风口与壳体内部连通。本实用新型的充电桩风道结构,相比于现有模块散热风扇产生的噪音直接通过壳体的第一进风口向外界传播,本实用新型的充电桩风道结构能够有效减小噪音。
1266 | 光伏跟踪系统 | CN217428057U | 实用新型 | 有效-授权 | 2022-03-08 | 2022-09-13 | H02S20/32(2014.01)I;H02S30/00(2014.01)I | 夏智阳;张立兵;尹伟强 | 深圳市世纪恒程知识产权代理事务所; 阳光电源股份有限公司 | 深圳市世纪恒程知识产权代理事务所 | 本实用新型公开一种光伏跟踪系统,包括立柱组件、推杆组件、传动杆、驱动装置、转动连接于立柱组件的主横梁及连接臂;推杆组件具有输入轴;连接臂固定连接于主横梁,并具有至少一朝远离主横梁方向延伸的延伸端,输入轴传动连接于延伸端,并驱动延伸端绕主横梁转动;传动杆串联连接至少两个输入轴;驱动装置安装于连接臂,驱动装置具有驱动输出轴,并与输入轴和传动杆同轴设置;驱动输出轴与输入轴或传动杆传动连接。本实用新型技术方案便于在机械式同步驱动与电气同步驱动之间切换。
1267 | 一种逆变器并网电流谐波的抑制方法及系统 | CN114597939A | 发明专利 | 实审 | 2022-03-07 | 2022-06-07 | H02J3/38(2006.01)I;H02J3/01(2006.01)I;H02M7/5387(2007.01)I;H02M1/088(2006.01)I;H02M1/12(2006.01)I | 王宝基;徐君 | 北京集佳知识产权代理有限公司; 阳光电源股份有限公司 | 北京集佳知识产权代理有限公司 | 本发明公开了一种逆变器并网电流谐波的抑制方法及系统,采集逆变器桥臂电流和并网点电压,对逆变器桥臂电流和并网点电压进行运算得到并网电流,通过谐波抑制环对并网电流进行谐波抑制得到谐波抑制环输出值,获取并网点电压的前馈值和基波电流环控制输出值,将谐波抑制环输出值取负值并与并网点电压的前馈值和基波电流环控制输出值进行叠加,得到逆变器的调制电压,将调制电压的分量进行PWM调制生成驱动并网逆变器工作的开关信号。本发明通过估算并网电流,对并网电流中特定谐波进行抑制,使得并网电流谐波抑制效果更好;通过对并网点电压采用前馈可使逆变器无论在强网还是弱网下均具备较好的动态性和稳定性,并降低了并网电流谐波抑制难度。
1268 | 壳体组件及具有其的变压器 | CN217426483U | 实用新型 | 有效-授权 | 2022-03-07 | 2022-09-13 | H01F27/02(2006.01)I;H01F27/36(2006.01)I | 周东东;庄加才;蔡国庆 | 北京康信知识产权代理有限责任公司; 阳光电源股份有限公司 | 北京康信知识产权代理有限责任公司 | 本实用新型提供一种壳体组件及具有其的变压器,壳体组件包括:本体,本体包括第一防护壳和第二防护壳,第一防护壳和第二防护壳连接,第一防护壳用于容纳电气模组,第二防护壳用于容纳变压器绕组;绝缘加厚体,绝缘加厚体环形设置在第一防护壳的表面,绝缘加厚体的高度小于第一防护壳的高度,第一防护壳的绝缘加厚体所在的部分与绝缘加厚体的厚度之和大于第一防护壳的厚度;应力锥,设置在第一防护壳上的绝缘加厚体所在的部分和/或绝缘加厚体内,应力锥位于第一防护壳的距离电气模组较远的一侧。采用本技术方案,以解决现有技术中的变压器壳体制造成本高的问题。
1269 | 运输箱 | CN217397421U | 实用新型 | 有效-授权 | 2022-03-07 | 2022-09-09 | B65D90/08(2006.01)I;B65D90/20(2006.01)I | 郑司根;张士礼;李俊 | 深圳市世纪恒程知识产权代理事务所; 阳光电源股份有限公司 | 深圳市世纪恒程知识产权代理事务所 | 本实用新型公开一种运输箱,包括箱主体、第一支撑结构及第二支撑结构;箱主体设有吊装结构;箱主体具有相对设置的第一侧框和第二侧框;第一支撑结构设于第一侧框内,并与第一侧框可拆卸连接;第二支撑结构设于第二侧框内,并与第二侧框一体连接。本实用新型技术方案能满足国际海运的包装要求,并具有较高的吊装强度。
1270 | 一种微型逆变器 | CN114553043A | 发明专利 | 实审 | 2022-03-04 | 2022-05-27 | H02M7/5387(2007.01)I;H02J3/38(2006.01)I | 陈巧地;庄加才;徐君 | 北京集佳知识产权代理有限公司; 阳光电源股份有限公司 | 北京集佳知识产权代理有限公司 | 本发明提供一种微型逆变器,该微型逆变器的主电路中,N个变换支路级联后,共用同一个变压器来连接副边桥臂,避免了现有技术对N个变压器的需要;而且,N个变换支路通过级联可以实现控制上的解耦,避免了各支路需要额外配备的用于解耦的设备;进而降低了体积和成本。另外,各路直流源或负载,均只需要经过一级变换即可实现交流并网,相比现有技术中的两级变换结构,提升了转换效率。
1271 | 液冷电池的防结冰方法、装置、冷却系统及储能系统 | CN114583336B | 发明授权 | 有效-授权 | 2022-03-04 | 2023-12-19 | H01M10/633(2014.01)I;H01M10/613(2014.01)I;H01M10/627(2014.01)I;H01M10/6568(2014.01)I;H01M10/48(2006.01)I; | 徐清清;方日;曹伟;周俭节;杨友进;陈佶阳 | 北京集佳知识产权代理有限公司; 阳光电源股份有限公司 | 北京集佳知识产权代理有限公司 | 本发明公开了一种液冷电池的防结冰方法、装置、冷却系统及储能系统,防结冰方法包括步骤A1获取并判断冷却循环管路中的纯水的温度是否大于第一预设温度,若否,则转步骤A2;步骤A2判断储能系统是否处于充放电状态,若是,则转步骤A3,若否,则转步骤A4;步骤A3获取并判断冷却循环管路中的水温是否小于或者等于0℃,若是,则转步骤A4;步骤A4加热冷却循环管路中的纯水,直到冷却循环管路中的水温大于第二预设温度。本发明通过根据冷却循环管路内纯水的温度及储能系统有无处于充放电状态来判断是否启动加热模块加热纯水,在实现节省能量的基础上,解决了纯水结冰的问题。
1272 | 液冷电池的防结冰方法、装置、冷却系统及储能系统 | CN114583336A | 发明专利 | 有效-授权 | 2022-03-04 | 2022-06-03 | H01M10/633(2014.01)I;H01M10/613(2014.01)I;H01M10/627(2014.01)I;H01M10/6568(2014.01)I;H01M10/48(2006.01)I | 徐清清;方日;曹伟;周俭节;杨友进;陈佶阳 | 北京集佳知识产权代理有限公司; 阳光电源股份有限公司 | 北京集佳知识产权代理有限公司 | 本发明公开了一种液冷电池的防结冰方法、装置、冷却系统及储能系统,防结冰方法包括:步骤A1:获取并判断冷却循环管路中的纯水的温度是否大于第一预设温度,若否,则转步骤A2;步骤A2:判断储能系统是否处于充放电状态,若是,则转步骤A3,若否,则转步骤A4;步骤A3:获取并判断冷却循环管路中的水温是否小于或者等于0℃,若是,则转步骤A4;步骤A4:加热冷却循环管路中的纯水,直到冷却循环管路中的水温大于第二预设温度。本发明通过根据冷却循环管路内纯水的温度及储能系统有无处于充放电状态来判断是否启动加热模块加热纯水,在实现节省能量的基础上,解决了纯水结冰的问题。
1273 | 一种液冷储能系统 | CN216958221U | 实用新型 | 有效-授权 | 2022-03-04 | 2022-07-12 | H01M10/613(2014.01)I;H01M10/617(2014.01)I;H01M10/6556(2014.01)I;H01M10/6557(2014.01)I;H01M10/6568(2014.01)I | 高原;杨友进;方日 | 北京品源专利代理有限公司; 阳光电源股份有限公司 | 北京品源专利代理有限公司 | 本实用新型涉及储能技术领域,尤其涉及一种液冷储能系统。本实用新型提供的液冷储能系统包括电池系统、液冷管路以及模拟电池模组,电池系统包括多组并排设置的电池簇,每组电池簇包括多个间隔排布的真实电池模组,真实电池模组上设置有真实流通通道,液冷管路包括输入管道以及输出管道,真实流通通道的两端分别与输入管道和输出管道相连通,空置的真实电池模组处均配置有模拟电池模组,并且模拟电池模组上设置有模拟流通通道,模拟流通通道的两端也分别与输入管道和输出管道相连通。该设置方式在保证液冷管路的流量均衡分配的情况下,使得液冷管路能够快速灵活地应对不同电池系统的定制化需求,提高了生产效率,降低了定制成本。
1274 | 一种汇流单元及汇流柜结构 | CN217405915U | 实用新型 | 有效-授权 | 2022-03-04 | 2022-09-09 | H02B1/04(2006.01)I;H02B1/20(2006.01)I;H02B1/32(2006.01)I;H02B1/56(2006.01)I | 张士礼;徐同 | 北京隆源天恒知识产权代理有限公司; 阳光电源股份有限公司 | 北京隆源天恒知识产权代理有限公司 | 本实用新型提供了一种汇流单元及汇流柜结构,属于电气设备技术领域,其汇流单元包括第一熔丝组件、第二熔丝组件和负荷开关,第一熔丝组件和第二熔丝组件沿散热气流流动方向分别设置在负荷开关相对的两侧。本实用新型中通过将第一熔丝组件和第二熔丝组件沿散热气流流动方向分别设置在负荷开关相对的两侧,不仅拉开了两组熔丝之间的距离,同时使得两组熔丝均分布在气流流通的路径上,优化了汇流柜的内部空间布局,可以提高熔丝的散热性,另外,第一熔丝组件和第二熔丝组件分别位于负荷开关相对的两侧可以相互不干扰,降低熔丝的接线难度,在安装和维护时更加方便。
1275 | 碳排放计量方法、设备及碳计量系统 | CN114548819A | 发明专利 | 实审 | 2022-03-03 | 2022-05-27 | G06Q10/06(2012.01)I;G06K9/62(2022.01)I;G06Q50/26(2012.01)I | 苏阳;余勇 | 北京品源专利代理有限公司; 阳光电源股份有限公司 | 北京品源专利代理有限公司 | 本发明公开了一种碳排放计量方法、设备及碳计量系统,该方法包括:获取计量设备自身的设备定位信息;获取接入计量设备的至少一个用能设备的能源消耗活动数据;根据设备定位信息及能源消耗活动数据确定排放因子查询数据包,并获取排放因子查询数据包对应的设备归属信息及区域排放因子反馈数据包;根据能源消耗活动数据及区域排放因子确定碳排放计量数据。本发明采用计量设备根据设备定位信息及接收到的能源消耗活动数据确定设备归属信息及设备所在区域实时更新的排放因子,以实现在分布式计量设备完成碳排放核算,不依赖固定的设备类型及位置情况,提高数据实时性,避免数据集中汇聚造成网络负担,节约通信成本,提高系统可靠性。
1276 | 电池簇均流控制方法、储能系统、设备及存储介质 | CN114665541A | 发明专利 | 实审 | 2022-03-03 | 2022-06-24 | H02J7/00(2006.01)I;H02J3/32(2006.01)I | 刘洋;刘高文;曹伟 | 深圳市世纪恒程知识产权代理事务所; 阳光电源股份有限公司 | 深圳市世纪恒程知识产权代理事务所 | 本发明公开了一种电池簇均流控制方法、储能系统、设备及存储介质,属于储能系统技术领域,方法为:基于单个电池簇中各电池包的实际温度确定电池簇的参考温度;基于电池簇的外接功率变化单元的调度功率获取电池簇的参考电流值,并检测得到电池簇的实际电流值;基于参考电流值和实际电流值,调节电池簇的参考温度,直至参考电流值和实际电流值的差值落入预设死区范围。本发明通过控制电化学储能系统电池簇Rack各电池包Pack达到均温,使得储能系统中电池簇Rack中各电池包Pack的阻抗一致、各个电芯的内阻一致,间接的消除储能系统中各电池簇并联不均流的问题,提升了储能系统的效率和一致性。
1277 | 缓启动电路和开关电源 | CN217427985U | 实用新型 | 有效-授权 | 2022-03-03 | 2022-09-13 | H02M1/36(2007.01)I;H02M1/32(2007.01)I;H02M1/34(2007.01)I | 李随军;张骕骦;胡方;王富;黄瑞;郭红强 | 深圳市世纪恒程知识产权代理事务所; 阳光电源股份有限公司 | 深圳市世纪恒程知识产权代理事务所 | 本实用新型公开一种缓启动电路和开关电源,其中,缓启动电路包括:开关电路,设于正电压母线或者负电压母线上;限流电路,与开关电路并联连接;电流检测电路,用于检测正电压母线或者负电压母线的电流,并输出母线电流检测信号;放电控制电路,其受控端与电流检测电路的输出端连接,放电控制电路的输入端与开关电路的受控端连接,放电控制电路的输出端与正电压母线或者负电压母线连接,放电控制电路用于接收母线电流检测信号,并输出开关关断信号至开关电路,开关电路在接收到开关关断信号时关断。本实用新型技术方案可在开关电源的工作全过程中进行过流保护。
1278 | 自发电储能系统 | CN219281371U | 实用新型 | 有效-授权 | 2022-03-03 | 2023-06-30 | E04H1/12(2006.01)I;E04D13/04(2006.01)I;E04B1/76(2006.01)I;H02J7/35(2006.01)I;H02S40/38(2014.01)I;H02S40/42(2014.01)I | 刘洋;徐清清;周俭节 | 深圳市世纪恒程知识产权代理事务所; 阳光电源股份有限公司 | 深圳市世纪恒程知识产权代理事务所 | 本实用新型公开一种自发电储能系统,其中,自发电储能系统包括箱体和光伏组件,所述箱体内设有储能设备,所述箱体的外表面设置有安装槽;所述光伏组件安装于所述安装槽内,且与所述储能设备电连接。本实用新型技术方案能够提高储能系统的运行效率。
1279 | 柜体通风件及户外机柜 | CN217406904U | 实用新型 | 有效-授权 | 2022-03-03 | 2022-09-09 | H05K7/20(2006.01)I;H05K5/02(2006.01)I | 舒文涛;郑浩;王晓虎;朱其姚 | 深圳市世纪恒程知识产权代理事务所; 阳光电源股份有限公司 | 深圳市世纪恒程知识产权代理事务所 | 本实用新型公开了一种柜体通风件及户外机柜,所公开的柜体通风件包括壳体和迷宫结构,所述壳体内具有风道和连接所述风道的进风口和出风口,所述迷宫结构设于所述壳体内,包括第一隔板,所述第一隔板设于所述壳体内,位于所述进风口和出风口之间,以沿所述风道的长度方向将所述风道分隔为至少两个风段,至少两个所述风段相连通;迷宫结构的设置能够使水流进入时受到一定的阻碍,并减缓水流流速,增强了柜体通风件的防水效果。
1280 | 整流罩和风扇装置 | CN217421645U | 实用新型 | 有效-授权 | 2022-03-03 | 2022-09-13 | F04D29/54(2006.01)I;F04D29/66(2006.01)I | 姚琦;周杰;杨鑫 | 北京集佳知识产权代理有限公司; 阳光电源股份有限公司 | 北京集佳知识产权代理有限公司 | 本实用新型公开了一种整流罩和风扇装置,整流罩包括用于设置在风扇风口处的整流罩体,整流罩体具有整流区,整流区呈环形且位于整流罩体的几何中心的外围,整流区设置有整流通孔。本实用新型公开的整流罩中,整流罩体具有整流区,整流区设置有整流通孔,整流罩体用于设置在风扇风口处,这样,通过整流通孔对气流进行整流,减小了在风扇风口处的扰流,从而减小了风扇噪音;而且,整流区呈环形且位于整流罩体的几何中心的外围,使得整流罩体于其几何中心处无整流通孔,在保证降噪效果的同时也方便了加工、降低了成本。
1281 | 电池模组 | CN307360105S | 外观设计 | 有效-授权 | 2022-03-02 | 2022-05-24 | 13-02(13) | 李俊;郑司根;汪睿 | 北京集佳知识产权代理有限公司; 阳光电源股份有限公司 | 北京集佳知识产权代理有限公司 | 1.本外观设计产品的名称:电池模组。2.本外观设计产品的用途:用于电芯的封装,电量的存储。3.本外观设计产品的设计要点:在于形状。4.最能表明设计要点的图片或照片:立体图。
1282 | 包含多能源子系统的微网设备选型寻优方法、装置 | CN114444814A | 发明专利 | 实审 | 2022-03-01 | 2022-05-06 | G06Q10/04(2012.01)I;G06Q50/06(2012.01)I;G06F30/20(2020.01)I;G06F111/04(2020.01)N;G06F113/04(2020.01)N | 李运生;邹绍琨 | 北京品源专利代理有限公司; 阳光电源股份有限公司 | 北京品源专利代理有限公司 | 本发明公开了一种包含多能源子系统的微网设备选型寻优方法、装置。该方法包括:通过各子系统寻优模型,从选型设备系统模型库中选取设备,执行各子系统的寻优步骤,得到各子系统的寻优结果;其中,所述子系统寻优模型与所述子系统一一对应;各所述子系统之间受关联要素的约束;通过整体系统寻优模型,以所述各子系统的寻优结果为初始值,执行整体系统的寻优步骤,得到整体系统的寻优结果。与现有技术相比,本发明实施例实现了在满足整体指标要求的基础上,满足各子系统的指标要求。
1283 | 一种储能系统 | CN114552643A | 发明专利 | 实审 | 2022-02-28 | 2022-05-27 | H02J3/38(2006.01)I;H02M7/44(2006.01)I;H02M3/04(2006.01)I;H01M10/615(2014.01)I;H01M10/657(2014.01)I | 耿后来;曹伟;孙维;李鹏举 | 北京集佳知识产权代理有限公司; 阳光电源股份有限公司 | 北京集佳知识产权代理有限公司 | 本发明公开了一种储能系统,包括:控制器、DC/AC变换电路、至少一个电池单元及对应的第一传输支路、电池加热电路及第一开关,各电池单元分别依次通过对应的第一开关和第一传输支路连接DC/AC变换电路的直流母线,电池加热电路的供电端连接在第一开关和对应的第一传输支路之间,控制器在至少一个电池单元的温度低于预设温度值时,根据直流母线电压的高低控制相应第一传输支路对直流母线电压升压或降压来为相应电池加热电路供电,以对相应电池单元进行加热。本发明中电池加热电路的供电电压为直流母线电压,因此不存在相电压和线电压接错的情况,从而延长了电池加热电路的使用寿命,便于电气元件的选型。
1284 | 一种铰链结构及防爆机箱 | CN114562168A | 发明专利 | 实审 | 2022-02-28 | 2022-05-31 | E05D11/00(2006.01)I;H05K5/02(2006.01)I | 武文杰;时晓蕾;张亚飞;王峰 | 北京集佳知识产权代理有限公司; 阳光电源股份有限公司 | 北京集佳知识产权代理有限公司 | 本发明公开了一种铰链结构及防爆机箱,包括两个相互铰接的铰链部,且两个铰链部分别用于固定至各自对应的目标体上,至少一个铰链部上设置有对应的吸能缓冲组件,吸能缓冲组件包括固定部和滑动部,固定部相对于其对应的目标体位置固定,滑动部与其对应的铰链部连接且与固定部阻尼滑动配合,以使滑动部所对应的铰链部固定至其对应的目标体;且当机箱爆炸时,滑动部能够相对固定部滑动预设距离,以使两个铰链部所对应的目标体之间产生一定间隙;其中,两个铰链部所对应的目标体分别为机箱壁和门体。该铰链结构,由于吸能缓冲组件的存在,爆炸时门体与机箱壁之间会形成缝隙,释放压力,有效避免了门体炸飞伤人的情况发生。
1285 | 一种降噪装置及电源设备 | CN217421659U | 实用新型 | 有效-授权 | 2022-02-28 | 2022-09-13 | F04D29/66(2006.01)I;H05K7/20(2006.01)I | 欧阳耀;姚琦;徐超;杨鑫 | 北京隆源天恒知识产权代理有限公司; 阳光电源股份有限公司 | 北京隆源天恒知识产权代理有限公司 | 本实用新型提供了一种降噪装置及电源设备,涉及电源设备技术领域,所述降噪装置,应用于电源设备中,所述电源设备包括风扇,所述降噪装置包括消音器,所述消音器适于设置在所述风扇的进风口处和/或出风口处,所述消音器包括波导板,所述波导板上沿风向开设有多个通风管道。本实用新型通过上述结构设置,在应用于电源设备中,使得电源设备在通过风扇进行散热时,对风扇的进风口和/或出风口处的气风均可进行整流处理,改善气动紊流,使得进风和/或出风更加平顺稳定,从而降低了整机的气动噪声,并且结构简单,设计合理,适于广泛推广使用。
1286 | 充电桩和电气机柜 | CN216942732U | 实用新型 | 有效-授权 | 2022-02-28 | 2022-07-12 | B60L53/31(2019.01)I | 关鹏;时晓蕾;杨善文;武文杰;张亚飞;王峰 | 深圳市世纪恒程知识产权代理事务所; 阳光电源股份有限公司 | 深圳市世纪恒程知识产权代理事务所 | 本实用新型公开一种充电桩和电气机柜,其中,该充电桩包括箱体和排气组件,箱体包括箱壁和箱盖,所述箱壁与所述箱盖围合形成容置空间,所述容置空间内设有电气装置,所述电气装置具有排放可燃气体的排气口,所述箱壁上设有进风口和出风口。排气组件设于所述容置空间内并形成有排气通道,所述排气通道的两端分别连通所述进风口与所述出风口,所述排气组件上设置有连通所述排气通道的集气孔,所述集气孔连通所述排气口。本实用新型技术方案能够从根源上降低发生充电桩爆炸的可能。
1287 | 高压磁性元件及高压变频器 | CN216957690U | 实用新型 | 有效-授权 | 2022-02-28 | 2022-07-12 | H01F27/28(2006.01)I;H01F27/32(2006.01)I;H01F27/26(2006.01)I;H01F27/30(2006.01)I;H01F27/36(2006.01)I;H01F27/02(2006.01)I;H02M1/00(2007.01)I | 胡义明;庄加才;蔡国庆 | 深圳市世纪恒程知识产权代理事务所; 阳光电源股份有限公司 | 深圳市世纪恒程知识产权代理事务所 | 本实用新型公开一种高压磁性元件及高压变频器,该高压磁性元件包括壳体、绕组以及第一紧固支撑件,其中绕组包括低压线圈部和置于低压线圈部外周侧的高压线圈部,低压线圈部沿轴向上的长度大于高压线圈部,第一紧固支撑件的一端固定于壳体内,另一端用于为置于壳体外部的磁芯或电力电子设备的定位以及受力支撑点。且第一紧固支撑件是置于低压线圈部和高压线圈部之间且相对于高压线圈部更靠近低压线圈部设置。本实用新型提出的高压磁性元件通过合理的设计第一紧固支撑件的安装位置,在不改变壳体的绝缘厚度的情况下,解决了第一紧固支撑件对高压线圈的局部放电问题,且不影响壳体外的结构件的加固,降低了壳体的体积和重量,大大降低了生产成本。
1288 | 一种防爆铰链及电子机箱 | CN217812940U | 实用新型 | 有效-授权 | 2022-02-28 | 2022-11-15 | E05D3/02(2006.01)I;E05D5/02(2006.01)I;E05D11/00(2006.01)I | 武文杰;时晓蕾;张亚飞;王峰;关鹏 | 北京集佳知识产权代理有限公司; 阳光电源股份有限公司 | 北京集佳知识产权代理有限公司 | 本实用新型公开了一种防爆铰链及电子机箱,包括吸能缓冲件、用于安装在电子机箱的箱体壁的外侧的第一铰链部和用于安装在门板的内壁面上的第二铰链部,第一铰链部与第二铰链部为铰链连接;吸能缓冲件包括第一吸能缓冲件和/或第二吸能缓冲件;第一吸能缓冲件用于安装在箱体壁的内侧,且与第一铰链部通过第一紧固件连接并固定于箱体壁的内外两侧;第二吸能缓冲件用于安装在门板的外壁面,且与第二铰链部通过第二紧固件连接并固定于门板的内外壁面。该防爆铰链,吸能缓冲件能够发生溃缩变形并吸收部分爆炸力,同时随着吸能缓冲件溃缩变形,门板与箱体壁之间会形成缝隙,释放压力,降低爆炸威力,避免门板炸飞伤人的情况发生。
1289 | 一种储能系统及其SOH检测方法 | CN114636945A | 发明专利 | 实审 | 2022-02-25 | 2022-06-17 | G01R31/389(2019.01)I;G01R31/392(2019.01)I;H02J7/00(2006.01)I | 耿后来;曹伟;方日;刘洋 | 北京集佳知识产权代理有限公司; 阳光电源股份有限公司 | 北京集佳知识产权代理有限公司 | 本申请提供一种储能系统及其SOH检测方法,其在接收到SOH检测指令时,首先控制储能系统内的DC/DC变换器进行互补功率变动;并获取相应电池模块在其DC/DC变换器发生功率变动前后的运行参数;然后根据各运行参数,计算得到相应电池模块的电池内阻;这样得到的电池内阻,是电池模块在实际应用时的真实内阻,能够避免单体电池大量串并联对其循环次数的判断带来的较大误差;进而以这些电池内阻来代替循环次数,确定相应电池模块的SOH,可以减小检测误差。
1290 | 一种储能系统 | CN114498854A | 发明专利 | 实审 | 2022-02-25 | 2022-05-13 | H02J7/00(2006.01)I;H02M7/44(2006.01)I;H02M3/04(2006.01)I;H01M10/615(2014.01)I;H01M10/657(2014.01)I | 耿后来;曹伟;刘洋;李鹏举 | 北京集佳知识产权代理有限公司; 阳光电源股份有限公司 | 北京集佳知识产权代理有限公司 | 本发明公开了一种储能系统,包括:控制器、DC/AC变换电路、至少一个电池单元及对应的第一传输支路,以及电池加热电路,电池加热电路由直流母线供电,控制器控制各第一传输支路以及DC/AC变换电路工作,使各电池单元实现与电网和/或负载之间的电能变换和传输,以及在至少一个电池单元的温度低于预设温度值时,调节相应电池加热电路的加热功率大小,使电池加热电路产生焦耳热,利用该焦耳热达到对相应电池单元进行加热目的。由于本发明中的电池加热电路直接从直流母线获取供电电压,而直流母线的电压可以由电池单元提供,整个过程不受交流电网的影响,从而提高了用户的使用体验。
1291 | 一种消防装置及储能系统 | CN216934529U | 实用新型 | 有效-授权 | 2022-02-25 | 2022-07-12 | A62C31/02(2006.01)I;A62C31/28(2006.01)I;A62C33/00(2006.01)I | 高原;户波 | 北京品源专利代理有限公司; 阳光电源股份有限公司 | 北京品源专利代理有限公司 | 本实用新型涉及储能技术领域,尤其涉及一种消防装置及储能系统。本实用新型提供的消防装置设置在储能系统的箱体中,用于对储能系统进行消防灭火,该消防装置包括消防管路以及喷头,部分消防管路位于箱体内相邻两组电池组之间的间隙处,并且消防管路的最高处的位置低于电池组的顶部,喷头设置在消防管路上并与消防管路相连通,喷头的位置高出电池组的顶部。该设置方式极大地缩小了消防管路对箱体内空间的占用,提高了箱体内空间的利用率。此外,只要保证喷头的位置高出电池组的顶部即可,降低了消防装置对箱体顶部空间的占用,降低了箱体的高度。储能系统通过应用上述消防装置,提高了箱体内空间的利用率,降低了箱体的高度,使得产品更加紧凑。
1292 | 一种灯板安装固定装置 | CN217423019U | 实用新型 | 有效-授权 | 2022-02-25 | 2022-09-13 | F21S8/00(2006.01)I;F21V15/01(2006.01)I;F21V21/02(2006.01)I;F21V31/00(2006.01)I | 郑司根;李俊;尹占成 | 北京集佳知识产权代理有限公司; 阳光电源股份有限公司 | 北京集佳知识产权代理有限公司 | 本实用新型公开了一种灯板安装固定装置,包括:第一件和第二件,第一件的边缘和第二件的侧壁接触,围成容纳灯板的腔体;第一件位于边缘以内的部分设置有第一贯穿部,第二件设置有第二贯穿部,第二贯穿部位于第二件侧壁以内的部分,且与第一贯穿部相对应;连接件能够穿过第一贯穿部和第二贯穿部将第一件和第二件安装固定。本方案在于通过内部连接柱,实现一个螺栓贯穿顶盖、下壳和墙面,紧固的同时且减少占地面积;内部连接柱通孔设计,使得通过开口进入的水分沿着空腔流到底孔排出,起到有进有出,实现户外高防护需求,且有效防止生锈,增大产品使用年限。
1293 | 户外柜底座、户外柜底座的安装结构、户外柜 | CN216960506U | 实用新型 | 有效-授权 | 2022-02-25 | 2022-07-12 | H05K5/02(2006.01)I;H05K5/06(2006.01)I;H05K7/14(2006.01)I;H02J7/00(2006.01)I | 周成华;马剑;杨剑;李松明;闫瑞杨 | 北京集佳知识产权代理有限公司; 阳光电源股份有限公司 | 北京集佳知识产权代理有限公司 | 本实用新型公开了一种户外柜底座、户外柜底座的安装结构、户外柜,户外柜底座包括底座本体,底座本体设置有安装孔和封闭空腔;其中,安装孔用于供安装户外柜底座的紧固件穿过,封闭空腔用于容纳紧固件以隔离紧固件和户外环境。上述户外柜底座中,底座本体设置有封闭空腔,利用封闭空腔容纳紧固件以隔离紧固件和户外环境,实现了保护紧固件,避免了紧固件裸露于户外环境,则减小了水分、杂质等其他物质对紧固件的腐蚀,延长了紧固件的使用寿命,降低了安全隐患。
1294 | 储能装置内部温度的确定方法及装置 | CN114520389A | 发明专利 | 实审 | 2022-02-23 | 2022-05-20 | H01M10/633(2014.01)I;H01M10/637(2014.01)I | 张巍 | 北京康信知识产权代理有限责任公司; 阳光电源股份有限公司 | 北京康信知识产权代理有限责任公司 | 本申请公开了一种储能装置内部温度的确定方法及装置。其中,该方法包括:获取储能装置的外部参数以及在当前时刻之前目标时间段内的已确定的储能装置内部温度,其中,储能装置包括:电池组或者电池,外部参数包括:当前时刻的外部参数和当前时刻之前目标时间段内的外部参数;根据外部参数和已确定的储能装置内部温度,得到当前时刻的储能装置内部温度。本申请解决了由于电池组或者电池封闭造成的电池组或者电池内部温度难以测量的技术问题。
1295 | 一种逆变器及其电源供电电路 | CN217427757U | 实用新型 | 有效-授权 | 2022-02-23 | 2022-09-13 | H02J9/06(2006.01)I;H02J7/34(2006.01)I | 李随军;黄瑞;张骕骦;王富;郭红强;胡方 | 北京集佳知识产权代理有限公司; 阳光电源股份有限公司 | 北京集佳知识产权代理有限公司 | 本申请提供一种逆变器及其电源供电电路,其电源供电电路包括第一开关电源,和,储能装置及其充放电电路;第一开关电源的输出端与充放电电路的一端相连,连接点作为电源供电电路的输出端;充放电电路的另一端连接储能装置。其中,储能装置可以通过充放电电路接收第一开关电源的能量,进行储能,也可以通过充放电电路向电源供电电路的输出端释放能量;因此,当电源供电电路的输出端所连接的电力负载需要的能量较大时,相比于现有技术中只通过单一供电路径为电力负载供电,本申请可以由储能装置和第一开关电源,同时向电源供电电路的输出端提供能量,进而满足电力负载的能量需求,维持电源供电电路正常运行。
1296 | 一种电表及配电装置 | CN217404370U | 实用新型 | 有效-授权 | 2022-02-22 | 2022-09-09 | G01R11/04(2006.01)I | 雷鼎;胡孔红;戈天剑;王敏 | 北京隆源天恒知识产权代理有限公司; 阳光电源股份有限公司 | 北京隆源天恒知识产权代理有限公司 | 本实用新型提供了一种导轨式电表及配电装置,涉及电气设备技术领域,导轨式电表包括电表壳体和导轨卡扣,电表壳体为上下对称结构,电表壳体一侧设置有导轨槽,且两个导轨卡扣上下对称设置于电表壳体一侧,两个导轨卡扣适于相对运动以伸入导轨槽。一个导轨式电表安装在比如配电箱中的上侧导轨,且另一个导轨式电表安装在下侧导轨的时候,可以使下侧的导轨式电表的接线孔朝上,使上侧的导轨式电表旋转180°后安装在上侧导轨上(倒装),进而使上侧的导轨式电表的接线孔朝下,这两个导轨式电表的接线孔相对设置后,不用绕线操作,提高安装性,也方便两者接线,提高工作效率。
1297 | 无线充电装置及立体车库 | CN216915538U | 实用新型 | 有效-授权 | 2022-02-22 | 2022-07-08 | B60L53/12(2019.01)I;B60L53/16(2019.01)I;B60L53/60(2019.01)I;E04H6/42(2006.01)I | 张磊;翟寄文 | 北京康信知识产权代理有限责任公司; 阳光电源股份有限公司 | 北京康信知识产权代理有限责任公司 | 本实用新型提供了一种无线充电装置及立体车库,无线充电装置包括:无线充电发射部,无线充电发射部用于安装在立体车库的固定车位;无线充电接收部,无线充电接收部用于安装在承载汽车的移动托盘上,无线充电接收部包括相互连接的接收功率组件和充电枪,其中,充电枪用于和汽车的充电口连接,接收功率组件用于接收无线充电发射部发射的能量。采用该方案,设置无线充电发射部和无线充电接收部,无线充电接收部能够接收无线充电发射部发射的能量,同时将无线充电接收部和汽车的充电口连接,即实现了通过无线充电的方式给汽车充电。
1298 | 逆变器 | CN216959647U | 实用新型 | 有效-授权 | 2022-02-22 | 2022-07-12 | H02M1/00(2007.01)I;H02M7/42(2006.01)I;H05K7/20(2006.01)I | 郑浩;王晓虎;朱其姚;舒文涛;杨叶;张国旗 | 深圳市世纪恒程知识产权代理事务所; 阳光电源股份有限公司 | 深圳市世纪恒程知识产权代理事务所 | 本实用新型公开一种逆变器,其中,所述逆变器具有相互垂直的第一方向和第二方向,所述逆变器在所述第一方向的长度大于所述逆变器在所述第二方向的长度;所述逆变器包括直流装置和逆变交流装置,所述直流装置与所述逆变交流装置沿所述第一方向布设且电性连接;其中,所述直流装置和所述逆变交流装置交替布设;或者,所述逆变交流装置集中布设,所述直流装置布设于所述逆变交流装置的外侧。本实用新型技术方案能够提升装配及维护体验。
1299 | 一种防干抽装置及电解制氢系统 | CN217399010U | 实用新型 | 有效-授权 | 2022-02-21 | 2022-09-09 | C25B15/02(2021.01)I;C25B15/08(2006.01)I;C25B1/04(2021.01)I | 张志同;苏浩;周杰;杨叶 | 北京集佳知识产权代理有限公司; 阳光电源股份有限公司 | 北京集佳知识产权代理有限公司 | 本实用新型公开了一种防干抽装置及电解制氢系统,防干抽装置安装在待防护装置的出液口,包括:外壳,外壳具有外壳入口及位于外壳入口下方的外壳出口,外壳入口与待防护装置的出液口连通,外壳出口用于排放液体;以及设置于外壳内的封堵件;当外壳内液位低于或者平齐于预设液位时,封堵件在重力作用下封堵外壳出口;当外壳内液位高于预设液位时,封堵件在浮力作用下打开外壳出口。本实用新型利用机械结构来实现氢气分离器的出液口通断,不需要使用电控器件,提高了可靠性。
1300 | 一种管路固定组件及储能设备 | CN216952007U | 实用新型 | 有效-授权 | 2022-02-17 | 2022-07-12 | F16L3/10(2006.01)I | 高原 | 北京品源专利代理有限公司; 阳光电源股份有限公司 | 北京品源专利代理有限公司 | 本实用新型涉及储能技术领域,尤其涉及一种管路固定组件及储能设备。本实用新型提供的管路固定组件设置在箱体的顶部,管路固定组件能够将管路支管预固定在箱体的顶部,并且处于预固定的管路支管能够相对管路固定组件进行轴向移动,当多个管路支管依次连接后,管路固定组件能够将管路支管相锁定。通过在箱体的顶部设置管路固定组件,无需人工对管路支管进行托举固定,便于在箱体顶部安装管路支管,提高了管路支管的安装效率,降低了人工工时成本。储能设备通过应用上述管路固定组件,提高了对管路支管的安装效率,降低了人工工时成本。
1301 | 一种可折叠式铰链及充电桩 | CN217420873U | 实用新型 | 有效-授权 | 2022-02-17 | 2022-09-13 | E05D11/00(2006.01)I;B60L53/31(2019.01)I | 王峰;时晓蕾;张亚飞;武文杰 | 北京品源专利代理有限公司; 阳光电源股份有限公司 | 北京品源专利代理有限公司 | 本实用新型公开了一种可折叠式铰链及充电桩,涉及充电设备技术领域。所述可折叠式铰链用于充电桩,所述充电桩包括箱门和箱体,所述可折叠式铰链包括第一固定座、第二固定座、活动件和限位件,所述第一固定座设置在所述箱门上;所述第二固定座设置在所述箱体上;所述活动件的两端分别与所述第一固定座和所述第二固定座枢接,所述活动件用于带动所述箱门开合;所述限位件的两端分别与所述第二固定座和所述活动件固定连接;其中,当所述活动件能相对所述第二固定座转动时,所述限位件被破坏。该可折叠式铰链结构简单,不仅能实现箱门开合的基本功能,还能实现泄压功能,从而无需在充电柜上安装阀门,成本低且拆装方便。
1302 | 一种风扇支架及电气设备 | CN217422018U | 实用新型 | 有效-授权 | 2022-02-17 | 2022-09-13 | F16F15/067(2006.01)I;H05K7/20(2006.01)I | 姚琦;周杰;杨鑫 | 北京隆源天恒知识产权代理有限公司; 阳光电源股份有限公司 | 北京隆源天恒知识产权代理有限公司 | 本实用新型提供一种风扇支架及电气设备,风扇支架包括支架本体、滑动结构和第一减振结构,所述支架本体用于连接风扇,所述支架本体插设于所述滑动结构处,所述支架本体与所述滑动结构之间设置所述第一减振结构。本实用新型的有益效果是:能够减弱风扇传递的振动。
1303 | 一种风道结构、散热装置及充电桩 | CN217421658U | 实用新型 | 有效-授权 | 2022-02-17 | 2022-09-13 | F04D29/66(2006.01)I;F04D29/54(2006.01)I;B60L53/302(2019.01)I;B60L53/31(2019.01)I | 姚琦;周杰;杨鑫 | 北京隆源天恒知识产权代理有限公司; 阳光电源股份有限公司 | 北京隆源天恒知识产权代理有限公司 | 本实用新型提供了一种风道结构、散热装置及充电桩,风道结构包括风道本体和消声结构,所述风道本体的正面设有出风口,所述风道本体的侧面设有进风口,所述出风口用于连通风扇,所述风道本体与所述消声结构连接,所述消声结构与所述出风口相对设置。本实用新型的有益效果:能够降低风扇产生的噪音。
1304 | 车载充电机、电动车、充放电系统及方法 | CN114629199A | 发明专利 | 实审 | 2022-02-16 | 2022-06-14 | H02J7/00(2006.01)I;H02M3/04(2006.01)I;H02M3/07(2006.01)I;H02M1/14(2006.01)I;B60L53/20(2019.01)I | 王腾飞;王昊;徐江涛 | 深圳市世纪恒程知识产权代理事务所; 阳光电源股份有限公司 | 深圳市世纪恒程知识产权代理事务所 | 本发明提出了一种车载充电机、电动车、充放电系统及方法。其中,充放电控制方法应用于充放电系统,充放电系统包括电动车、设于电动车的车载充电机和电池,车载充电机具有用于连接电池的电池端和用于连接充电线缆的连接端口,充放电控制方法包括:接收到直流放电指令时,车载充电机工作在直流导通模式,以将电池的电压进行直流变换后经连接端口输出;接收到充电请求指令时,车载充电机检测连接端口接入的电压的参数,并确定连接端口接入的电压为直流电压时进入直流导通模式,以将连接端口接入的直流电压转换为预设电压值的直流电压并输出至电池,以为电池充电。本发明提高了电动车之间的充放电效率。
1305 | 储能配电柜及储能集装箱 | CN216958948U | 实用新型 | 有效-授权 | 2022-02-16 | 2022-07-12 | H02B1/30(2006.01)I;H02B1/32(2006.01)I;H02B15/00(2006.01)I;H02B1/50(2006.01)I | 张士礼;郑司根 | 北京康信知识产权代理有限责任公司; 阳光电源股份有限公司 | 北京康信知识产权代理有限责任公司 | 本实用新型提供了一种储能配电柜及储能集装箱,储能配电柜包括:柜体,柜体具有容纳腔,容纳腔包括多个子腔;封堵部,封堵部和柜体连接,封堵部包括多个依次设置的封板,多个封板和多个子腔一一对应设置,至少一个封板可开闭地设置,以封堵或打开对应的子腔;显示部,显示部设置在至少一个封板上。采用该方案,通过封堵部的多个封板的依次设置实现对容纳腔的多个子腔的封堵,并将显示部设置在至少一个封板上,这样简化了结构,同时降低了储能配电柜的加工成本和自重。同时将易损坏设备所在的子腔对应的封板设置为可开闭结构,便于对易损坏配电设备的维护,降低了操作维护难度。
1306 | 一种接线端子及电子设备 | CN216958541U | 实用新型 | 有效-授权 | 2022-02-14 | 2022-07-12 | H01R9/24(2006.01)I | 李文浩;丁杰;伍永富;韩志强;徐安安 | 北京集佳知识产权代理有限公司; 阳光电源股份有限公司 | 北京集佳知识产权代理有限公司 | 本实用新型公开了一种接线端子及电子设备,接线端子包括:基座,基座具有至少2个第一安装腔,第一安装腔内设置有第一接线安装位;第一接线件,第一接线件安装在第一接线安装位上,以接线电连接第一线缆;以及第一接线检测装置,用于第一接线件与第一线缆之间接线的检测。本实用新型通过设置第一接线检测装置来检测第一接线件与第一线缆之间接线是否可靠,因此,实现了接线可靠性检测,避免了未可靠连接导致的接线端子发热,进而损坏接线端子的情况。
1307 | 一种储能电站及其消防系统 | CN216908968U | 实用新型 | 有效-授权 | 2022-02-11 | 2022-07-08 | A62C3/16(2006.01)I;A62C31/00(2006.01)I;A62C37/00(2006.01)I;H02J15/00(2006.01)I;H02J3/32(2006.01)I | 曹伟;耿后来;方日;户波 | 北京集佳知识产权代理有限公司; 阳光电源股份有限公司 | 北京集佳知识产权代理有限公司 | 本申请提供一种储能电站及其消防系统,其消防系统包括一个集中式消防总站和N个消防管网,N为储能电站中储能单元的个数,其中,集中式消防总站中设置有M个灭火装置,且M
1308 | 直流充电桩 | CN307360074S | 外观设计 | 有效-授权 | 2022-02-11 | 2022-05-24 | 13-02(13) | 甄远路;刘永进;汪睿 | 北京集佳知识产权代理有限公司; 阳光电源股份有限公司 | 北京集佳知识产权代理有限公司 | 1.本外观设计产品的名称:直流充电桩。2.本外观设计产品的用途:用于为新能源汽车提供充电。3.本外观设计产品的设计要点:在于形状。4.最能表明设计要点的图片或照片:设计1立体图1。5.指定设计1为基本设计。
1309 | 新能源系统、储能电池及其电池包 | CN216958361U | 实用新型 | 有效-授权 | 2022-02-10 | 2022-07-12 | H01M50/249(2021.01)I;H01M50/244(2021.01)I;A62C3/16(2006.01)I;A62C35/10(2006.01)I | 刘洋;潘锋;户波 | 北京集佳知识产权代理有限公司; 阳光电源股份有限公司 | 北京集佳知识产权代理有限公司 | 本实用新型公开了一种新能源系统、储能电池及其电池包,电池包,包括壳体和位于所述壳体内部的至少一个电芯,还包括设置于壳体内的封闭腔和盛装在所述封闭腔内的灭火药剂,所述封闭腔的至少部分腔壁为溃缩部,所述壳体内压力大于等于预设压力时所述溃缩部破坏以使所述灭火药剂排出封闭腔。在电池包内部封装灭火药剂,利用压力作用破坏封闭腔腔壁的溃缩部,可直接对热失控的电芯进行灭火,不需要额外的消防控制设备。
1310 | 一种低压柜及光伏电站 | CN217427363U | 实用新型 | 有效-授权 | 2022-02-10 | 2022-09-13 | H02B1/30(2006.01)I;H02B1/32(2006.01)I;H02B1/24(2006.01)I;H02B1/56(2006.01)I | 潘韩飞;张献伟;朱其姚;吴万生 | 北京集佳知识产权代理有限公司; 阳光电源股份有限公司 | 北京集佳知识产权代理有限公司 | 本实用新型公开了一种低压柜及光伏电站,包括柜体和设置于柜体的操作窗口,操作窗口包括设置于柜体的正面的正面操作窗口和设置于柜体的左右两侧面的其中一个侧面的侧面操作窗口,正面操作窗口设置有可开闭的正面门板,侧面操作窗口设置有可开闭的侧面门板。该低压柜,在实际应用过程中,通过将操作窗口设计成正面操作窗口和侧面操作窗口两部分,使得操作窗口需要呈现的器件可以布置在柜体的正面和侧面,相比于传统的操作窗口仅布置于柜体的正面而言,大大降低了柜体正面的布置压力,减小了柜体的正面设计面积,结构更加紧凑,空间利用率更高,有助于减小低压柜的整体体积。
1311 | 一种蓄能散热机构 | CN217428081U | 实用新型 | 有效-授权 | 2022-02-10 | 2022-09-13 | H02S40/42(2014.01)I;F03D9/10(2016.01)I | 艾朋利 | 北京隆源天恒知识产权代理有限公司; 阳光电源股份有限公司 | 北京隆源天恒知识产权代理有限公司 | 本实用新型提供了一种蓄能散热机构,属于光伏设备技术领域,用于光伏发电装置,包括叶片组件和蓄能组件,叶片组件设置在光伏发电装置的光伏板一侧并适于扰动气流流经光伏板,蓄能组件与叶片组件驱动连接并适于将叶片组件在风力吹动下转动产生的动能转化成可存储的能量进行储存,且蓄能组件适于在风力不足时释放储存的能量以驱动叶片组件转动。本实用新型中的蓄能散热机构可以利用自然风等外界风力持续稳定地对光伏发电装置进行散热,降低光伏板的温度,提高光伏发电装置的发电量。
1312 | 一种防爆机箱 | CN216960492U | 实用新型 | 有效-授权 | 2022-02-10 | 2022-07-12 | H05K5/02(2006.01)I;H05K7/14(2006.01)I;H05K5/03(2006.01)I | 张亚飞;时晓蕾;武文杰;王峰;关鹏 | 北京集佳知识产权代理有限公司; 阳光电源股份有限公司 | 北京集佳知识产权代理有限公司 | 本实用新型公开了一种防爆机箱,包括机箱本体,机箱本体内形成有容纳腔室,容纳腔室内设置有分隔层结构,分隔层结构将容纳腔室分隔成自下而上依次分布的第一腔室和第二腔室,第一腔室用于构成防爆机箱的工作器件布置空间,且第一腔室内的上浮气体能够通过分隔层结构进入第二腔室。该防爆机箱,在实际应用过程中,工作器件布置在第一腔室,当工作器件泄露比如氢气、甲烷等可燃气体时,由于可燃气体密度小从而自然上浮,通过分隔层结构进入第二腔室内,即便第一腔室出现电火花,由于可燃气体和电火花不会在同一个空间相遇,从而避免了爆炸的发生,也即避免了机箱爆炸伤人的安全隐患。
1313 | 带加载动态图形用户界面的显示屏幕面板 | CN307361093S | 外观设计 | 有效-授权 | 2022-02-10 | 2022-05-24 | 14-04(13) | 陈仪;秦凤 | 北京集佳知识产权代理有限公司; 阳光电源股份有限公司 | 北京集佳知识产权代理有限公司 | 1.本外观设计产品的名称:带加载动态图形用户界面的显示屏幕面板。2.本外观设计产品的用途:用于显示及交互。3.本外观设计产品的设计要点:在于显示屏幕面板中图形用户界面的界面内容。4.最能表明设计要点的图片或照片:主视图。5.显示屏幕面板为惯常设计,省略后视图、左视图、右视图、俯视图、仰视图。6.图形用户界面的用途:产品界面为展现阳光云客户端中加载动态的交互界面;应用或信息加载时呈现出主视图至界面变化状态图2的动态效果。界面灰色区域内为内容画面。7.该显示屏幕面板用于手机、平板电脑、电脑。
1314 | 带数据监控设置图形用户界面的显示屏幕面板 | CN307361094S | 外观设计 | 有效-授权 | 2022-02-10 | 2022-05-24 | 14-04(13) | 陈仪;秦凤 | 北京集佳知识产权代理有限公司; 阳光电源股份有限公司 | 北京集佳知识产权代理有限公司 | 1.本外观设计产品的名称:带数据监控设置图形用户界面的显示屏幕面板。2.本外观设计产品的用途:用于显示及交互;该显示屏幕面板用于手机、平板电脑、电脑。3.本外观设计产品的设计要点:在于显示屏幕面板中图形用户界面的界面内容。4.最能表明设计要点的图片或照片:主视图。5.后视图、左视图、右视图、俯视图、仰视图,省略后视图、左视图、右视图、俯视图、仰视图无设计要点。6.图形用户界面的用途:产品界面为发电电量数据的展示、监控及软件操作的交互界面,用于用户查看、设置具体信息;主视图界面为应用的主界面,用于日发电量、年发电量、实时功率和接入容量以进度条的形式展示数据之间的关系;在主视图界面中,点击界面底部电站后进入电站列表页,有电站列表的,显示界面变化状态图1,无电站列表的,显示界面变化状态图2;在界面变化状态图1中,点击选择列表任意一项后查看电站详情,显示界面变化状态图3;在界面变化状态图3中,点击界面右上角向下箭头查看全部信息,显示界面变化状态图4;在界面变化状态图1或界面变化状态图3或界面变化状态图4中,点击界面右上角查询按钮后,显示界面变化状态图5;在主视图界面或界面变化状态图1或界面变化状态图2中,点击界面底部工作台后进入工作台页,显示界面变化状态图6;在主视图界面或界面变化状态图1或界面变化状态图2或界面变化状态图6中,点击界面底部我的后进入设置页,显示界面变化状态图7。
1315 | 一种PCB安装结构、刷卡机及充电桩 | CN216960488U | 实用新型 | 有效-授权 | 2022-01-29 | 2022-07-12 | H05K5/02(2006.01)I;B60L53/31(2019.01)I;G07F7/08(2006.01)I | 杨剑;马剑;黄楠;周成华 | 北京集佳知识产权代理有限公司; 阳光电源股份有限公司 | 北京集佳知识产权代理有限公司 | 本实用新型公开了一种PCB安装结构、刷卡机及充电桩,PCB安装结构用于安装PCB板至外壳的待安装区域,待安装区域处于刷卡感应区内,PCB安装结构包括:安装板;设置于安装板上的限位装置,限位装置用于将PCB板固定在安装板上;以及紧固件,待安装区域上设置有紧固点,紧固件连接安装板及紧固点。本实用新型由于设置了安装板,将PCB板通过安装板来实现与外壳的连接,解决了PCB板无法安装至弧形等非平面部位的技术问题。此外,待安装区域处于刷卡感应区内,便于刷卡区刷卡时与PCB板感触,避免了无法激活刷卡的PCB信号,无法刷卡的现象。
1316 | 充电桩 | CN217804359U | 实用新型 | 有效-授权 | 2022-01-28 | 2022-11-15 | B60L53/31(2019.01)I;B60L53/302(2019.01)I | 曹亮 | 深圳市世纪恒程知识产权代理事务所; 阳光电源股份有限公司 | 深圳市世纪恒程知识产权代理事务所 | 本实用新型公开了一种充电桩,所述充电桩包括外壳、电池模组、器件组和散热系统;所述外壳内具有第一腔室、第二腔室以及用于连通所述第一腔室与外界大气的第一进风口和第一出风口,所述第一腔室与所述第二腔室连通;所述电池模组安装于所述第一腔室内;所述器件组安装于所述第二腔室内;所述散热系统设于所述外壳,用于驱动气流流经所述第一腔室和第二腔室,提高充电桩的散热效果。
1317 | 一种电站发电量预测方法、装置及区块链系统 | CN114386714A | 发明专利 | 实审 | 2022-01-27 | 2022-04-22 | G06Q10/04(2012.01)I;G06Q50/06(2012.01)I;G06F21/62(2013.01)I;G06F21/60(2013.01)I;H02J3/00(2006.01)I | 刘兴;魏正佳;翁捷 | 北京集佳知识产权代理有限公司; 阳光电源股份有限公司 | 北京集佳知识产权代理有限公司 | 本发明提供了一种电站发电量预测方法、装置及区块链系统,根据多个参考电站组的发电量平均值估算目标电站的发电量,不需要依赖专业的光资源或风资源评估与电站发电量测算软件,降低了目标电站发电量的预测成本,避免由于仅考虑光资源或风资源特征导致预测结果偏离实际发电量的问题。同时,本发明不需要获取参考电站的原始发电量数据,直接使用参考电站组的发电量平均值,参考电站组的发电量平均值为基于区块链系统采用安全多方计算方法计算得到的,参考电站的原始发电量数据不会泄露,实现对参考电站的原始发电量数据的隐私保护。
1318 | 一种源荷系统防逆流控制方法、装置及源荷系统 | CN114362249A | 发明专利 | 实审 | 2022-01-27 | 2022-04-15 | H02J3/38(2006.01)I;H02J3/46(2006.01)I;H02J3/00(2006.01)I;H02J3/28(2006.01)I;G06Q50/06(2012.01)I;G06F30/27(2020.01)I | 胡伟;苏阳;余勇 | 北京集佳知识产权代理有限公司; 阳光电源股份有限公司 | 北京集佳知识产权代理有限公司 | 本发明公开了一种源荷系统防逆流控制方法、装置及源荷系统,获取当前电源功率和当前电负荷功率,并基于当前电源功率确定的预设未来时间段的电源功率预测值,以及基于当前电负荷功率确定的预设未来时间段的电负荷功率预测值,根据电源功率预测值、电负荷功率预测值以及防逆流阈值,得到预设未来时间段的并网点功率,当根据并网点功率确定存在逆流时,在指定时刻执行防逆流操作,指定时刻为:在预设未来时间段内并网点功率对应的逆流时刻之前的时刻。本发明通过对当前时刻的预设未来时间段进行逆流预测,并在逆流时刻之前的时刻提前执行防逆流操作,从而有效避免了在防逆流操作执行之前,出现并网点已经存在逆流的情况,提高了电网的安全性。
1319 | 电源电路、逆变器及光伏发电装置 | CN114499160A | 发明专利 | 实审 | 2022-01-27 | 2022-05-13 | H02M3/04(2006.01)I;H02M3/335(2006.01)I;H02M7/48(2007.01)I;G05F1/67(2006.01)I | 陈鹏;孙帅;林磊明 | 深圳市世纪恒程知识产权代理事务所; 阳光电源股份有限公司 | 深圳市世纪恒程知识产权代理事务所 | 本发明公开一种电源电路、逆变器及光伏发电装置。其中,电源电路包括电源接入端、直流变换单元以及主控单元。电源输入端用于接入输入电源并输出电源至直流母线,主控单元再控制直流变换单元将母线输出的电源进行变换后输出补充电源,使得所述补充电源与所述输入电源的电压叠加后输出至所述直流母线,以满足后级电路对直流母线电压的需求。本发明降低了直流变换单元的输出功率、直流变换单元的损耗以及相应的散热成本,提升了使用本电源电路的系统的效率;并使得母线电压可低压运行,以降低直流变换单元的器件应力。
1320 | 一种应用于逆变器隔离开关的加长型操作手柄 | CN217822533U | 实用新型 | 有效-授权 | 2022-01-27 | 2022-11-15 | H01H31/02(2006.01)I;H01H3/02(2006.01)I | 刘书章;黄志锋 | 北京集佳知识产权代理有限公司; 阳光电源股份有限公司 | 北京集佳知识产权代理有限公司 | 本实用新型公开了一种应用于逆变器隔离开关的加长型操作手柄,包括加长手柄和加长座;所述加长座的第一端设有同旋拧操作手柄的操作端配合的旋拧型面,和用于同所述操作端配合的固定结构,所述加长座的第二端设有与所述加长手柄第一端配合的周向联动结构。本方案增设固定于操作手柄操作端的加长座,在加长手柄插入加长座后旋转加长手柄,即可实现操作手柄的旋转,从而增加操作位置与隔离开关的间距,满足长距离操作的需求,提高操作便捷性。
1321 | 一种连接器及电子设备 | CN216958570U | 实用新型 | 有效-授权 | 2022-01-27 | 2022-07-12 | H01R12/91(2011.01)I;H01R13/74(2006.01)I;H01R12/71(2011.01)I;H01R13/502(2006.01)I;H01R13/04(2006.01)I | 闫牧;陈鹏 | 北京集佳知识产权代理有限公司; 阳光电源股份有限公司 | 北京集佳知识产权代理有限公司 | 本实用新型公开了一种连接器及电子设备,连接器包括:连接器壳体;插针,插针固定在连接器壳体内,且插针的插接端延伸出连接器壳体;以及与插针插接的浮动连接件,浮动连接件及连接器壳体中,一者用于安装在安装面板上,另一者用于连接在电路板上,且浮动连接件沿着垂直插针插入的方向可滑移安装在安装面板或者电路板上。通过将连接器壳体上固定的插针插入浮动连接件中,实现连接器与电路板的电连接,避免了使用导线,减少了导线的数量。此外,由于浮动连接件沿着垂直插针插入的方向可滑移安装在电路板上,因此,当多个连接器同时插入电路板时,通过浮动连接件的浮动,降低了插接难度,便于连接器高效电连接电路板。
1322 | 铝合金材料、导电排及其蠕变剩余寿命的计算方法 | CN114427055A | 发明专利 | 驳回 | 2022-01-26 | 2022-05-03 | C22C21/02(2006.01)I;C22C1/02(2006.01)I;C22C1/03(2006.01)I;B22D11/00(2006.01)I;H01B1/02(2006.01)I;H01B5/02(2006.01)I;G06F17/15(2006.01)I | 郭晨辉;时晓蕾;张亚飞;王峰 | 北京品源专利代理有限公司; 阳光电源股份有限公司 | 北京品源专利代理有限公司 | 本发明实施例公开了一种铝合金材料、导电排及其蠕变剩余寿命的计算方法。铝合金材料包括:铝元素、硼元素、锆元素和稀土元素,其中硼元素的含量小于或者等于0.025%,锆元素的含量小于或者等于0.2%,稀土元素的含量小于或者等于0.15%。本发明实施例通过设置硼元素含量实现了晶粒细化,提高了铝合金力学性能和导电率;通过设置锆元素含量提高了铝合金的抗应力腐蚀等性能;通过设置稀土元素含量提高了铝合金的高温蠕变性能,并降低了铝合金中的氧化夹杂等。由此可见,本发明实施例能够增强导电排用铝合金的导电及抗蠕变性能,有利于缓解甚至是解决现有铝合金导电排长期使用后由材料蠕变引发的循环连锁式的连接区域失效问题。
1323 | 一种源荷系统防逆流控制方法、装置及源荷系统 | CN114498703A | 发明专利 | 实审 | 2022-01-26 | 2022-05-13 | H02J3/32(2006.01)I;H02J3/28(2006.01)I;H02J3/38(2006.01)I;H02J3/46(2006.01)I | 胡伟;苏阳 | 北京集佳知识产权代理有限公司; 阳光电源股份有限公司 | 北京集佳知识产权代理有限公司 | 本发明公开了一种源荷系统防逆流控制方法、装置及源荷系统,获取当前时刻的功率边界值,根据功率边界值和并网点功率最小调节时间得到最大并网点功率变化率,根据当前时刻的并网点功率采样值和上一时刻的并网点功率采样值得到并网点功率一阶导数,根据最大并网点功率变化率和并网点功率一阶导数的大小关系确定并网点功率阈值,在当前并网点功率小于并网点功率阈值时,确定当前时刻存在逆流发生风险并执行防逆流操作。本发明基于并网点功率一阶导数推断逆流趋势,在确定当前时刻存在逆流发生风险时,在逆流发生时刻之前的当前时刻提前执行防逆流操作,有效避免了在防逆流操作执行之前出现并网点已经存在一定时间逆流的情况,提高了电网的安全性。
1324 | 一种储能系统 | CN114374199A | 发明专利 | 实审 | 2022-01-24 | 2022-04-19 | H02J1/10(2006.01)I;H02J7/00(2006.01)I;H02J7/35(2006.01)I;H02J3/32(2006.01)I | 耿后来 | 北京集佳知识产权代理有限公司; 阳光电源股份有限公司 | 北京集佳知识产权代理有限公司 | 本发明提供一种储能系统,其在至少一个电池单元的温度低于预设温度时,控制相应电池单元与直流母线上所接的供流设备之间形成电能变换和传输的通路;由于电池单元内部有一定的内阻,所以在其与供流设备进行电能传输的过程中即可在其内阻上产生焦耳热,进而实现对自身进行加热的目的;且通过电能传输来为电池单元进行加热的过程,其热量来自于电池单元内部,所以加热均匀、速度快。另外,实现上述电能传输的过程,可以借助于储能系统中的相应电路,无需增设任何外部设备,避免了增加外部设备带来的成本高、结构复杂及安全性低的问题。
1325 | 一种散热防尘组件及风电塔筒 | CN216950685U | 实用新型 | 有效-授权 | 2022-01-24 | 2022-07-12 | F03D13/20(2016.01)I;F03D80/60(2016.01)I;F03D80/00(2016.01)I | 孙标;金传山;刘孟伟;李振升;吴佳胜 | 北京品源专利代理有限公司; 阳光电源股份有限公司 | 北京品源专利代理有限公司 | 本实用新型公开了一种散热防尘组件及风电塔筒,涉及风电塔筒散热防尘技术领域。所述风电塔筒包括塔筒本体,所述塔筒本体的内壁和外壁上分别开设有进风孔和出风孔,且所述进风孔和所述出风孔相连通。所述散热防尘组件包括进风模块和百叶窗,所述进风模块设置在所述塔筒本体的内壁上并与所述进风孔相连通,所述进风模块用于输送所述塔筒本体内的空气使所述空气经过所述进风孔后从所述出风孔中排出;所述百叶窗设置在所述进风模块的进风端上并可选择地封堵或打开所述进风孔,或者,所述百叶窗设置在所述塔筒本体的外壁上并可选择地封堵或打开所述出风孔。该散热防尘组件能同时满足风电塔筒散热和防尘需求。
1326 | 一种支撑结构及光伏跟踪器 | CN216929946U | 实用新型 | 有效-授权 | 2022-01-24 | 2022-07-08 | H02S20/32(2014.01)I;F24S25/70(2018.01)I;F24S30/425(2018.01)I | 尹伟强;胡圣帮;夏智阳 | 北京隆源天恒知识产权代理有限公司; 阳光电源股份有限公司 | 北京隆源天恒知识产权代理有限公司 | 本实用新型提供了一种支撑结构及光伏跟踪器,属于光伏发电设备技术领域,其支撑结构包括立柱、轴承座和锁紧件,立柱包括立柱本体,立柱本体上设有第一腰孔,轴承座包括连接部,连接部上设有第二腰孔,第二腰孔与第一腰孔交叉设置并适于调整轴承座在立柱上的安装位置,锁紧件适于穿过第二腰孔以及第一腰孔以将连接部与立柱本体连接。本实用新型可通过调整第一腰孔与第二腰孔相互重叠部分的位置来调整轴承座的连接部在立柱本体上的安装位置,然后再将锁紧件穿过第一腰孔以及第二腰孔将连接部与立柱本体锁紧完成轴承座的安装,无需反复调整各个立柱的安装状态,使得光伏跟踪器安装更加方便,可提高安装效率,降低施工成本。
1327 | 电气设备及其功率模块 | CN216960484U | 实用新型 | 有效-授权 | 2022-01-24 | 2022-07-12 | H05K5/02(2006.01)I | 方磊 | 北京集佳知识产权代理有限公司; 阳光电源股份有限公司 | 北京集佳知识产权代理有限公司 | 本实用新型公开了一种电气设备及其功率模块,功率模块包括:底板和设置于所述底板上的外壳,所述底板封堵所述外壳的底部;DBC基板,所述DBC基板设置于所述外壳内部且所述DBC基板设置于所述底板上;上盖,所述上盖包括顶板,所述顶板封堵所述外壳的顶部,所述顶板开设有多个通孔,且多个所述通孔均用于供连接端子穿过。该功率模块的通用性更强,设计成本更低。
1328 | 一种电池簇及其控制方法 | CN114498829A | 发明专利 | 实审 | 2022-01-20 | 2022-05-13 | H02J7/00(2006.01)I;H01M50/509(2021.01)I | 林磊明;陈鹏 | 北京集佳知识产权代理有限公司; 阳光电源股份有限公司 | 北京集佳知识产权代理有限公司 | 本发明提供一种电池簇及其控制方法,该电池簇,包括:多个电池包和第一DC/DC功率优化器;各个电池包的输出端级联后与第一DC/DC功率优化器串联;第一DC/DC功率优化器,用于在各个电池包的输出端级联后的输出电压小于第一预设电压时,第一DC/DC功率优化器输出负极性电压;并在各个电池包的输出端级联后的输出电压大于第二预设电压时,第一DC/DC功率优化器输出正极性电压;从而实现对整个电池簇的优化管理,提高效率,系统成本低,提升系统可靠性。
1329 | 一种风电变流器 | CN114389170A | 发明专利 | 实审 | 2022-01-20 | 2022-04-22 | H02B1/30(2006.01)I;H02B1/32(2006.01)I;H02B1/56(2006.01)I;H02B1/20(2006.01)I;H02M1/00(2007.01)I | 黄鑫;黄彭发;宁成义;汪晓刚 | 北京集佳知识产权代理有限公司; 阳光电源股份有限公司 | 北京集佳知识产权代理有限公司 | 本发明公开了一种风电变流器,该风电变流器包括:柜体,依次电连接的机侧接线件、机侧电感、功率模块、网侧电感以及网侧开关;其中,柜体包括沿水平方向依次分布的开关腔和功率腔,水平方向垂直于柜体的高度方向;机侧接线件、机侧电感和网侧开关沿柜体的高度方向自上而下分布于开关腔,机侧电感的输入端和机侧接线件电连接,机侧电感的输出端和功率模块的输入端电连接;功率模块和网侧电感均分布于功率腔。上述风电变流器缩短了机侧电感的输入端和和机侧接线件之间的距离、网侧电感的输出端和网侧开关的输入端之间的距离,减少了电连接所需的导电连接件使用量,降低了成本。
1330 | 一种储能系统及其电池加热方法 | CN114400388A | 发明专利 | 实审 | 2022-01-20 | 2022-04-26 | H01M10/42(2006.01)I;H01M10/44(2006.01)I;H01M10/615(2014.01)I | 耿后来 | 北京集佳知识产权代理有限公司; 阳光电源股份有限公司 | 北京集佳知识产权代理有限公司 | 本发明提供一种储能系统及其电池加热方法,该电池加热方法在电池单元的温度低于预设温度时,控制相应DC/DC变换电路,将电池单元的电能以预设频率向直流母线进行放电;进而在电池单元内部的内阻上产生焦耳热,实现对自身进行加热的目的,无需增设任何外部设备,避免了成本高、结构复杂及安全性低的问题;而且,其热量来自于电池单元内部,所以加热均匀、速度快。另外,在进行上述预设频率的放电过程中还实时监测直流母线的电压,当其大于预设上限值时停止放电;并在控制其恢复到低于预设下限值时,再继续进行上述预设频率的放电;既可避免直流母线过压,又能够维持电池单元的温度。
1331 | 开关柜及其门锁 | CN216949915U | 实用新型 | 有效-授权 | 2022-01-20 | 2022-07-12 | E05B65/52(2006.01)I;E05B15/00(2006.01)I;E05B15/10(2006.01)I | 王敏;汪睿;丁鑫 | 北京集佳知识产权代理有限公司; 阳光电源股份有限公司 | 北京集佳知识产权代理有限公司 | 本实用新型公开了一种开关柜及其门锁,门锁包括:开设有锁芯孔的锁本体,所述锁本体包括基座和与所述基座固定连接的螺纹套,所述基座用于与柜门的外侧相抵,所述螺纹套的一端与所述基座固定连接且所述螺纹套的另一端能够穿过柜门;螺母,所述螺母与所述螺纹套螺纹配合;锁芯和锁舌,所述锁芯插入锁芯孔内,所述锁芯的第一端具有钥匙孔且外露于基座,所述锁芯的第二端与锁舌固定连接且外露于所述螺纹套。使用本实用新型提供的门锁时,可以根据柜门相对于门锁的开合方向,将锁舌转动至合适的位置,以与任意开合方向的柜门匹配。
1332 | 一种防掉角装置及户外柜 | CN217427347U | 实用新型 | 有效-授权 | 2022-01-20 | 2022-09-13 | H02B1/28(2006.01)I;H02B1/30(2006.01)I;H02B1/32(2006.01)I;H02B1/38(2006.01)I | 周成华;黄楠;杨剑;马剑;闫瑞杨 | 北京隆源天恒知识产权代理有限公司; 阳光电源股份有限公司 | 北京隆源天恒知识产权代理有限公司 | 本实用新型提供了一种防掉角装置及户外柜,属于电气设备技术领域,其防掉角装置包括第一防掉结构和第二防掉结构,第一防掉结构用于设置在户外柜的门框远离与门板铰接的部分上,第二防掉结构用于设置在门板上朝向第一防掉结构的一侧,第一防掉结构上设有第一斜面结构,第二防掉结构上设有第二斜面结构,当门板关闭时,第一斜面结构适于与第二斜面结构抵接并支撑第二斜面结构。本实用新型可以防止门板远离铰接件一侧的部分在自身重力的作用下向下倾斜,使得门板关闭更加方便,同时,还可以防止门板在关闭后与门框之间出现较大的配合间隙,提高户外柜的整机防水效果。
1333 | 一种谐振变换器及其控制方法和控制系统 | CN114744878A | 发明专利 | 实审 | 2022-01-19 | 2022-07-12 | H02M3/335(2006.01)I;H02M1/08(2006.01)I | 李随军;胡方;王富;张骕骦;黄瑞;郭红强 | 北京集佳知识产权代理有限公司; 阳光电源股份有限公司 | 北京集佳知识产权代理有限公司 | 本申请公开了一种谐振变换器及其控制方法和控制系统,解决了谐振变换器在轻载或空载下输出电压漂高的问题,同时具有控制简单和纹波较小的优点。该方法包括:判断谐振变换器是否工作在轻载或空载状态下,若是,在零电压开关ZVS工作区域内调节谐振变换器的开关频率,同时判断谐振变换器是否达到稳态;若所述开关频率达到预设的极限值时谐振变换器仍未达到稳态,切换到零电流开关ZCS工作区域,继续调节谐振变换器的开关频率直至谐振变换器达到稳态。
1334 | 一种IPOP型变换器及其控制方法 | CN114374329A | 发明专利 | 实审 | 2022-01-19 | 2022-04-19 | H02M3/335(2006.01)I;H02M3/155(2006.01)I | 潘岱栋 | 北京集佳知识产权代理有限公司; 阳光电源股份有限公司 | 北京集佳知识产权代理有限公司 | 本发明提供一种IPOP型变换器及其控制方法,该控制方法中,对各DC/DC变换模块中的LLC电路,仍然分别采用开环定频控制;但其对于各DC/DC变换模块中的Boost电路,分别以IPOP型变换器的输出参数、任一路Boost电路的输出电压以及各路Boost电路的电感电流,作为反馈量,进行三环定频控制;相对于现有技术中的单环控制,其增加了控制变量,提高了响应速度、抗干扰能力以及鲁棒性。而且,可直接对各Boost电路的输入电流限幅、Boost输出电压限幅;另外,还可实现各路Boost均流,LLC自动均流,且不需要额外增加磁性元件或采样电路。
1335 | 一种储能系统及其拉弧处理方法 | CN114374249A | 发明专利 | 实审 | 2022-01-19 | 2022-04-19 | H02J7/00(2006.01)I;H02J3/32(2006.01)I | 耿后来;曹伟 | 北京集佳知识产权代理有限公司; 阳光电源股份有限公司 | 北京集佳知识产权代理有限公司 | 本发明提供一种储能系统及其拉弧处理方法,该方法首先根据该储能系统中各DC/DC变换器所对应的电弧特征信号,判断各DC/DC变换器的功率传输支路是否出现直流电弧;若存在至少一个功率传输支路出现直流电弧,则控制对应DC/DC变换器的功率下降至预设范围内,并控制其他DC/DC变换器分别以相应的预设功率运行;进而避免了检测出电弧故障时整个储能系统的停机,使储能系统能够继续实现对于电力系统的稳定作用。
1336 | 一种电池单元及储能系统 | CN114374198A | 发明专利 | 实审 | 2022-01-19 | 2022-04-19 | H02J1/10(2006.01)I;H02J7/34(2006.01)I;H02J3/32(2006.01)I;H02J7/00(2006.01)I | 耿后来 | 北京集佳知识产权代理有限公司; 阳光电源股份有限公司 | 北京集佳知识产权代理有限公司 | 本发明提供一种电池单元及储能系统,该电池单元中包括:至少两个电池基本单元,至少两个DC/DC变换器,以及,连接模块;其中,各DC/DC变换器的输出端通过连接模块实现串并联连接,而且,该连接模块的输出端与各电池基本单元依次串联连接,串联后的两端作为电池单元的两端。也即,该电池单元的电压,为各电池基本单元的电压与该连接模块的输出电压之和;进而,通过调节该连接模块的输出电压,即可实现对于本电池单元的电压调节;当电池模组采用该电池单元的结构进行设置时,即可降低电池簇在运行过程中各个电池模组间的不平衡程度,从而充分利用电池簇的容量。
1337 | 一种风扇安装结构 | CN217336241U | 实用新型 | 有效-授权 | 2022-01-19 | 2022-08-30 | H05K7/20(2006.01)I | 姚琦;周杰;杨鑫 | 北京隆源天恒知识产权代理有限公司; 阳光电源股份有限公司 | 北京隆源天恒知识产权代理有限公司 | 本实用新型提供了一种风扇安装结构,属于电气设备技术领域,包括支架、卡接结构和风扇外框,卡接结构包括底座和卡接部,卡接部设置在底座的一侧端面上并与底座一起形成卡槽结构,风扇外框的至少一部分适于容纳在卡槽结构内并被卡接部卡紧,底座的另一侧端面适于与支架连接。本实用新型中风扇外框未容纳在卡槽结构内的部分与支架能保持一定间距,减少了风扇外框与支架的接触面积,从而可以减少将散热风扇工作时的振动传递到支架上,风扇外框容纳在卡槽结构内的部分与支架不直接接触,可以通过例如在卡槽结构内设置减振材料进一步降低风扇外框将振动传递到支架上,从而从整体上降低支架的振动,使散热风扇安装更加稳固。
1338 | 一种消音风道结构及逆变器 | CN217421655U | 实用新型 | 有效-授权 | 2022-01-19 | 2022-09-13 | F04D29/66(2006.01)I;F04D29/40(2006.01)I;H02M7/00(2006.01)I | 杨鑫;周杰;姚琦 | 北京隆源天恒知识产权代理有限公司; 阳光电源股份有限公司 | 北京隆源天恒知识产权代理有限公司 | 本实用新型提供了一种消音风道结构及逆变器,属于电气设备技术领域,其消音风道结构包括壳体和消音结构,壳体设置在逆变器的后盖上,并与后盖一起形成具有开口的腔体结构,腔体结构与逆变器的风扇组件的进风口连通形成风道,消音结构设置在腔体结构内。本实用新型可以保证风扇组件的正常进风,不影响逆变器的散热效果,又可以避免风扇组件的噪音直接从后盖上的进风口传播出来,同时,在腔体结构内设置消音结构,通过消音结构对风扇组件的噪音进行处理,可以进一步降低风扇组件产生的噪音的传播,从而整体上降低逆变器的噪音,提高声音品质。
1339 | 圆柱锁 | CN307357474S | 外观设计 | 有效-授权 | 2022-01-19 | 2022-05-24 | 08-07(13) | 王敏;汪睿;丁鑫 | 北京集佳知识产权代理有限公司; 阳光电源股份有限公司 | 北京集佳知识产权代理有限公司 | 1.本外观设计产品的名称:圆柱锁。2.本外观设计产品的用途:用于柜体开关锁。3.本外观设计产品的设计要点:在于形状。4.最能表明设计要点的图片或照片:立体图。
1340 | 变换装置及其电流传感器失效检测方法、新能源发电系统 | CN114389540A | 发明专利 | 有效-授权 | 2022-01-18 | 2022-04-22 | H02S50/10(2014.01)I;H02M3/156(2006.01)I;H02M7/5387(2007.01)I | 邓超;曹其华 | 北京集佳知识产权代理有限公司; 阳光电源股份有限公司 | 北京集佳知识产权代理有限公司 | 本发明提供一种变换装置及其电流传感器失效检测方法、新能源发电系统;该方法,包括:控制变换电路中的相应开关管闭合,以使直流电源与变换电路中的相应开关管形成第一电流回路;其中,第一电流回路经过第一电流传感器;依据第一电流传感器的输出值,确定第一电流传感器是否存在失效故障;从而可以在变换装置并网前,确定变换装置中的第一电流传感器是否已经失效,避免造成失效范围扩大,另外,在不增加任何电路的情况下,对第一电流传感器进行失效检测,算法简单,实现容易,无任何风险。
1341 | 变换装置及其电流传感器失效检测方法、新能源发电系统 | CN114389540B | 发明授权 | 有效-授权 | 2022-01-18 | 2023-08-11 | H02S50/10(2014.01)I;H02M3/156(2006.01)I;H02M7/5387(2007.01)I | 邓超;曹其华 | 北京集佳知识产权代理有限公司; 阳光电源股份有限公司 | 北京集佳知识产权代理有限公司 | 本发明提供一种变换装置及其电流传感器失效检测方法、新能源发电系统;该方法,包括控制变换电路中的相应开关管闭合,以使直流电源与变换电路中的相应开关管形成第一电流回路;其中,第一电流回路经过第一电流传感器;依据第一电流传感器的输出值,确定第一电流传感器是否存在失效故障;从而可以在变换装置并网前,确定变换装置中的第一电流传感器是否已经失效,避免造成失效范围扩大,另外,在不增加任何电路的情况下,对第一电流传感器进行失效检测,算法简单,实现容易,无任何风险。
1342 | 一种功率模组及变流器 | CN216959643U | 实用新型 | 有效-授权 | 2022-01-18 | 2022-07-12 | H02M1/00(2007.01)I;H05K7/20(2006.01)I | 李振升;金传山;吴佳胜;孙标 | 北京品源专利代理有限公司; 阳光电源股份有限公司 | 北京品源专利代理有限公司 | 本实用新型涉及变流器技术领域,尤其涉及一种功率模组及变流器。该功率模组包括柜体、散热件以及元器组件。柜体包括框架组件和隔板组件,隔板组件设置在框架组件上,隔板组件将柜体分割为第一安装区域和第二安装区域,散热件位于第二安装区域中,元器组件设置在散热件上,隔板组件、散热件以及框架组件使元器组件位于封闭空间,增加与外界的隔离,提高机械防护,增加电气隔离性能,并起到防尘作用,且在一定程度上降低元器组件的凝露问题,减小盐雾对元器组件的伤害。该变流器有利于提高变流器的使用寿命,减少变流器后期维护成本。
1343 | 遮挡罩及逆变器 | CN216959686U | 实用新型 | 有效-授权 | 2022-01-18 | 2022-07-12 | H02M7/00(2006.01)I;H05K5/02(2006.01)I;H05K7/02(2006.01)I | 苏文杰 | 深圳市世纪恒程知识产权代理事务所; 阳光电源股份有限公司 | 深圳市世纪恒程知识产权代理事务所 | 本实用新型公开一种遮挡罩及逆变器。所述遮挡罩用于遮盖逆变器的连接端子,所述遮挡罩包括第一遮挡板以及第二遮挡板,所述第一遮挡板用于与所述逆变器连接固定;所述第二遮挡板与所述第一遮挡板可拆卸连接。本实用新型的技术方案能够减小遮挡罩在运输时占用的空间。
1344 | 设备升级方法、装置、设备及介质 | CN114416137A | 发明专利 | 实审 | 2022-01-14 | 2022-04-29 | G06F8/65(2018.01)I;G06F8/71(2018.01)I | 余菊松;陆伟;金海鑫;李腾 | 深圳市世纪恒程知识产权代理事务所; 阳光电源股份有限公司 | 深圳市世纪恒程知识产权代理事务所 | 本申请公开了一种设备升级方法、装置、设备及介质,接收设备升级请求,确定所述设备升级请求对应的目标升级包选择方式;若所述目标升级包选择方式为线上升级包选择方式,则根据所述设备升级请求对应的待升级设备进行升级包匹配,确定目标升级包及所述目标升级包对应的目标适用范围;基于所述目标升级包与所述目标适用范围对所述待升级设备进行设备升级。本申请可以通过将升级包按照与其对应的适用范围对待升级设备进行设备升级,可以避免在设备升级的过程中出现升级包被泄露的情况,实现升级包的安全管控。
1345 | 制氢装置、可再生能源制氢系统 | CN216947217U | 实用新型 | 有效-授权 | 2022-01-13 | 2022-07-12 | C25B1/04(2021.01)I;C25B9/00(2021.01)I;C25B9/60(2021.01)I;C25B15/08(2006.01)I;C25B15/02(2021.01)I | 苏浩;张志同;周杰;张新建 | 北京集佳知识产权代理有限公司; 阳光电源股份有限公司 | 北京集佳知识产权代理有限公司 | 本实用新型公开了一种制氢装置、可再生能源制氢系统,制氢装置包括:电解槽,电解液冷却器,以及节能装置;其中,电解液冷却器的电解液进口和电解槽连通以用于冷却电解槽排出的电解液,且电解液冷却器的电解液出口和电解槽的电解液回流口连通;节能装置包括储液器和第一阀组,储液器与电解液冷却器并联设置,储液器用于存储电解液且具有保温结构;第一阀组用于控制储液器的进口和电解槽的通断、以及用于控制储液器的出口和电解液回流口的通断。上述制氢装置停机再开启后,储液器向电解槽提供高温电解液,缩短了制氢装置开机时的升温时长,提高了制氢装置的运行效率,也减少了能量的浪费;也实现了重新利用电解液废热,进一步减少了能量的浪费。
1346 | 一种风电变流器和斩波泄放电路及其驱动电路 | CN216959652U | 实用新型 | 有效-授权 | 2022-01-12 | 2022-07-12 | H02M1/08(2006.01)I;H02M1/32(2007.01)I;H02J3/38(2006.01)I | 庄桂元;常仁贺;谢方南 | 北京集佳知识产权代理有限公司; 阳光电源股份有限公司 | 北京集佳知识产权代理有限公司 | 本实用新型提供一种风电变流器和斩波泄放电路及其驱动电路,该驱动电路,在斩波泄放电路中与泄放电阻串联连接的开关管控制端设置有开通支路和至少两个关断支路;其开通支路及各关断支路的一端,分别与相应的电源相连;而且,在开关管的关断过程中,各关断支路的通断状态不同,以使关断过程中包括至少两种关断速度,且关断过程中电流下降时间段内的关断速度最小;由于开关管关断时的电压尖峰出现在该电流下降时间段内,所以本申请能有效减小开关管的关断电压尖峰,无需现有技术中额外设置的吸收装置,避免了因设置吸收装置而带来的系统体积大、成本高的问题;同时,还使得相同耐压的开关管短时过载能力更强,相应的能量泄放速度更快。
1347 | 储能单元并机控制方法、电池管理系统和电池储能系统 | CN114336888A | 发明专利 | 实审 | 2022-01-11 | 2022-04-12 | H02J7/00(2006.01)I;H02J7/34(2006.01)I;H01M10/44(2006.01)I | 陈晓光;李青;邵俊伟 | 北京集佳知识产权代理有限公司; 阳光电源股份有限公司 | 北京集佳知识产权代理有限公司 | 本申请公开了储能单元并机控制方法、电池管理系统和电池储能系统,以避免储能单元并入系统后形成较大环流。该方法包括:在各个储能单元并机前,采样各个储能单元的开路电压,从两种方案中择一对各储能单元进行控制:方案1是令各储能单元按开路电压从低到高的顺序逐个并机并充电,方案2是令各储能单元按开路电压从高到低的顺序逐个并机并放电。
1348 | 信号转换装置 | CN217825019U | 实用新型 | 有效-授权 | 2022-01-10 | 2022-11-15 | H04L69/08(2022.01)I;H04W4/70(2018.01)I;H01R13/73(2006.01)I | 雷鼎;胡孔红;沈士恩 | 深圳市世纪恒程知识产权代理事务所; 阳光电源股份有限公司 | 深圳市世纪恒程知识产权代理事务所 | 本实用新型公开一种信号转换装置,其中所述信号转换装置包括信号转换器和连接器;所述信号转换器包括信号转换模块和第一壳体,所述信号转换模块设置于所述第一壳体内;所述连接器包括连接模块和第二壳体,所述连接模块设置于所述第二壳体内并延伸至所述第二壳体外;所述信号转换模块上设置有第一导电件,所述连接模块上设置有第二导电件,所述第一导电件与所述第二导电件可拆卸连接;所述第一壳体与所述第二壳体可拆卸连接。本实用新型技术方案能够方便信号转换装置与路由器的安装。
1349 | 信号转换装置 | CN218243563U | 实用新型 | 有效-授权 | 2022-01-10 | 2023-01-06 | H04L69/08(2022.01)I;H04W76/10(2018.01)I | 王敏;汪睿 | 深圳市世纪恒程知识产权代理事务所; 阳光电源股份有限公司 | 深圳市世纪恒程知识产权代理事务所 | 本实用新型公开一种信号转换装置,其中,信号转换装置包括:信号转换器和连接器,连接器与信号转换器可转动设置,连接器与信号转换器电性连接。本实用新型技术方案能够方便信号转换装置与路由器的安装。
1350 | 一种光伏组件的IV扫描方法、光伏系统 | CN114337541A | 发明专利 | 实审 | 2022-01-07 | 2022-04-12 | H02S50/10(2014.01)I;H02M7/48(2007.01)I;H02M3/156(2006.01)I | 俞雁飞;王新宇;李晓迅 | 北京集佳知识产权代理有限公司; 阳光电源股份有限公司 | 北京集佳知识产权代理有限公司 | 本发明提供一种光伏组件的IV扫描方法、光伏系统,该IV扫描方法,包括:在需要对至少一个光伏组件进行IV曲线扫描时,控制逆变器调节相应光伏组串的电参数,使相应的光伏组件的电流不低于预设的扫描阈值电流;控制相应的光伏组件对应的Buck功率优化器,对相应的光伏组件的运行点进行调整,使光伏组件的运行点覆盖至少一个扫描区间,并记录扫描区间内不同运行点的电压与电流;从而同一调整光伏组串的电参数即可,避免Buck功率优化器出现输出端的能量反向输送到输入端,对IV曲线扫描产生干扰,导致扫描失败的问题,实现对光伏组件的IV曲线扫描。
1351 | 一种储能风电变流器及其控制方法 | CN114362208A | 发明专利 | 实审 | 2022-01-07 | 2022-04-15 | H02J3/24(2006.01)I;H02J3/28(2006.01)I;H02J3/32(2006.01)I;H02J3/48(2006.01)I;H02J3/38(2006.01)I | 不公告发明人 | 北京集佳知识产权代理有限公司; 阳光电源股份有限公司 | 北京集佳知识产权代理有限公司 | 本发明提供一种储能风电变流器及其控制方法,该方法,包括:获取电网电压和电网频率;依据电网电压和所述电网频率,对储能风电变流器中的网侧拓扑、机侧拓扑和直流侧拓扑分别采用相应的控制方式,以使储能风电变流器的工作模式与当前的电网电压和电网频率相匹配;也即通过电网电压和电网频率切换储能风电变流器中网侧拓扑、机侧拓扑和直流侧拓扑的工作模式,以使该储能风电变流器的功率稳定,提高储能风电变流器的稳定性。
1352 | 电站清洗的判定方法、设备和存储介质 | CN114492862A | 发明专利 | 实审 | 2022-01-05 | 2022-05-13 | G06Q10/00(2012.01)I;G06Q10/06(2012.01)I;G06K9/62(2022.01)I | 尹芳;崔鑫;胡琼 | 深圳市世纪恒程知识产权代理事务所; 阳光电源股份有限公司 | 深圳市世纪恒程知识产权代理事务所 | 本发明公开了一种电站清洗的判定方法、设备和存储介质,该方法包括:根据电站的积灰程度将所述电站分为不同的积灰区域;从各所述积灰区域中分别选取典型光伏组串进行清洗;根据所述典型光伏组串的清洗结果确定所述典型光伏组串对应的积灰区域是否需要整体清洗。通过本申请可以降低对电站是否需要清洗判断的误差。
1353 | 离网多机组并联储能系统的停机方法、系统、设备及介质 | CN114498691A | 发明专利 | 实审 | 2022-01-05 | 2022-05-13 | H02J3/28(2006.01)I | 刘高文;曹伟;刘洋 | 深圳市世纪恒程知识产权代理事务所; 阳光电源股份有限公司 | 深圳市世纪恒程知识产权代理事务所 | 本发明公开了一种离网多机组并联储能系统的停机方法、系统、设备及存储介质,系统包括能源管理系统和多个并联的储能子系统,能源管理系统与各储能子系统电性连接;能源管理系统根据储能子系统的数量和能源管理系统的指令下发周期确定预设等待时长;每间隔指令下发周期下发预设等待时长和停机指令至各储能子系统;储能子系统在接收到能源管理系统下发的停机指令后将储能子系统设置为预停机模式;判断处于预停机模式的预停机时长是否达到预设等待时长;若预停机时长达到预设等待时长则将储能子系统停机。从而在不改变硬件连接、增加硬件同步信号的条件下,既保证了下垂控制的技术优势又使得离网多机组并联储能系统能安全停机,且不会触发过载保护。
1354 | 光伏发电集成设备 | CN216957644U | 实用新型 | 有效-授权 | 2022-01-05 | 2022-07-12 | H01F27/06(2006.01)I;H01F27/14(2006.01)I | 潘韩飞;张献伟;朱其姚;吴万生 | 深圳市世纪恒程知识产权代理事务所; 阳光电源股份有限公司 | 深圳市世纪恒程知识产权代理事务所 | 本实用新型公开了一种光伏发电集成设备,包括底板、变压器和低压设备,所述变压器包括油箱、散热器和高压箱,所述油箱、低压设备、高压箱及散热器均设置于所述底板上,所述低压设备、高压箱及散热器围绕所述油箱设置,所述油箱上设置有起吊件;通过外力作用于所述起吊件,实现光伏发电集成设备的整机起吊;本实用新型所公开的光伏发电集成设备,其结构简单,起吊成本低。
1355 | 变流柜和发电设备 | CN216959641U | 实用新型 | 有效-授权 | 2022-01-05 | 2022-07-12 | H02M1/00(2007.01)I;H05K5/02(2006.01)I;H05K7/02(2006.01)I;H05K7/14(2006.01)I | 陈章良;黄彭发;李平磊 | 深圳市世纪恒程知识产权代理事务所; 阳光电源股份有限公司 | 深圳市世纪恒程知识产权代理事务所 | 本实用新型公开一种变流柜和发电设备,其中,变流柜包括:柜体;电感组件,安装于柜体中;机侧开关,安装于柜体中,相对电感组件设置,并机侧开关的出线端朝向电感组件的进线端设置,机侧开关的出线端与电感组件的进线端电连接;以及,网侧开关,安装于柜体中,网侧开关的进线端朝向电感组件的出线端设置,网侧开关的进线端与电感组件的出线端电连接。本实用新型技术方案可降低变流柜的成本。
1356 | 外壳组件及具有其的储能设备 | CN216960461U | 实用新型 | 有效-授权 | 2022-01-05 | 2022-07-12 | H05K5/02(2006.01)I;H05K7/14(2006.01)I | 郑司根;李俊;汪睿 | 北京康信知识产权代理有限责任公司; 阳光电源股份有限公司 | 北京康信知识产权代理有限责任公司 | 本实用新型提供了一种外壳组件及具有其的储能设备,其包括:外壳,外壳上设置有安装孔;显示操作部,具有底座和设置在底座上的安装部,底座固定在外壳上,安装部穿设在安装孔内,显示操作部具有容纳腔和开口,容纳腔设置在安装部上,开口设置在底座上,且容纳腔与开口连通,安装部的表面具有间隔设置的电量显示区和操作显示区,容纳腔用于安装电量灯和操作件,电量灯对应电量显示区设置,操作件对应操作显示区设置。通过本申请提供的技术方案,可以解决现有技术中的外壳组件的装配精度差的问题。
1357 | 一种激光驱鸟方法及相关装置 | CN114342909A | 发明专利 | 驳回 | 2022-01-04 | 2022-04-15 | A01M29/10(2011.01)I;G06V20/52(2022.01)I;G06V10/82(2022.01)I;G06N3/04(2006.01)I;G06N3/08(2006.01)I | 唐红强 | 北京集佳知识产权代理有限公司; 阳光电源股份有限公司 | 北京集佳知识产权代理有限公司 | 本发明提供了一种激光驱鸟方法及相关装置,对监控区域进行网格划分,得到子监控区域,针对每一子监控区域,获取图像采集装置在当前采集周期采集的当前图像以及在上一采集周期采集的历史图像,对当前图像以及历史图像进行目标分析,以得到当前图像的新增目标检测结果,在新增目标检测结果为存在新增目标的情况下,确定当前图像中的新增目标的类别是否为预设类别,若为预设类别,则发送预设运动轨迹扫射指令至激光器,以使激光器按照预设运动轨迹进行扫射。即本发明中,在存在鸟类时,能够使用激光器按照预设运动轨迹进行扫射,以驱赶鸟类,进而避免鸟类停留在光伏板四周以及鸟粪对光伏板的腐蚀遮挡导致光伏板不能正常工作的问题。
1358 | 一种激光驱鸟方法及相关装置 | CN114342910A | 发明专利 | 驳回 | 2022-01-04 | 2022-04-15 | A01M29/10(2011.01)I;G06V20/52(2022.01)I;G06V10/82(2022.01)I;G06N3/04(2006.01)I;G06N3/08(2006.01)I | 唐红强 | 北京集佳知识产权代理有限公司; 阳光电源股份有限公司 | 北京集佳知识产权代理有限公司 | 本发明提供了一种激光驱鸟方法及相关装置,获取图像采集装置采集的视频流;所述视频流至少包括当前电站图像;对所述视频流进行运动目标分析,以得到所述当前电站图像的运动目标检测结果,在运动目标检测结果为存在运动目标的情况下,确定当前电站图像中的运动目标的类别是否为预设类别,若为预设类别,则基于运动目标在当前电站图像中的目标位置点,计算激光器的目标扫射角度,并发送包括目标扫射角度的扫射指令至激光器,以使激光器按照目标扫射角度进行扫射。即本发明中,在存在鸟类时,能够使用激光器按照目标扫射角度进行扫射,以驱赶鸟类,进而避免鸟类停留在光伏板四周以及鸟粪对光伏板的腐蚀遮挡导致光伏板不能正常工作的问题。
1359 | 一种电弧检测方法、装置及电子设备 | CN114355123A | 发明专利 | 实审 | 2022-01-04 | 2022-04-15 | G01R31/12(2006.01)I | 张然;周银银;李海涛;侯鹏;戚蒙 | 北京集佳知识产权代理有限公司; 阳光电源股份有限公司 | 北京集佳知识产权代理有限公司 | 本发明提供了一种电弧检测方法、装置及电子设备,本发明中,在进行电弧检测时,采用了至少一种电弧特征值,能够从多个特征角度分析,提高电弧检测方法的准确度。另外,本发明使用的特征阈值考虑了历史电弧特征值和环境因素,得到的特征阈值的准确度更高,进而进行电弧检测的准确度更高。此外,本发明中,确定电弧特征向量以及特征阈值向量对应的当前检测周期的电弧特征累计值,在历史电弧特征累计值与电弧特征累计值之和满足电弧检测条件的情况下,输出电弧检测结果。即本发明中,考虑了干扰导致电弧特征值突变的情况,采用历史电弧特征累计值与电弧特征累计值之和来分析是否满足电弧检测条件,能够避免伪电弧干扰,进而提高电弧检测的准确性。
1360 | 一种充电桩 | CN216580199U | 实用新型 | 有效-授权 | 2022-01-04 | 2022-05-24 | B60L53/60(2019.01)I;H02J7/02(2016.01)I;H02J7/00(2006.01)I | 梁一龙 | 北京集佳知识产权代理有限公司; 阳光电源股份有限公司 | 北京集佳知识产权代理有限公司 | 本实用新型公开了一种充电桩,包括:第一DCDC变换器和第二DCDC变换器的输入端串联后连接ACDC变换器的输出端;第一DCDC变换器的正输出端连接充电桩的正输出端,第一DCDC变换器的负输出端连接第一单刀双掷开关的静触点,第一单刀双掷开关的第一动触点连接充电桩的负输出端;第二DCDC变换器的正输出端连接第二单刀双掷开关的静触点,第二单刀双掷开关的第一动触点连接第一单刀双掷开关的第二动触点,第二单刀双掷开关的第二动触点连接充电桩的正输出端;第一续流模块的两端分别连接第一单刀双掷开关的静触点和第一动触点;第二续流模块的两端分别连接第二单刀双掷开关的静触点和第二动触点,降低冲击电流,保护开关器件。
1361 | 三电平模组、三电平模组组件及变流器 | CN217427997U | 实用新型 | 有效-授权 | 2022-01-04 | 2022-09-13 | H02M7/00(2006.01)I;H05K7/20(2006.01)I | 李振升;金传山;孙标;吴佳胜 | 北京集佳知识产权代理有限公司; 阳光电源股份有限公司 | 北京集佳知识产权代理有限公司 | 本实用新型公开了一种三电平模组、三电平模组组件及变流器,三电平模组包括:支撑板和与所述支撑板固定连接的电容单元,所述支撑板开设有进风孔;与所述支撑板固定连接的散热器,所述散热器的两端分别为进风侧和出风侧,所述支撑板的进风孔与所述散热器的进风侧和出风侧之间的部位相对;外管和内管,所述外管和内管均固定于所述散热器。该三电平模组的结构设计可以有效地提高内管的散热效果,进而提高三电平模组的稳定性和带载能力。
1362 | 风电变流器 | CN217406378U | 实用新型 | 有效-授权 | 2022-01-04 | 2022-09-09 | H02M1/00(2007.01)I | 陈章良;黄彭发;黄鑫;汪晓刚 | 北京集佳知识产权代理有限公司; 阳光电源股份有限公司 | 北京集佳知识产权代理有限公司 | 本实用新型公开了一种风电变流器,包括机侧模块和网侧模块,网侧模块和机侧模块沿竖直方向依次分布。上述风电变流器通过将网侧模块和机侧模块沿竖直方向依次设置,则能够缩短机侧模块中各个单元之间的距离、以及网侧模块中各个单元之间的距离,有效减少了导电连接部件的使用量,从而降低了成本;同时,能够减小机侧模块和网侧模块占用的空间,从而减小整个风电变流器的体积;还能够提高功率密度;也实现了网侧模块和机侧模块分开设置,减少了功率流绕道。
1363 | 三相电网模拟装置 | CN216956208U | 实用新型 | 有效-授权 | 2022-01-04 | 2022-07-12 | G01R31/00(2006.01)I | 陈凯 | 深圳市世纪恒程知识产权代理事务所; 阳光电源股份有限公司 | 深圳市世纪恒程知识产权代理事务所 | 本实用新型公开一种三相电网模拟装置,其中,三相电网模拟装置包括:多绕组变压器,N个功率模块阵列,每一功率模块阵列包括第一功率模块、第二功率模块以及第三功率模块,每一所述第一功率模块、第二功率模块以及第三功率模块的三相输入端分别与一个所述副边三相绕组连接,第一功率模块、第二功率模块以及第三功率模块用于输出具有基波电压分量或者基波加低频谐波电压分量的电压;第四功率模块,其三相输出端分别与N个功率模块阵列中第N个功率模块阵列的第一、第二以及第三模块功率模块的负极输出端一一对应连接,第四功率模块用于输出具有高频谐波分量的电压。本实用新型技术方案可解决不利于移动车载式现场检测的问题。
1364 | 电网模拟器 | CN216959332U | 实用新型 | 有效-授权 | 2022-01-04 | 2022-07-12 | H02J3/00(2006.01)I;H02M5/10(2006.01)I | 孙伟;晏辉;金传山;罗宣国;吴玉杨 | 北京康信知识产权代理有限责任公司; 阳光电源股份有限公司 | 北京康信知识产权代理有限责任公司 | 本申请公开了一种电网模拟器。其中,该电网模拟器包括:多绕组变压器和多个功率单元,其中,多个功率单元,分别与多绕组变压器连接,分别设置在第一功率单元区域和第二功率单元区域;多绕组变压器,设置在多绕组变压器区域,其中,多绕组变压器区域位于第一功率单元区域和第二功率单元区域之间。本申请解决了电网模拟器由于线缆数目众多造成的布线与安装困难以及重量不均衡的技术问题。
1365 | 一种逆变器及其直流母线预充电装置 | CN217427984U | 实用新型 | 有效-授权 | 2022-01-04 | 2022-09-13 | H02M1/36(2007.01)I;H02M1/32(2007.01)I;H02M7/5387(2007.01)I | 汪昌友 | 北京集佳知识产权代理有限公司; 阳光电源股份有限公司 | 北京集佳知识产权代理有限公司 | 本实用新型提供一种逆变器及其直流母线预充电装置,其逆变器的交流侧至少一相的至少一个继电器上并联有相应的限流开关电路;当对逆变器的直流母线进行预充电时,逆变器的交流侧两相通过至少一个限流开关电路及逆变器中对应相桥臂的反并联二极管,形成对直流母线进行充电的预充电回路,进而能够以电网的电能通过该预充电回路对直流母线进行充电,使得逆变器在光伏组件无电的情况下也能够实现启动。
1366 | 熔丝保护壳 | CN307360229S | 外观设计 | 有效-授权 | 2022-01-04 | 2022-05-24 | 13-03(13) | 尹占成;郑司根;李俊;毛俊杰 | 北京集佳知识产权代理有限公司; 阳光电源股份有限公司 | 北京集佳知识产权代理有限公司 | 1.本外观设计产品的名称:熔丝保护壳。2.本外观设计产品的用途:用于熔丝结构的固定与强度保护。3.本外观设计产品的设计要点:在于形状。4.最能表明设计要点的图片或照片:立体图1。
1367 | 带动态充电启动图形用户界面的显示屏幕面板 | CN307235053S | 外观设计 | 有效-授权 | 2022-01-04 | 2022-04-05 | 14-04(13) | 金岩;秦凤;张策 | 北京集佳知识产权代理有限公司; 阳光电源股份有限公司 | 北京集佳知识产权代理有限公司 | 1.本外观设计产品的名称:带动态充电启动图形用户界面的显示屏幕面板。2.本外观设计产品的用途:用于显示及交互;该显示屏幕面板用于手机、平板电脑、电脑。3.本外观设计产品的设计要点:在于显示屏幕面板中图形用户界面的界面内容。4.最能表明设计要点的图片或照片:主视图。5.后视图、左视图、右视图、俯视图、仰视图无设计要点,省略后视图、左视图、右视图、俯视图、仰视图。6.图形用户界面的用途:产品界面为设备启动充电展示的交互界面,用于设备准备充电的加载;呈现出主视图至界面变化状态图的动态交互效果。
1368 | 带展现缺省页图形用户界面的显示屏幕面板 | CN307235054S | 外观设计 | 有效-授权 | 2022-01-04 | 2022-04-05 | 14-04(13) | 金岩;秦凤;张策 | 北京集佳知识产权代理有限公司; 阳光电源股份有限公司 | 北京集佳知识产权代理有限公司 | 1.本外观设计产品的名称:带展现缺省页图形用户界面的显示屏幕面板。2.本外观设计产品的用途:用于显示及交互;该显示屏幕面板用于手机、平板电脑。3.本外观设计产品的设计要点:在于显示屏幕面板中图形用户界面的界面内容。4.最能表明设计要点的图片或照片:设计1主视图。5.该设计为惯常设计,省略设计1至设计4的后视图、左视图、右视图、俯视图、仰视图。6.指定设计1为基本设计。7.图形用户界面的用途:设计1‑4的产品界面为阳光乐充客户端中展现缺省页的交互界面;用于提示及展现充电枪可用状态、非工作状态、账户冻结、余额不足;设计1主视图界面为用户账号下充电设备没有出现任何故障时的展现;设计2主视图界面为用户账号下充电设备出现故障,无法使用时的展现;设计3主视图界面为用户的资金账户被冻结时的展现;设计4主视图界面为用户的账户余额不足时的展现。
1369 | 带有端子防护罩的急停开关 | CN307360230S | 外观设计 | 有效-授权 | 2022-01-04 | 2022-05-24 | 13-03(13) | 李俊;郑司根;汪睿 | 北京集佳知识产权代理有限公司; 阳光电源股份有限公司 | 北京集佳知识产权代理有限公司 | 1.本外观设计产品的名称:带有端子防护罩的急停开关。2.本外观设计产品的用途:用于急停开关的高等级防护应用。3.本外观设计产品的设计要点:在于形状。4.最能表明设计要点的图片或照片:设计1立体图。5.指定设计1为基本设计。
1370 | 换电站的换电方法、换电管理平台及存储介质 | CN114298559A | 发明专利 | 实审 | 2021-12-29 | 2022-04-08 | G06Q10/06(2012.01)I;G06Q10/08(2012.01)I;G06Q50/06(2012.01)I | 张贤磊;王俊;张华丽 | 深圳市世纪恒程知识产权代理事务所; 阳光电源股份有限公司 | 深圳市世纪恒程知识产权代理事务所 | 本发明公开了一种换电站的换电方法、换电管理平台及存储介质,其中,所述换电站的换电方法包括:根据目标换电站的历史服务信息和剩余可用电池信息确定所述目标换电站的剩余服务时长;根据各个配送终端的配送信息确定各个所述配送终端配送电池至所述目标换电站所需的配送时长;根据所述目标换电站的电池容量信息确定所述目标换电站更换所有电池所需的更换时长;根据所述剩余服务时长、所述配送时长以及所述更换时长确定目标配送终端,向所述目标配送终端发送所述目标换电站的换电订单信息。本发明解决了换电站配送不及时的问题,实现了提升用户的使用体验、提升换电站运行效率的效果。
1371 | 一种飞跨电容型多电平电路及故障容错控制方法 | CN114301315A | 发明专利 | 实审 | 2021-12-29 | 2022-04-08 | H02M7/219(2006.01)I;H02M7/217(2006.01)I;H02M1/32(2007.01)I | 王昊 | 北京集佳知识产权代理有限公司; 阳光电源股份有限公司 | 北京集佳知识产权代理有限公司 | 本申请公开了一种飞跨电容型多电平电路及故障容错控制方法,以使飞跨电容型多电平电路的每一相都具备单管短路容错能力。所述方法独立应用于飞跨电容型多电平电路的每一相,所述方法包括:判断本相电路是否发生单管短路;若是,切断因单管短路形成的短路回路,然后通过调整本相电路的飞跨电容电压来消除短路回路,然后利用本相电路中无故障的半导体器件将原桥臂重构为电平数等于预设值的桥臂,所述预设值小于原桥臂具有的电平数。
1372 | 车载充电器、PFC电路的电流畸变抑制方法 | CN114285261A | 发明专利 | 有效-授权 | 2021-12-29 | 2022-04-05 | H02M1/42(2007.01)I;H02M1/32(2007.01)I;H02J7/02(2016.01)I | 王昊 | 北京集佳知识产权代理有限公司; 阳光电源股份有限公司 | 北京集佳知识产权代理有限公司 | 本申请提供了一种车载充电器、PFC电路的电流畸变抑制方法,该方法在判断出PFC电路中的快速功率器件和慢速功率器件在过零点处出现驱动逻辑失配之后,根据驱动逻辑失配所属的失配类型及过零点路径类型,调整PFC电路中相应的慢速功率器件的动作角度,以抑制因出现驱动逻辑失配导致的电感电流过零点畸变,即本申请可以通过调整慢速功率器件在过零点附近的动作角度,以避免因快速功率器件和慢速功率器件在过零点处驱动逻辑失配所产生的过零点电感电流畸变,解决了现有相关方案通过加入运算来补偿过零点畸变电流方式,占用处理器运算资源多的问题。
1373 | 车载充电器、PFC电路的电流畸变抑制方法 | CN114285261B | 发明授权 | 有效-授权 | 2021-12-29 | 2023-10-31 | H02M1/42(2007.01)I;H02M1/32(2007.01)I;H02J7/02(2016.01)I | 王昊 | 北京集佳知识产权代理有限公司; 阳光电源股份有限公司 | 北京集佳知识产权代理有限公司 | 本申请提供了一种车载充电器、PFC电路的电流畸变抑制方法,该方法在判断出PFC电路中的快速功率器件和慢速功率器件在过零点处出现驱动逻辑失配之后,根据驱动逻辑失配所属的失配类型及过零点路径类型,调整PFC电路中相应的慢速功率器件的动作角度,以抑制因出现驱动逻辑失配导致的电感电流过零点畸变,即本申请可以通过调整慢速功率器件在过零点附近的动作角度,以避免因快速功率器件和慢速功率器件在过零点处驱动逻辑失配所产生的过零点电感电流畸变,解决了现有相关方案通过加入运算来补偿过零点畸变电流方式,占用处理器运算资源多的问题。
1374 | 一种储能系统的电源电路 | CN216959418U | 实用新型 | 有效-授权 | 2021-12-28 | 2022-07-12 | H02J9/06(2006.01)I;H02J3/00(2006.01)I | 李随军;张骕骦;黄瑞;王富;胡方;郭红强 | 北京集佳知识产权代理有限公司; 阳光电源股份有限公司 | 北京集佳知识产权代理有限公司 | 本申请提供一种储能系统的电源电路,其第一变换器能够将储能系统的电池模块的电能进行变换后,经由第一输出支路传递至第二变换器;其整流单元能够将接收到的交流供电整流成直流电后,通过第二输出支路传递至第二变换器。当第二输出支路的输出电压低于预设阈值时,比如整流单元的交流侧出现电网掉电或者低电压穿越时,第一输出支路处于导通状态,进而可以切换为由储能系统的电池模块通过第一变换器为第二变换器供电,确保了为储能系统供电的连续性;而且,用储能系统自身的电池模块代替现有技术中的UPS,能够降低系统的成本;另外,储能系统的电池模块,其寿命大于UPS中的蓄电池,以其作为后备电源,能够提高系统的可靠性。
1375 | 发电机绝缘检测装置、方法、风力发电系统 | CN114280437A | 发明专利 | 实审 | 2021-12-27 | 2022-04-05 | G01R31/12(2006.01)I | 左占国;张立平;林洋;李龙云 | 北京品源专利代理有限公司; 阳光电源股份有限公司 | 北京品源专利代理有限公司 | 本发明实施例公开了一种发电机绝缘检测装置、方法、风力发电系统。该装置包括信号检测模块、供电模块和绝缘检测控制模块;信号检测模块用于对发电机的输出参数进行检测;供电模块与发电机的绕组连接;绝缘检测控制模块与信号检测模块连接,以及与供电模块连接;绝缘检测控制模块用于控制供电模块向发电机的绕组供电,并接收信号检测模块发送的检测参数,以实时判断发电机的绝缘性能。与现有技术相比,本发明实施例实现了对发电机绕组的绝缘性能进行实时检测和预判,提升了发电机运行的可靠性。
1376 | 电子设备的升级方法和升级装置 | CN114281385A | 发明专利 | 实审 | 2021-12-27 | 2022-04-05 | G06F8/65(2018.01)I;G06F8/71(2018.01)I | 崔雨晴;庄园;庄富帅;庄加才;徐君 | 北京品源专利代理有限公司; 阳光电源股份有限公司 | 北京品源专利代理有限公司 | 本发明实施例公开了一种电子设备的升级方法和升级装置。电子设备中配置有微控制单元,电子设备的升级方法适用于对微控制单元中的待升级程序进行升级,微控制单元的内存区域包括第一存储区、第二存储区和待升级存储区;电子设备的升级方法包括:判断第一存储区是否具有存储升级数据的空间;在第一存储区具有存储升级数据的空间时,通过待升级存储区或第二存储区接收升级指令,以将升级指令中的升级数据存入第一存储区;在第一存储区不具有存储升级数据的空间时,通过第二存储区接收升级指令,以将升级指令中的升级数据存入待升级存储区,从而对待升级程序进行升级,实现了根据升级数据所需的内存空间对升级方式进行自适应调整。
1377 | 一种电源变换系统及供电系统 | CN114285275A | 发明专利 | 有效-授权 | 2021-12-27 | 2022-04-05 | H02M3/156(2006.01)I | 高林;何安然;陈鹏;孙帅;王志成;林磊明 | 北京集佳知识产权代理有限公司; 阳光电源股份有限公司 | 北京集佳知识产权代理有限公司 | 本申请公开了一种电源变换系统及供电系统,电源变换系统包括:主DC/DC变换器和至少一个从DC/DC变换器;主DC/DC变换器的输入端和至少一个从DC/DC变换器的输入端并联连接在电源变换系统的第一端;至少一个从DC/DC变换器的输出端均连接一个第一电容或电池;主DC/DC变换器的输出端、至少一个从DC/DC变换器的输出端和直流电源串联后连接在电源变换系统的第二端。由于多个DC/DC变换器的输出端串联在一起,从而降低每个DC/DC变换器承担的电压。如果每个DC/DC变换器的工作电压范围较小,则DC/DC变换器的电能转换效率较高,提高整个电源变换系统的效率,满足直流电源的工作电压范围较大的需求。
1378 | 一种电源变换系统及供电系统 | CN114285275B | 发明授权 | 有效-授权 | 2021-12-27 | 2023-10-31 | H02M3/156(2006.01)I全部 | 高林;何安然;陈鹏;孙帅;王志成;林磊明 | 北京集佳知识产权代理有限公司; 阳光电源股份有限公司 | 北京集佳知识产权代理有限公司 | 本申请公开了一种电源变换系统及供电系统,电源变换系统包括主DC/DC变换器和至少一个从DC/DC变换器;主DC/DC变换器的输入端和至少一个从DC/DC变换器的输入端并联连接在电源变换系统的第一端;至少一个从DC/DC变换器的输出端均连接一个第一电容或电池;主DC/DC变换器的输出端、至少一个从DC/DC变换器的输出端和直流电源串联后连接在电源变换系统的第二端。由于多个DC/DC变换器的输出端串联在一起,从而降低每个DC/DC变换器承担的电压。如果每个DC/DC变换器的工作电压范围较小,则DC/DC变换器的电能转换效率较高,提高整个电源变换系统的效率,满足直流电源的工作电压范围较大的需求。
1379 | 集装箱式风冷储能户外柜 | CN307660418S | 外观设计 | 有效-授权 | 2021-12-27 | 2022-11-15 | 13-03(13) | 李俊;郑司根;汪睿 | 北京集佳知识产权代理有限公司; 阳光电源股份有限公司 | 北京集佳知识产权代理有限公司 | 1.本外观设计产品的名称集装箱式风冷储能户外柜。2.本外观设计产品的用途用于户外电力控制设备。3.本外观设计产品的设计要点在于形状、图案与色彩的结合。4.最能表明设计要点的图片或照片立体图。5.请求保护的外观设计包含色彩。
1380 | 直流电压输出切换电路、切换方法和充电桩功率模块 | CN114274826A | 发明专利 | 实审 | 2021-12-24 | 2022-04-05 | B60L53/62(2019.01)I | 江冯林 | 北京品源专利代理有限公司; 阳光电源股份有限公司 | 北京品源专利代理有限公司 | 本发明公开了一种直流电压输出切换电路、切换方法和充电桩功率模块。该直流电压输出切换电路包括至少两组直流电压输入端、至少两个输入存储单元、直流电压输出端、输出存储单元、开关切换单元和电流限制单元;每个输入存储单元并联于一直流电压输入端的两极之间,输出存储单元并联于直流电压输出端的两极之间,开关切换单元与直流电压输入端连接,电流限制单元串联于直流电压输入端和直流电压输出端之间,开关切换单元用于切换直流电压输入端之间的连接状态,电流限制单元用于在开关切换单元动作时限制流过开关切换单元的电流,降低了开关切换单元的损坏概率,同时减少了开关切换单元的切换时间,提高了直流电压输出切换电路的充电效率。
1381 | 变流器系统及其控制方法、存储介质 | CN114257076A | 发明专利 | 实审 | 2021-12-24 | 2022-03-29 | H02M1/32(2007.01)I;H02M7/48(2007.01)I;H02J3/38(2006.01)I | 何安然;陈鹏;孙帅;孟鹏飞;颜世超 | 深圳市世纪恒程知识产权代理事务所; 阳光电源股份有限公司 | 深圳市世纪恒程知识产权代理事务所 | 本发明公开了一种变流器系统及其控制方法、存储介质,其中,所述变流器系统的控制方法包括:在变流器系统发生故障时,确定故障母线单极,所述故障母线单极为所述变流器系统的正母线单极和负母线单极中的一个;控制所述故障母线单极闭锁,并控制另一母线单极独立工作。本发明解决了变流器系统在单极故障时无法输出电能的问题,实现了新能源发电量的提高。
1382 | 功率变换系统和隔离型变换器及其运行控制方法 | CN114337287B | 发明授权 | 有效-授权 | 2021-12-23 | 2023-08-15 | H02M3/28(2006.01)I;H02M7/48(2007.01)I | 崔雨晴;庄园;庄加才;徐君 | 北京集佳知识产权代理有限公司; 阳光电源股份有限公司 | 北京集佳知识产权代理有限公司 | 本发明提供一种功率变换系统和隔离型变换器及其运行控制方法,在后级变换器和前级变换器正常通信时,分别判断是否接收到通信借用指令;若接收到通信借用指令,则说明前级变换器即将不能及时接收到后级变换器的输入电气量信息,此时,后级变换器和前级变换器按照通信借用指令进入相应的模式;然后,前级变换器再根据检测和/或慢速通信得到的工况信息,在自身预置的相应预设关系中进行查找,确定与工况信息相对应的驱动信号参数,也即会基于驱动信号参数与工况信息之间的预设关系来调节驱动信号参数,以控制自身运行,确保后级变换器输入电气量的稳定。
1383 | 功率变换系统和隔离型变换器及其运行控制方法 | CN114337287A | 发明专利 | 有效-授权 | 2021-12-23 | 2022-04-12 | H02M3/28(2006.01)I;H02M7/48(2007.01)I | 崔雨晴;庄园;庄加才;徐君 | 北京集佳知识产权代理有限公司; 阳光电源股份有限公司 | 北京集佳知识产权代理有限公司 | 本发明提供一种功率变换系统和隔离型变换器及其运行控制方法,在后级变换器和前级变换器正常通信时,分别判断是否接收到通信借用指令;若接收到通信借用指令,则说明前级变换器即将不能及时接收到后级变换器的输入电气量信息,此时,后级变换器和前级变换器按照通信借用指令进入相应的模式;然后,前级变换器再根据检测和/或慢速通信得到的工况信息,在自身预置的相应预设关系中进行查找,确定与工况信息相对应的驱动信号参数,也即会基于驱动信号参数与工况信息之间的预设关系来调节驱动信号参数,以控制自身运行,确保后级变换器输入电气量的稳定。
1384 | 一种双馈风力发电系统及其运行控制方法 | CN114244209B | 发明授权 | 有效-授权 | 2021-12-22 | 2024-02-09 | H02P9/00(2006.01)I;H02P9/30(2006.01)I;H02P101/15(2015.01)N; | 刘孟伟;杨辉;汪令祥;陈小刚;杨春源;孟祥志 | 北京集佳知识产权代理有限公司; 阳光电源股份有限公司 | 北京集佳知识产权代理有限公司 | 本申请提供了一种双馈风力发电系统及其运行控制方法,该方法在判断出双馈风力发电机在预设低转差范围内运行且进入预设低转差范围内运行的已运行时间大于预设转矩扰动控制的触发时间之后,对双馈风力发电系统执行预设转矩扰动控制,以使双馈风力发电机脱离预设低转差范围运行,由于该预设低转差范围是根据双馈变流器中的IGBT厂家给定的低转差值得到的,预设转矩扰动控制的触发时间是根据IGBT厂家给出的仿真软件以及双馈风力发电机的T‑n曲线进行计算评估后得到的,可以有效解决双馈变流器在低转差工况下因IGBT结温波动大及长时间单方向导通,导致的相关器件使用寿命短的问题。
1385 | 一种双馈风力发电系统及其运行控制方法 | CN114244209A | 发明专利 | 有效-授权 | 2021-12-22 | 2022-03-25 | H02P9/00(2006.01)I;H02P9/30(2006.01)I;H02P101/15(2015.01)N | 刘孟伟;杨辉;汪令祥;陈小刚;杨春源;孟祥志 | 北京集佳知识产权代理有限公司; 阳光电源股份有限公司 | 北京集佳知识产权代理有限公司 | 本申请提供了一种双馈风力发电系统及其运行控制方法,该方法在判断出双馈风力发电机在预设低转差范围内运行且进入预设低转差范围内运行的已运行时间大于预设转矩扰动控制的触发时间之后,对双馈风力发电系统执行预设转矩扰动控制,以使双馈风力发电机脱离预设低转差范围运行,由于该预设低转差范围是根据双馈变流器中的IGBT厂家给定的低转差值得到的,预设转矩扰动控制的触发时间是根据IGBT厂家给出的仿真软件以及双馈风力发电机的T‑n曲线进行计算评估后得到的,可以有效解决双馈变流器在低转差工况下因IGBT结温波动大及长时间单方向导通,导致的相关器件使用寿命短的问题。
1386 | 一种多电平拓扑及其故障保护控制方法、新能源发电系统 | CN114244167A | 发明专利 | 有效-授权 | 2021-12-22 | 2022-03-25 | H02M7/483(2007.01)I;H02H7/122(2006.01)I | 刘孟伟;董雪虎 | 北京集佳知识产权代理有限公司; 阳光电源股份有限公司 | 北京集佳知识产权代理有限公司 | 本发明提供一种多电平拓扑及其故障保护控制方法、新能源发电系统,该多电平拓扑中:其母线单元的两端分别与功率单元的两端相连;母线单元的中点与功率单元的中点相连;功率单元中,其多电平单元的两端作为功率单元两端;多电平单元的输出端直接或间接通过电抗器连接功率单元的输出端;多电平单元的中点直接或间接连接功率单元的中点;保护电路,用于在多电平拓扑中电网能量向母线单元倒灌的故障时,禁止电网能量向母线单元倒灌;从而通过在功率单元中设置保护电路,以使在多电平单元出现短路故障时,通过该保护电路阻断短路故障时的电流路径,可有效避免故障进一步扩大,造成严重系统故障;同时,其硬件拓扑简单,控制相对简单,软件容易处理。
1387 | 一种多电平拓扑及其故障保护控制方法、新能源发电系统 | CN114244167B | 发明授权 | 有效-授权 | 2021-12-22 | 2023-10-31 | H02M7/483(2007.01)I;H02H7/122(2006.01)I | 刘孟伟;董雪虎 | 北京集佳知识产权代理有限公司; 阳光电源股份有限公司 | 北京集佳知识产权代理有限公司 | 本发明提供一种多电平拓扑及其故障保护控制方法、新能源发电系统,该多电平拓扑中其母线单元的两端分别与功率单元的两端相连;母线单元的中点与功率单元的中点相连;功率单元中,其多电平单元的两端作为功率单元两端;多电平单元的输出端直接或间接通过电抗器连接功率单元的输出端;多电平单元的中点直接或间接连接功率单元的中点;保护电路,用于在多电平拓扑中电网能量向母线单元倒灌的故障时,禁止电网能量向母线单元倒灌;从而通过在功率单元中设置保护电路,以使在多电平单元出现短路故障时,通过该保护电路阻断短路故障时的电流路径,可有效避免故障进一步扩大,造成严重系统故障;同时,其硬件拓扑简单,控制相对简单,软件容易处理。
1388 | 一种充电装置及系统 | CN216929693U | 实用新型 | 有效-授权 | 2021-12-22 | 2022-07-08 | H02J50/12(2016.01)I;H02J7/10(2006.01)I;H02J7/00(2006.01)I;B60L53/12(2019.01)I | 王腾飞;庄加才;赵安 | 北京隆源天恒知识产权代理有限公司; 阳光电源股份有限公司 | 北京隆源天恒知识产权代理有限公司 | 本实用新型涉及汽车充电技术领域,并提供一种充电装置及系统,充电装置,包括固定部和第三电源转换器件,所述固定部包括第一电源转换器件、新能源储能电源、直流转换器件和第二电源转换器件,所述第一电源转换器件的两端分别用于连接交流电网和所述第二电源转换器件,所述直流转换器件的两端分别连接所述新能源储能电源和所述第二电源转换器件,所述第三电源转换器件的一端与所述第二电源转换器件耦合连接,所述第三电源转换器件的另一端用于连接电动车;所述第三电源转换器件设置于所述固定部处或所述电动车上。本实用新型中充电装置可以适用于有线充电或无线充电场合,扩大了充电装置的应用场景。
1389 | 开关柜 | CN216958969U | 实用新型 | 有效-授权 | 2021-12-22 | 2022-07-12 | H02B1/32(2006.01)I;H02B1/04(2006.01)I | 郑浩;潘韩飞;朱其姚 | 北京康信知识产权代理有限责任公司; 阳光电源股份有限公司 | 北京康信知识产权代理有限责任公司 | 本实用新型提供了一种开关柜,其包括:分隔部,设置在开关柜内,分隔部将开关柜的内部分隔成相互独立的第一腔室和第二腔室,分隔部包括安装板和绝缘板,安装板具有相对设置的两侧,绝缘板位于安装板的至少一侧;断路器,设置在第一腔室内,断路器安装在安装板上;连接铜排,连接铜排的一端与断路器的一端连接,连接铜排的另一端穿设在绝缘板上并位于第二腔室,连接铜排的另一端用于与待连接件连接。通过本申请提供的技术方案,可以解决现有技术中的喷弧到达汇流铜排区域,并导致铜排烧融的问题。
1390 | 一种车载充电器、DCDC变换器及控制方法 | CN114221535B | 发明授权 | 有效-授权 | 2021-12-21 | 2023-12-19 | H02M1/36(2007.01)I;H02M1/32(2007.01)I;H02M3/158(2006.01)I;H02J7/02(2016.01)I;H02M1/42(2007.01)I; | 王昊;王腾飞;徐江涛;徐君 | 北京集佳知识产权代理有限公司; 阳光电源股份有限公司 | 北京集佳知识产权代理有限公司 | 本申请公开了一种车载充电器、DCDC变换器及控制方法,包括高压直流变换电路的输入端连接功率因数校正电路的输出端,低压直流变换电路的输入端连接高压直流变换电路的输出端或连接功率因数校正电路的输出端,低压直流变换电路的输出端连接低压电池;低压直流变换电路包括主功率管和可控开关管;控制器在低压直流变换电路启动时,采用电流环软启动产生主功率管的驱动信号,使流过电感的电流逐渐增大,电流环的电流给定值取决于电压环输出的电流参考值和软启动函数的输出结果;在低压直流变换电路启动完成后,电压环和电流环级联来产生主功率管的驱动信号,电压环输出电流参考值给电流环的输入端,降低LVDC启动时对主功率管的冲击电流。
1391 | 一种车载充电器、DCDC变换器及控制方法 | CN114221535A | 发明专利 | 有效-授权 | 2021-12-21 | 2022-03-22 | H02M1/36(2007.01)I;H02M1/32(2007.01)I;H02M3/158(2006.01)I;H02J7/02(2016.01)I;H02M1/42(2007.01)I | 王昊;王腾飞;徐江涛;徐君 | 北京集佳知识产权代理有限公司; 阳光电源股份有限公司 | 北京集佳知识产权代理有限公司 | 本申请公开了一种车载充电器、DCDC变换器及控制方法,包括:高压直流变换电路的输入端连接功率因数校正电路的输出端,低压直流变换电路的输入端连接高压直流变换电路的输出端或连接功率因数校正电路的输出端,低压直流变换电路的输出端连接低压电池;低压直流变换电路包括主功率管和可控开关管;控制器在低压直流变换电路启动时,采用电流环软启动产生主功率管的驱动信号,使流过电感的电流逐渐增大,电流环的电流给定值取决于电压环输出的电流参考值和软启动函数的输出结果;在低压直流变换电路启动完成后,电压环和电流环级联来产生主功率管的驱动信号,电压环输出电流参考值给电流环的输入端,降低LVDC启动时对主功率管的冲击电流。
1392 | 一种电池模组安装结构及储能柜 | CN216958277U | 实用新型 | 有效-授权 | 2021-12-21 | 2022-07-12 | H01M50/204(2021.01)I;H01M50/242(2021.01)I;H01M50/244(2021.01)I;H01M50/251(2021.01)I;H01M50/258(2021.01)I;H01M50/264(2021.01)I | 李俊;郑司根;汪睿;尹占成 | 北京品源专利代理有限公司; 阳光电源股份有限公司 | 北京品源专利代理有限公司 | 本实用新型公开了一种电池模组安装结构及储能柜,涉及电池模组安装技术领域。所述电池模组安装结构用于将电池模组安装在搁架上,所述电池模组安装结构包括主体,所述主体包括依次连接的竖直板和水平板,所述竖直板和所述电池模组可拆卸地连接,所述水平板和所述搁架可拆卸地连接。该电池模组安装结构结构简单,制造成本低,并能对在震动和颠簸过程中电池模组和搁架之间产生的剪切力起到缓冲分解的作用。
1393 | 一种风储系统及其储能SOC归位方法 | CN114188963A | 发明专利 | 实审 | 2021-12-20 | 2022-03-15 | H02J3/28(2006.01)I;H02J3/48(2006.01)I;H02J3/38(2006.01)I | 翁炎;梁信信;吴玉杨;汪令祥 | 北京集佳知识产权代理有限公司; 阳光电源股份有限公司 | 北京集佳知识产权代理有限公司 | 本申请提供了一种风储系统及其储能SOC归位方法。在风储系统的储能SOC归位方法中,在储能系统当前时刻下的SOC未处于第一预设一次调频范围时,以第一预设一次调频范围为目标,对储能系统的SOC进行调节,可以使得储能系统的SOC逐渐满足一次调频对储能系统的SOC要求,即:储能系统的可用容量可以逐渐满足一次调频过程中对储能系统的充电需求和/或放电需求;另外,上述过程在一次调频空闲期内进行,因此在下次一次调频开始前,储能系统的可用容量可以逐渐满足一次调频过程中对储能系统的充电需求和/或放电需求,从而本申请提供的风储系统的储能SOC归位方法可以降低储能系统在下次一次调频过程中所面临的可用容量不足的风险。
1394 | 一种对地阻抗的检测方法和逆变系统 | CN114236244A | 发明专利 | 实审 | 2021-12-17 | 2022-03-25 | G01R27/18(2006.01)I;H02S40/32(2014.01)I;H02J3/38(2006.01)I | 李家旺;朱万平 | 北京集佳知识产权代理有限公司; 阳光电源股份有限公司 | 北京集佳知识产权代理有限公司 | 本申请提供一种对地阻抗的检测方法和逆变系统。该对地阻抗的检测方法应用于包括N个逆变器的逆变系统,每个逆变器的交流侧连接于逆变系统的交流侧,N为正整数。在该对地阻抗的检测方法中,由于各预设方程与逆变系统的相应对地阻抗相关,所以在将各测试对地阻抗的阻抗值以及逆变系统在不同状态下的交流对地电气量和每个逆变器在不同状态下的直流对地电气量,分别代入相应预设方程之后,通过对各预设方程求解即可确定出该逆变系统的各对地阻抗,即本申请提供的对地阻抗的检测方法可以准确地检测出逆变系统的各对地阻抗。因此,当该逆变系统应用到光伏发电系统中时,本申请提供的对地阻抗的检测方法也可以准确地检测出光伏发电系统的各对地阻抗。
1395 | 一种直流充电桩系统 | CN114084017A | 发明专利 | 实审 | 2021-12-17 | 2022-02-25 | B60L53/31(2019.01)I;B60L53/16(2019.01)I;B60L53/30(2019.01)I;H02J7/02(2016.01)I;H02J7/00(2006.01)I | 李来保;许林冲;潘子娇;张朋;水星锋 | 北京集佳知识产权代理有限公司; 阳光电源股份有限公司 | 北京集佳知识产权代理有限公司 | 本发明提供一种直流充电桩系统,包括:至少两个串联连接且通过通信总线连接的直流充电桩;直流充电桩中,其桩间功率分配模块的两个总线分别作为直流充电桩的两个总线;桩间功率分配模块的其他N个总线和N个功率模组的输出端一一对应相连后,通过开关单元连接至各个充电枪;桩间功率分配模块中:继电器或继电器组合后的N+2端分别与N+2个总线一一对应相连;以通过控制继电器的通断来实现或禁止各个直流充电桩之间的功率传输;从而通过设置继电器即可实现各个直流充电桩间的功率分配与调度;大大提高了单枪的最大输出功率,缩短充电时间;出现某个充电模组故障时也可以通过功率调度实现正常充电,提高用户体验。
1396 | 泄压装置和电气设备 | CN114256748A | 发明专利 | 实审 | 2021-12-17 | 2022-03-29 | H02B1/26(2006.01)I | 刘龙;蔡曲娥;任向阳;李永红 | 深圳市世纪恒程知识产权代理事务所; 阳光电源股份有限公司 | 深圳市世纪恒程知识产权代理事务所 | 本发明公开一种泄压装置和电气设备,其中,该泄压装置包括相互盖合设置的第一壳体和第二壳体以及连接第一壳体与第二壳体的紧固件,第一壳体上开设有安装过孔,第二壳体上设置有对应安装过孔的连接孔。紧固组件连接安装过孔和连接孔。其中,紧固组件与第一壳体之间配合形成有相互间隔设置的第一锁紧结构和第二锁紧结构,在初始状态下,第一锁紧结构对第一壳体在远离第二壳体的方向进行止挡,在受外力冲击时,第一锁紧结构被破坏,第二锁紧结构对第一壳体在远离第二壳体的方向进行止挡。本发明技术方案能够减少泄压装置组件由于爆炸被炸飞的可能,保障周边设备和人员的安全。
1397 | 带列表刷新动态图形用户界面的显示屏幕面板 | CN307442804S | 外观设计 | 有效-授权 | 2021-12-17 | 2022-07-08 | 14-04(13) | 陈仪;秦凤 | 北京集佳知识产权代理有限公司; 阳光电源股份有限公司 | 北京集佳知识产权代理有限公司 | 1.本外观设计产品的名称:带列表刷新动态图形用户界面的显示屏幕面板。2.本外观设计产品的用途:用于显示及交互;该显示屏幕面板用于手机、平板电脑、电脑。3.本外观设计产品的设计要点:在于显示屏幕面板中图形用户界面的界面内容。4.最能表明设计要点的图片或照片:主视图。5.后视图、左视图、右视图、俯视图、仰视图无设计要点,省略后视图、左视图、右视图、俯视图、仰视图。6.图形用户界面的用途:产品界面为在刷新的展示及操作的交互界面,用于用户刷新查看信息;主视图界面为列表的主界面;在主视图界面中,向下滑动界面后呈现出动态界面变化状态图1‑7的刷新列表的动态交互。
1398 | 电气系统、接口装置以及接口电路及其导通方法和关断方法 | CN114400167A | 发明专利 | 实审 | 2021-12-16 | 2022-04-26 | H01H47/00(2006.01)I;H01H47/22(2006.01)I;H02J3/38(2006.01)I | 林磊明;陈鹏;孙帅 | 北京集佳知识产权代理有限公司; 阳光电源股份有限公司 | 北京集佳知识产权代理有限公司 | 本申请提供了电气系统、接口装置以及接口电路及其导通方法、关断方法。在该接口电路中,当接口电路切换为通路时,即接口电路中的各路接口支路切换为通路时,会在各路接口支路中产生冲击电流,而在各路接口支路中,由无触点开关模块承受该冲击电流,因此,当各路接口支路切换为通路时,各路接口支路中的第一带触点开关模块和第二带触点开关模块均不用承受该冲击电流,从而本申请提供的接口电路可以避免各路接口支路中各带触点开关模块承受相应路接口支路切换为通路时的冲击电流;由于各路接口支路中各带触点开关模块可以为继电器,所以该接口电路可以避免继电器承受导通时的冲击电流。
1399 | 散热器和电气设备 | CN216600615U | 实用新型 | 有效-授权 | 2021-12-16 | 2022-05-24 | H05K7/20(2006.01)I | 周杰;于任斌;杨叶 | 北京集佳知识产权代理有限公司; 阳光电源股份有限公司 | 北京集佳知识产权代理有限公司 | 本实用新型公开了一种散热器和电气设备,散热器包括:散热基板,散热组件,以及位于散热基板和散热组件之间的导热连接部;其中,散热基板的热膨胀系数和散热组件的热膨胀系数不等,且散热基板的热膨胀系数和散热组件的热膨胀系数均小于导热连接部的热膨胀系数。当上述散热器的温度发生较大变化时,导热连接部会稀释散热基板和散热组件由于热膨胀系数不等而产生的拉扯应力,有效减小了散热组件用于与发热器件接触的散热面的形变,提高了散热面的平面度,减小了散热组件的散热热阻,从而提高了散热器的可靠性。
1400 | 带优化设计应用图形用户界面的显示屏幕面板 | CN307235039S | 外观设计 | 有效-授权 | 2021-12-16 | 2022-04-05 | 14-04(13) | 秦品嵩;秦凤;周辉;王伟 | 北京集佳知识产权代理有限公司; 阳光电源股份有限公司 | 北京集佳知识产权代理有限公司 | 1.本外观设计产品的名称:带优化设计应用图形用户界面的显示屏幕面板。2.本外观设计产品的用途:用于显示及交互;该显示屏幕面板用于电脑、平板电脑。3.本外观设计产品的设计要点:在于显示屏幕面板中图形用户界面的界面内容。4.最能表明设计要点的图片或照片:界面变化状态图3。5.该设计为惯常设计,省略后视图、左视图、右视图、俯视图、仰视图。6.图形用户界面的用途:产品界面为展现iSolarTool新能源优化平台设计应用的交互界面;用于电站主体阶段的组件寻优、查询展现数据分析等;界面变化状态图1为从主视图界面中录入信息登录后显示的交互界面;界面左侧边栏从上至下依次为:前期阶段、主体阶段、详设阶段、建设阶段、运维阶段、系统管理,用户均可点击进入相应次级界面;界面变化状态图2为从界面变化状态图1中点击“主体阶段”下的“双面组件寻优”后显示的交互界面;界面变化状态图3为从界面变化状态图1中点击“系统管理”下的“数据分析”后显示的交互界面。界面灰色区域内为内容画面。
1401 | 带展现缺省页图形用户界面的显示屏幕面板 | CN307235041S | 外观设计 | 有效-授权 | 2021-12-16 | 2022-04-05 | 14-04(13) | 陈仪;秦凤 | 北京集佳知识产权代理有限公司; 阳光电源股份有限公司 | 北京集佳知识产权代理有限公司 | 1.本外观设计产品的名称:带展现缺省页图形用户界面的显示屏幕面板。2.本外观设计产品的用途:用于显示及交互;该显示屏幕面板用于手机、平板电脑。3.本外观设计产品的设计要点:在于显示屏幕面板中图形用户界面的界面内容。4.最能表明设计要点的图片或照片:设计1主视图。5.该设计为惯常设计,省略设计1至设计3的后视图、左视图、右视图、俯视图、仰视图。6.指定设计1为基本设计。7.图形用户界面的用途:设计1‑3的产品界面为客户端中展现缺省页的交互界面;用于提示及展现无设备故障数据、网络异常、无电站;设计1主视图界面为“故障”模块中,用户账号下没有设备故障时的展现;设计2主视图界面为“故障”模块中,用户设备网络异常时的展现;设计3主视图界面为“首页”模块中,用户账号下从未创建过电站时的展现。
1402 | 一种逆变系统和DC/DC变换器及其软开关方法 | CN114157149A | 发明专利 | 实审 | 2021-12-15 | 2022-03-08 | H02M3/158(2006.01)I;H02M1/088(2006.01)I;H02H7/12(2006.01)I;H02M7/48(2007.01)I;H02J7/35(2006.01)I | 孙帅;陈鹏;王志成;丁杰 | 北京集佳知识产权代理有限公司; 阳光电源股份有限公司 | 北京集佳知识产权代理有限公司 | 本发明提供一种逆变系统和DC/DC变换器及其软开关方法,该软开关方法中,首先采集该DC/DC变换器中主电路的运行参数;然后根据该运行参数,确定其串联谐振电路的谐振频率;进而能够根据实际运行情况,确定其真实的谐振频率;再根据该谐振频率,对主电路的开关频率进行设置后,对主电路的开关管进行通断控制;进而能够确保开关频率的设定是基于其真实的谐振频率进行的,避免了由于元器件的差异和外界环境的差异所带来的固定谐振频率不准确的问题,提高了软开关控制的可靠性。
1403 | 一种充电桩外壳及充电桩 | CN216580177U | 实用新型 | 有效-授权 | 2021-12-15 | 2022-05-24 | B60L53/31(2019.01)I | 杨剑;马剑;黄楠;周成华;丁增付 | 北京品源专利代理有限公司; 阳光电源股份有限公司 | 北京品源专利代理有限公司 | 本实用新型涉及配电技术领域,尤其涉及一种充电桩外壳及充电桩。本实用新型提供的充电桩外壳包括壳体、门体、密封件以及挡护板,壳体的一侧开设有开口,门体设置在壳体上,门体能够打开或封堵开口,密封件设置在壳体上,围设在开口的外周,并且位于门体和壳体之间,挡护板设置在壳体上,位于门体和壳体之间,并且挡护板围挡在密封件的外周。通过设置挡护板,能够避免雨水通过门体和壳体的缝隙冲刷密封件,还能够防止外部的粉尘、砂砾、尖锐物体等通过门体和壳体的缝隙撞击并损坏密封件,提高对密封件的保护,延长了密封件的使用寿命,也提高了充电桩外壳的防护等级。充电桩通过应用上述充电桩外壳,提高了防护等级,也保证了充电桩的正常工作。
1404 | 综合能源系统的主体交易结算方法、装置、设备及介质 | CN114282993A | 发明专利 | 实审 | 2021-12-14 | 2022-04-05 | G06Q40/04(2012.01)I;G06Q50/06(2012.01)I;G06Q10/06(2012.01)I;G06F21/64(2013.01)I;G06F21/44(2013.01)I | 刘兴;魏正佳;翁捷;张家阳 | 深圳市世纪恒程知识产权代理事务所; 阳光电源股份有限公司 | 深圳市世纪恒程知识产权代理事务所 | 本申请公开了一种综合能源系统的主体交易结算方法、装置、设备及介质,包括:获取各能源主体的主体区块链账号和各第一预言机的预言机账号,并确定各主体区块链账号与各预言机账号的关联绑定关系,采集不同区域电网的分时交易信息,若检测到调度指令信息,则基于分时交易信息与调度指令信息,确定各第一预言机的数据采集时间点,以基于数据采集时间点以及关联绑定关系,采集各能源主体的能源数据信息,基于分时交易信息和各能源数据信息,通过预设清算智能合约进行能源清算,获得交易清算结果,基于交易清算结果和各主体区块链账号,确定交易结算通证,并利用交易结算通证完成结算。本申请解决无法实现对综合能源各主体进行可信结算的技术问题。
1405 | 一种电磁开关的控制方法和电气系统 | CN114204515A | 发明专利 | 实审 | 2021-12-14 | 2022-03-18 | H02H3/05(2006.01)I | 陈长春 | 北京集佳知识产权代理有限公司; 阳光电源股份有限公司 | 北京集佳知识产权代理有限公司 | 本申请提供一种电磁开关的控制方法和电气系统。由于分闸线圈得电可以控制电磁开关的主触点断开,即实现电磁开关的分闸,所以在分闸线圈得电后,若电磁开关未实现分闸,则表明分闸线圈失效或发生故障;由于在该电磁开关的控制方法中,在电磁开关未实现分闸后,控制失压线圈动作,使电磁开关的主触点断开,即实现电磁开关的分闸,所以本申请提供的电磁开关的控制方法可以在分闸线圈失效或发生故障时,确保电磁开关分闸;由于电磁开关可以是交流断路器且可以设置于光储逆变器与电网之间,所以本申请提供的电磁开关的控制方法可以在交流断路器中的分闸线圈失效或发生故障时,确保光储逆变器的正常脱网。
1406 | 一种发电系统及其交流绝缘检测方法 | CN114221382A | 发明专利 | 实审 | 2021-12-14 | 2022-03-22 | H02J3/38(2006.01)I;G01R31/12(2006.01)I;G01R27/02(2006.01)I | 吴子恒;陈长春;常文宇 | 北京集佳知识产权代理有限公司; 阳光电源股份有限公司 | 北京集佳知识产权代理有限公司 | 本申请公开了一种发电系统及其交流绝缘检测方法,实现了在发电系统并网前分别对发电系统待并侧、电网进行绝缘检测。所述发电系统中配置的交流绝缘检测装置接在发电系统电网侧,负责在发电系统并网前对电网进行绝缘检测,此外所述发电系统中还配置有复用控制单元,所述复用控制单元用于在发电系统并网前将所述交流绝缘检测装置复用于对发电系统待并侧进行绝缘检测;所述待并侧通过并网开关并入电网。
1407 | 电解制氢系统及其温度控制方法和装置 | CN114059084A | 发明专利 | 驳回 | 2021-12-14 | 2022-02-18 | C25B1/04(2021.01)I;C25B15/027(2021.01)I;C25B9/00(2021.01)I;C25B9/67(2021.01)I | 陈志权;李江松;柏杨;张杰 | 北京品源专利代理有限公司; 阳光电源股份有限公司 | 北京品源专利代理有限公司 | 本发明公开了一种电解制氢系统及其温度控制方法和装置,该方法包括:获取电解槽的供电参数;根据所述供电参数确定第一调温控制变量;获取所述电解制氢系统的工作温度参数;根据所述工作温度参数确定第二调温控制变量;根据所述第一调温控制变量和所述第二调温控制变量调节所述冷却器的阀门开度。本发明通过电解槽的供电参数及系统的工作温度参数计算调温所需的控制变量,实现主动调节制氢系统的工作温度,提高温度调节响应速度,改善调温效果,提高系统安全性能和运行可靠性。
1408 | 无线通信模块及系统 | CN216599610U | 实用新型 | 有效-授权 | 2021-12-14 | 2022-05-24 | H04B1/40(2015.01)I | 徐宁博 | 北京康信知识产权代理有限责任公司; 阳光电源股份有限公司 | 北京康信知识产权代理有限责任公司 | 本申请公开了一种无线通信模块及系统。其中,该无线通信模块包括:无线通信芯片,用于实现无线网络通信;电子开关,与无线通信芯片连接,用于配置无线通信芯片与控制器进行通信的通信接口,其中,通信接口包括:串行外设接口和安全数字输入输出接口。本申请解决了由于目前WIFI芯片与MCU进行通讯只能通过SPI或SDIO其中一种接口进行通信,造成当MCU的SPI或者SDIO引脚资源被占用或者MCU仅支持SPI或者SDIO中的一种接口时针对该部分电路需要重新设计,造成开发成本高的技术问题。
1409 | 功率设备及光伏发电设备 | CN216959682U | 实用新型 | 有效-授权 | 2021-12-14 | 2022-07-12 | H02M7/00(2006.01)I;H05K7/14(2006.01)I;H05K7/20(2006.01)I;H02S40/32(2014.01)I | 李永红;伍永富;李文浩;徐安安;吴杰;张威风;史磊 | 深圳市世纪恒程知识产权代理事务所; 阳光电源股份有限公司 | 深圳市世纪恒程知识产权代理事务所 | 本实用新型公开一种功率设备及光伏发电设备,其中,功率设备包括机箱、第一功率板以及第二功率板,第一功率板设置于机箱内,第一功率板上设置有第一升压模块和逆变模块;第二功率板设置于机箱内,第二功率板与第一功率板电性连接,第二功率板上设置有第二升压模块。本实用新型技术方案能够增加光伏发电设备的额定发电功率,提高面向客户端的灵活性。
1410 | 电解槽及制氢系统 | CN216947227U | 实用新型 | 有效-授权 | 2021-12-14 | 2022-08-26 | C25B9/00 | 叶志烜;陈静;张功 | 阳光电源股份有限公司; 深圳市世纪恒程知识产权代理事务所 | 深圳市世纪恒程知识产权代理事务所 | 本实用新型提出了一种电解槽及制氢系统,其中,电解槽包括端压板、端极板以及绝缘板,绝缘板置于端压板和端极板之间用于隔断端压板和端极板。绝缘板具有相对设置的第一端面和第二端面,第一端面与端压板朝向端极板的一侧相抵接,第二端面与端极板朝向端压板的一侧相抵接;绝缘板置于端压板和端极板之间的侧壁具有至少一个凹陷部。本实用新型提出的电解槽在能保证端压板与端极板之间的绝缘配合设计的要求的同时,所需绝缘板的厚度大大降低,降低了绝缘板的生产成本,且绝缘板结构简单,便于生产。
1411 | 机柜 | CN216960424U | 实用新型 | 有效-授权 | 2021-12-14 | 2022-07-12 | H05K5/02(2006.01)I;E05B65/52(2006.01)I | 郭俊;王晓虎;朱其姚 | 深圳市世纪恒程知识产权代理事务所; 阳光电源股份有限公司 | 深圳市世纪恒程知识产权代理事务所 | 本实用新型公开一种机柜,包括柜体、柜门、锁座以及旋钮锁,柜门在关门状态和开门状态之间可切换的转动连接于柜体,柜门处于开门状态时,打开柜体,柜门处于关门状态时,关闭柜体;锁座安装于柜体且具有卡槽;旋钮锁安装于柜门,旋钮锁具有在第一旋转位和第二旋转位可转动切换的锁舌;当柜门处于关门状态时,锁舌插入卡槽,锁舌处于第一旋转位,锁舌脱离第一旋转位至处于第一旋转位与第二旋转位之间或者第二旋转位时,锁舌与卡槽卡接以阻止锁舌自卡槽脱出,以锁定柜门的关门状态。本实用新型提出的机柜结构简单,柜门能够承受足够的燃弧能量冲击而不被冲开,机柜的稳固性和安全性能高。
1412 | CAD数据的水印的嵌入方法、追溯方法以及电子设备 | CN114298882A | 发明专利 | 实审 | 2021-12-13 | 2022-04-08 | G06T1/00(2006.01)I | 张家阳;刘兴;魏正佳;翁捷 | 北京康信知识产权代理有限责任公司; 阳光电源股份有限公司 | 北京康信知识产权代理有限责任公司 | 本申请提供了一种CAD数据的水印的嵌入方法、追溯方法以及电子设备,CAD数据的水印的嵌入方法包括:首先,获取初始CAD数据库中目标表的数据类型,数据类型包括数值型以及非数值型;然后,根据数据类型,生成暗水印;最后,将暗水印随机插入目标表中。相比现有技术中CAD数据的水印保护抗干扰能力不强的问题,本申请的CAD数据的水印的嵌入方法,根据CAD数据库中的目标表的数据类型生成暗水印,并随机插入目标表中,保证了暗水印的抗干扰性强,方便后续追溯。
1413 | 一种组串式逆变升压一体机和电站系统 | CN216959797U | 实用新型 | 有效-授权 | 2021-12-13 | 2022-07-12 | H02S40/32(2014.01)I;H02M7/00(2006.01)I | 严龙祥;葛向文 | 北京集佳知识产权代理有限公司; 阳光电源股份有限公司 | 北京集佳知识产权代理有限公司 | 本实用新型提供一种组串式逆变升压一体机和电站系统,该组串式逆变升压一体机,包括:低压交流母线、低压开关柜、升压设备和多个组串逆变单元;各个组串逆变单元、低压开关和升压设备均设置于组串式逆变升压一体机的平台上;各个组串逆变单元的交流侧均依次通过低压交流母线、低压开关柜与升压设备电气相连;各个组串逆变单元的直流接线区域设置于组串式逆变升压一体机的外侧;从而实现逆变器与升压设备集成在一起,且该组串式逆变升压一体机现场接线方便、简单。
1414 | 储能电池系统 | CN217426867U | 实用新型 | 有效-授权 | 2021-12-13 | 2022-09-13 | H01M10/613(2014.01)I;H01M10/6556(2014.01)I;H01M10/6567(2014.01)I;H01M50/24(2021.01)I;H01M10/48(2006.01)I | 高原;周俭节;曹伟 | 北京集佳知识产权代理有限公司; 阳光电源股份有限公司 | 北京集佳知识产权代理有限公司 | 本实用新型公开了一种储能电池系统,包括:液冷机组,所述液冷机组具有冷却液出口和冷却液进口;支撑结构,所述支撑结构的至少局部为开放式,所述支撑结构内部具有第一冷却液通道和第二冷却液通道,所述第一冷却液通道的进口与所述液冷机组的冷却液出口连通,所述第二冷却液通道的出口与所述液冷机组的冷却液进口连通;装配于所述支撑结构上的多个电池模组,每个所述电池模组内部具有换热器,所述换热器的冷却液进口与所述第一冷却液通道的出口连通,所述换热器的冷却液出口与所述第二冷却液通道的进口连通。该储能电池系统的结构设计可以有效地实现电池模组数量和位置的灵活变动。
1415 | 电子元件及其高频绕组 | CN114156065A | 发明专利 | 实审 | 2021-12-10 | 2022-03-08 | H01F27/28(2006.01)I | 蔡国庆;庄加才 | 北京集佳知识产权代理有限公司; 阳光电源股份有限公司 | 北京集佳知识产权代理有限公司 | 本发明公开了一种电子元件及其高频绕组,该高频绕组的至少一路输电线路为多层绞合线,所述多层绞合线包括层叠的至少两层线缆,每层线缆包括多个依次排布的线缆;所述多层绞合线中的任意一层线缆至少与其相邻的一层线缆绞合,沿任意垂直于所述输电线路长度方向的平面剖切所述多层绞合线得到的截面中包括沿第一方向层叠设置的多层线缆的截面,每层线缆的截面包括多个沿第二方向依次排布的多个线缆的截面,第一方向和第二方向垂直。该高频绕组的结构设计可以有效地减少漆膜变形磨损降低高频电阻。
1416 | 一种光伏变换系统 | CN114172373A | 发明专利 | 实审 | 2021-12-10 | 2022-03-11 | H02M3/158(2006.01)I;H02J3/38(2006.01)I | 何安然;陈鹏;孙帅;颜世超;孟鹏飞 | 北京集佳知识产权代理有限公司; 阳光电源股份有限公司 | 北京集佳知识产权代理有限公司 | 本发明提供一种光伏变换系统,其DC/AC变换器的正母线通过至少一个第一DC/DC变换器连接相应的光伏组串,而其DC/AC变换器的负母线通过至少一个第二DC/DC变换器连接相应的光伏组串;并且,其第二DC/DC变换器为输入输出极性反向的变换器,进而仅通过该第二DC/DC变换器这一级变换,即可得到DC/AC变换器的负母线,相比于现有技术中的负母线提供方案,节省了一级功率变换,提高了系统效率。
1417 | 一种散热装置及风电塔筒 | CN217421442U | 实用新型 | 有效-授权 | 2021-12-10 | 2022-09-13 | F03D80/60(2016.01)I;F03D80/80(2016.01)I;F03D13/20(2016.01)I;H05K7/20(2006.01)I | 荣兵兵;杨叶;周杰;王敏 | 北京品源专利代理有限公司; 阳光电源股份有限公司 | 北京品源专利代理有限公司 | 本实用新型属于风电塔筒散热技术领域,公开了一种散热装置及风电塔筒。散热装置包括集热罩、散热管和风扇,其中集热罩侧面开设有集热孔,集热孔与变流器的散热出风口相连通,散热管一端与集热罩相连通,另一端伸出塔筒外与外界相连通,风扇设置于散热管上,被配置为将散热管内的热量排出。散热装置能够直接将变流器排出的热风抽到外界,避免塔筒升温过高,保证塔筒内的电器件不受高温影响,散热效果好。风电塔筒包括塔筒、变流器和散热装置,其中变流器和散热装置设置于塔筒内,散热装置一端与变流器的散热口相连接,另一端伸出塔筒与外界相连通,使得变流器排出的热风能直接被散发到外界,塔筒内的温度不会过高,散热效果好。
1418 | 一种电网模拟装置 | CN216956198U | 实用新型 | 有效-授权 | 2021-12-10 | 2022-07-12 | G01R31/00(2006.01)I | 孙伟;张立平;吴玉杨 | 北京集佳知识产权代理有限公司; 阳光电源股份有限公司 | 北京集佳知识产权代理有限公司 | 本申请提供一种电网模拟装置,电网模拟装置包括:多绕组变压器及功率变换模块;多绕组变压器的原边绕组连接电网;多绕组变压器的各个第一副边绕组,通过功率变换模块连接被测设备;多绕组变压器的副边还设置有一个第二副边绕组,第二副边绕组与原边绕组的匝数比为预设值,以使第二副边绕组输出预设电压等级的电压至该电网模拟装置的辅助供电端,进而实现了对于控制电的提供,而且无需外接柴油发电机以及电网模拟器装置内部的变压器,避免了两者提供控制电时所带来的体积、重量和成本都较高的问题。
1419 | 一种驱动板系统 | CN216956255U | 实用新型 | 有效-授权 | 2021-12-10 | 2022-07-12 | G01R31/28(2006.01)I | 赵安;庄富帅;常仁贺;徐君 | 北京品源专利代理有限公司; 阳光电源股份有限公司 | 北京品源专利代理有限公司 | 本实用新型实施例公开了一种驱动板系统。该系统包括驱动板内的板载控制单元、数据存储单元和至少一个故障检测电路,板载控制单元可以接收各故障检测电路发送的故障信号,并生成故障信息写入至数据存储单元,数据存储单元可以对故障信息进行存储,使得上位机可以随时从数据存储单元中读取故障信息;该系统实现了驱动板故障信息的自动记录,驱动板下电后仍可通过数据存储单元对故障信息进行查询,解决了现有技术中驱动板掉电后故障信息丢失的技术问题,便于后续对驱动板进行故障分析;并且,该系统通过记录故障信息,可以使得上位机在进行故障分析时可以快速获取到故障种类,进一步有助于后续对驱动板的故障分析。
1420 | 集成灯板 | CN307450026S | 外观设计 | 有效-授权 | 2021-12-10 | 2022-07-12 | 26-05(13) | 郑司根;李俊;汪睿 | 北京集佳知识产权代理有限公司; 阳光电源股份有限公司 | 北京集佳知识产权代理有限公司 | 1.本外观设计产品的名称:集成灯板。2.本外观设计产品的用途:用于电气柜、户外配电柜、户外集装箱的液冷状态指示、急停、通讯反馈。3.本外观设计产品的设计要点:在于形状。4.最能表明设计要点的图片或照片:立体图1。
1421 | 一种电力电子变流器及其故障管理方法和系统 | CN114184893A | 发明专利 | 实审 | 2021-12-09 | 2022-03-15 | G01R31/08(2006.01)I | 赵安;常仁贺;徐君 | 北京集佳知识产权代理有限公司; 阳光电源股份有限公司 | 北京集佳知识产权代理有限公司 | 本发明提供一种电力电子变流器及其故障管理方法和系统,该方法在电力电子变流器的汇总故障信号满足故障判定条件时,进行故障保护处理;而且,基于不同故障种类会呈现不同的变化特征,该方法还对该汇总故障信号的变化特征进行归类,以确定其在预设的各变化类型中所属的类型;然后,判断归类结果是否满足该电力电子变流器任一故障种类相对应的预设判据,以确定其具体故障种类,进而实现了对于故障种类的判别。
1422 | 一种充电桩及其控制系统 | CN216580198U | 实用新型 | 有效-授权 | 2021-12-08 | 2022-05-24 | B60L53/60(2019.01)I;B60L53/66(2019.01)I | 许林冲;阳岳丰;江冯林;刘广鹏 | 北京集佳知识产权代理有限公司; 阳光电源股份有限公司 | 北京集佳知识产权代理有限公司 | 本实用新型提供一种充电桩及其控制系统,其控制系统包括三个MCU:第一MCU、第二MCU和第三MCU;其中,第一MCU负责实现对于功率变换模块的信号采样,第三MCU负责通过枪线连接模块与所接车辆的车载BMS通信连接,而第二MCU负责实现对于功率变换模块内各个功率管、输入配电模块以及输出配电模块的驱动控制;这三个MCU通信连接,进而实现了对于功率变换模块和整桩的协同控制,相比于两者分别独立控制的现有技术,本申请提高了控制的可靠性,并使得整桩更为紧凑,降低了系统复杂度。
1423 | 伸缩铰链及防爆机箱 | CN217420872U | 实用新型 | 有效-授权 | 2021-12-08 | 2022-09-13 | E05D11/00(2006.01)I;H05K5/02(2006.01)I | 张亚飞;时晓蕾;武文杰;王峰;关鹏 | 深圳市世纪恒程知识产权代理事务所; 阳光电源股份有限公司 | 深圳市世纪恒程知识产权代理事务所 | 本实用新型公开一种伸缩铰链及防爆机箱,其中,伸缩铰链安装于机箱,其中机箱包括箱体和盖体,该伸缩铰链包括第一连接座和铰链本体,其中第一连接座用于与箱体连接固定,铰链本体在第一位置和第二位置可切换移动的连接于第一连接座上,并用于供盖体与箱体转动连接;当铰链本体在处于第一位置时,铰链本体能够限制盖体与箱体处于盖合状态;铰链本体在脱离第一位置至处于第一位置与第二位置之间或者第二位置时,解除盖体与箱体处于盖合状态的限制,以使盖体与箱体形成气隙出口。本实用新型提出的伸缩铰链结构简单,当机箱内部发生爆炸时,不破坏其他结构件的同时,内部的压力可以释放,从而避免了盖板被炸飞导致的伤人或损坏其他设备的风险。
1424 | 光伏逆变器前盖 | CN307448046S | 外观设计 | 有效-授权 | 2021-12-08 | 2022-07-12 | 13-03(13) | 苏文杰;汪睿 | 北京集佳知识产权代理有限公司; 阳光电源股份有限公司 | 北京集佳知识产权代理有限公司 | 1.本外观设计产品的名称:光伏逆变器前盖。2.本外观设计产品的用途:用作逆变器的前盖,属于电器配件。3.本外观设计产品的设计要点:在于形状。4.最能表明设计要点的图片或照片:立体图。
1425 | 光伏逆变器前盖 | CN307543439S | 外观设计 | 有效-授权 | 2021-12-08 | 2022-09-13 | 13-03(13) | 苏文杰;汪睿 | 北京集佳知识产权代理有限公司; 阳光电源股份有限公司 | 北京集佳知识产权代理有限公司 | 1.本外观设计产品的名称:光伏逆变器前盖。2.本外观设计产品的用途:用作逆变器的前盖,属于电器配件。3.本外观设计产品的设计要点:在于形状。4.最能表明设计要点的图片或照片:立体图。
1426 | 一种电压发生装置及其高频发生控制方法 | CN114172166A | 发明专利 | 实审 | 2021-12-07 | 2022-03-11 | H02J3/18(2006.01)I;H02J3/46(2006.01)I;H02J3/01(2006.01)I;H02M7/5387(2007.01)I;H02M1/12(2006.01)I | 陈凯 | 北京集佳知识产权代理有限公司; 阳光电源股份有限公司 | 北京集佳知识产权代理有限公司 | 本发明提供一种电压发生装置及其高频发生控制方法,该电压发生装置中,其电力电子变换装置用于生成并输出工频电压;而在电力电子变换装置的输出侧各相线上,分别串联连接有一个相应的高频电压发生单元,以生成并输出高频电压;也即,本申请通过其输出侧各相线上串联的高频电压发生单元,来单独负责输出高频电压,提高输出的高频电压精度;使得电力电子变换装置无需负责高频电压的生成与输出,进而无需提高其功率器件的开关频率,避免了其功率器件的开关损耗提升,从而避免了现有技术对于原电力电子变换装置的器件选型和散热设计的要求提高。
1427 | 一种电网模拟装置及其高频谐波电流控制方法 | CN114256845A | 发明专利 | 实审 | 2021-12-07 | 2022-03-29 | H02J3/01(2006.01)I | 吴刚;陈凯;孙伟 | 北京集佳知识产权代理有限公司; 阳光电源股份有限公司 | 北京集佳知识产权代理有限公司 | 本发明提供一种电网模拟装置及其高频谐波电流控制方法,该电网模拟装置将谐波发生单元与基波发生单元改为并联形式,其中,基波发生单元输出基波电压,并提供负载所需的基波电流;而谐波发生单元用于注入谐波电流,在第一电抗器上产生压降,形成谐波电压,叠加到基波电压上。进而,本发明提供的该电网模拟装置,其谐波发生单元中不再需要流过负载电流,即便满载条件下,也不会带来较大的谐波发生单元开关损耗,可以优化热设计。
1428 | 一种新能源制氢的系统及方法 | CN114142499A | 发明专利 | 实审 | 2021-12-07 | 2022-03-04 | H02J3/28(2006.01)I;H02J15/00(2006.01)I | 柏杨;李江松;李晓光;陈梦婷 | 北京集佳知识产权代理有限公司; 阳光电源股份有限公司 | 北京集佳知识产权代理有限公司 | 本申请公开了一种新能源制氢的系统及控制方法,包括:控制器、新能源系统制氢系统和储能系统;新能源系统输出新能源电能;储能系统将新能源电能进行储能,将储存的电能提供给制氢系统;制氢系统,用于利用新能源电能或储能系统的电能进行制氢;控制器,用于根据制氢系统的响应时间和新能源系统在响应时间内的功率波动,确定储能系统的最小容量配置;根据最小容量配置获得储能系统的额定容量,根据功率波动获得储能系统的额定功率;额定容量大于等于最小容量配置,额定功率大于等于功率波动。该方案根据制氢系统的响应时间和新能源系统的功率波动来确定储能系统的额定容量和额定功率,既能平衡功率波动,又不必设置大容量的储能系统。
1429 | 一种并网系统及绝缘阻抗的检测方法 | CN114204594A | 发明专利 | 实审 | 2021-12-07 | 2022-03-18 | H02J3/38(2006.01)I;H02M7/42(2006.01)I;G01R27/18(2006.01)I;G01R27/02(2006.01)I | 李家旺;朱万平;钱远东 | 北京集佳知识产权代理有限公司; 阳光电源股份有限公司 | 北京集佳知识产权代理有限公司 | 本申请公开了一种并网系统及绝缘阻抗的检测方法,包括:逆变器、控制器和测试电路;测试电路包括串联的测试电阻和测试电压源;逆变器的输入端用于连接直流电源,逆变器的输出端用于连接交流电网;测试电路连接在逆变器的输出端和地之间;控制器根据第一电压、第二电压、测试电阻和测试电压源的电压获得并网系统的对地阻抗;第一电压为测试电路未接入并网系统时交流电网的对地电压,第二电压为测试电路接入并网系统时交流电网的对地电压,该并网系统实时实现对地阻抗的检测,不需要逆变器关机分别检测直流阻抗和交流阻抗,简单易行。该技术方案实时实现对地阻抗的检测,及时判断并网系统是否出现对地故障,保护人身安全和设备安全。
1430 | 一种悬挂装置 | CN216590712U | 实用新型 | 有效-授权 | 2021-12-06 | 2022-05-24 | F16M11/04(2006.01)I;F16M13/02(2006.01)I | 李俊;郑司根;汪睿 | 北京品源专利代理有限公司; 阳光电源股份有限公司 | 北京品源专利代理有限公司 | 本实用新型涉及设备固定技术领域,公开了一种悬挂装置。该悬挂装置包括支撑组件和挂扣,支撑组件包括固定板、挂架和延伸部,固定板竖直设置,用于与墙体固定,延伸部由固定板向背离所述墙体的一侧延伸,挂架与延伸部连接;挂扣用于连接待悬挂设备,挂扣套设于挂架外,并能与挂架固定连接。本实用新型提供的悬挂装置结构简单,操作方便,能够增大待悬挂设备与墙体之间的间距,以提高待悬挂设备的散热性能,挂扣与挂架之间通过固定连接,提高了待悬挂设备与墙体之间连接的稳定性,同时提高了待悬挂设备的防盗性能。
1431 | 一种开关电源及其保护电路 | CN113991611A | 发明专利 | 实审 | 2021-12-03 | 2022-01-28 | H02H7/12(2006.01)I;H02H3/06(2006.01)I | 王富;李随军;郭红强;张骕骦;胡方;黄瑞 | 北京集佳知识产权代理有限公司; 阳光电源股份有限公司 | 北京集佳知识产权代理有限公司 | 本发明提供一种开关电源及其保护电路,该保护电路通过其下拉执行单元设置于开关电源中控制芯片的供电引脚与地之间;当开关电源出现输出异常故障时,由下拉控制单元控制该下拉执行单元切换为通路,进而将控制芯片的供电引脚的电压下拉至地,使得打嗝保护模式下,每次控制芯片的供电引脚充电,均是由0V开始、直至控制芯片的启动点结束;相比于现有技术中从控制芯片的欠压保护点到启动点之间的充电过程,本申请显著加长了打嗝周期,能够避免由于打嗝周期过短,所造成的功率器件因频繁起机最终热累计而损坏。
1432 | 降噪组件和新能源设备 | CN114256747B | 发明授权 | 有效-授权 | 2021-12-03 | 2023-09-29 | H02B1/26(2006.01)I;G10K11/16(2006.01)I;H02B1/56(2006.01)I | 杨鑫;周杰;姚琦 | 深圳市世纪恒程知识产权代理事务所; 阳光电源股份有限公司 | 深圳市世纪恒程知识产权代理事务所 | 本发明公开一种降噪组件和新能源设备,所述降噪组件包括外框体和分隔板。其中,所述外框体内设有容置腔;所述分隔板设于所述容置腔内,并和所述外框体围合形成降噪通道,所述降噪通道包括依次连通的第一降噪段、第二降噪段以及第三降噪段,且所述第一降噪段和所述第三降噪段的通道截面积均小于所述第二降噪段的通道截面积。本发明的技术方案能够降低新能源设备在工作时的噪音。
1433 | 降噪组件和新能源设备 | CN114256747A | 发明专利 | 有效-授权 | 2021-12-03 | 2022-03-29 | H02B1/26(2006.01)I;G10K11/16(2006.01)I;H02B1/56(2006.01)I | 杨鑫;周杰;姚琦 | 深圳市世纪恒程知识产权代理事务所; 阳光电源股份有限公司 | 深圳市世纪恒程知识产权代理事务所 | 本发明公开一种降噪组件和新能源设备,所述降噪组件包括外框体和分隔板。其中,所述外框体内设有容置腔;所述分隔板设于所述容置腔内,并和所述外框体围合形成降噪通道,所述降噪通道包括依次连通的第一降噪段、第二降噪段以及第三降噪段,且所述第一降噪段和所述第三降噪段的通道截面积均小于所述第二降噪段的通道截面积。本发明的技术方案能够降低新能源设备在工作时的噪音。
1434 | 户用储能系统开关盒 | CN307360204S | 外观设计 | 有效-授权 | 2021-12-03 | 2022-05-24 | 13-03(13) | 李俊;郑司根;汪睿 | 北京集佳知识产权代理有限公司; 阳光电源股份有限公司 | 北京集佳知识产权代理有限公司 | 1.本外观设计产品的名称:户用储能系统开关盒。2.本外观设计产品的用途:用于户用储能系统开关盒。3.本外观设计产品的设计要点:在于形状。4.最能表明设计要点的图片或照片:立体图1。
1435 | 户用储能电池 | CN307234228S | 外观设计 | 有效-授权 | 2021-12-03 | 2022-04-05 | 13-02(13) | 郑司根;汪睿;李俊;尹占成 | 北京集佳知识产权代理有限公司; 阳光电源股份有限公司 | 北京集佳知识产权代理有限公司 | 1.本外观设计产品的名称:户用储能电池。2.本外观设计产品的用途:用于家庭补充供电。3.本外观设计产品的设计要点:在于形状。4.最能表明设计要点的图片或照片:设计1立体图1。5.指定设计1为基本设计。
1436 | 电表 | CN307232876S | 外观设计 | 有效-授权 | 2021-12-02 | 2022-04-05 | 10-04(13) | 王敏;汪睿 | 北京集佳知识产权代理有限公司; 阳光电源股份有限公司 | 北京集佳知识产权代理有限公司 | 1.本外观设计产品的名称:电表。2.本外观设计产品的用途:用于记录显示并控制用电量。3.本外观设计产品的设计要点:在于形状。4.最能表明设计要点的图片或照片:设计1立体图1。5.指定设计1为基本设计。
1437 | 一种整流电路控制方法及其应用装置 | CN113992039A | 发明专利 | 实审 | 2021-11-30 | 2022-01-28 | H02M7/06(2006.01)I | 张朋;阳岳丰;翟寄文;潘子娇;李来保 | 北京集佳知识产权代理有限公司; 阳光电源股份有限公司 | 北京集佳知识产权代理有限公司 | 本发明提供的整流电路控制方法及其应用装置,应用于电力电子技术领域,该方法根据当前母线电压确定整流电路交流侧各相的参考电流的有效值,确定各当前交流电压的相位,并将各当前交流电压的相位作为相应相的参考电流的当前相位,然后分别根据各相的参考电流的有效值和当前相位,生成相应相的当前参考电流,分别根据各相的当前交流电流、当前参考电流和当前交流电压,确定各相对应的目标控制电压,最终分别根据各相对应的目标控制电压输出相应相的PWM控制信号,整个控制过程并未涉及坐标转换运算,基于当前交流电压的相位确定参考电流的相位,耗时更短,提高响应效率,改善控制效果。
1438 | 逆变器控制方法、逆变控制器、逆变器及供电系统 | CN113991745A | 发明专利 | 实审 | 2021-11-30 | 2022-01-28 | H02J3/38(2006.01)I;H02M7/48(2007.01)I;H02M1/32(2007.01)I | 潘年安 | 北京集佳知识产权代理有限公司; 阳光电源股份有限公司 | 北京集佳知识产权代理有限公司 | 本发明提供的逆变器控制方法、逆变控制器、逆变器及供电系统,应用于电力电子技术领域,该方法在逆变器以电压源模式工作的情况下,获取与逆变器运行状态相关的目标电气参数,如果根据目标电气参数判定逆变器满足过流保护条件,则降低逆变器的端口电压,以使逆变器的输出电流处于安全电流范围内。通过本发明提供的控制方法,在逆变器工作在电压源模式的情况下,通过降低逆变器端口电压的方式将逆变器的输出电流控制在安全电流范围内,不再将逆变器切换至电流源模式,从而避免系统失去电压支撑,维持供电系统稳定运行。
1439 | 一种功率变换电路及其控制方法和供电系统 | CN114257085A | 发明专利 | 实审 | 2021-11-30 | 2022-03-29 | H02M3/155(2006.01)I;H02M7/48(2007.01)I;H02M1/32(2007.01)I;H02J7/35(2006.01)I | 孙帅;陈鹏 | 北京集佳知识产权代理有限公司; 阳光电源股份有限公司 | 北京集佳知识产权代理有限公司 | 本发明提供的功率变换电路及其控制方法和供电系统,应用于电力电子技术领域,该功率变换电路包括至少一路直流变换电路、逆变电路和连通电路,直流变换电路和逆变电路分别包括多个功率变换模块,各功率变换模块之间通过连通电路相连,并且,连通电路可以切换各功率变换模块之间的连通关系,从而使得任一个功率变换模块停机情况下,其余功率变换模块中至少一个处于运行状态。与现有技术相比,本发明提供的功率变换电路,在任一个功率变换模块故障的情况下,还可以存在至少一个功率变换模块处于运行状态,避免整个功率变换电路全面停机,仍可实现部分功能,在一定程度上提高系统的鲁棒性。
1440 | 一种悬浮电容型Boost电路、逆变器及并网发电系统 | CN113992012B | 发明授权 | 有效-授权 | 2021-11-30 | 2023-08-15 | H02M3/158(2006.01)I;H02M7/48(2007.01)I;H02J3/38(2006.01)I | 何安然;陈鹏;孙帅;颜世超;孟鹏飞 | 北京集佳知识产权代理有限公司; 阳光电源股份有限公司 | 北京集佳知识产权代理有限公司 | 本发明提供一种悬浮电容型Boost电路、逆变器及并网发电系统,该悬浮电容型Boost电路主拓扑中的悬浮电容两侧,分别设置有相应的第一开关模块和第二开关模块;当各开关模块的第一端和第二端相连时,悬浮电容会连接于主拓扑中整流二极管所在支路与输出电容所在支路的连接点与主拓扑中对应两个功率管的连接点之间,进而能够实现对于悬浮电容的预充电;而且,主拓扑在输出有源情况下,各整流二极管可以自动实现均压。也即,该悬浮电容型Boost电路能够以较少的器件同时解决悬浮电容预充电及输出有源情况下整流二极管电压不均衡的问题,方案简单有效,可靠性高。
1441 | 一种悬浮电容型Boost电路、逆变器及并网发电系统 | CN113992012A | 发明专利 | 有效-授权 | 2021-11-30 | 2022-01-28 | H02M3/158(2006.01)I;H02M7/48(2007.01)I;H02J3/38(2006.01)I | 何安然;陈鹏;孙帅;颜世超;孟鹏飞 | 北京集佳知识产权代理有限公司; 阳光电源股份有限公司 | 北京集佳知识产权代理有限公司 | 本发明提供一种悬浮电容型Boost电路、逆变器及并网发电系统,该悬浮电容型Boost电路主拓扑中的悬浮电容两侧,分别设置有相应的第一开关模块和第二开关模块;当各开关模块的第一端和第二端相连时,悬浮电容会连接于主拓扑中整流二极管所在支路与输出电容所在支路的连接点与主拓扑中对应两个功率管的连接点之间,进而能够实现对于悬浮电容的预充电;而且,主拓扑在输出有源情况下,各整流二极管可以自动实现均压。也即,该悬浮电容型Boost电路能够以较少的器件同时解决悬浮电容预充电及输出有源情况下整流二极管电压不均衡的问题,方案简单有效,可靠性高。
1442 | 一种储能系统控制方法及储能系统 | CN114069672A | 发明专利 | 实审 | 2021-11-30 | 2022-02-18 | H02J3/28(2006.01)I;H02J15/00(2006.01)I;F03B13/06(2006.01)I;H02J3/38(2006.01)I | 刘孟伟;汪令祥;梁信信;吴玉杨 | 北京集佳知识产权代理有限公司; 阳光电源股份有限公司 | 北京集佳知识产权代理有限公司 | 本发明提供的储能系统控制方法及储能系统,应用于储能技术领域,该方法应用于包括抽水蓄能系统和电化学储能系统的储能系统,在获取包括储能系统的总调度功率的调度指令之后,根据抽水蓄能系统的调度功率控制电化学储能系统的调度功率,以使电化学储能系统的调度功率自总调度功率降低至零值,在对抽水蓄能系统和电化学储能系统进行控制时,抽水蓄能系统和电化学储能系统的调度功率之和等于总调度功率,不会对交流电网的稳定造成影响。本方法可以利用电化学储能系统的快速响应特性,迅速进行调度总功率的传输,同时充分利用抽水蓄能系统容量大、电能消纳能力强的特性,从而满足功率调度需求。
1443 | 一种功率变换器及其应用系统 | CN114070064A | 发明专利 | 实审 | 2021-11-30 | 2022-02-18 | H02M3/158(2006.01)I;H02M7/487(2007.01)I;H02M1/32(2007.01)I;H02J3/38(2006.01)I | 何安然;陈鹏;孙帅;孟鹏飞;颜世超 | 北京集佳知识产权代理有限公司; 阳光电源股份有限公司 | 北京集佳知识产权代理有限公司 | 本发明提供的功率变换器及其应用系统,应用于电力电子技术领域,该电路功率变换主电路和连通电路,其中,功率变换主电路不具备中点电压平衡功能,且功率变换主电路的中点与连通电路的输出端相连,进一步的,连通电路的输入端接收中点平衡电压。本发明提供的功率变换器中,不具备中点电压平衡功能的功率变换主电路的中点经连通电路接收中点平衡电压,即依靠接收的中点平衡电压实现电位平衡控制,避免功率变换器中的功率元件过压损坏,提高运行安全性。
1444 | 一种带飞跨电容的逆变电路、逆变器及方法 | CN116208015A | 发明专利 | 实审 | 2021-11-30 | 2023-06-02 | H02M7/483(2007.01)I;H02M1/12(2006.01)I | 林磊明;陈鹏;孙帅 | 北京集佳知识产权代理有限公司; 阳光电源股份有限公司 | 北京集佳知识产权代理有限公司 | 本申请公开了一种带飞跨电容的逆变电路、逆变器及方法,包括:飞跨电容、第一开关管、第二开关管、第三开关管和第四开关管;第一开关管、第二开关管、第三开关管和第四开关管依次串联后连接在直流母线之间;其中第二开关管和第三开关管的公共端为输出端;飞跨电容的第一端连接第一开关管和第二开关管之间,飞跨电容的第二端连接第三开关管和第四开关管之间;飞跨电容上的电压大于或小于直流母线电压的一半,输出端在第一开关管、第二开关管、第三开关管和第四开关管的不同开关状态下输出四种不同的电平,本申请在不增加硬件的前提下,实现逆变电路输出的电平数量增加,输出电压质量变好,从而能够降低逆变电路的输出电压的电压谐波畸变率。
1445 | 一种固定压块及功率器件的安装装置 | CN216600245U | 实用新型 | 有效-授权 | 2021-11-29 | 2022-05-24 | H05K1/18(2006.01)I;H05K7/20(2006.01)I;H05K7/12(2006.01)I | 杨剑;马剑;黄楠;周成华;丁增付 | 北京品源专利代理有限公司; 阳光电源股份有限公司 | 北京品源专利代理有限公司 | 本实用新型公开了一种固定压块及功率器件的安装装置,涉及电子电力技术领域。所述固定压块包括固定块、安装管和弹性件,所述安装管穿设在所述固定块上且所述安装管的两端分别伸出所述固定块,紧固件能穿过所述安装管给所述固定块施加作用力以使所述固定块的底面压紧功率器件,所述安装管的顶部凸设有卡扣以实现限位;所述弹性件嵌设在所述固定块内。该固定压块结构简单,即便是存在外界环境的干扰或者紧固件的扭矩过大或小,也能使功率器件与散热器贴合紧密,保证了功率器件的散热效果。
1446 | 一种光伏系统和光伏组件 | CN114122175A | 发明专利 | 实审 | 2021-11-26 | 2022-03-01 | H01L31/048(2014.01)I;H01L31/02(2006.01)I | 庄加才;徐君 | 北京集佳知识产权代理有限公司; 阳光电源股份有限公司 | 北京集佳知识产权代理有限公司 | 本申请提供了一种光伏系统和光伏组件,该组件包括:设置于光伏组件中预设位置上的电场屏蔽体;电场屏蔽体与预设带电体或预设带电点相接,电场屏蔽体的电位与电池片层的电位满足预设条件,用于屏蔽电池片层对接地点产生的电场,可以使得接地点与电场屏蔽体之间承受大部分电压差,让该部分玻璃具有较高的电场强度;而电池片层与电场屏蔽体之间的电场强度大幅度降低,可以减少电池片层周边的玻璃中的钠离子往电池片层迁移,进而减少了PID对光伏组件性能衰减的影响。
1447 | 冷却装置和均温功率组件 | CN216600594U | 实用新型 | 有效-授权 | 2021-11-26 | 2022-05-24 | H05K7/20(2006.01)I | 晏辉;金传山;魏世民;黄彭发 | 深圳市世纪恒程知识产权代理事务所; 阳光电源股份有限公司 | 深圳市世纪恒程知识产权代理事务所 | 本实用新型公开一种冷却装置和均温功率组件,其中,冷却装置包括流道腔和汇流腔;所述流道腔包括主入口,所述流道腔内形成有并行设置的正向流道和反向流道,以及连通所述正向流道和所述反向流道的通径流道,所述通径流道与所述主入口相连通;所述汇流腔包括主出口,所述汇流腔与所述流道腔之间形成有多个层间通道,一所述层间通道用以连通一所述正向流道,以及一所述层间通道用以连通一所述反向流道。本实用新型技术方案能够降低冷却装置表面温度的不均匀度。
1448 | 一种检测板、功率变换器及整机风扇检测方法和系统 | CN114109885B | 发明授权 | 有效-授权 | 2021-11-25 | 2023-12-19 | F04D27/00(2006.01)I | 秦大伟;施丽;董雪虎 | 北京集佳知识产权代理有限公司; 阳光电源股份有限公司 | 北京集佳知识产权代理有限公司 | 本发明提供一种检测板、功率变换器及整机风扇检测方法和系统,该方法在整机风扇检测系统接收整机中各个风扇输出的脉冲信号之后,由其按照预设周期对各脉冲信号分别进行预设时长的逐一选通输出,生成分时被测信号;也即,以一个分时被测信号来承载各个脉冲信号在预设时长内的部分,进而分时展示各个脉冲信号的特征;然后整机风扇检测系统将该分时被测信号输出至控制器的检测端口,即可由控制器根据分时被测信号各预设时长内的信号,分别判断相应风扇的状态是否正常;进而仅占用了控制器的一个检测端口来实现了对于各个风扇的状态检测,最大程度的降低了对于控制器的资源占用率。
1449 | 一种检测板、功率变换器及整机风扇检测方法和系统 | CN114109885A | 发明专利 | 有效-授权 | 2021-11-25 | 2022-03-01 | F04D27/00(2006.01)I | 秦大伟;施丽;董雪虎 | 北京集佳知识产权代理有限公司; 阳光电源股份有限公司 | 北京集佳知识产权代理有限公司 | 本发明提供一种检测板、功率变换器及整机风扇检测方法和系统,该方法在整机风扇检测系统接收整机中各个风扇输出的脉冲信号之后,由其按照预设周期对各脉冲信号分别进行预设时长的逐一选通输出,生成分时被测信号;也即,以一个分时被测信号来承载各个脉冲信号在预设时长内的部分,进而分时展示各个脉冲信号的特征;然后整机风扇检测系统将该分时被测信号输出至控制器的检测端口,即可由控制器根据分时被测信号各预设时长内的信号,分别判断相应风扇的状态是否正常;进而仅占用了控制器的一个检测端口来实现了对于各个风扇的状态检测,最大程度的降低了对于控制器的资源占用率。
1450 | 电子机箱、电子设备 | CN216600394U | 实用新型 | 有效-授权 | 2021-11-25 | 2022-05-24 | H05K5/02(2006.01)I;H05K5/03(2006.01)I | 武文杰;时晓蕾;张亚飞;王峰;陶高周 | 北京集佳知识产权代理有限公司; 阳光电源股份有限公司 | 北京集佳知识产权代理有限公司 | 本实用新型公开了一种电子机箱、电子设备,电子机箱包括:箱体,盖设于箱体顶部的上盖,以及通过连接件安装于箱体的挡板;其中,挡板位于上盖的底部,箱体和挡板之间具有用于容纳元器件的空间;在挡板所受爆炸冲击力大于设定值的状态下,挡板相对于连接件移动。若挡板和箱体之间的元器件发生可燃气体泄露情况且可燃气体爆炸,若挡板受到的爆炸冲击力大于设定值,则挡板相对于连接件移动,增大了挡板的变形,通过挡板的变形起到了吸能缓冲效果,由于挡板位于上盖的底部,则减小了上盖被炸飞的几率,提高了安全可靠性;也减小了挡板和连接件的连接位置局部应力,减小了挡板因局部损坏撕裂而被炸飞,则减小了上盖被炸飞的几率,提高了安全可靠性。
1451 | 一种接线结构以及电气箱体 | CN216214568U | 实用新型 | 有效-授权 | 2021-11-25 | 2022-04-05 | H01R13/642(2006.01)I;H01R13/40(2006.01)I;H01R13/436(2006.01)I;H05K5/02(2006.01)I | 沈展良;俞雁飞;陈鹏;李晓迅 | 北京集佳知识产权代理有限公司; 阳光电源股份有限公司 | 北京集佳知识产权代理有限公司 | 本实用新型涉及一种接线结构以及电气箱体,包括第一安装构件及第二安装构件,第一安装构件用于设置于电气箱体外,第一安装构件设置有多个导电连接件,导电连接件伸入电气箱体内与内部器件连接;第二安装构件用于与第一安装构件可拆卸连接,第二安装构件内设置有多个导电配合件,导电配合件连接有外部线缆,外部线缆与第二安装构件可滑动密封配合,导电配合件用于在第二安装构件与第一安装构件配合连接时与导电连接件配合导通;上述接线结构通过第一安装构件与第二安装构件这一套对接连接结构即可实现多条线缆与电气箱体的固定连接,体积小,结构紧凑,可提高外部线缆插装效率,减少出错;同时又可以实现各导电配合件的单独插拔,操作更加灵活。
1452 | 一种集成母线装置及电子设备 | CN216596981U | 实用新型 | 有效-授权 | 2021-11-25 | 2022-05-24 | H01B7/00(2006.01)I;H05K7/02(2006.01)I | 杨善文;周成华;时晓蕾;陶高周 | 北京集佳知识产权代理有限公司; 阳光电源股份有限公司 | 北京集佳知识产权代理有限公司 | 本实用新型公开一种集成母线装置及电子设备,其中,该集成母线装置包括拼装层,所述拼装层包括若干相间隔、且平铺设置的铜排,所述拼装层的两侧分别设置有第一绝缘层和第二绝缘层。区别于常规设计,本实用新型所提供集成母线装置将多个的铜排通过平铺且间隔设置的方式布置于同一层中,可以大幅提高集成度,并有利于缩减占用空间,以方便布线和装配;拼装层两侧的第一绝缘层和第二绝缘层则可以实现铜排与其他设备的电隔离,以保证用电安全。
1453 | 一种级联型风储发电系统及其控制方法 | CN113949103A | 发明专利 | 实审 | 2021-11-24 | 2022-01-18 | H02J3/38(2006.01)I;H02J3/28(2006.01)I | 梁信信;杨辉;何挺;汪令祥 | 北京集佳知识产权代理有限公司; 阳光电源股份有限公司 | 北京集佳知识产权代理有限公司 | 本发明提供一种级联型风储发电系统及其控制方法,该系统中各相输出均由多个风力发电单元级联构成,进而能够使各级联支路的电压大于等于预设值,可以直接进行高压交流电的输出,节省了对各个风力发电单元分别进行升压变换的变压器,降低了系统损耗;同时,其各风力发电单元中风电变流器的直流母线上分别挂接有相应的储能单元,进而实现了储能系统的分布式设置,避免了风电场升压站集中设置的大容量电池堆,降低了管理成本。
1454 | 一种水上光伏组件清洗装置 | CN216574431U | 实用新型 | 有效-授权 | 2021-11-24 | 2022-05-24 | B08B3/02(2006.01)I;B08B3/14(2006.01)I;B08B13/00(2006.01)I;H02S40/10(2014.01)I;B63B35/00(2006.01)I | 王杰;王志成 | 北京隆源天恒知识产权代理有限公司; 阳光电源股份有限公司 | 北京隆源天恒知识产权代理有限公司 | 本实用新型提供了一种水上光伏组件清洗装置,包括:船体;抽水机构,其设置在所述船体上;清扫机构,其设置在所述抽水机构上,所述清扫机构利用所述抽水机构抽送的清洗水清扫光伏组件;和过滤机构,其包括收集箱、设置在所述收集箱中的过滤结构以及设置在所述船体上的伸缩组件,所述过滤结构用于对清洗后的液体进行过滤处理,所述伸缩组件与所述收集箱可拆卸连接,并用于驱动所述收集箱相对于所述船体进行伸缩运动。这样,清洗后的液体流入位于光伏组件下方的收集箱中,并经过收集箱中的过滤结构过滤处理后收集在收集箱内,从而避免清洗后的液体直接排入河流中时对河水造成污染和破坏,有效地保护了水环境。
1455 | 光伏通讯模块及其导光结构 | CN216596831U | 实用新型 | 有效-授权 | 2021-11-24 | 2022-05-24 | G09F13/22(2006.01)I;F21V8/00(2006.01)I;F21V19/00(2006.01)I;F21V11/16(2006.01)I | 程哲;胡孔红 | 北京集佳知识产权代理有限公司; 阳光电源股份有限公司 | 北京集佳知识产权代理有限公司 | 本实用新型公开了一种本实用新型提供的光伏通讯模块的导光结构,包括:设置有指示灯的电路板,设置于电路板的传光件;其中,传光件将指示灯的光传递至壳体,且传光件隔开相邻的两个指示灯。上述光伏通讯模块的导光结构中,通过在电路板上设置传光件,通过传光件将指示灯的光传递至壳体,而且传光件隔开相邻的两个指示灯,则避免了相邻的两个指示灯之间的光线相互干涉,减小了出现串光的几率,从而有效提高了导光效果。
1456 | 一种电气设备的降噪壳部及电气设备 | CN216600390U | 实用新型 | 有效-授权 | 2021-11-24 | 2022-05-24 | H05K5/02(2006.01)I;H05K5/06(2006.01)I;G10K11/162(2006.01)I;H02M7/00(2006.01)I | 姚琦;周杰;杨鑫 | 北京集佳知识产权代理有限公司; 阳光电源股份有限公司 | 北京集佳知识产权代理有限公司 | 本实用新型公开一种电气设备的降噪壳部及电气设备,其中,该降噪壳部包括本体和扩容体,所述本体设置有第一连通口,所述扩容体具有内腔,所述第一连通口与所述内腔相连通,所述扩容体的壳壁设置有出风孔。区别于常规设计,本实用新型所提供降噪壳部还包括扩容体,扩容体具有内腔,可以对电气设备的内部空间进行扩容,这实际上相当于是对电气设备内部的风道进行延长,进而可以降低出风孔附近的风速,以降低出风噪音。
1457 | 无线信号转换器 | CN307234791S | 外观设计 | 有效-授权 | 2021-11-24 | 2022-04-05 | 14-03(13) | 王敏;汪睿 | 北京集佳知识产权代理有限公司; 阳光电源股份有限公司 | 北京集佳知识产权代理有限公司 | 1.本外观设计产品的名称:无线信号转换器。2.本外观设计产品的用途:用于无线信号转换。3.本外观设计产品的设计要点:在于形状。4.最能表明设计要点的图片或照片:立体图1。
1458 | 液冷电池模组 | CN307234204S | 外观设计 | 有效-授权 | 2021-11-24 | 2022-04-05 | 13-02(13) | 李俊;郑司根;汪睿 | 北京集佳知识产权代理有限公司; 阳光电源股份有限公司 | 北京集佳知识产权代理有限公司 | 1.本外观设计产品的名称:液冷电池模组。2.本外观设计产品的用途:用于液冷储能系统应用。3.本外观设计产品的设计要点:在于顶面凸起设计。4.最能表明设计要点的图片或照片:立体图。
1459 | 无线信号转换器 | CN307234792S | 外观设计 | 有效-授权 | 2021-11-24 | 2022-04-05 | 14-03(13) | 王敏;汪睿 | 北京集佳知识产权代理有限公司; 阳光电源股份有限公司 | 北京集佳知识产权代理有限公司 | 1.本外观设计产品的名称:无线信号转换器。2.本外观设计产品的用途:用于无线信号转换。3.本外观设计产品的设计要点:在于形状。4.最能表明设计要点的图片或照片:立体图。
1460 | 一种风扇固定装置 | CN216589303U | 实用新型 | 有效-授权 | 2021-11-23 | 2022-05-24 | F04D29/64(2006.01)I;F04D25/16(2006.01)I | 黄楠;廖永峰 | 北京品源专利代理有限公司; 阳光电源股份有限公司 | 北京品源专利代理有限公司 | 本实用新型涉及散热风扇技术领域,公开了一种风扇固定装置。该风扇固定装置用于将风扇固定于固定架上,风扇包括框架,框架包括依次连接的第一连接板、柱形容纳部和第二连接板,风扇固定装置包括连接组件,连接组件包括支撑件、第一连接件和第二连接件,支撑件位于柱形容纳部的外侧且至少部分设置于第一连接板和第二连接板之间,设置于第一连接板和第二连接板之间的部分支撑件能分别与第一连接板和第二连接板相抵接;第一连接件用于连接第一连接板和支撑件;第二连接件用于连接支撑件、第二连接板和固定架。本实用新型中的风扇固定装置结构简单,在实现风扇与固定架稳固连接的同时,还能避免风扇的框架发生变形,延长其使用寿命。
1461 | 充电桩 | CN216231757U | 实用新型 | 有效-授权 | 2021-11-23 | 2022-04-08 | B60L53/31(2019.01)I;B60L53/302(2019.01)I;H02J7/02(2016.01)I | 张磊;楚秀全;薛媛媛;但德意 | 北京康信知识产权代理有限责任公司; 阳光电源股份有限公司 | 北京康信知识产权代理有限责任公司 | 本实用新型公开了一种充电桩。其中,该充电桩包括:交流配电模块,功率因数校正电路PFC,谐振变换器LLC和直流配电模块。其中,交流配电模块的表面设置有第一自然冷却板,自然冷却板和功率因数校正电路PFC之间设置有用于加速空气流动的第一虹吸装置,直流配电模块的表面设置有第二自然冷却板,自然冷却板和谐振变换器LLC之间设置有用于加速空气流动的第二虹吸装置。本实用新型解决了由于现有充电桩采用强制风冷的方式进行散热造成的噪声过大的技术问题。
1462 | 一种全局最大功率点跟踪方法、功率优化器和光伏逆变器 | CN113949102A | 发明专利 | 实审 | 2021-11-22 | 2022-01-18 | H02J3/38(2006.01)I;G05F1/67(2006.01)I | 云平 | 北京集佳知识产权代理有限公司; 阳光电源股份有限公司 | 北京集佳知识产权代理有限公司 | 本申请公开了一种全局最大功率点跟踪方法、功率优化器和光伏逆变器,实现了在局部遮挡条件下,快速、准确地追踪到全局最大功率点。该方法包括:判断光伏组串是否被局部遮挡,所述局部遮挡是指光伏组串上的太阳辐照度的不均匀度超过预设百分比;若是,根据I2、PB和k计算参考电压V1,I2为局部遮挡前光伏组串的输出电流,PB为被局部遮挡时光伏组串的输出功率,k为预设的功率损失值;将光伏组串的输出电压调节到V1,再获取光伏组串在电压V1下的输出电流I1,判断I1是否大于I2,若是,从V1开始继续进行最大功率点跟踪,若否,从原电压开始继续进行最大功率点跟踪。
1463 | 储能系统及其风道组件 | CN216953387U | 实用新型 | 有效-授权 | 2021-11-19 | 2022-07-12 | F24F7/06(2006.01)I;F24F13/02(2006.01)I;F24F12/00(2006.01)I | 郑司根;汪睿;李俊 | 北京集佳知识产权代理有限公司; 阳光电源股份有限公司 | 北京集佳知识产权代理有限公司 | 本实用新型公开了一种储能系统及其风道组件,风道组件包括:固定端口,所述固定端口开设有第一条形孔;风道本体,所述风道本体的连接端开设有第二条形孔,所述固定端口与所述风道本体的连接端套叠时,所述第一条形孔能够与所述第二条形孔交叉;连接件,所述连接件穿过所述第一条形孔和第二条形孔以将所述固定端口和风道本体固定连接。该风道组件便于安装且便于调节固定端口和风道本体之间的相对位置。
1464 | 功率模组 | CN216600577U | 实用新型 | 有效-授权 | 2021-11-19 | 2022-05-24 | H05K7/20(2006.01)I | 方勇;胡洪奇;史良辰 | 深圳市世纪恒程知识产权代理事务所; 阳光电源股份有限公司 | 深圳市世纪恒程知识产权代理事务所 | 本实用新型公开一种功率模组,功率模组包括壳体、电路板、晶体管组件、输入端子以及输出端子;壳体设置有安装槽;电路板盖合于安装槽的槽口处;晶体管组件通过灌封胶灌封于壳体的安装槽内,且晶体管组件与电路板电性连接;输入端子设置于壳体外,且输入端子与电路板电性连接;输出端子设置于壳体外,且输出端子与电路板电性连接。本实用新型技术方案能够防止晶体管组件出现凝露,提高功率模组的可靠性。
1465 | 一种充电模块的放电电路和放电方法 | CN113964919A | 发明专利 | 实审 | 2021-11-18 | 2022-01-21 | H02J7/00(2006.01)I | 梁一龙;刘祥发;周岳武 | 北京集佳知识产权代理有限公司; 阳光电源股份有限公司 | 北京集佳知识产权代理有限公司 | 本申请提供充电模块的放电电路和放电方法。在该放电方法中,将充电模块中的输出电容的两端电压变换为第一电压;当充电模块中的辅助供电电源掉电时,利用第一电压,使充电模块中的放电单元处于通路状态。由于第一电压源于充电模块中的输出电容,所以即便控制器的辅助供电电源掉电,第一电压也不会消失,从而在控制器的辅助供电电源掉电时,仍可以使充电模块中的放电单元处于工作状态,即放电单元可以作为充电模块中的输出电容的放电通道,进而充电模块中的输出电容可以通过放电单元进行放电,因此本申请提供的充电模块的放电方法可以在控制器的辅助供电电源掉电时,泄放掉输出电容中存储的电荷。
1466 | 干燥系统 | CN216592498U | 实用新型 | 有效-授权 | 2021-11-18 | 2022-05-24 | F26B9/06(2006.01)I;F26B21/04(2006.01)I;F26B21/08(2006.01)I;F26B25/06(2006.01)I;F25B30/02(2006.01)I | 储碧峰;张剑波;余勇 | 深圳市世纪恒程知识产权代理事务所; 阳光电源股份有限公司 | 深圳市世纪恒程知识产权代理事务所 | 本实用新型公开一种干燥系统,包括干燥室、热泵机组、新风风道及排湿风道;热泵机组包括压缩机、新风处理机和冷凝器;新风处理机包括壳体和设于壳体内的制冷单元,制冷单元、冷凝器及压缩机连通并共同形成冷媒循环回路;新风处理机通过新风风道与干燥室连通;排湿风道的一端连通干燥室,另一端连通至干燥室外。本实用新型技术方案可提升干燥效率,实现较佳的干燥效果,而且使得热泵机组能够高效运行,降低了能耗。
1467 | 一种逆变器、逆变系统以及防雷电路及其控制方法 | CN113922652A | 发明专利 | 有效-授权 | 2021-11-17 | 2022-01-11 | H02M1/32(2007.01)I;H02M7/44(2006.01)I | 吴子恒;陈长春 | 北京集佳知识产权代理有限公司; 阳光电源股份有限公司 | 北京集佳知识产权代理有限公司 | 本申请一种逆变器、逆变系统以及防雷电路及其控制方法。由于第一防雷模块和第二防雷模块的连接点与待保护线路两极之间的均压电路的中点相连,即可以保证第一防雷模块的分压和第二防雷模块的分压相等,所以该防雷电路可以保证自身中各防雷模块均匀承受待保护线路两极之间的电压;因此,各防雷模块的分压均未超过待保护线路两极电压的一半,即在逆变器工作于额定电压时,也均未超出自身的安全电压;从而本申请提供的防雷电路可以避免自身在待保护线路正常工作时被损坏;进而当待保护线路为逆变器的直流母线时,本申请提供的防雷电路可以避免自身在逆变器正常工作时被损坏。
1468 | 一种逆变器、逆变系统以及防雷电路及其控制方法 | CN113922652B | 发明授权 | 有效-授权 | 2021-11-17 | 2024-02-09 | H02M1/32(2007.01)I;H02M7/44(2006.01)I; | 吴子恒;陈长春 | 北京集佳知识产权代理有限公司; 阳光电源股份有限公司 | 北京集佳知识产权代理有限公司 | 本申请一种逆变器、逆变系统以及防雷电路及其控制方法。由于第一防雷模块和第二防雷模块的连接点与待保护线路两极之间的均压电路的中点相连,即可以保证第一防雷模块的分压和第二防雷模块的分压相等,所以该防雷电路可以保证自身中各防雷模块均匀承受待保护线路两极之间的电压;因此,各防雷模块的分压均未超过待保护线路两极电压的一半,即在逆变器工作于额定电压时,也均未超出自身的安全电压;从而本申请提供的防雷电路可以避免自身在待保护线路正常工作时被损坏;进而当待保护线路为逆变器的直流母线时,本申请提供的防雷电路可以避免自身在逆变器正常工作时被损坏。
1469 | 一种PCB板的安装结构 | CN216600511U | 实用新型 | 有效-授权 | 2021-11-16 | 2022-05-24 | H05K7/14(2006.01)I | 苏金国;周猛;潘锋 | 北京品源专利代理有限公司; 阳光电源股份有限公司 | 北京品源专利代理有限公司 | 本实用新型涉及储能电池技术领域,公开了一种PCB板的安装结构,该PCB板的安装结构包括安装板和托盘,托盘可抽拉地设置于安装板上,PCB板装夹于托盘上,托盘能带动PCB板移动至安装位置,且托盘能与安装板相固定,以使PCB板装配固定于安装位置。该PCB板的安装结构能够方便PCB板在狭小空间的装配和维护,装配和维护效率高且装配可靠性好。
1470 | 一种充电桩 | CN216580172U | 实用新型 | 有效-授权 | 2021-11-16 | 2022-05-24 | B60L53/31(2019.01)I;B60L53/35(2019.01)I | 邓黎明 | 北京品源专利代理有限公司; 阳光电源股份有限公司 | 北京品源专利代理有限公司 | 本实用新型涉及电动汽车充电设备技术领域,尤其涉及一种充电桩。充电桩包括充电桩本体、导轨和移动托盘,其中,导轨沿第一方向延伸,并且位于充电桩本体的下方,充电桩本体设置于移动托盘上,移动托盘移动设置于导轨上,通过推动充电桩本体即可以实现移动托盘带动充电桩本体沿导轨移动,需要充电的汽车只要停放在充电桩本体可移动范围内的任何一个车位上既可以实现及时的充电,节省车主的等待时间,使得电动汽车充电更加便捷。另外本实用新型的充电桩无需电机与传动组件的驱动即可实现充电桩本体的移动,结构简单,成本低。
1471 | 过滤装置、集装箱底座及集装箱 | CN216571980U | 实用新型 | 有效-授权 | 2021-11-16 | 2022-05-24 | B01D36/04(2006.01)I;B01D35/16(2006.01)I;B65D88/54(2006.01)I;B65D90/00(2006.01)I | 郭俊;谭乐乐;张献伟 | 深圳市世纪恒程知识产权代理事务所; 阳光电源股份有限公司 | 深圳市世纪恒程知识产权代理事务所 | 本实用新型公开一种过滤装置、集装箱底座及集装箱,其中,过滤装置包括盖板、筒体以及第一过滤层;盖板开设有进油口;筒体的内部设置有空腔,筒体的一端开设有连通空腔的开口,盖板盖合并固定于筒体的开口处,筒体的侧壁开设有连通空腔的出油口,且出油口位于空腔靠近进油口的一端;第一过滤层设置于进油口处。本实用新型技术方案能够防止沙尘进入储油仓内,避免因沙尘无法排除而导致储油仓的有效储油容积减小。
1472 | 变压器 | CN216597194U | 实用新型 | 有效-授权 | 2021-11-16 | 2022-05-24 | H01F27/02(2006.01)I;H01F27/14(2006.01)I;H01F27/22(2006.01)I | 王晓虎;朱其姚;郭俊 | 深圳市世纪恒程知识产权代理事务所; 阳光电源股份有限公司 | 深圳市世纪恒程知识产权代理事务所 | 本实用新型公开一种变压器,变压器包括变压器本体和至少一个接油盘,变压器本体上设置有散热器;接油盘设置于散热器的下方。本实用新型技术方案能够取消用于放置变压器的集装箱底座原有的挡油边结构,便于集装箱集成结构设计,减小集装箱尺寸并降低成本。
1473 | 遮挡罩 | CN307286815S | 外观设计 | 有效-授权 | 2021-11-16 | 2022-04-22 | 13-02(13) | 苏文杰;汪睿 | 北京集佳知识产权代理有限公司; 阳光电源股份有限公司 | 北京集佳知识产权代理有限公司 | 1.本外观设计产品的名称:遮挡罩。2.本外观设计产品的用途:用作安装在逆变器的下遮挡罩,用于遮挡防护。3.本外观设计产品的设计要点:在于形状。4.最能表明设计要点的图片或照片:立体图。
1474 | 一种电动汽车电池包的生命周期管理方法、装置及系统 | CN114202163A | 发明专利 | 实审 | 2021-11-15 | 2022-03-18 | G06Q10/06(2012.01)I;G06Q50/06(2012.01)I;G06F30/20(2020.01)I;G06F119/02(2020.01)N | 张贤磊;王曙;阳岳丰;翟寄文 | 北京隆源天恒知识产权代理有限公司; 阳光电源股份有限公司 | 北京隆源天恒知识产权代理有限公司 | 本发明提供了一种电动汽车电池包的生命周期管理方法、装置及系统,涉及新能源汽车技术领域。本发明所述的电动汽车电池包的生命周期管理方法,应用于换电站,包括:获取用户终端的入网请求,将入网请求发送至换电平台,根据使用协议为与用户终端匹配的电动汽车分配电池包,并将电池包的第一电池信息发送到换电平台;获取用户终端的换电请求和电池包的第二电池信息,当第一电池信息和第二电池信息同时满足换电条件时,根据换电请求为电动汽车分配新电池包,并将第二电池信息发送到换电平台;当第一电池信息满足报废条件时,回收电动汽车此时使用的电池包。通过本发明有效提高了轻度用户使用换电服务的体验,有利于充分发挥电池价值以提升用户体验。
1475 | 一种LLC谐振变换器、方法及电源系统 | CN113922677B | 发明授权 | 有效-授权 | 2021-11-15 | 2023-10-31 | H02M3/335(2006.01)I;H02M1/088(2006.01)I | 张杰;江冯林 | 北京集佳知识产权代理有限公司; 阳光电源股份有限公司 | 北京集佳知识产权代理有限公司 | 本申请公开了一种LLC谐振变换器,包括至少一个桥臂、电容、电感、变压器和控制器;至少一个桥臂包括可控开关管;电容、电感和变压器的原边绕组串联形成LLC谐振电路;LLC谐振电路连接至少一个桥臂;控制器,用于在可控开关管的两端电压的下降沿与可控开关管的栅源电压的上升沿存在交点时,对可控开关管进行封波,使LLC谐振电路停止工作;在可控开关管的两端电压的下降沿与可控开关管的栅源电压的上升沿无交点时,控制可控开关管正常工作。由于该方案仅采样两个电压,即利用栅源电压和两端电压便可以控制可控开关管实现ZVS,实现方式简单,而且在无法实现ZVS时及时封波,保护速度较快,避免温升太高出现故障。
1476 | 一种LLC谐振变换器、方法及电源系统 | CN113922677A | 发明专利 | 有效-授权 | 2021-11-15 | 2022-01-11 | H02M3/335(2006.01)I;H02M1/088(2006.01)I | 张杰;江冯林 | 北京集佳知识产权代理有限公司; 阳光电源股份有限公司 | 北京集佳知识产权代理有限公司 | 本申请公开了一种LLC谐振变换器,包括:至少一个桥臂、电容、电感、变压器和控制器;至少一个桥臂包括可控开关管;电容、电感和变压器的原边绕组串联形成LLC谐振电路;LLC谐振电路连接至少一个桥臂;控制器,用于在可控开关管的两端电压的下降沿与可控开关管的栅源电压的上升沿存在交点时,对可控开关管进行封波,使LLC谐振电路停止工作;在可控开关管的两端电压的下降沿与可控开关管的栅源电压的上升沿无交点时,控制可控开关管正常工作。由于该方案仅采样两个电压,即利用栅源电压和两端电压便可以控制可控开关管实现ZVS,实现方式简单,而且在无法实现ZVS时及时封波,保护速度较快,避免温升太高出现故障。
1477 | 车载充电器工作模式切换控制方法、装置及车载充电器 | CN114189007A | 发明专利 | 实审 | 2021-11-15 | 2022-03-15 | H02J7/00(2006.01)I;H02J7/10(2006.01)I;H02M1/42(2007.01)I;H02M3/335(2006.01)I;B60L53/20(2019.01)I | 王昊 | 北京隆源天恒知识产权代理有限公司; 阳光电源股份有限公司 | 北京隆源天恒知识产权代理有限公司 | 本发明涉及车载充电技术领域,并提供一种车载充电器工作模式切换控制方法、装置及车载充电器,该车载充电器工作模式切换控制方法,包括如下步骤:获取车载充电器的工作模式切换信号;其中,所述工作模式切换信号包括车载充电器的不同电源模块中通过原电源模块控制直流母线的电压切换至待启动电源模块控制直流母线的电压的切换信号;根据车载充电器的工作模式切换信号,首先控制待启动电源模块以电流源控制模式启动并根据工况调整电流给定值直至承载系统需求功率;再控述待启动电源模块的控制模式切换至电压源控制模式,并使其控制直流母线的电压;本发明中车载充电器进行工作模式切换时,在保证直流母线电压稳定的同时,避免低压端供电中断。
1478 | 拉弧的检测方法、装置、电子设备和用电系统 | CN114034999B | 发明授权 | 有效-授权 | 2021-11-12 | 2023-10-31 | G01R31/12(2006.01)I;G06F30/27(2020.01)I | 王平玉 | 北京康信知识产权代理有限责任公司; 阳光电源股份有限公司 | 北京康信知识产权代理有限责任公司 | 本申请提供了一种拉弧的检测方法、装置、电子设备和用电系统。该方法包括将待测电流信号输入至目标神经网络模型中,得到初步判断结果,在初步判断结果表征初步判断待测电流信号存在拉弧现象的情况下,计算待测电流信号对应的时域谱的能量值,并根据待测电流信号对应的时域谱的能量值最终确定待测电流信号是否存在拉弧现象。该方法中对待测电流经过两次判断,第一次判断为采用神经网络模型进行的初始判断,第二次判断为根据待测电流信号对应的时域谱的能量值进行的最终判断,该方法中通过对待测电流信号对应的时域谱的能量值的判断,保证了对待测电流信号的拉弧检测更加准确,进而解决了现有技术中难以准确地对拉弧进行检测的问题。
1479 | 拉弧的检测方法、装置、电子设备和用电系统 | CN114034999A | 发明专利 | 有效-授权 | 2021-11-12 | 2022-02-11 | G01R31/12(2006.01)I;G06F30/27(2020.01)I | 王平玉 | 北京康信知识产权代理有限责任公司; 阳光电源股份有限公司 | 北京康信知识产权代理有限责任公司 | 本申请提供了一种拉弧的检测方法、装置、电子设备和用电系统。该方法包括:将待测电流信号输入至目标神经网络模型中,得到初步判断结果,在初步判断结果表征初步判断待测电流信号存在拉弧现象的情况下,计算待测电流信号对应的时域谱的能量值,并根据待测电流信号对应的时域谱的能量值最终确定待测电流信号是否存在拉弧现象。该方法中对待测电流经过两次判断,第一次判断为采用神经网络模型进行的初始判断,第二次判断为根据待测电流信号对应的时域谱的能量值进行的最终判断,该方法中通过对待测电流信号对应的时域谱的能量值的判断,保证了对待测电流信号的拉弧检测更加准确,进而解决了现有技术中难以准确地对拉弧进行检测的问题。
1480 | 继电器控制电路及功率变换器 | CN216597422U | 实用新型 | 有效-授权 | 2021-11-12 | 2022-05-24 | H01H47/18(2006.01)I;H01H47/02(2006.01)I;H01H50/44(2006.01)I;H02M1/00(2007.01)I | 廖永峰 | 深圳市世纪恒程知识产权代理事务所; 阳光电源股份有限公司 | 深圳市世纪恒程知识产权代理事务所 | 本实用新型公开了一种继电器控制电路及功率变换器,继电器线圈的第一端连接额定工作电源,该继电器控制电路包括:控制器、启动开关电路、延时控制电路和维持开关电路;控制器具有用于输出吸合信号或断开信号的信号输出端;启动开关电路的输入端与继电器线圈的第二端连接,输出端接地;延时控制电路的输入端与控制器的信号输出端连接,输出端与启动开关电路的受控端连接;维持开关电路的输入端与继电器线圈的第二端连接,输出端接地,受控端与控制器的信号输出端连接。本实用新型仅占用控制器的一个信号输出端就实现了对继电器控制,节省了控制器资源。
1481 | 电流监控电路以及电流监控系统 | CN216598970U | 实用新型 | 有效-授权 | 2021-11-12 | 2022-05-24 | H02H3/34(2006.01)I;H02H3/08(2006.01)I | 楚秀全;张磊;吴胜;但德意;薛媛媛 | 深圳市世纪恒程知识产权代理事务所; 阳光电源股份有限公司 | 深圳市世纪恒程知识产权代理事务所 | 本实用新型公开一种电流监控电路以及电流监控系统,其中,电流监控电路包括第一开关电路,设于电源开关中,并与电源开关的三相出线端连接;第一电流检测电路,设于电源开关中,用于在检测到电源开关输出零序电流时,输出第一电流检测信号;主控板,分别与第一开关电路的受控端和第一电流检测电路的输出端电连接,主控板用于在接受到第一电流检测信号时,控制第一开关电路断开。本实用新型技术方案可提高充电桩场站的配电安全性。
1482 | 一种光伏发电系统及其控制方法 | CN114006580A | 发明专利 | 实审 | 2021-11-11 | 2022-02-01 | H02S40/30(2014.01)I;H02S40/32(2014.01)I | 曹伟;方日;周俭节 | 北京集佳知识产权代理有限公司; 阳光电源股份有限公司 | 北京集佳知识产权代理有限公司 | 本发明提供一种光伏发电系统及其控制方法,其各调压单元的第二侧分别接入对应光伏组串的功率传输回路中,以构成一个串联支路;相比于现有技术中设置于各光伏组串的功率传输支路上的DCDC变换器,本发明通过调压单元第二侧的电压对相应光伏组串的输出功率进行二次扰动,这些调压单元的功率容量及输出电压设计范围能够满足光伏组串之间MPPT电压偏差的需求即可,降低了相应成本;而且,由于上述连接关系的设置,相比于光伏组串的功率,经过各调压单元的功率只是很小一部分,并不需要对光伏组串的全部功率进行变换传输,所以避免了光伏组串的功率传输损耗,光伏组串的电能传输效率得到大幅度提高。
1483 | 充电桩、充电桩线路检测方法及装置 | CN114113833A | 发明专利 | 实审 | 2021-11-11 | 2022-03-01 | G01R31/00(2006.01)I;H02J7/00(2006.01)I | 王录国 | 北京康信知识产权代理有限责任公司; 阳光电源股份有限公司 | 北京康信知识产权代理有限责任公司 | 本申请公开了一种充电桩、充电桩线路检测方法及装置。其中,充电桩包括:充电机电路,包括:充电电路,接于直流电源线路间的第一电压采集电路,接于辅助电源线路间的第二电压采集电路,接于第一充电连接确认线路CC1上的第一电压检测电路;充电枪,与充电机电路连接;枪座,用于放置充电枪,包括:用于检测充电枪放置状态的行程开关,接于线路CC1和地线之间的可调电阻,接于直流电源线路和辅助电源线路间的第三电压采集电路,接于第二充电连接确认线路CC2上的第二电压检测电路,接于地线上的第三电压检测电路;控制器,与充电机电路和枪座连接,用于控制充电电路。本申请解决了相关技术中对充电桩的线路故障检测过程复杂,用户体验不佳的技术问题。
1484 | 一种防爆机柜 | CN216960406U | 实用新型 | 有效-授权 | 2021-11-11 | 2022-07-12 | H05K5/02(2006.01)I;H05K7/14(2006.01)I | 郭俊;王晓虎;朱其姚 | 北京品源专利代理有限公司; 阳光电源股份有限公司 | 北京品源专利代理有限公司 | 本实用新型涉及电子机柜技术领域,尤其涉及一种防爆机柜。该防爆机柜包括柜体、柜门和防爆组件,柜体的内部安装有电子模组。柜体一侧开设有开口,柜门能打开或封堵开口。防爆组件设置于柜体中,并且位于电子模组和柜门之间。当电子模组放生燃弧故障时,防爆组件可阻挡燃弧对柜门和门锁的直接冲击,有效减小燃弧冲击力对柜门和门锁的损坏,确保机柜完好,保护工作人员的人身安全,结构简单,安全可靠。
1485 | 一种电气系统及其集装箱结构 | CN216234031U | 实用新型 | 有效-授权 | 2021-11-11 | 2022-04-08 | B65D88/12(2006.01)I;B65D90/00(2006.01)I;B65D90/02(2019.01)I | 关鹏;时晓蕾;张国旗;张国锋;朱其姚 | 北京集佳知识产权代理有限公司; 阳光电源股份有限公司 | 北京集佳知识产权代理有限公司 | 本实用新型公开了一种电气系统及其集装箱结构,包括用于构成集装箱整体构架的框架本体,框架本体包括两个相对布置的长侧面框,长侧面框内设置有用于减重的加强结构,加强结构包括斜梁,斜梁的一端连接于长侧面框的上框架角的位置,斜梁的另一端连接于长侧面框的下框梁的中间预设梁段。该集装箱结构,在满足吊装强度要求的前提下,可有效降低长侧面框上竖向加强梁及立柱的载荷要求,换言之,长侧面框上的竖向加强梁及立柱可以采用横截面较小的梁材,从而有助于减小集装箱的重量,降低物料成本及运输成本。
1486 | 一种防爆结构及电子机箱 | CN216253500U | 实用新型 | 有效-授权 | 2021-11-11 | 2022-04-08 | H05K5/02(2006.01)I | 张亚飞;时晓蕾;郭晨辉 | 北京集佳知识产权代理有限公司; 阳光电源股份有限公司 | 北京集佳知识产权代理有限公司 | 本实用新型公开了一种防爆结构,用于电子机箱,电子机箱包括箱体和以可拆卸的方式盖合于箱体的开口的盖板,防爆结构包括吸能缓冲结构,吸能缓冲结构设置于盖板且朝向开口布置,当盖板盖合于开口时,吸能缓冲结构嵌入开口内侧;吸能缓冲结构包括与开口的尺寸相适配的第一吸能板和设置于第一吸能板与盖板之间的若干吸能构件。在实际应用过程中,当电子机箱内部出现爆燃而产生爆炸冲击波时,第一吸能板能够将电子机箱内部爆炸是产生的主要冲击波及能量传递至吸能构件,然后由吸能构件吸收缓冲后传递至盖板,该过程中吸能构件能够有效吸收爆炸产生的能量和冲击波,从而大大降低盖板受到的冲击力,避免了盖板炸飞伤人的安全隐患。
1487 | 配电模组 | CN307360182S | 外观设计 | 有效-授权 | 2021-11-11 | 2022-05-24 | 13-03(13) | 郑司根;汪睿;李俊 | 北京集佳知识产权代理有限公司; 阳光电源股份有限公司 | 北京集佳知识产权代理有限公司 | 1.本外观设计产品的名称:配电模组。2.本外观设计产品的用途:用于液冷系统户外配电。3.本外观设计产品的设计要点:在于形状。4.最能表明设计要点的图片或照片:立体图1。
1488 | 一种充电桩 | CN216184603U | 实用新型 | 有效-授权 | 2021-11-10 | 2022-04-05 | B60L53/31(2019.01)I;B60L53/302(2019.01)I | 曹亮;丁增付 | 北京品源专利代理有限公司; 阳光电源股份有限公司 | 北京品源专利代理有限公司 | 本实用新型涉及充电设备技术领域,公开了一种充电桩。该充电桩包括箱体、充电机构、散热风扇、降噪组件和过滤组件,箱体的侧壁上分别设置有进风口和出风口,充电机构设置于箱体内,充电机构被配置为对待充电设备充电,散热风扇设置于箱体内,散热风扇被配置为将进风口进入的风引导至充电机构后从出风口排出,降噪组件设置于箱体内靠近进风口的一侧,降噪组件能够对进风口进入的风进行消音,过滤组件设置于箱体内靠近进风口的一侧,过滤组件能够对进风口进入的风进行过滤。本实用新型提供的充电桩结构简单,在保证散热效果的同时达到较好的降噪效果,同时该充电桩还具有较好的防水防尘作用,拓宽了该充电桩的应用场所。
1489 | 一种逆变器模组 | CN216253685U | 实用新型 | 有效-授权 | 2021-11-10 | 2022-04-08 | H05K7/20(2006.01)I;H02M1/00(2007.01)I;H02M7/00(2006.01)I;H02M7/42(2006.01)I | 郑浩;王晓虎;朱其姚;舒文涛 | 北京集佳知识产权代理有限公司; 阳光电源股份有限公司 | 北京集佳知识产权代理有限公司 | 本实用新型公开了一种逆变器模组,包括发热元件和用于对发热元件进行散热的散热器,散热器包括第一换热器和第二换热器,第一换热器的内腔与第二换热器的内腔相互贯通形成贯通腔体,且第二换热器集成于第一换热器的上部,贯通腔体内装载有冷却介质,发热元件贴合于第一换热器的外壁布置,第一换热器吸热能够促使位于第一换热器内的冷却介质吸热汽化进入第二换热器,第二换热器散热能够促使第二换热器内的冷却介质散热冷凝液化而回流至第一换热器。由于第一换热器与第二换热器为集成布置,二者的内腔相互贯通,省去了中间循环管路的布置,大大缩减了散热器的占用空间,从而有效降低了逆变器模组的整体尺寸。
1490 | 一种设备升级方法、装置、待升级设备及系统 | CN113986299A | 发明专利 | 实审 | 2021-11-08 | 2022-01-28 | G06F8/65(2018.01)I;G06F8/71(2018.01)I | 崔雨晴;彭祥宇;庄园;庄加才;徐君 | 北京集佳知识产权代理有限公司; 阳光电源股份有限公司 | 北京集佳知识产权代理有限公司 | 本发明提供了一种设备升级方法、装置、待升级设备及系统,本发明中,所述至少一个待升级模组的数量不超过所述升级控制器和所述待升级模组之间的通信协议规定的设备数量,所述待升级模组包括至少一个待升级设备,在待升级模组包括较多数量的待升级设备时,同一升级控制器控制的待升级设备的数量就会多于通信协议规定的设备数量,也就是说,本发明通过目标地址信息以及目标升级属性信息来区分待升级设备,使得同一升级控制器可控制数量多于标准通信协议中规定的地址位相对应的设备数量的设备升级,并且不需要对标准通信协议进行增加地址位的操作,因此不会导致升级时间变长。
1491 | 一种新能源离网制氢的系统及方法 | CN114032559A | 发明专利 | 有效-授权 | 2021-11-08 | 2022-02-11 | C25B1/04(2021.01)I;C25B9/00(2021.01)I;C25B9/65(2021.01)I;C25B15/02(2021.01)I;H02J3/38(2006.01)I | 徐君;江才;张敬敬 | 北京集佳知识产权代理有限公司; 阳光电源股份有限公司 | 北京集佳知识产权代理有限公司 | 本申请公开了一种新能源离网制氢的系统及方法,系统包括:至少一级升压变压器和至少一个变换器;至少一个变换器中每个变换器的输入端连接对应的新能源电源,变换器输出交流电;至少一个变换器的输出端连接至少一级升压变压器的原边;至少一个变换器中至少一个变换器工作于电压源模式,至少一个变换器中的其余变换器工作于电压源模式或电流源模式;电压源模式是指变换器输出稳定的电压,电流源模式是指变换器输出稳定的电流;至少一级升压变压器的副边通过高压交流线缆连接电解槽一侧,电解槽一侧至少包括电解槽。由于线缆上传输高压交流电因此损耗较低,适用于新能源电源距离电解槽较远的场景,而且可以采用电力变压器,降低系统成本。
1492 | 一种新能源离网制氢的系统及方法 | CN114032559B | 发明授权 | 有效-授权 | 2021-11-08 | 2023-05-26 | C25B1/04(2021.01)I;C25B9/00(2021.01)I;C25B9/65(2021.01)I;C25B15/02(2021.01)I;H02J3/38(2006.01)I | 徐君;江才;张敬敬 | 北京集佳知识产权代理有限公司; 阳光电源股份有限公司 | 北京集佳知识产权代理有限公司 | 本申请公开了一种新能源离网制氢的系统及方法,系统包括:至少一级升压变压器和至少一个变换器;至少一个变换器中每个变换器的输入端连接对应的新能源电源,变换器输出交流电;至少一个变换器的输出端连接至少一级升压变压器的原边;至少一个变换器中至少一个变换器工作于电压源模式,至少一个变换器中的其余变换器工作于电压源模式或电流源模式;电压源模式是指变换器输出稳定的电压,电流源模式是指变换器输出稳定的电流;至少一级升压变压器的副边通过高压交流线缆连接电解槽一侧,电解槽一侧至少包括电解槽。由于线缆上传输高压交流电因此损耗较低,适用于新能源电源距离电解槽较远的场景,而且可以采用电力变压器,降低系统成本。
1493 | 一种集散式逆变系统及其启动方法 | CN113872245A | 发明专利 | 实审 | 2021-11-05 | 2021-12-31 | H02J3/38(2006.01)I;H02M7/48(2007.01)I;H02M1/36(2007.01)I | 孙帅;陈鹏;丁杰;王志成 | 北京集佳知识产权代理有限公司; 阳光电源股份有限公司 | 北京集佳知识产权代理有限公司 | 本发明提供一种集散式逆变系统及其启动方法,该系统通过至少两个汇流箱并联至直流母线,并由第一逆变器连接直流母线中的正半母线,由第二逆变器连接直流母线中的负半母线,以在直流母线的电压大于预设值的情况下,使各逆变器的输入电压不会过高。另外,该系统的启动装置分别为各设备配备有相应的继电器,以在系统启动阶段,该第一汇流箱能够以自身建立的正半母线电压,通过该启动装置供第一逆变器运行,并为各第二汇流箱的正半母线输出提供参考电压;而第二逆变器通过该启动装置接收负半母线的电压后运行,进而实现了该架构下的系统启动。
1494 | 一种逆变器和ANPC型三电平逆变电路的切换调制方法 | CN113872460A | 发明专利 | 实审 | 2021-11-05 | 2021-12-31 | H02M7/487(2007.01)I;H02M1/088(2006.01)I;H02M1/38(2007.01)I | 赵仁明;朱万平;丁杰;申智 | 北京集佳知识产权代理有限公司; 阳光电源股份有限公司 | 北京集佳知识产权代理有限公司 | 本申请提供一种逆变器和ANPC型三电平逆变电路的切换调制方法。在该逆变电路的切换调制方法中,由于在该逆变电路输出零电平时,在该逆变电路中,导通的外管与当前的电流路径之间并未形成通路,所以如此可以实现外管的零电流关断;另外,由于当在该逆变电路中构建双续流回路后,关断该逆变电路中的任一钳位管,都不会改变该逆变电路的输出电平,所以如此可以实现钳位管的零电压关断;综上所述,该逆变电路的切换调制方法,降低了外管和钳位管在输出状态转换过程中所承受的应力,因此可以避免外管和钳位管在输出状态转换过程中出现超压,从而使得外管和钳位管可以选择更低耐压的开关管,进而可以降低ANPC型三电平逆变电路的成本。
1495 | 一种电池单元、电池储能系统及其故障保护方法 | CN113991792A | 发明专利 | 实审 | 2021-11-05 | 2022-01-28 | H02J7/00(2006.01)I;H02H7/18(2006.01)I;H01M10/42(2006.01)I | 周俭节;范冬冬 | 北京集佳知识产权代理有限公司; 阳光电源股份有限公司 | 北京集佳知识产权代理有限公司 | 本申请公开了一种电池单元、电池储能系统及其故障保护方法,以实现电池单元级短路及过流保护。该电池单元包括:电芯、第一可控开关和自供电驱动电路;所述第一可控开关与所述电芯串联;所述自供电驱动电路用于在所述电池单元的电芯参数超出预设范围时开始自供电,以及在获得自供电时驱动所述第一可控开关断开。
1496 | 一种光伏逆变器、绝缘阻抗检测方法及光伏发电系统 | CN114039544A | 发明专利 | 有效-授权 | 2021-11-05 | 2022-02-11 | H02S40/32(2014.01)I;G01R27/02(2006.01)I;H02J3/38(2006.01)I | 吴子恒;陈长春;田燃;常文宇 | 北京集佳知识产权代理有限公司; 阳光电源股份有限公司 | 北京集佳知识产权代理有限公司 | 一种光伏逆变器、绝缘阻抗的检测方法及光伏发电系统,涉及光伏发电技术领域。光伏逆变器包括整流电路、绝缘阻抗检测电路和控制器。绝缘阻抗检测电路的第一端连接直流母线,第二端接地,其中的可控开关用于调节绝缘阻抗检测电路中接入的电阻的大小。整流电路的输入端连接交流电网,输出端连接直流母线。控制器当光伏阵列的当前开路电压小于等于整流电路的输出电压时,确定直流母线的对地电压在可控开关的工作状态切换后,达到稳定的用时为第一时间间隔;利用任一直流母线在可控开关闭合第一时间间隔后的对地电压,以及在可控开关断开第一时间间隔后的对地电压,确定直流母线的对地绝缘阻抗。该方案提升了对地绝缘阻抗检测时的准确性。
1497 | 一种光伏逆变器、绝缘阻抗检测方法及光伏发电系统 | CN114039544B | 发明授权 | 有效-授权 | 2021-11-05 | 2024-02-09 | H02S40/32(2014.01)I;G01R27/02(2006.01)I;H02J3/38(2006.01)I; | 吴子恒;陈长春;田燃;常文宇 | 北京集佳知识产权代理有限公司; 阳光电源股份有限公司 | 北京集佳知识产权代理有限公司 | 一种光伏逆变器、绝缘阻抗的检测方法及光伏发电系统,涉及光伏发电技术领域。光伏逆变器包括整流电路、绝缘阻抗检测电路和控制器。绝缘阻抗检测电路的第一端连接直流母线,第二端接地,其中的可控开关用于调节绝缘阻抗检测电路中接入的电阻的大小。整流电路的输入端连接交流电网,输出端连接直流母线。控制器当光伏阵列的当前开路电压小于等于整流电路的输出电压时,确定直流母线的对地电压在可控开关的工作状态切换后,达到稳定的用时为第一时间间隔;利用任一直流母线在可控开关闭合第一时间间隔后的对地电压,以及在可控开关断开第一时间间隔后的对地电压,确定直流母线的对地绝缘阻抗。该方案提升了对地绝缘阻抗检测时的准确性。
1498 | 一种光伏系统及控制方法 | CN113890103A | 发明专利 | 有效-授权 | 2021-11-05 | 2022-01-04 | H02J3/38(2006.01)I | 孙帅;何安然;陈鹏;王志成;陈雪冰 | 北京集佳知识产权代理有限公司; 阳光电源股份有限公司 | 北京集佳知识产权代理有限公司 | 本申请公开了一种光伏系统及控制方法,包括:主DC/DC变换器负输出端连接N线,主DC/AC变换器的负输入端连接N线;从DC/DC变换器负输入端连接主DC/DC变换器负输出端,从DC/DC变换器正输入端连接主DC/DC变换器正输出端;从DC/DC变换器正输出端连接N线,从DC/DC变换器的负输出端连接从DC/AC变换器负输出端,从DC/AC变换器正输出端连接N线;主DC/AC变换器向从DC/AC变换器发送电流指令值和主DC/AC变换器的输入电压;从DC/AC变换器根据从DC/AC变换器的输入电压、电流指令值和主DC/AC变换器的输入电压控制输出电流,使N线电流小于预设电流,降低功耗。
1499 | 一种光伏系统及控制方法 | CN113890103B | 发明授权 | 有效-授权 | 2021-11-05 | -- | H02J3/38 | 孙帅;何安然;陈鹏;王志成;陈雪冰 | 北京集佳知识产权代理有限公司; 阳光电源股份有限公司 | 北京集佳知识产权代理有限公司 | 本申请公开了一种光伏系统及控制方法,包括:主DC/DC变换器负输出端连接N线,主DC/AC变换器的负输入端连接N线;从DC/DC变换器负输入端连接主DC/DC变换器负输出端,从DC/DC变换器正输入端连接主DC/DC变换器正输出端;从DC/DC变换器正输出端连接N线,从DC/DC变换器的负输出端连接从DC/AC变换器负输出端,从DC/AC变换器正输出端连接N线;主DC/AC变换器向从DC/AC变换器发送电流指令值和主DC/AC变换器的输入电压;从DC/AC变换器根据从DC/AC变换器的输入电压、电流指令值和主DC/AC变换器的输入电压控制输出电流,使N线电流小于预设电流,降低功耗。
1500 | 流量管理方法、运营管理平台、充电桩及存储介质 | CN114143822A | 发明专利 | 有效-授权 | 2021-11-05 | 2022-03-04 | H04W24/08(2009.01)I;H04W28/02(2009.01)I;H02J7/00(2006.01)I | 檀华江 | 深圳市世纪恒程知识产权代理事务所; 阳光电源股份有限公司 | 深圳市世纪恒程知识产权代理事务所 | 本发明公开了一种流量管理方法、运营管理平台、充电桩及存储介质,其中,所述流量管理方法包括以下步骤:接收充电桩发送的当前时间段的流量信息,其中,所述当前时间段为预设时间周期划分形成的若干时间段中的一个,所述流量信息至少包括所述当前时间段内所述充电桩与所述运营管理平台之间传输数据的流量值;根据所述流量信息,计算所述预设时间周期的流量总值;根据所述预设时间周期的流量总值,确定所述充电桩的流量阈值;将所述流量阈值发送至所述充电桩,以供所述充电桩根据所述流量阈值进行流量监控。本发明解决了预估流量不准确的问题,实现了对充电桩和运营管理平台之间传输数据的流量进行准确统计。
1501 | 流量管理方法、运营管理平台、充电桩及存储介质 | CN114143822B | 发明授权 | 有效-授权 | 2021-11-05 | 2023-08-15 | H04W24/08(2009.01)I;H04W28/02(2009.01)I;H02J7/00(2006.01)I | 檀华江 | 深圳市世纪恒程知识产权代理事务所; 阳光电源股份有限公司 | 深圳市世纪恒程知识产权代理事务所 | 本发明公开了一种流量管理方法、运营管理平台、充电桩及存储介质,其中,所述流量管理方法包括以下步骤:接收充电桩发送的当前时间段的流量信息,其中,所述当前时间段为预设时间周期划分形成的若干时间段中的一个,所述流量信息至少包括所述当前时间段内所述充电桩与所述运营管理平台之间传输数据的流量值;根据所述流量信息,计算所述预设时间周期的流量总值;根据所述预设时间周期的流量总值,确定所述充电桩的流量阈值;将所述流量阈值发送至所述充电桩,以供所述充电桩根据所述流量阈值进行流量监控。本发明解决了预估流量不准确的问题,实现了对充电桩和运营管理平台之间传输数据的流量进行准确统计。
1502 | 一种光伏发电系统及其控制方法 | CN113852129A | 发明专利 | 实审 | 2021-11-04 | 2021-12-28 | H02J3/38(2006.01)I;G01R27/02(2006.01)I | 李家旺;朱万平 | 北京集佳知识产权代理有限公司; 阳光电源股份有限公司 | 北京集佳知识产权代理有限公司 | 本申请公开了一种光伏发电系统及其控制方法,解决了PID抑制电路和交流ISO检测电路共存时存在的成本高、体积大的问题,并解决了两者同时工作而导致交流ISO检测结果不准确的问题。该光伏发电系统上设置有PID抑制与交流ISO检测电路,该PID抑制与交流ISO检测电路包括:电压源、切换电路、PID抑制模块和交流ISO检测模块,所述PID抑制模块和交流ISO检测模块经过所述切换电路连接到同一电压源。该控制控制方法包括:通过控制所述切换电路使得PID抑制模块与交流ISO检测模块按时切换接通电压源,在此过程中,在PID抑制模块接通电压源期间,一旦检测到参数异常预警,直接切换为交流ISO检测模块接通电压源。
1503 | 充电桩输出控制方法及装置 | CN113815466B | 发明授权 | 有效-授权 | 2021-11-03 | 2023-08-11 | B60L53/62(2019.01)I | 李来保;潘子娇;张朋;水星锋 | 北京康信知识产权代理有限责任公司; 阳光电源股份有限公司 | 北京康信知识产权代理有限责任公司 | 本申请公开了一种充电桩输出控制方法及装置。其中,该方法包括获取目标车辆的第一电量需求信息;通过充电桩中的第一设备获取目标充电枪的第一输出电量信息,和/或,通过充电桩中的第二设备获取目标充电枪的第二输出电量信息,其中,目标充电枪用于为目标车辆充电;依据第一电量需求信息、第一输出电量信息和/或第二输出电量信息,对目标充电枪的第一实际输出电量进行调节。本申请解决了相关技术中充电桩的输出精度难以控制,引入高精度采样设备时又会增加成本的技术问题。
1504 | 充电桩输出控制方法及装置 | CN113815466A | 发明专利 | 有效-授权 | 2021-11-03 | 2021-12-21 | B60L53/62(2019.01)I | 李来保;潘子娇;张朋;水星锋 | 北京康信知识产权代理有限责任公司; 阳光电源股份有限公司 | 北京康信知识产权代理有限责任公司 | 本申请公开了一种充电桩输出控制方法及装置。其中,该方法包括:获取目标车辆的第一电量需求信息;通过充电桩中的第一设备获取目标充电枪的第一输出电量信息,和/或,通过充电桩中的第二设备获取目标充电枪的第二输出电量信息,其中,目标充电枪用于为目标车辆充电;依据第一电量需求信息、第一输出电量信息和/或第二输出电量信息,对目标充电枪的第一实际输出电量进行调节。本申请解决了相关技术中充电桩的输出精度难以控制,引入高精度采样设备时又会增加成本的技术问题。
1505 | 一种逆变器及直流开关组件 | CN113936932A | 发明专利 | 实审 | 2021-11-01 | 2022-01-14 | H01H1/58(2006.01)I;H02M7/00(2006.01)I | 俞雁飞;沈展良;陈鹏;李晓迅 | 北京集佳知识产权代理有限公司; 阳光电源股份有限公司 | 北京集佳知识产权代理有限公司 | 本发明公开了一种逆变器及直流开关组件,该直流开关组件包括直流开关和连接端子单元,二者集成于安装主体,连接端子单元通过直流开关能够实现第一端子和第二端子的连通和断开,直流开关通过第一端子直接连接直流线缆,该发明中直流开关与连接端子单元集成安装,无需线缆连接,提高了拆卸和安装效率,同时机箱内部的电器件、结构件数量也相应减少,可以节省机箱内部安装空间。
1506 | 一种充电桩 | CN216580165U | 实用新型 | 有效-授权 | 2021-11-01 | 2022-05-24 | B60L53/31(2019.01)I;G09F9/30(2006.01)I | 但德意;张磊;吴胜;楚秀全 | 北京隆源天恒知识产权代理有限公司; 阳光电源股份有限公司 | 北京隆源天恒知识产权代理有限公司 | 本实用新型提出了一种充电桩,包括充电桩本体、驱动装置、屏幕保护结构、感应结构和屏幕,所述屏幕设置于所述充电桩本体处,所述驱动装置与所述屏幕保护结构连接,所述感应结构与所述驱动装置连接,所述驱动装置适于驱动所述屏幕保护结构遮罩所述屏幕。本实用新型的有益效果:能够有效保护充电桩屏幕。
1507 | 一种多级式储能系统及其控制方法 | CN113922405A | 发明专利 | 实审 | 2021-10-29 | 2022-01-11 | H02J3/32(2006.01)I;H02H7/26(2006.01)I;H02H7/22(2006.01)I | 申智;汪耀华;丁杰;江涛;陈强云 | 北京集佳知识产权代理有限公司; 阳光电源股份有限公司 | 北京集佳知识产权代理有限公司 | 本发明提供一种多级式储能系统及其控制方法,该多级式储能系统中各电池单元分别通过对应的DCDC变换器和第一开关装置后,再通过相应的保护装置和第二开关装置,连接PCS的直流侧;而且,当任意支路上出现故障时,故障电流所流经的第一开关装置、保护装置及第二开关装置中的至少一个将会处于断开状态,并且,至少该故障电流所流经的DCDC变换器也会受控处于断开自身两侧连接的状态,进而能够实现对于该支路上短路电流的分断,使各支路的短路电流不会汇集至相应的保护装置,从而使得PCS直流侧的保护装置可以选择分断容量较低的设备,降低保护装置成本。
1508 | 一种多母线储能系统及其控制方法 | CN113809766A | 发明专利 | 实审 | 2021-10-29 | 2021-12-17 | H02J3/32(2006.01)I | 申智;丁杰;汪耀华;陈强云;江涛 | 北京集佳知识产权代理有限公司; 阳光电源股份有限公司 | 北京集佳知识产权代理有限公司 | 本发明提供一种多母线储能系统及其控制方法,该多母线储能系统包括至少两个直流母线,而且,其各直流母线分别通过至少一个第一开关模块连接对应的电池单元,还分别通过至少一个第二开关模块连接对应PCS的直流侧;也即,各直流母线所接的电池单元数量和PCS数量均可以任意设置,而且还可以根据实际运行场景实时设置PCS的投入数量,也即,实现了电池容量与PCS功率的解耦,能够适用于不同备电时长和不同电池容量的应用场景。且其各个PCS分别连接于相应的直流母线,能够最大程度减少共直流母线后多台PCS之间的相互影响。
1509 | 一种光伏组件模组及光伏发电系统 | CN113824393A | 发明专利 | 实审 | 2021-10-29 | 2021-12-21 | H02S20/30(2014.01)I;H02S20/22(2014.01)I;H02S30/10(2014.01)I;H02J7/35(2006.01)I | 张庆;陶高周;汪睿;李二斌 | 北京集佳知识产权代理有限公司; 阳光电源股份有限公司 | 北京集佳知识产权代理有限公司 | 一种光伏组件模组及光伏发电系统,涉及光伏发电技术领域。其中,该光伏组件模组用于设置于墙面,光伏组件模组包括至少两个模组单元。至少两个模组单元依次连接成串;每个模组单元包括一个框架单元和一个光伏组件;每个光伏组件和所在的模组单元中的框架单元铰接,且还与相邻的模组单元中的框架单元铰接。应用该光伏组件模组,能够充分利用建筑墙面铺设光伏组件,对建筑类型没有特殊要求,并且可以直接加装在现有建筑的墙面,便于非顶楼居民享受光伏发电的便利,有助于推广光伏发电,还可以保护建筑墙面免受长期日晒。进一步的,该光伏组件模组的结构简单,便于维护与运输,可以根据实际可用的墙面长度选择合适数量的模组单元,实用性强。
1510 | 一种充电桩安装框架及充电桩 | CN216184586U | 实用新型 | 有效-授权 | 2021-10-29 | 2022-04-05 | B60L53/31(2019.01)I | 闫瑞杨;曹亮;周成华;丁增付 | 北京品源专利代理有限公司; 阳光电源股份有限公司 | 北京品源专利代理有限公司 | 本实用新型涉及配电技术领域,尤其涉及一种充电柱安装框架及充电桩。该充电桩安装框架包括框架主体及安装导轨,安装导轨设置在框架主体上,安装导轨由框架主体向内折弯形成,安装导轨用于支撑功率模组,安装导轨能够引导功率模组进入框架主体内。由于安装导轨由框架主体向内折弯形成,使得安装导轨与框架主体为一体成型结构,无需紧固件进行紧固安装,降低了充电桩安装框架的成本,保证了安装导轨在框架主体上的安装精度以及结构稳定性,使得安装导轨能够更加稳定地支撑功率模组,也保证了安装导轨能够精确引导功率模组进入框架主体内。充电桩通过应用上述充电柱安装框架,降低了充电桩安装框架的加工成本,提高了安装导轨的安装精度和稳定性。
1511 | 连接支架及机柜 | CN216218310U | 实用新型 | 有效-授权 | 2021-10-29 | 2022-04-05 | H05K7/18(2006.01)I;H05K7/14(2006.01)I | 李俊;郑司根;汪睿 | 深圳市世纪恒程知识产权代理事务所; 阳光电源股份有限公司 | 深圳市世纪恒程知识产权代理事务所 | 本实用新型公开一种连接支架及机柜。所述连接支架包括第一连接部、第二连接部及第三连接部,所述第一连接部具有第一端;所述第二连接部具有第一端,所述第二连接部的第一端与所述第一连接部的第一端连接;所述第三连接部具有第一端,所述第三连接部的第一端与所述第一连接部的第一端连接;所述第一连接部的中线与所述第二连接部的中线相交,所述第一连接部的中线、所述第二连接部的中线位于第一平面,所述第三连接部的中线与所述第一平面相交;所述第一连接部、所述第二连接部及所述第三连接部三者均设置有连接孔。本实用新型的连接支架便于再次更改各待连接件之间的固定状态。
1512 | 储能柜 | CN307243687S | 外观设计 | 有效-授权 | 2021-10-29 | 2022-04-08 | 13-02(13) | 郑司根;汪睿;李俊 | 北京集佳知识产权代理有限公司; 阳光电源股份有限公司 | 北京集佳知识产权代理有限公司 | 1.本外观设计产品的名称:储能柜。2.本外观设计产品的用途:用于户外电能的储存与控制。3.本外观设计产品的设计要点:在于形状。4.最能表明设计要点的图片或照片:设计1立体图。5.指定设计1为基本设计。
1513 | 储能柜柜门 | CN307230906S | 外观设计 | 有效-授权 | 2021-10-29 | 2022-04-05 | 06-06(13) | 郑司根;汪睿;李俊 | 北京集佳知识产权代理有限公司; 阳光电源股份有限公司 | 北京集佳知识产权代理有限公司 | 1.本外观设计产品的名称:储能柜柜门。2.本外观设计产品的用途:用于安装在储能柜上。3.本外观设计产品的设计要点:在于形状。4.最能表明设计要点的图片或照片:设计1立体图。5.指定设计1为基本设计。
1514 | 一种开关电容变换器及其预充电方法 | CN113839554A | 发明专利 | 实审 | 2021-10-28 | 2021-12-24 | H02M3/07(2006.01)I | 何安然;陈鹏;孙帅;王志成;颜世超;孟鹏飞 | 北京集佳知识产权代理有限公司; 阳光电源股份有限公司 | 北京集佳知识产权代理有限公司 | 本申请提供了一种开关电容变换器及其预充电方法。在该预充电方法中,实时或周期性地检测开关电容变换器SSC中的谐振电容的目标参数;在目标参数小于等于预设值时,确定当前时刻下该SCC大于谐振电容的两端电压的最低电压等级,并控制该SCC工作于此最低电压等级的充电状态,即该SCC以当前时刻下大于该谐振电容的两端电压的最小电压向该谐振电容进行充电;因此从整体上看,该SCC可以分段对该谐振电容进行充电,从而该谐振电容的两端电压可以缓慢上升,即实现了对该谐振电容的预充电;另外,由于该开关电容变换器的预充电方法只是软件层面上的改进,并不涉及硬件层面的改进,所以该开关电容变换器的预充电方法使得SCC的预充电成本降低。
1515 | 一种接线盒及逆变器 | CN216959207U | 实用新型 | 有效-授权 | 2021-10-28 | 2022-07-12 | H02G3/08(2006.01)I;H02M7/00(2006.01)I | 陈林;李永红;刘龙;邢军 | 北京品源专利代理有限公司; 阳光电源股份有限公司 | 北京品源专利代理有限公司 | 本实用新型属于电子电源技术领域,公开了一种接线盒及逆变器,该接线盒包括底座、盒体以及锁紧组件。其中,底座用于固定在待安装位置,盒体与底座相连接,锁紧件与底座滑动连接,锁紧组件上开设有导向卡接槽,导向卡接槽能沿盒体侧向滑动,以使盒体卡入导向卡接槽中。当需要将盒体安装到底座上时,只需将盒体沿导向卡接槽放在底座的下方,然后使导向卡接槽沿盒体侧向滑动即可,可实现在狭小的安装空间内盒体与底座的稳固安装,并且结构简单,操作方便。该逆变器通过将上述接线盒设置在逆变器本体上,方便电缆在狭小空间内与逆变器本体的连接。
1516 | 光伏发电设备 | CN216218454U | 实用新型 | 有效-授权 | 2021-10-28 | 2022-04-05 | H05K7/20(2006.01)I | 张威风;李文浩;李永红;黄维康 | 深圳市世纪恒程知识产权代理事务所; 阳光电源股份有限公司 | 深圳市世纪恒程知识产权代理事务所 | 本实用新型公开一种光伏发电设备,所述光伏发电设备包括机箱、散热分流组件、风扇组件、第一功率组件及第二功率组件,所述机箱内设有功率模块,所述机箱的外表面具有安装平面;所述散热分流组件安装于所述安装平面,所述散热分流组件与所述功率模块导热连接;所述风扇组件具有出风侧,所述风扇组件的出风侧朝向所述散热分流组件设置;所述第一功率组件安装于所述安装平面;所述第二功率组件安装于所述安装平面,所述第一功率组件与所述第二功率组件分别设于所述散热分流组件的相对两侧;所述散热分流组件用于将所述风扇组件工作时产生的气流分流至所述第一功率组件和所述第二功率组件。本实用新型的光伏发电设备能够提高散热降温效果。
1517 | 一种充电控制方法、装置、系统及存储介质 | CN113815465A | 发明专利 | 实审 | 2021-10-27 | 2021-12-21 | B60L53/60(2019.01)I;B60L53/68(2019.01)I;B60L53/31(2019.01)I | 黄都伟 | 北京品源专利代理有限公司; 阳光电源股份有限公司 | 北京品源专利代理有限公司 | 本发明实施例公开了一种充电控制方法、装置、系统及存储介质。其中,充电控制方法包括:根据限定功率除去预留功率之后的功率,下发充电桩的充电功率;获取充电调整指令;根据充电调整指令,互补调整充电桩的充电功率和预留功率之间的功率大小。本发明实施例有效解决了现有充电桩的充电策略难以满足用户个性化充电需求的问题,该充电控制方法能够在限定功率的功率变化范围内,对充电桩的充电功率与预留功率的大小关系进行实时调整,实现了充电桩的充电功率的可控动态调节,进而能够满足用户多样的个性化充电需求。
1518 | 直流充电桩 | CN307234164S | 外观设计 | 有效-授权 | 2021-10-27 | 2022-04-05 | 13-02(13) | 甄远路;汪睿;刘永进;瞿兆刚 | 北京集佳知识产权代理有限公司; 阳光电源股份有限公司 | 北京集佳知识产权代理有限公司 | 1.本外观设计产品的名称:直流充电桩。2.本外观设计产品的用途:用于为新能源汽车提供充电。3.本外观设计产品的设计要点:在于形状。4.最能表明设计要点的图片或照片:设计1立体图1。5.指定设计1为基本设计。
1519 | 一种显示屏安装结构及充电桩 | CN216580162U | 实用新型 | 有效-授权 | 2021-10-26 | 2022-05-24 | B60L53/31(2019.01)I;B60L53/56(2019.01)I | 曹亮;丁增付;闫瑞杨 | 北京隆源天恒知识产权代理有限公司; 阳光电源股份有限公司 | 北京隆源天恒知识产权代理有限公司 | 本实用新型提供了一种显示屏安装结构及充电桩,涉及显示屏技术领域,其显示屏安装结构,包括安装板、面板组件、显示屏组件和弹性件,面板组件和显示屏组件适于安装在安装板的板体上相对的两侧,弹性件设置在板体与显示屏组件之间,并适于调节显示屏组件与面板组件之间的间距。本实用新型中通过在板体与显示屏组件之间设置弹性件,可以调整面板组件与显示屏组件之间各处的间距使其分布更加均匀,从而提高显示屏的触屏灵敏度,减少卡顿或漂移等现象。
1520 | 挂板及具有其的电气设备 | CN216202315U | 实用新型 | 有效-授权 | 2021-10-25 | 2022-04-05 | F16M13/02(2006.01)I;F16M11/04(2006.01)I | 沈展良;邢军 | 北京集佳知识产权代理有限公司; 阳光电源股份有限公司 | 北京集佳知识产权代理有限公司 | 本实用新型公开了一种挂板及具有其的电气设备,挂板包括第一板,所述第一板开设有多个安装过孔;与第一板固体连接的至少两个第二板,第二板与第一板之间的夹角大于零,第二板的上边缘开设有至少一个卡槽。利用多个安装螺栓将第一板固定在墙壁或支架上,然后将两侧具有挂柱的电气设备的设备本体挂在相邻的两个第二板上,并使设备本体两侧的挂柱分别卡在相邻的两个第二板的卡槽内,实现了设备本体的壁挂式安装。本实用新型提供的挂板在其第二板上边缘开设卡槽,设备本体的挂柱直接卡在第二板的卡槽内,避免了单独再生产挂钩,简化了加工工艺,且降低了加工成本。安装螺栓位于两个第二板背离对方的一侧,整机壁挂完成后机器占用厚度方向的空间更小。
1521 | 带诊断设备图形用户界面的显示屏幕面板 | CN307234985S | 外观设计 | 有效-授权 | 2021-10-25 | 2022-04-05 | 14-04(13) | 袁良飞 | 北京集佳知识产权代理有限公司; 阳光电源股份有限公司 | 北京集佳知识产权代理有限公司 | 1.本外观设计产品的名称:带诊断设备图形用户界面的显示屏幕面板。2.本外观设计产品的用途:用于显示及交互;该显示屏幕面板用于手机、平板电脑、电脑。3.本外观设计产品的设计要点:在于显示屏幕面板中图形用户界面的界面内容。4.最能表明设计要点的图片或照片:主视图。5.后视图、左视图、右视图、俯视图、仰视图无设计要点,省略后视图、左视图、右视图、俯视图、仰视图。6.图形用户界面的用途:产品界面为在离散率智能诊断及控制的展示及操作的交互界面,通过局域网络连接通信模块,获取通信模块下的逆变器、汇流箱及光伏组件等设备数据并通过算法分析出异常设备及可能原因;主视图界面为通过离散率远程诊断设备的主界面;在主视图界面中,点击界面底部智能诊断按钮后,显示界面变化状态图1‑2的动态交互界面,开始当前电站的离散率智能诊断,并实时显示诊断进度;在界面变化状态图2中,点击界面底部查看按钮后查看当前智能诊断的结果显示出所有设备的异常情况,显示界面变化状态图3。
1522 | 带系统调试控制图形用户界面的显示屏幕面板 | CN307244510S | 外观设计 | 有效-授权 | 2021-10-25 | 2022-04-08 | 14-04(13) | 袁良飞 | 北京集佳知识产权代理有限公司; 阳光电源股份有限公司 | 北京集佳知识产权代理有限公司 | 1.本外观设计产品的名称:带系统调试控制图形用户界面的显示屏幕面板。2.本外观设计产品的用途:用于显示及交互;该显示屏幕面板用于手机、平板电脑、电脑。3.本外观设计产品的设计要点:在于显示屏幕面板中图形用户界面的界面内容。4.最能表明设计要点的图片或照片:主视图。5.无设计要点,省略其他视图。6.图形用户界面的用途:产品界面为远程创建电站及获取所有设备上传并关联电站的交互界面;主视图为创建电站的交互界面;界面变化状态图1为点击主视图中下一步按钮后显示的交互界面;界面变化状态图2为由界面变化状态图1扫描通信设备后显示的交互界面;界面变化状态图3为点击界面变化状态图2中确定按钮后显示的交互界面;界面变化状态图4为点击界面变化状态图3中系统调试按钮后显示的交互界面;界面变化状态图5为点击界面变化状态图4中网络配置按钮后显示的交互界面;界面变化状态图6为点击界面变化状态图5中任一家庭网络按钮后显示的交互界面;界面变化状态图7为点击界面变化状态图6中连接按钮后显示的交互界面;界面变化状态图8为连接网络成功后显示的交互界面;界面变化状态图9为完成通信设备的联网配置后显示的界面;界面变化状态图10为点击界面变化状态图9中并网调试按钮后显示的交互界面;界面变化状态图11为完成逆变器初始并网设置后显示的界面;界面变化状态图12为点击界面变化状态图11中完成按钮后显示的交互界面。
1523 | 带能量流动实时监控图形用户界面的显示屏幕面板 | CN307448447S | 外观设计 | 有效-授权 | 2021-10-25 | 2022-07-12 | 14-04(13) | 袁良飞 | 北京集佳知识产权代理有限公司; 阳光电源股份有限公司 | 北京集佳知识产权代理有限公司 | 1.本外观设计产品的名称:带能量流动实时监控图形用户界面的显示屏幕面板。2.本外观设计产品的用途:用于显示及交互;该显示屏幕面板用于手机、平板电脑、电脑。3.本外观设计产品的设计要点:在于显示屏幕面板中图形用户界面的界面内容。4.最能表明设计要点的图片或照片:设计1主视图。5.设计1‑2的后视图、左视图、右视图、俯视图、仰视图无设计要点,省略设计1‑2的后视图、左视图、右视图、俯视图、仰视图。6.指定设计1为基本设计。7.图形用户界面的用途:设计1‑2的产品界面为光伏及储能电站的能量流动实时监控的交互界面,通过网络连接及通信设备,获取电站各个环节的能量输出输入信息,实时监控整个电站的能量流动情况;设计1主视图界面为带光伏系统(光伏板设备)、电网系统、负载系统(用电设备)、储能系统(充电设备)之间的能量流动情况的可视化实时监控的交互界面;设计2主视图界面为带光伏系统(光伏板设备)、电网系统、储能系统(充电设备)之间的能量流动情况的可视化实时监控的交互界面。
1524 | 一种用于充电桩的自回馈老化测试系统及方法 | CN114113827A | 发明专利 | 实审 | 2021-10-21 | 2022-03-01 | G01R31/00(2006.01)I | 潘子娇 | 北京隆源天恒知识产权代理有限公司; 阳光电源股份有限公司 | 北京隆源天恒知识产权代理有限公司 | 本发明提供了一种用于充电桩的自回馈老化测试系统及方法,涉及充电桩测试技术领域。本发明所述的用于充电桩的自回馈老化测试系统,包括与交流电网连接的第一充电组件和第二充电组件,所述第一充电组件和所述第二充电组件连接,所述第一充电组件工作在充电模式,所述第二充电组件工作在放电模式,以实现所述第一充电组件的老化测试。本发明所述的技术方案,通过设置充电组件分别处于充电模式和放电模式,将放电模式的第二充电组件作为充电模式的第一充电组件的负载来进行老化测试,不需要外接专用负载,从而能够有效降低老化测试成本。
1525 | 功率器件安装结构和功率模块 | CN216213410U | 实用新型 | 有效-授权 | 2021-10-21 | 2022-04-05 | H01L23/48(2006.01)I;H01L23/367(2006.01)I;H05K1/18(2006.01)I | 王航;燕青;曹玉永 | 北京集佳知识产权代理有限公司; 阳光电源股份有限公司 | 北京集佳知识产权代理有限公司 | 本实用新型公开了一种功率器件安装结构和功率模块,功率器件安装结构包括印制电路板和功率器件,其中,功率器件的引脚贴片封装于印制电路板,引脚为韧性件,且引脚能够在垂直于印制电路板的方向上变形。上述功率器件安装结构中,通过引脚的形变能够抵消在组装过程中所产生累计公差,保证了功率器件被压紧于散热结构的散热面,从而保证了功率器件和散热面贴合,较现有技术相比,无需再设置散热结构模拟平台,有效提高了生产效率、降低了生产成本;引脚能够采用回流焊焊接于印制电路板,而印制电路板空板具有回流焊加工工序,较现有技术相比,无需额外增加工序,有效降低了生产成本、提高了生产效率。
1526 | 一种并网逆变器及其运行模式控制方法 | CN113794237A | 发明专利 | 实审 | 2021-10-20 | 2021-12-14 | H02J3/38(2006.01)I;H02J3/01(2006.01)I;H02J3/24(2006.01)I | 潘年安 | 北京集佳知识产权代理有限公司; 阳光电源股份有限公司 | 北京集佳知识产权代理有限公司 | 本发明提供一种并网逆变器及其运行模式控制方法,首先采集并网逆变器的并网电流;然后根据该并网电流中各个次同步频率的谐波幅值,确认当前是否出现由于弱电网引起的电流源并网模式下的次同步震荡,也即判断并网逆变器是否运行于弱电网场景;由于电压源并网模式下并网逆变器具有更好的弱电网适应性能,所以,若并网逆变器运行于弱电网场景,则主动将并网逆变器的运行模式由电流源并网模式切换为电压源并网模式,从而确保了并网逆变器和电网之间的安全稳定运行。
1527 | 一种发电系统及其控制方法 | CN113824148A | 发明专利 | 实审 | 2021-10-19 | 2021-12-21 | H02J3/38(2006.01)I;H02J3/28(2006.01)I;H02J15/00(2006.01)I;F03B13/06(2006.01)I | 梁信信;杨春源;杨辉 | 北京集佳知识产权代理有限公司; 阳光电源股份有限公司 | 北京集佳知识产权代理有限公司 | 本发明提供的发电系统及其控制方法,应用于发电技术领域,该系统包括新能源发电系统、抽水蓄能系统和双向电能转换系统,新能源发电系统与抽水蓄能系统相连,抽水蓄能系统经双向电能转换系统与交流电网相连,抽水蓄能系统将新能源发电系统输出的电能存储为水势能并将水势能转换为电能,双向电能转换系统则进一步将抽水蓄能系统输出的电能转换为满足并网要求的电能,最终实现新能源发电系统输出电能的入网。新能源发电系统与抽水蓄能系统相连,利用抽水蓄能系统汇聚新能源发电系统的电能,实现电能的集中输出,从而提高新能源发电系统的消纳水平,抵消新能源发电系统的波动性和间歇性对交流电网的影响,进而提高交流电网的运行稳定性。
1528 | 数值天气预报结果的确定方法及装置 | CN113961620A | 发明专利 | 实审 | 2021-10-19 | 2022-01-21 | G06F16/2458(2019.01)I;G06Q10/04(2012.01)I;G06Q50/06(2012.01)I;G06Q50/26(2012.01)I | 鲁晨鹏;闫永刚 | 北京品源专利代理有限公司; 阳光电源股份有限公司 | 北京品源专利代理有限公司 | 本申请公开了一种数值天气预报结果的确定方法及装置,涉及光伏发电技术领域,该方案可以确定出更为准确的数值天气预报结果。该方法包括:获取预设历史时间段内气象参数的实测数据序列和历史预测数据集合;历史预测数据集合包括从N个数据源处获取的N个历史预测数据序列;根据历史预测数据序列与实测数据序列的相似程度参数,从N个历史预测数据序列中确定目标数据序列和其他数据序列;基于其他数据序列与目标数据序列的偏差程度参数,确定N个数据源的动态权重;根据待预测时间段内气象参数的当前预测数据集合和动态权重,确定待预测时间段内气象参数的数值天气预报结果。
1529 | 一种光伏组件及光伏发电系统 | CN216216753U | 实用新型 | 有效-授权 | 2021-10-19 | 2022-04-05 | H02S40/34(2014.01)I;H01L31/05(2014.01)I | 不公告发明人 | 北京品源专利代理有限公司; 阳光电源股份有限公司 | 北京品源专利代理有限公司 | 本实用新型涉及光伏发电技术领域,公开了一种光伏组件及光伏发电系统,该光伏组件包括接线盒、多个成阵列排布的第一半片和多个成阵列排布的第二半片,多个第一半片相互电连接以形成第一部分,多个第二半片相互电连接以形成第二部分,接线盒位于第一部分和第二部分之间并分别与第一部分和第二部分电连接,第一半片和第二半片大小不同,以调整接线盒的位置,能够缩短接线盒与系统走线之间的距离,从而降低系统配线损耗,并降低成本。
1530 | 变压器组件 | CN216212681U | 实用新型 | 有效-授权 | 2021-10-19 | 2022-04-05 | H01F27/02(2006.01)I;H01F27/06(2006.01)I;H01F27/08(2006.01)I | 姜萍;时晓蕾;陶高周 | 深圳市世纪恒程知识产权代理事务所; 阳光电源股份有限公司 | 深圳市世纪恒程知识产权代理事务所 | 本实用新型公开一种变压器组件,包括支撑组件、变压器以及风扇组件,其中支撑组件具有安装空间,变压器安装于支撑组件,且位于安装空间内,变压器具有磁芯,风扇组件安装于支撑组件,且位于安装空间内,风扇组件正对磁芯设置,以使风扇组件吹出的风流经变压器。本实用新型提出的变压器组件中的风扇组件不需要安装在变压器上,能实现独立的安装拆卸,风扇组件能起到良好的散热效果的同时,与变压器的装配简单方便。
1531 | 一种逆变器及其控制方法和发电系统 | CN113890400A | 发明专利 | 实审 | 2021-10-18 | 2022-01-04 | H02M7/48(2007.01)I;H02M3/155(2006.01)I;H02J3/38(2006.01)I | 俞雁飞;李晓迅;吴风雷;耿后来 | 北京集佳知识产权代理有限公司; 阳光电源股份有限公司 | 北京集佳知识产权代理有限公司 | 本发明提供的逆变器及其控制方法和发电系统,应用于电力电子技术领域,该逆变器包括至少一路阻断电路、直流母线、逆变主电路和控制器,任一路阻断电路的输入端连接至少一个直流电源,且各阻断电路的输出端分别经直流母线与逆变主电路的直流侧相连,逆变主电路的交流侧与交流电网相连,控制器分别与阻断电路和逆变主电路相连,以至少一路阻断电路为目标阻断电路,控制器在目标阻断电路的工作电压满足预设阻断条件情况下,控制目标阻断电路在预设时长内处于流通电流为零的阻断状态,为电流采样电路提供一个电流为零的校验环境,确保电流采样电路能够获得准确的误差电流,进而提高电流采样电路采样结果准确度,满足实际应用需求。
1532 | PV端子组件和电气装置 | CN216214188U | 实用新型 | 有效-授权 | 2021-10-18 | 2022-04-05 | H01R9/26(2006.01)I | 沈展良;俞雁飞;陈鹏;李晓迅 | 北京集佳知识产权代理有限公司; 阳光电源股份有限公司 | 北京集佳知识产权代理有限公司 | 本实用新型公开了一种PV端子组件和电气装置,PV端子组件包括安装架和至少一个PV端子,其中,安装架具有用于固定PV端子的安装位,安装位至少为两个。本实用新型公开的PV端子组件中,安装架具有用于固定PV端子的安装位,且安装位至少为两个,则实现了将至少两个PV端子集成在安装架上,通过调节安装架上PV端子的数目即可调整整个PV端子组件的PV端子位数,从而提高了可扩展性和兼容性,使得整个电气装置可以兼容多种输入配置,提升了开发效率;同时,能够减小所有PV端子所占用的空间,从而减小整个电气装置的体积;也简化了PV端子的安装,提高了安装效率。
1533 | 交流盒穿线板 | CN307360175S | 外观设计 | 有效-授权 | 2021-10-18 | 2022-05-24 | 13-03(13) | 李文浩;季锦涛 | 北京集佳知识产权代理有限公司; 阳光电源股份有限公司 | 北京集佳知识产权代理有限公司 | 1.本外观设计产品的名称:交流盒穿线板。2.本外观设计产品的用途:用于光伏逆变器的交流盒。3.本外观设计产品的设计要点:在于形状。4.最能表明设计要点的图片或照片:立体图1。
1534 | 发电量损失的检测方法、装置、设备及计算机存储介质 | CN114123970A | 发明专利 | 有效-授权 | 2021-10-15 | 2022-03-01 | H02S50/10(2014.01)I | 尹芳;胡琼;崔鑫 | 深圳市世纪恒程知识产权代理事务所; 阳光电源股份有限公司 | 深圳市世纪恒程知识产权代理事务所 | 本申请公开了一种发电量损失的检测方法、装置、设备及计算机存储介质,获取待测光伏组件的电气参数及其环境参数,根据所述电气参数与所述环境参数检测所述待测光伏组件是否存在阴影遮挡;若所述待测光伏组件存在阴影遮挡,则根据所述电气参数与所述环境参数确定所述待测光伏组件的遮挡类型,得到检测结果;根据所述检测结果、所述电气参数与所述环境参数计算所述待测光伏组件的发电量损失。本申请可以准确检测出待测光伏组件是否存在阴影遮挡以及存在阴影遮挡时的遮挡类型的检测结果,并根据检测结果、电气参数与环境参数计算待测光伏组件的发电量损失,便于运维人员根据检测结果结合发电量损失对待测光伏组件进行运维,提高光伏组件的运维效率。
1535 | 发电量损失的检测方法、装置、设备及计算机存储介质 | CN114123970B | 发明授权 | 有效-授权 | 2021-10-15 | 2023-09-29 | H02S50/10(2014.01)I | 尹芳;胡琼;崔鑫 | 深圳市世纪恒程知识产权代理事务所; 阳光电源股份有限公司 | 深圳市世纪恒程知识产权代理事务所 | 本申请公开了一种发电量损失的检测方法、装置、设备及计算机存储介质,获取待测光伏组件的电气参数及其环境参数,根据所述电气参数与所述环境参数检测所述待测光伏组件是否存在阴影遮挡;若所述待测光伏组件存在阴影遮挡,则根据所述电气参数与所述环境参数确定所述待测光伏组件的遮挡类型,得到检测结果;根据所述检测结果、所述电气参数与所述环境参数计算所述待测光伏组件的发电量损失。本申请可以准确检测出待测光伏组件是否存在阴影遮挡以及存在阴影遮挡时的遮挡类型的检测结果,并根据检测结果、电气参数与环境参数计算待测光伏组件的发电量损失,便于运维人员根据检测结果结合发电量损失对待测光伏组件进行运维,提高光伏组件的运维效率。
1536 | 风储用储能柜分布系统、风力发电系统 | CN217427358U | 实用新型 | 有效-授权 | 2021-10-15 | 2022-09-13 | H02B1/30(2006.01)I;H02B1/56(2006.01)I;E04H12/00(2006.01)I | 不公告发明人 | 北京集佳知识产权代理有限公司; 阳光电源股份有限公司 | 北京集佳知识产权代理有限公司 | 本实用新型公开了一种风储用储能柜分布系统、风力发电系统,风储用储能柜分布系统包括塔筒和至少一个储能柜,其中,储能柜固定于塔筒的外壁。上述风储用储能柜分布系统中,通过将储能柜作为独立的机柜并安装在塔筒的外壁上,无需额外占用土地,有效减小了占地面积;也缩短了储能柜和变流器之间的距离,从而缩短了转接线缆的长度,有效降低了设备成本;同时,节省了塔筒的内部空间,避免了因电池故障而引发塔筒内出现安全事故;也便于实现电池模组的集成化和储能柜的集成化,降低了成本,便于灵活布局、维修更换。
1537 | 一种功率器件的安装装置 | CN218243968U | 实用新型 | 有效-授权 | 2021-10-15 | 2023-01-06 | H05K1/18(2006.01)I;H05K7/20(2006.01)I | 不公告发明人 | 北京品源专利代理有限公司; 阳光电源股份有限公司 | 北京品源专利代理有限公司 | 本实用新型公开了一种功率器件的安装装置,涉及电力电子技术领域。所述功率器件的安装装置包括散热器、PCB板、陶瓷散热基片、绝缘筒和紧固件,所述PCB板用以安装功率器件;所述陶瓷散热基片的至少部分顶面和底面能分别与所述功率器件的底面和所述散热器抵接;所述绝缘筒穿设在所述陶瓷散热基片中,且所述绝缘筒的两端均分别延伸至所述陶瓷散热基片外;所述紧固件依次穿设过所述PCB板和所述陶瓷散热基片并与所述散热器固定连接,且所述紧固件的部分外壁与所述绝缘筒的内壁贴合。该功率器件的安装装置结构简单,在保证可靠性的前提下通过增加绝缘筒尽可能使整个功率器件的安装装置结构紧凑。
1538 | 逆变电路及光伏逆变器 | CN216216583U | 实用新型 | 有效-授权 | 2021-10-15 | 2022-04-05 | H02M7/483(2007.01)I;H02H7/122(2006.01)I | 王志成;陈鹏 | 深圳市世纪恒程知识产权代理事务所; 阳光电源股份有限公司 | 深圳市世纪恒程知识产权代理事务所 | 本实用新型公开了一种逆变电路及光伏逆变器,属于逆变器技术领域。本实用新型逆变电路包括逆变模块及故障保护电路,逆变模块的输入端与直流端连接,逆变模块的输出端与交流端连接,故障保护电路的开关控制端与逆变模块的开关控制端连接,故障保护电路接收直流端故障信号,根据直流端故障信号控制逆变模块导通或断开,逆变模块接收直流端输出的直流电压,在处于导通状态时将直流电转换为交流电压,将交流电压输出至交流端。本实用新型通过在发生故障时才故障保护电路控制逆变模块可靠关断,从而避免形成短路回路,提高安全性。
1539 | 直流电源的控制方法、控制装置及直流电源 | CN113839445A | 发明专利 | 有效-授权 | 2021-10-14 | 2021-12-24 | H02J7/00(2006.01)I;B60L53/31(2019.01)I | 刘俊;周岳武 | 深圳市世纪恒程知识产权代理事务所; 阳光电源股份有限公司 | 深圳市世纪恒程知识产权代理事务所 | 本发明公开了一种直流电源的控制方法、控制装置及直流电源,直流电源包括泄放电路和至少两个充电模块,至少两个充电模块通过至少一个可控开关并联或串联设置,泄放电路包括开关模块和阻抗模块;该方法包括:在检测到可控开关粘连检测指令时,对各个充电模块施加目标时长的脉宽调制信号,控制泄放电路导通工作,根据各个充电模块是否有与泄放电路构成回路以确定可控开关是否发生粘连的技术方案,解决现有技术中直流电源输出电路可控开关粘连检测不便捷的技术问题,实现了不借助外部负载而仅通过直流电源自带的泄放电路对可控开关进行粘连检测,降低了成本,提高了可控开关粘连检测的便捷性。
1540 | 直流电源的控制方法、控制装置及直流电源 | CN113839445B | 发明授权 | 有效-授权 | 2021-10-14 | 2024-02-09 | H02J7/00(2006.01)I;B60L53/31(2019.01)I; | 刘俊;周岳武 | 深圳市世纪恒程知识产权代理事务所; 阳光电源股份有限公司 | 深圳市世纪恒程知识产权代理事务所 | 本发明公开了一种直流电源的控制方法、控制装置及直流电源,直流电源包括泄放电路和至少两个充电模块,至少两个充电模块通过至少一个可控开关并联或串联设置,泄放电路包括开关模块和阻抗模块;该方法包括在检测到可控开关粘连检测指令时,对各个充电模块施加目标时长的脉宽调制信号,控制泄放电路导通工作,根据各个充电模块是否有与泄放电路构成回路以确定可控开关是否发生粘连的技术方案,解决现有技术中直流电源输出电路可控开关粘连检测不便捷的技术问题,实现了不借助外部负载而仅通过直流电源自带的泄放电路对可控开关进行粘连检测,降低了成本,提高了可控开关粘连检测的便捷性。
1541 | 一种MPPT控制方法、光伏逆变器和光伏发电系统 | CN113824147A | 发明专利 | 实审 | 2021-10-13 | 2021-12-21 | H02J3/38(2006.01)I;G05F1/67(2006.01)I | 王伟;耿后来;孙帅;吴风雷 | 北京集佳知识产权代理有限公司; 阳光电源股份有限公司 | 北京集佳知识产权代理有限公司 | 本申请公开了一种MPPT控制方法、光伏逆变器和光伏发电系统,以提高光伏发电系统总的光能利用率。该方法包括:在各MPPT单元均工作在升压模式时,判断是否至少有一个MPPT单元因功率器件电流应力的约束而限功率输出;若是,则:筛选出所有输出电压大于所述逆变单元的正常工作电压的光伏单元;若筛选出的光伏单元的占比超过预设百分比,且筛选出的光伏单元的输出电压均衡程度超过预设水平,将各MPPT单元切换至直通模式。
1542 | 户用储能系统并联盒 | CN307243841S | 外观设计 | 有效-授权 | 2021-10-13 | 2022-04-08 | 13-03(13) | 李俊;郑司根;汪睿 | 北京集佳知识产权代理有限公司; 阳光电源股份有限公司 | 北京集佳知识产权代理有限公司 | 1.本外观设计产品的名称:户用储能系统并联盒。2.本外观设计产品的用途:用于户用储能电池电路并联应用。3.本外观设计产品的设计要点:在于形状。4.最能表明设计要点的图片或照片:立体图。
1543 | 制氢设备及除沫装置 | CN215841756U | 实用新型 | 有效-授权 | 2021-10-11 | 2022-02-18 | B01D19/02(2006.01)I | 江小志;谷雨;邓成;任九金;叶志烜 | 北京集佳知识产权代理有限公司; 阳光电源股份有限公司 | 北京集佳知识产权代理有限公司 | 本实用新型公开了一种制氢设备及除沫装置,除沫装置包括:第一接管,所述第一接管的底部开设有进口且所述第一接管的顶部开设有出口;丝网组件,所述丝网组件固定于所述第一接管内部,所述丝网组件的周向边缘与所述第一接管的内壁相接;定位套管和定位杆,所述定位套管固定于所述第一接管内部,所述定位杆插入所述定位套管内且能够沿着所述定位套管滑动;导流板和导向件,所述导向件限制所述导流板沿预设方向升降,所述导流板能够下降至封堵所述第一接管的进口。该除沫装置的结构设计可以根据产气量调整进口的开启状态。
1544 | 一种逆变器及其辅助供电电路 | CN216215912U | 实用新型 | 有效-授权 | 2021-10-09 | 2022-04-05 | H02J3/18(2006.01)I | 李福印;陈长春;丁杰 | 北京集佳知识产权代理有限公司; 阳光电源股份有限公司 | 北京集佳知识产权代理有限公司 | 本实用新型提供一种逆变器及其辅助供电电路,该辅助供电电路能够通过其第二单元从逆变器的交流侧取电,再通过第三单元进行输出、提供辅助供电,实现其辅助供电功能;并且,其第一单元至少能够从第二单元向逆变器的直流母线实现单向导通,进而也能够接收第二单元的输出,再向该直流母线供电,以在逆变器进入SVG模式时提供直流母线电压,也即兼具了现有技术中母线预充电电路的功能,使得逆变器中无需再单独设置一个母线预充电电路。
1545 | 一种绝缘栅双极型场效应管、功率模组及功率变换器 | CN113921606A | 发明专利 | 实审 | 2021-10-08 | 2022-01-11 | H01L29/739(2006.01)I;H01L29/423(2006.01)I;H02M1/00(2007.01)I | 方磊 | 北京集佳知识产权代理有限公司; 阳光电源股份有限公司 | 北京集佳知识产权代理有限公司 | 本申请公开了一种绝缘栅双极型场效应管、功率模组及功率变换器,其中绝缘栅双极型场效应管包括:半导体芯片、设置在半导体芯片周围的m个栅极引脚和设置在半导体芯片上的n各个栅区域;m和n均为大于等于2的整数;n大于等于m;n个栅区域分为至少m组栅区域,m组栅区域分别连接m个栅极引脚;IGBT工作时,m个栅极引脚中不同数量的栅极引脚被驱动对应IGBT适用于不同的开关频率,能够使IGBT在不同应用场景下尽量降低功耗,而不必进行工艺改装,简单易行。
1546 | 拉弧工装、拉弧检测装置用测试装置 | CN216209589U | 实用新型 | 有效-授权 | 2021-10-08 | 2022-04-05 | G01R31/08(2006.01)I;H02S50/00(2014.01)I | 陈智;王伟;梁旺;张姗姗 | 北京集佳知识产权代理有限公司; 阳光电源股份有限公司 | 北京集佳知识产权代理有限公司 | 本实用新型公开了一种拉弧工装、拉弧检测装置用测试装置,拉弧工装,包括:箱体,均设置于箱体内的第一接触头、第二接触头和驱动装置,以及控制屏;其中,驱动装置驱动第一接触头和/或第二接触头移动以使第一接触头和第二接触头能够接触和分离;控制屏设置于箱体,控制屏控制驱动装置。本实用新型公开的拉弧工装中,通过设置控制屏,利用控制屏来控制驱动装置,则实现了第一接触头和/或第二接触头的自动控制,无需再准备电脑,也无需再连接电脑和拉弧工装,有效简化了拉弧工装的使用,降低了局限性,提高了实用性和测试效率。
1547 | 一种光伏幕墙结构 | CN216195819U | 实用新型 | 有效-授权 | 2021-10-08 | 2022-04-05 | E04B2/96(2006.01)I;H02G3/30(2006.01)I;H02S20/22(2014.01)I | 杨善文;时晓蕾;陶高周;杨宇 | 北京隆源天恒知识产权代理有限公司; 阳光电源股份有限公司 | 北京隆源天恒知识产权代理有限公司 | 本实用新型提供了一种光伏幕墙结构,涉及建筑幕墙技术领域,包括第一梁体、装饰板和电子设备,第一梁体的内部中空形成腔体结构,腔体结构的侧壁上设有开口结构,开口结构适于供电子设备通过以放入腔体结构内或从腔体结构内移出,装饰板适于与第一梁体可拆卸连接以封盖开口结构,腔体结构的侧壁上还设有穿线结构,穿线结构适于供电子设备的线缆穿过。本实用新型中可以避免电子设备暴露在外,减少雨水、风沙以及灰尘的侵袭,使得电子设备运行更稳定,更加耐用,当电子设备需要维护时,只需要拆卸装饰板即可从开口结构处对电子设备进行维护或拆装,由此,使得光伏幕墙的电子设备维护性更好。
1548 | 一种对称三电平Boost电路及其控制方法 | CN113794376B | 发明授权 | 有效-授权 | 2021-09-29 | 2024-02-09 | H02M3/158(2006.01)I;H02H7/12(2006.01)I; | 别伟;朱万平;薛丽英 | 北京集佳知识产权代理有限公司; 阳光电源股份有限公司 | 北京集佳知识产权代理有限公司 | 本申请公开了一种对称三电平Boost电路及其控制方法,实现了半母线或全母线过压保护,避免引起一连串的安全事故。该Boost电路为单路或多路输入的对称三电平Boost电路,该方法包括当上半母线电压超过限值时,对所述Boost电路进行封波,并在所述Boost电路的输出正极与母线正极之间串入第一保护电路;当下半母线电压超过限值时,对所述Boost电路进行封波,并在所述Boost电路的输出负极与母线负极之间串入第二保护电路;两保护电路均包括分压模块。
1549 | 一种对称三电平Boost电路及其控制方法 | CN113794376A | 发明专利 | 有效-授权 | 2021-09-29 | 2021-12-14 | H02M3/158(2006.01)I;H02H7/12(2006.01)I | 别伟;朱万平;薛丽英 | 北京集佳知识产权代理有限公司; 阳光电源股份有限公司 | 北京集佳知识产权代理有限公司 | 本申请公开了一种对称三电平Boost电路及其控制方法,实现了半母线或全母线过压保护,避免引起一连串的安全事故。该Boost电路为单路或多路输入的对称三电平Boost电路,该方法包括:当上半母线电压超过限值时,对所述Boost电路进行封波,并在所述Boost电路的输出正极与母线正极之间串入第一保护电路;当下半母线电压超过限值时,对所述Boost电路进行封波,并在所述Boost电路的输出负极与母线负极之间串入第二保护电路;两保护电路均包括分压模块。
1550 | 一种换电电池处理系统及方法 | CN113725507A | 发明专利 | 实审 | 2021-09-29 | 2021-11-30 | H01M10/42(2006.01)I;H01M10/44(2006.01)I;B60L53/80(2019.01)I;H02J3/32(2006.01)I;H02J3/38(2006.01)I | 王曙;阳岳丰;周浩;翟寄文 | 北京集佳知识产权代理有限公司; 阳光电源股份有限公司 | 北京集佳知识产权代理有限公司 | 本发明提供的换电电池处理系统及方法,应用于储能技术领域,该系统包括集中充电站、储能电站、电池拆解系统和系统控制器,系统控制器分别与集中充电站、储能电站以及电池拆解系统相连,用于确定换电电池的电池类型,并控制集中充电站、储能电站以及电池拆解系统分别处理不同电池类型的换电电池。本发明提供的换电电池处理系统,通过对换电电池进行分类,并对不同的类型的换电电池进行不同的处理,能够实现对不同状态换电电池的差异化处理,进而实现对换电电池的充分利用,满足实际应用需求。
1551 | LLC谐振电路的打嗝控制方法、装置 | CN113765406B | 发明授权 | 有效-授权 | 2021-09-29 | 2024-02-09 | H02M3/335(2006.01)I | 刘俊;梁一龙 | 深圳市世纪恒程知识产权代理事务所; 阳光电源股份有限公司 | 深圳市世纪恒程知识产权代理事务所 | 本发明公开了一种LLC谐振电路的打嗝控制方法、装置,方法包括获取LLC谐振电路的实际输出值;获取设定输出值与实际输出值之间的差值对应的打嗝时长;控制LLC谐振电路的驱动电路处于打开状态,并检测驱动电路处于打开状态的持续时长是否大于或等于打嗝时长;在持续时长大于或等于打嗝时长时,控制驱动电路处于关闭状态。本发明通过获取设定输出值与实际输出值之间的差值对应的打嗝时长,根据打嗝时长来控制驱动电路处于打开状态或关闭状态,使得实际输出值维持在设定输出值附近,避免了在实际输出值大于设定输出值的时候始终保持驱动处于打开状态,提高了打嗝控制的控制精度,并且无需额外增加硬件电路,即可提高LLC打嗝控制的效果。
1552 | LLC谐振电路的打嗝控制方法、装置 | CN113765406A | 发明专利 | 有效-授权 | 2021-09-29 | 2021-12-07 | H02M3/335(2006.01)I | 刘俊;梁一龙 | 深圳市世纪恒程知识产权代理事务所; 阳光电源股份有限公司 | 深圳市世纪恒程知识产权代理事务所 | 本发明公开了一种LLC谐振电路的打嗝控制方法、装置,方法包括:获取LLC谐振电路的实际输出值;获取设定输出值与实际输出值之间的差值对应的打嗝时长;控制LLC谐振电路的驱动电路处于打开状态,并检测驱动电路处于打开状态的持续时长是否大于或等于打嗝时长;在持续时长大于或等于打嗝时长时,控制驱动电路处于关闭状态。本发明通过获取设定输出值与实际输出值之间的差值对应的打嗝时长,根据打嗝时长来控制驱动电路处于打开状态或关闭状态,使得实际输出值维持在设定输出值附近,避免了在实际输出值大于设定输出值的时候始终保持驱动处于打开状态,提高了打嗝控制的控制精度,并且无需额外增加硬件电路,即可提高LLC打嗝控制的效果。
1553 | 充电桩的订单处理方法、服务器、充电桩及存储介质 | CN113744460A | 发明专利 | 驳回 | 2021-09-29 | 2021-12-03 | G07F15/00(2006.01)I;G06F11/14(2006.01)I | 黄都伟;张伟;王都好;张贤磊;王俊;李雪 | 深圳市世纪恒程知识产权代理事务所; 阳光电源股份有限公司 | 深圳市世纪恒程知识产权代理事务所 | 本发明公开了一种充电桩的订单处理方法、服务器、充电桩及存储介质,所述方法包括:服务器接收充电桩发送的目标时间段内的历史充电订单数据,所述目标时间段包括所述充电桩在线状态的时间段,和/或所述充电桩离线的时间段;根据所述历史充电订单数据确定所述目标时间段内的实际充电订单数据;比对所述实际充电订单数据与所述目标时间段内的实时充电订单数据,其中,所述实时充电订单数据为所述充电桩实时发送的充电订单数据;在所述实际充电订单数据与所述实时充电订单数据不匹配时,根据所述实际充电订单数据更新所述实时充电订单数据。本发明能够避免充电桩充电订单信息丢失。
1554 | 反极性开关电路及变换装置 | CN216216529U | 实用新型 | 有效-授权 | 2021-09-29 | 2022-04-05 | H02M3/158(2006.01)I | 王志成;陈鹏 | 深圳市世纪恒程知识产权代理事务所; 阳光电源股份有限公司 | 深圳市世纪恒程知识产权代理事务所 | 在本实用新型提出一种反极性开关电路及变换装置,该反极性开关电路中脉冲输入模块和脉冲输出模块中至少有一个模块包含三电平脉冲单元;在脉冲输入模块包含所述三电平脉冲单元时,脉冲输入模块接收待转换脉冲信号,并通过三电平脉冲单元与所述谐振模块组成的储能回路将待转换脉冲信号输出至谐振模块;在脉冲输出模块包含三电平脉冲单元时,脉冲输出模块在储能回路断开时,通过三电平脉冲单元与谐振模块组成的释能回路将谐振模块内的待转换脉冲信号进行反向输出。本实用新型通过三电平脉冲单元输入待转换脉冲信号或反向输出待转换脉冲信号,有效降低开关管应力,从而解决在高压场合下开关管选型困难的问题。
1555 | 一种光伏发电系统及其控制方法和功率变换器 | CN113675892A | 发明专利 | 实审 | 2021-09-27 | 2021-11-19 | H02J3/38(2006.01)I;H02S50/10(2014.01)I;H02M7/48(2007.01)I;H02M3/158(2006.01)I | 俞雁飞;王新宇;李晓迅 | 北京集佳知识产权代理有限公司; 阳光电源股份有限公司 | 北京集佳知识产权代理有限公司 | 本发明提供一种光伏发电系统及其控制方法和功率变换器,其控制方法中首先获取光伏组串的MLPE状态表征信息,然后根据MLPE状态表征信息,判断光伏组串中是否存在至少一个MLPE设备未处于正常输出状态;若光伏组串中存在至少一个MLPE设备未处于正常输出状态,则控制相应的组串电流小于预设阈值;从而降低相应MLPE设备在旁路运行状态下的功耗,使MLPE设备在设计时可以采用更小功率容量的旁路二极管以及散热要求较低的散热措施,节省系统成本。
1556 | 一种光伏系统的有功功率调度方法及系统 | CN113708423A | 发明专利 | 实审 | 2021-09-27 | 2021-11-26 | H02J3/48(2006.01)I;H02J3/46(2006.01)I | 滕庆武; 李霞 | 北京集佳知识产权代理有限公司; 阳光电源股份有限公司 | 北京集佳知识产权代理有限公司 | 本发明公开了一种光伏系统的有功功率调度方法及系统,基于有功功率调度指令中的总调度功率向各个光伏逆变器均等下发初始功率调度值,获取各个光伏逆变器输出的当前实际有功功率并计算所有的光伏逆变器的当前实际有功功率总和,确定当前实际有功功率总和与总调度功率的总功率差值,基于每个光伏逆变器的当前最大输出有功功率与对应的当前实际有功功率的大小关系,确定当前时刻每个光伏逆变器剩余的有功出力能力,基于总功率差值以及每个光伏逆变器剩余的有功出力能力再次为每个光伏逆变器分配对应的功率调度值。本发明根据每个时刻各光伏逆变器有功出力能力的不同为各光伏逆变器分配不同功率调度值,实现对各个光伏逆变器差异化分配功率调度值。
1557 | 一种变压器及光伏发电系统 | CN215868949U | 实用新型 | 有效-授权 | 2021-09-27 | 2022-02-18 | H01F27/36(2006.01)I;H02J3/38(2006.01)I;H02J13/00(2006.01)I | 汪树东 | 北京集佳知识产权代理有限公司; 阳光电源股份有限公司 | 北京集佳知识产权代理有限公司 | 本实用新型提供一种变压器及光伏发电系统,该变压器中,原边绕组与低压侧电力设备及至少两个电力线载波通信装置相连,其副边绕组连接高压侧线缆;并且,各电力线载波通信装置与副边绕组之间的线路阻抗大于预设阻抗,进而对载波信号形成高阻抗,阻止载波信号穿过变压器,消除载波信号的串扰,解决了现有技术中因不同箱变所接主机之间存在串扰而导致通信可靠性低的问题。
1558 | 一种防护板连接结构及机柜 | CN216217939U | 实用新型 | 有效-授权 | 2021-09-27 | 2022-04-05 | H05K5/02(2006.01)I | 李俊;郑司根;汪睿 | 北京隆源天恒知识产权代理有限公司; 阳光电源股份有限公司 | 北京隆源天恒知识产权代理有限公司 | 本实用新型提供了一种防护板连接结构及机柜,所述防护板连接结构包括防护板和连接件,所述连接件用于与机柜立柱可拆卸连接且与所述防护板卡接,以连接所述防护板和所述机柜立柱。本实用新型采用卡接的方式来安装防护板,简化了拆装防护板时的操作工艺,操作简单、方便且效率高;同时,可以节省螺栓的使用数量,在一定程度上降低了机柜的生产成本。
1559 | 一种夹线结构及关断器 | CN216216751U | 实用新型 | 有效-授权 | 2021-09-27 | 2022-04-05 | H02S40/34(2014.01)I;H02G3/02(2006.01)I | 杨善文;时晓蕾;陶高周 | 北京隆源天恒知识产权代理有限公司; 阳光电源股份有限公司 | 北京隆源天恒知识产权代理有限公司 | 本实用新型提供了一种夹线结构及关断器,所述夹线结构包括相互连接的上壳体和下壳体,所述上壳体上设有第一夹线槽,所述下壳体上设有第二夹线槽;所述第一夹线槽内设有第一凸起,和/或,所述第二夹线槽内设有第二凸起;且所述第一凸起或所述第二凸起适于在所述第一夹线槽和所述第二夹线槽夹持电路板的线缆时嵌入所述线缆中。本实用新型可以将线缆牢牢的夹持在第一夹线槽和第二夹线槽内,防止线缆产生晃动,进而防止线缆发生松脱,保证电路板的正常使用。
1560 | 一种综合能源系统及其逆流控制方法 | CN113708411A | 发明专利 | 实审 | 2021-09-26 | 2021-11-26 | H02J3/38(2006.01)I;H02J3/32(2006.01)I | 苏阳;余勇;赵为 | 北京集佳知识产权代理有限公司; 阳光电源股份有限公司 | 北京集佳知识产权代理有限公司 | 本发明提供一种综合能源系统及其逆流控制方法,包括判断综合能源系统中新能源子系统为综合能源系统中负载子系统供电后,是否存在净功率;若新能源子系统为负载子系统供电后,不存在净功率,则综合能源系统按照正常状态运行;若新能源子系统为负载子系统供电后,存在净功率,则控制综合能源系统中的储能子系统对净功率进行全部消纳;也即通过是否有净功率来判断是否存在逆流风险,以及当存在逆流风险时,控制储能子系统将净功率全部消纳,实现在事前主动调节功能,避免综合能源系统出现逆流现象,提高综合能源系统的安全性。
1561 | 电气设备的喷涂防护结构、电气设备 | CN216217928U | 实用新型 | 有效-授权 | 2021-09-24 | 2022-04-05 | H05K5/02(2006.01)I | 姜萍;蔡国庆;时晓蕾 | 北京集佳知识产权代理有限公司; 阳光电源股份有限公司 | 北京集佳知识产权代理有限公司 | 本实用新型公开了一种电气设备的喷涂防护结构、电气设备,电气设备的喷涂防护结构包括凸台,凸台用于设置在电气设备的出线端面上,且凸台设置有用于接线的接口。本实用新型公开的电气设备的喷涂防护结构,通过在出线端面设置凸台,凸台设置有用于接线的接口,则凸台抬高了接口的高度,在喷涂出线端面的过程中避免了溶剂流入接口内、也减小了溶剂被喷涂到接口安全范围内的几率,从而有效减小了溶剂到达接口安全范围内的几率。
1562 | 带设备监控图形用户界面的显示屏幕面板 | CN307543826S | 外观设计 | 有效-授权 | 2021-09-24 | 2022-09-13 | 14-04(13) | 不公告设计人 | 北京集佳知识产权代理有限公司; 阳光电源股份有限公司 | 北京集佳知识产权代理有限公司 | 1.本外观设计产品的名称:带设备监控图形用户界面的显示屏幕面板。2.本外观设计产品的用途:用于显示及交互;该显示屏幕面板用于电脑、平板电脑。3.本外观设计产品的设计要点:在于显示屏幕面板中图形用户界面的界面内容。4.最能表明设计要点的图片或照片:主视图。5.无设计要点,省略其他视图。6.图形用户界面的用途:产品界面为设备监控的交互界面,用于展示清扫机器人的设备信息监控主视图界面为设备监控的系统默认界面;由主视图中,鼠标悬停至任一电站图标上后,显示界面变化状态图1;界面变化状态图2为点击界面变化状态图1界面中电站信息弹框后显示的交互界面;界面变化状态图3为点击主视图历史‑出仓/故障率模块中近一月按钮后显示的交互界面。
1563 | 制氢设备电源机 | CN307118603S | 外观设计 | 有效-授权 | 2021-09-24 | 2022-02-18 | 13-02(13) | 刘永进;汪睿;姜雨琴 | 北京集佳知识产权代理有限公司; 阳光电源股份有限公司 | 北京集佳知识产权代理有限公司 | 1.本外观设计产品的名称:制氢设备电源机。2.本外观设计产品的用途:用于为制氢设备提供电源。3.本外观设计产品的设计要点:在于形状以及设计1至设计3主视图底部渐变图案。4.最能表明设计要点的图片或照片:设计1立体图1。5.指定设计1为基本设计。
1564 | 电机的供电控制电路及其辅助设备的供电控制电路 | CN216216609U | 实用新型 | 有效-授权 | 2021-09-18 | 2022-04-05 | H02P25/16(2006.01)I | 范世明;嵇凯;李平磊 | 北京集佳知识产权代理有限公司; 阳光电源股份有限公司 | 北京集佳知识产权代理有限公司 | 本申请提供了一种电机的供电控制电路及其辅助设备的供电控制电路,该供电控制电路中辅助设备的供电接口与电机的接触器的辅助触点一侧相连,辅助触点的另一侧接收供电电压;其中,电机通过接触器的主触点连接电网;也即,本申请提供的电机的辅助设备的供电控制电路能够通过电机的接触器的辅助触点进行供电控制,无需设置相应的一组或多组接触器,用于实现对电机的辅助设备的供电控制,优化了电机相关辅助设备的电气回路,降低了成本。
1565 | 能量存储运输系统、电池分换集充系统 | CN113715682A | 发明专利 | 实审 | 2021-09-17 | 2021-11-30 | B60L53/80(2019.01)I;H02J7/00(2006.01)I | 许林冲;阳岳丰;王曙 | 北京集佳知识产权代理有限公司; 阳光电源股份有限公司 | 北京集佳知识产权代理有限公司 | 本发明公开了一种能量存储运输系统、电池分换集充系统,能量存储运输系统包括:箱体,均设置于箱体内的电池架和电池转移机构;电池架用于放置电池;箱体设置有电池传送对接口和电池充电接口,电池传送对接口用于和换电站对接,电池充电接口的一端用于和充电站电连接,电池充电接口的另一端用于和电池架上的电池电连接;电池传送对接口和电池传送口对接时,电池转移机构能够和换电站的电池传送机构对接以能够在电池架和电池传送机构之间移动电池。上述能量存储运输系统将电池的集中充电、运输、存储及更换结合在一起,一套安防即可保证系统可靠运行,降低了电池分换集充的成本。
1566 | 一种光储一体机及其控制方法 | CN113690939A | 发明专利 | 实审 | 2021-09-17 | 2021-11-23 | H02J3/38(2006.01)I;H02J3/32(2006.01)I;H02M3/156(2006.01)I | 侯鹏; 朱万平; 薛丽英 | 北京集佳知识产权代理有限公司; 阳光电源股份有限公司 | 北京集佳知识产权代理有限公司 | 本申请公开了一种光储一体机及其控制方法,降低了电路成本和采样控制电路复杂度。该光储一体机包括:升压电路、单向降压电路、第一开关电路S1、第二开关电路S2、母线电容、逆变电路和控制单元。所述升压电路的低压侧经S1引出用于接光伏组件的接线,所述升压电路的低压侧还经S2引出用于接储能电池的接线,所述单向降压电路的低压侧并联在所述用于接储能电池的接线上,所述升压电路的高压侧与单向降压电路的高压侧并联接在所述逆变电路的直流母线上,所述母线电容跨接在所述逆变电路的正、负直流母线之间。所述控制单元根据接收到的控制指令,控制光伏发电回路、储能电池放电回路和储能电池充电回路的通断。
1567 | 一种机柜及机柜系统 | CN216217915U | 实用新型 | 有效-授权 | 2021-09-17 | 2022-04-05 | H05K5/02(2006.01)I | 张国锋;郑浩;王晓虎 | 北京品源专利代理有限公司; 阳光电源股份有限公司 | 北京品源专利代理有限公司 | 本实用新型涉及电气设备技术领域,公开了一种机柜及机柜系统。该机柜包括柜体、柜门和凸起结构,所述柜体上设置有所述柜门,所述柜门的一端与所述柜体转动连接,另一端为自由端,能够开启或关闭所述柜门;所述柜门的外侧设置有所述凸起结构,所述凸起结构靠近所述柜门自由端的一端与所述柜门转动连接,所述凸起结构的远离所述柜门自由端的一端与所述柜门可拆卸连接。当多台机构并排工作时,可先将凸起结构的远离柜门自由端的一端拆卸打开,沿与柜门转动连接的一端转动一定的角度,避免相邻机柜上的凸起结构发生干涉而无法打开柜门。
1568 | 一种散热器及电气设备 | CN215872513U | 实用新型 | 有效-授权 | 2021-09-17 | 2022-02-18 | H05K7/20(2006.01)I | 沈展良;陈鹏 | 北京品源专利代理有限公司; 阳光电源股份有限公司 | 北京品源专利代理有限公司 | 本实用新型涉及电气设备散热技术领域,公开了一种散热器及电气设备。所述散热器包括吸热板和散热组件,吸热板的侧面被配置为安装功率器件,吸热板内设置有第一腔体,散热组件包括本体部和分别连接在本体部侧面的封板和散热翅片,封板的板延伸平面与吸热板的延伸平面相交设置,本体部与封板围设形成第二腔体,第二腔体与第一腔体连通以形成流动空间,流动空间内设置有工质。本实用新型的散热器具有两个吸热平面,能同时对两个电路板上的功率器件进行吸热,且能适用于高功率密度情况下的散热需求。电气设备包括若干功率器件和散热器,若干功率器件分布在吸热板的两侧。本实用新型的电气设备,通过设置上述的散热器,结构紧凑、散热效果好。
1569 | 一种多充电模块并联均流控制方法、装置及系统 | CN113708458A | 发明专利 | 实审 | 2021-09-16 | 2021-11-26 | H02J7/00(2006.01)I;B60L53/62(2019.01)I;B60L53/67(2019.01)I;B60L58/22(2019.01)I | 彭宣哲;谭恩赞 | 北京隆源天恒知识产权代理有限公司; 阳光电源股份有限公司 | 北京隆源天恒知识产权代理有限公司 | 本发明涉及充电电源技术领域,提供一种多充电模块并联均流控制方法、装置及系统,均流控制方法包括:各充电模块中主机和各从机并联输出时,获得主机的第一输出电流反馈值和各从机的第二输出电流反馈值;根据第一输出电流反馈值和各第二输出电流反馈值,获得各充电模块的平均电流值;获取各充电模块的目标电压设定值和输出电压反馈值;根据平均电流值与第一输出电流反馈值或平均电流值与第二输出电流反馈值的差值,以及根据目标电压设定值和输出电压反馈值,调节各充电模块的实际输出电流值;本发明通过上述技术方案,实现对各充电模块输出电压稳定的同时对各自实际输出电流的均流控制。
1570 | 一种电动汽车能源站 | CN113619428B | 发明授权 | 有效-授权 | 2021-09-15 | 2023-08-15 | B60L53/53(2019.01)I;B60L58/12(2019.01)I;B60L58/22(2019.01)I;H02J1/10(2006.01)I;H02J7/00(2006.01)I | 周俭节;方日;曹伟 | 北京集佳知识产权代理有限公司; 阳光电源股份有限公司 | 北京集佳知识产权代理有限公司 | 本发明提供一种电动汽车能源站,其内部各电池单元与第一直流汇流母线直接或间接相连,以通过该第一直流汇流母线实现其与外界之间的电能交换;另外,该第一直流汇流母线还通过第一级变换单元与第二汇流母线相连,并且,各电池单元也分别通过第二级变换单元与第二汇流母线相连,进而使得挂接于该第二汇流母线上的充电枪,可以通过第一级变换单元接收第一直流汇流母线上的电能,也可以通过第二级变换单元接收相应电池单元的电能;也即,本实施例为充电枪提供了两种充电路径。而且,充电枪接收电池单元的电能时,仅需要经过该第二级变换单元这一级变换即可,减少了能量损耗,避免了系统收益的降低。
1571 | 一种电动汽车能源站 | CN113619428A | 发明专利 | 有效-授权 | 2021-09-15 | 2021-11-09 | B60L53/53(2019.01)I;B60L58/12(2019.01)I;B60L58/22(2019.01)I;H02J1/10(2006.01)I;H02J7/00(2006.01)I | 周俭节;方日;曹伟 | 北京集佳知识产权代理有限公司; 阳光电源股份有限公司 | 北京集佳知识产权代理有限公司 | 本发明提供一种电动汽车能源站,其内部各电池单元与第一直流汇流母线直接或间接相连,以通过该第一直流汇流母线实现其与外界之间的电能交换;另外,该第一直流汇流母线还通过第一级变换单元与第二汇流母线相连,并且,各电池单元也分别通过第二级变换单元与第二汇流母线相连,进而使得挂接于该第二汇流母线上的充电枪,可以通过第一级变换单元接收第一直流汇流母线上的电能,也可以通过第二级变换单元接收相应电池单元的电能;也即,本实施例为充电枪提供了两种充电路径。而且,充电枪接收电池单元的电能时,仅需要经过该第二级变换单元这一级变换即可,减少了能量损耗,避免了系统收益的降低。
1572 | 液冷储能系统 | CN216213679U | 实用新型 | 有效-授权 | 2021-09-15 | 2022-04-05 | H01M10/613(2014.01)I;H01M10/6563(2014.01)I;H01M10/6568(2014.01)I | 陶高周;周英杰;杨友进;柏友顺 | 北京集佳知识产权代理有限公司; 阳光电源股份有限公司 | 北京集佳知识产权代理有限公司 | 本实用新型公开了一种液冷储能系统,包括储能单元和液冷装置,所述液冷装置包括:具有回液口和出液口的液冷机组;机柜和设置于所述机柜内部的第一风机盘管,第一风机盘管包括第一壳体和位于第一壳体内的第一冷却液通道,从所述液冷机组流出的冷却液能够流动至第一冷却液通道内。从液冷机组流出的冷却液能够流动至第一冷却液通道内,对第一壳体内的空气降温,进而第一风机盘管吸收机柜内热量,结构简单,成本较低,且仅一套冷却系统,系统运行可靠性高。此外,由于使用第一风机盘管对机柜内部散热,仅冷却液管路穿过机柜壁即可,机柜不必开设风孔,机柜的密封性提高,机柜内的空气无外界环境无热量交换,进而使该液冷储能系统的防护等级提高。
1573 | 跟踪支架的跟踪方法、装置及光伏系统 | CN114003064A | 发明专利 | 实审 | 2021-09-14 | 2022-02-01 | G05D3/12(2006.01)I;H02S40/30(2014.01)I | 胡琼 | 北京品源专利代理有限公司; 阳光电源股份有限公司 | 北京品源专利代理有限公司 | 本发明实施例公开了一种跟踪支架的跟踪方法、装置及光伏系统。跟踪方法包括:实时获取原始辐射数据;对原始辐射数据进行平滑处理,得到平滑辐射数据;根据平滑辐射数据得到平滑跟踪角度,跟踪支架按照平滑跟踪角度进行跟踪。本发明实施例能够对波动剧烈的原始辐射数据进行实时平滑处理,并得到低波动幅度的平滑辐射数据,进而根据该平滑辐射数据获得波动较为平缓的平滑跟踪角度。因此,本发明实施例有效降低了辐照数据的剧烈波动对跟踪支架的影响程度,有利于减少跟踪支架的机械损耗,并延长跟踪支架的使用寿命。
1574 | 一种晶闸管的驱动电路、制氢电源 | CN216216500U | 实用新型 | 有效-授权 | 2021-09-14 | 2022-04-05 | H02M1/06(2006.01)I;H02M1/32(2007.01)I | 张兴华 | 北京集佳知识产权代理有限公司; 阳光电源股份有限公司 | 北京集佳知识产权代理有限公司 | 本实用新型提供一种晶闸管的驱动电路、制氢电源,该晶闸管的驱动电路,包括:控制电路、双端PWM控制芯片、桥式驱动电路、变压器和整流电路;控制电路直接或间接接入电网,并与双端PWM控制芯片的输入端相连;双端PWM控制芯片的输出端分别与桥式驱动电路的输入端相连;其中,双端PWM控制芯片在电网的正负半周期均输出信号至桥式驱动电路的输入端;桥式驱动电路的输出端依次通过变压器和整流电路连接晶闸管的驱动电路的输出端;也即,通过变压器实现了驱动电路与晶闸管之间的电气隔离,双端PWM控制芯片输出的两路方波信号整流后得到占空比接近于1的宽脉冲信号;从而避免了驱动信号低电平期间,晶闸管需要开通而未开通的情况。
1575 | 光伏组件关断器 | CN216216750U | 实用新型 | 有效-授权 | 2021-09-14 | 2022-04-05 | H02S40/34(2014.01)I;H01R13/62(2006.01)I | 杨善文;时晓蕾;陶高周 | 深圳市世纪恒程知识产权代理事务所; 阳光电源股份有限公司 | 深圳市世纪恒程知识产权代理事务所 | 本实用新型公开一种光伏组件关断器,包括电路板、电连接线、灌封体以及绝缘套管,电连接线与电路板电连接,电路板、电连接线与电路板连接的部分灌封形成预设定形状的灌封体,电路板和电连接线与电路板连接的部分容置固定于灌封体内,绝缘套管套设于灌封体和电连接线靠近灌封体的一段上,以将灌封体和电连接线靠近灌封体连接为一个整体。本实用新型提出的光伏组件关断器没有塑胶外壳,在能保证防护等级的同时,生产成本低,安装时也无需使用专门的夹具将电连接线夹紧后再将电路板组装进去,生产组装简单方便,大大提升了其生产效率,降低了光伏组件关断器的生产成本,且电连接线不易松脱,可靠性更高。
1576 | 一种充电桩互联互通方法、装置及计算机设备 | CN113619438A | 发明专利 | 驳回 | 2021-09-13 | 2021-11-09 | B60L53/66(2019.01)I;B60L53/67(2019.01)I | 王都好 | 北京品源专利代理有限公司; 阳光电源股份有限公司 | 北京品源专利代理有限公司 | 本发明实施例提供一种充电桩互联互通方法、装置及计算机设备,充电桩互联互通方法包括:获取多个充电桩平台的充电桩数据;根据客户端的查询请求向所述客户端发送充电桩信息;根据所述客户端的充电请求向所述充电桩平台发送充电信息;其中,所述充电桩数据由所述充电桩平台从多个充电桩获取。本发明实施例提供一种充电桩互联互通方法、装置及计算机设备,以实现多个充电桩平台的互联互通,充分发挥充电设施的利用效率,提高用户充电的便利性。
1577 | 电池模块控制电路、方法及储能系统 | CN113675929A | 发明专利 | 实审 | 2021-09-13 | 2021-11-19 | H02J7/00(2006.01)I;H01M10/44(2006.01)I | 周俭节 | 北京品源专利代理有限公司; 阳光电源股份有限公司 | 北京品源专利代理有限公司 | 本发明公开了一种电池模块控制电路、方法及储能系统,该电路包括电池管理单元和电源模块,电源模块包括级联连接的第一级均衡模块和第二级均衡模块;电池管理单元用于获取电池簇电量参数;第二级均衡模用于获取电池模块的电池参数,根据电池簇电量参数及电池参数确定电池模块电量参数;电池管理单元根据电池模块电量参数及第一均衡目标控制第二级均衡模块运行,采用第二级均衡模块对电池模块进行快速均衡;和/或,根据电池模块电量参数及第二均衡目标控制第一级均衡模块与第二级均衡模块运行,采用第一级均衡模块与第二级均衡模块对电池模块进行跨母线均衡。本发明通过两级均衡模块实现电池串级别的均衡控制,改善均衡效果。
1578 | 电站、充电系统、液冷系统及其控制方法和控制装置 | CN113765188A | 发明专利 | 实审 | 2021-09-13 | 2021-12-07 | H02J7/00(2006.01)I;H01M10/613(2014.01)I;H01M10/627(2014.01)I;H01M10/6556(2014.01)I;H01M10/6568(2014.01)I;H01M10/633(2014.01)I;H01M10/635(2014.01)I | 王曙;阳岳丰;翟寄文;张磊 | 深圳市世纪恒程知识产权代理事务所; 阳光电源股份有限公司 | 深圳市世纪恒程知识产权代理事务所 | 本发明公开一种电站、充电系统、液冷系统及其控制方法和控制装置,其中,液冷系统包括液冷单元;第一导液组件,与所述液冷单元连通,用于为所述充电模块散热;以及,至少一个第二导液组件,导液组件的数量与电池的数量相对应,各第二导液组件的一端分别与液冷单元连通,各第二导液组件的第二端用于与对应电池的液冷装置一一对应连通,以为对应的电池散热;或者,第二导液组件,第二导液组件的一端分别与液冷单元连通,第二导液组件的第二端用于与液冷装置连通,以对各电池散热。本发明技术方案通过使用一个液冷系统同时为充电系统的充电模块和电池进行液冷散热,可解决充电系统对电池充电效率低的问题。
1579 | 一种新能源发电系统 | CN215870772U | 实用新型 | 有效-授权 | 2021-09-13 | 2022-02-18 | H02J3/00(2006.01)I;H02J3/38(2006.01)I;H02J3/28(2006.01)I | 周俭节;曹伟;方日 | 北京集佳知识产权代理有限公司; 阳光电源股份有限公司 | 北京集佳知识产权代理有限公司 | 本实用新型提供一种新能源发电系统,其新能源发电装置通过功率变换器连接电网;而且,在其新能源发电装置到电网之间的全部或部分线路上,还并联连接有一个惯量发电系统;该惯量发电系统的惯量特性满足预设要求,因此,当出现局部电网异常失电时,通过该惯量发电系统的运行,能够实现对于电网的支撑作用,提升电力电子设备高渗透率下的大电网稳定性与强支撑能力。
1580 | 充电模块安装架、充电模块安装结构、充电桩 | CN215850828U | 实用新型 | 有效-授权 | 2021-09-13 | 2022-02-18 | B60L53/31(2019.01)I | 闫瑞杨;曹亮;周成华;丁增付 | 北京集佳知识产权代理有限公司; 阳光电源股份有限公司 | 北京集佳知识产权代理有限公司 | 本实用新型公开了一种充电模块安装架、充电模块安装结构、充电桩,充电模块安装架包括架本体,架本体设置有:用于放置充电模块的放置结构、用于固定充电模块的模块固定结构、以及用于架本体的安装架固定结构,且架本体为一体式结构。上述充电模块安装架,通过在架本体上设置放置结构和模块固定结构实现了充电模块的放置和固定,通过在架本体上安装架固定结构实现了对架本体的固定;同时,上述架本体为一体式结构,则无需组装架本体自身,较现有需要组装的安装架相比,有效减少了零部件,简化了结构,从而提高了装配效率,降低了人工成本,也降低了制造成本。
1581 | 一种直流电源供电系统及其直流电弧检测方法和装置 | CN113687258A | 发明专利 | 实审 | 2021-09-10 | 2021-11-23 | G01R31/40(2014.01)I;G01R31/12(2006.01)I;H02J1/10(2006.01)I;H02J3/38(2006.01)I;H02J7/35(2006.01)I;H02S50/10(2014.01)I | 侯鹏;周银银;张然;张忠彪;黄志锋;薛丽英 | 北京集佳知识产权代理有限公司; 阳光电源股份有限公司 | 北京集佳知识产权代理有限公司 | 本发明提供一种直流电源供电系统及其直流电弧检测方法和装置,其同时采集逆变器的交流信号和各路直流信号;由于逆变器交流侧有外界引入噪声时,该噪声能够通过逆变器串扰至其直流侧;且逆变器本身的运行也有可能会造成噪声,该噪声可能会同时出现在其两侧;所以,根据交流信号和各路直流信号,能够判断直流电源供电系统是否存在噪声干扰;若存在噪声干扰,则对拉弧检测数据进行去噪处理,进而使该拉弧检测数据能够根据系统实际噪声情况进行调节;然后再根据去噪处理后的数据结果,判断所述逆变器是否发生拉弧;相比于现有技术能够降低误报率,提升检出率,可以适用于大功率逆变器或者逆变器带非线性负载等容易导致谐波恶化的情况。
1582 | 光伏组串的故障检测方法、装置及存储介质 | CN113792088A | 发明专利 | 实审 | 2021-09-10 | 2021-12-14 | G06F16/2458(2019.01)I;G06Q10/00(2012.01)I;G06Q10/04(2012.01)I;G06Q50/06(2012.01)I;H02S50/10(2014.01)I | 崔鑫;鲁晨鹏;宋诗 | 北京品源专利代理有限公司; 阳光电源股份有限公司 | 北京品源专利代理有限公司 | 本申请公开了一种光伏组串的故障检测方法、装置及存储介质,涉及光伏发电技术领域,可以对光伏组串的拉弧故障进行预测,从而可以避免因拉弧故障导致的安全隐患。该方法包括:获取至少两个光伏组串中每个光伏组串的拉弧特征参数;拉弧特征参数用于表征每个光伏组串的拉弧程度;根据拉弧特征参数,从至少两个光伏组串中确定出异常光伏组串;根据异常光伏组串的拉弧特征参数的历史时序序列,得到在当前时刻之后异常光伏组串的拉弧特征参数的预测时序序列;根据预测时序序列和在当前时刻之后异常光伏组串的拉弧特征参数的实际时序序列,检测异常光伏组串是否出现拉弧故障。
1583 | 功率变换器并联系统和储能系统 | CN113659533A | 发明专利 | 实审 | 2021-09-10 | 2021-11-16 | H02H7/12(2006.01)I;H02H7/122(2006.01)I;H02H3/08(2006.01)I;H02M3/158(2006.01)I;H02M7/493(2007.01)I;H02J7/34(2006.01)I | 赵仁明;朱万平;丁杰;申智;陈强云;潘年安;王威 | 北京集佳知识产权代理有限公司; 阳光电源股份有限公司 | 北京集佳知识产权代理有限公司 | 本发明提供一种储能系统和功率变换器并联系统,包括至少两个功率变换器,各功率变换器至少在直流侧存在并联点;并且,各功率变换器的直流侧与相应并联点之间分别设置有一个变换器断开保护电路;该变换器断开保护电路包括串联连接的熔断装置和电子开关;当任意变换器断开保护电路连接相应功率变换器的一侧出现设备或线路过流故障时,其内部熔断装置处于断开状态,而其他变换器断开保护电路内部的电子开关处于断开状态;进而能够断开该功率变换器并联系统中各个功率变换器,实现对于各个并联设备的保护。当该功率变换器并联系统应用于储能系统中时,即可实现对于各个储能变流器及其前级电池系统的保护。
1584 | 一种交流充电桩 | CN215850827U | 实用新型 | 有效-授权 | 2021-09-09 | 2022-02-18 | B60L53/31(2019.01)I;B60L53/16(2019.01)I | 瞿兆刚 | 北京隆源天恒知识产权代理有限公司; 阳光电源股份有限公司 | 北京隆源天恒知识产权代理有限公司 | 本实用新型提供了一种交流充电桩,包括桩体、与所述桩体连接的输入线、设置在所述桩体上的枪线型输出接口和枪座型输出接口;所述枪座型输出接口适于通过充电枪与待充电车辆连接;所述枪线型输出接口包括枪线和枪头,所述枪头的一端通过所述枪线与所述桩体连接,所述枪头的另一端适于与所述待充电车辆连接。本实用新型的交流充电桩通过设置两种类型的输出接口,即枪线型输出接口和枪座型输出接口,以便于用户在使用交流充电桩之前,可以根据实际需要的输出接口的类型来选择合适的连接方式,提升了用户在充电使用时的便利性和体验感;而且,在前后相邻的停车位内,还能够实现一台交流充电桩供两辆车充电,从而可以降低运营商的成本。
1585 | 一种光伏PID抑制电路的电流检测方法、装置和设备 | CN113687128A | 发明专利 | 实审 | 2021-09-08 | 2021-11-23 | G01R19/00(2006.01)I;H02S50/10(2014.01)I | 李家旺;朱万平 | 北京品源专利代理有限公司; 阳光电源股份有限公司 | 北京品源专利代理有限公司 | 本发明公开了一种光伏PID抑制电路的电流检测方法、装置和设备,所述电流检测方法包括以下步骤:获取所述第一相线对地的第一电压、或者所述第二相线对地的第二电压、或者所述第三相线对地的第三电压中任意一个对地电压;获取所述PID直流电源的第四电压;获取与所述对地电压对应的相线的相电压;根据所述对地电压、所述第四电压、所述相电压以及所述第一阻值确定所述光伏PID抑制电路的电流。以实现不在PID抑制电路中设置电流传感器以及其他采样电路,就可以获取PID抑制电路的电流,减少了电路的复杂性。
1586 | 一种散热器及电子设备 | CN215872502U | 实用新型 | 有效-授权 | 2021-09-08 | 2022-02-18 | H05K7/20(2006.01)I | 于任斌;周杰;杨鑫;杨叶 | 北京品源专利代理有限公司; 阳光电源股份有限公司 | 北京品源专利代理有限公司 | 本实用新型涉及散热技术领域,尤其涉及一种散热器及电子设备。该散热器包括散热组件和导热组件,散热组件包括散热基板和散热齿片,散热基板的一侧面连接有散热齿片,散热基板的另一侧面用于连接发热器件,导热组件设置在散热基板上,导热组件其中的一部分位于散热基板的连接有发热器件的区域,导热组件的其中的另一部分位于散热基板的未连接有发热器件的区域,位于发热器件区域部分的导热组件与发热器件相接触,位于非发热器件区域部分的导热组件在散热基板上朝向散热齿片的方向下沉。电子设备通过应用上述散热器,避免位于非发热器件区域部分的导热组件被铣削,保证导热组件的可靠性,也缩减了导热组件与散热齿片之间的距离,增强了散热效果。
1587 | 能量变换系统及其过温运行控制方法和控制设备 | CN113691150A | 发明专利 | 实审 | 2021-09-07 | 2021-11-23 | H02M7/48(2007.01)I;H02M1/32(2007.01)I;H02J3/38(2006.01)I | 庄园;崔雨晴;庄富帅;庄加才;徐君 | 北京品源专利代理有限公司; 阳光电源股份有限公司 | 北京品源专利代理有限公司 | 本发明公开了一种能量变换系统及其过温运行控制方法和控制设备,该方法包括:根据至少两个功率模块的运行温度确定过温模块和至少一个非过温模块;获取过温模块的降额运行功率及功率降额差值,并根据功率降额差值确定至少一个升额运行功率,升额运行功率与非过温模块一一对应;基于至少一个升额运行功率确定系统是否满足预设不降额运行条件;若系统满足预设不降额运行条件,则根据降额运行功率驱动过温模块运行,及根据升额运行功率驱动非过温模块运行。本发明通过降低过温模块的运行功率使其降温,并通过提升非过温模块的运行功率保持系统的整机功率不变,有利于提高系统安全性能及发电效益。
1588 | 一种机箱及光伏通讯箱 | CN216217854U | 实用新型 | 有效-授权 | 2021-09-07 | 2022-04-05 | H05K5/00(2006.01)I;H05K5/02(2006.01)I;H05K5/06(2006.01)I;H02S50/00(2014.01)I | 程哲;胡孔红 | 北京品源专利代理有限公司; 阳光电源股份有限公司 | 北京品源专利代理有限公司 | 本实用新型涉及光伏发电技术领域,公开了一种机箱及光伏通讯设备,该机箱包括箱体、箱门和至少两个密封件,箱体内设有至少两个容纳腔,箱门在锁合于箱体上时,能够分别通过各个密封件将各个容纳腔密封。该机箱通过一个箱门和多个密封件分别实现多个容纳腔的密封,能够减少箱门以及相应零部件的数量,简化机箱的装配步骤,并降低箱门的制造成本和维护成本。
1589 | 气液分离洗涤器 | CN215842077U | 实用新型 | 有效-授权 | 2021-09-07 | 2022-02-18 | B01D45/02(2006.01)I;B01D53/18(2006.01)I | 徐飞飞 | 深圳市世纪恒程知识产权代理事务所; 阳光电源股份有限公司 | 深圳市世纪恒程知识产权代理事务所 | 本实用新型公开一种气液分离洗涤器,包括罐体、洗涤组件以及液封件;罐体具有进液口和补水口,补水口位于进液口的上方;洗涤组件设于罐体内并位于进液口与补水口之间,洗涤组件包括塔板、溢流堰以及溢流板,塔板与罐体内侧壁连接并具有自由端,溢流堰连接于塔板的自由端并向上延伸,溢流堰、塔板以及罐体内侧壁围合形成有洗涤槽以存储补水口流下的纯水,溢流板连接于塔板的自由端并向下延伸,溢流板朝向罐体内侧壁的两端与罐体内侧壁连接并形成降液管以供纯水从溢流堰流下;液封件连接于罐体内侧壁并位于降液管的下方,液封件具有液封槽用以承接从降液管流出的纯水并将降液管液封。本实用新型技术方案提升了气液分离洗涤器的洗涤效果。
1590 | 一种功率变换器及其控制方法 | CN113595420A | 发明专利 | 实审 | 2021-09-06 | 2021-11-02 | H02M7/42(2006.01)I;H02M1/32(2007.01)I;H02J3/38(2006.01)I | 耿后来;曹梦林;李星;马延亮;程林 | 北京集佳知识产权代理有限公司; 阳光电源股份有限公司 | 北京集佳知识产权代理有限公司 | 本申请公开了一种功率变换器及其控制方法,实现了在离网口接入的负载出现过载时,在保证系统安全运行的情况下,避免功率变换器停机保护。该方法包括:当功率变换器离网带载运行时,判断离网口接入的负载是否出现过载;若否,以负载额定电压作为离网口输出波形控制系统的离网口电压给定;若是,则:为所述离网口输出波形控制系统附加一基于过载程度的控制环,所述负载额定电压与所述控制环的输出之差作为离网口电压给定。
1591 | 一种光伏系统和光伏关断方法 | CN113629771A | 发明专利 | 实审 | 2021-09-06 | 2021-11-09 | H02J3/38(2006.01)I;H02S40/32(2014.01)I | 杨宇;陈巧地 | 北京集佳知识产权代理有限公司; 阳光电源股份有限公司 | 北京集佳知识产权代理有限公司 | 本申请提供了一种光伏系统和关断控制方法。在该光伏关断方法中,若逆变器进入安全状态,则降低逆变器的前级各关断器的输入电压,使各关断器均进入停机状态或欠压保护状态,即关断器关断;当逆变器前级的各关断器均关断时,各路光伏组串均可以进入安全状态,因此本申请提供的光伏关断方法在逆变器进入安全状态时,也可以确保光伏组串进入安全状态。
1592 | 一种连接器及电气箱体 | CN215870367U | 实用新型 | 有效-授权 | 2021-09-06 | 2022-02-18 | H02B1/46(2006.01)I;H02B1/20(2006.01)I | 沈展良;陈鹏 | 北京品源专利代理有限公司; 阳光电源股份有限公司 | 北京品源专利代理有限公司 | 本实用新型属于电气设备技术领域,一方面公开了一种连接器。该连接器设置于电气箱体上,电气箱体设有用于与电气箱体内的元器件电性连接的第一通孔,连接器包括固定于电气箱体上的固定部、主管体及限位件,固定部上设置有能够露出于第一通孔的第二通孔,主管体穿过第二通孔并连通第一通孔,固定部能够限定主管体,并使主管体能够绕第二通孔的轴线转动,限位件连接于主管体,限位件能够将主管体限定于第二通孔中,并与主管体一同转动。本实用新型另一方面还公开了一种包括如上的连接器的电气箱体。本实用新型在安装、维修机箱底部时无需取下或安装位于机箱侧部连接器上的外部的电线,操作简便并且大大提高了安装及维修效率。
1593 | 一种隔离开关熔断器组件 | CN216213246U | 实用新型 | 有效-授权 | 2021-09-06 | 2022-04-05 | H01H89/00(2006.01)I;H01H85/47(2006.01)I;H01H85/20(2006.01)I;H01H71/02(2006.01)I | 潘韩飞;朱其姚;钱永恒;丁杰 | 北京品源专利代理有限公司; 阳光电源股份有限公司 | 北京品源专利代理有限公司 | 本实用新型涉及低压配电系统技术领域,尤其涉及一种隔离开关熔断器组件。所述隔离开关熔断器组件包括至少一个隔离开关熔断器,所述隔离开关熔断器包括可拆卸连接的隔离开关和熔断器组件,所述熔断器组件包括熔断器和用于容纳所述熔断器的保护盒,所述保护盒上设置有用以对所述熔断器进行散热的散热通道,且所述保护盒上还设置有能观察所述熔断器状态的透明视窗。该隔离开关熔断器组件能保证在更换某一回路的熔断器时不会影响其它回路的正常运行,且由于隔离开关与熔断器组件的可拆卸连接,能便于更换熔断器组件,并通过透明视窗实现对熔断器的可视化以及时观察熔断器状态。
1594 | 充电方法、充电桩及充电管理平台 | CN113715655A | 发明专利 | 实审 | 2021-09-03 | 2021-11-30 | B60L53/31(2019.01)I;B60L53/60(2019.01)I;B60L53/65(2019.01)I | 王都好;张伟;黄都伟;张贤磊;李雪 | 深圳市世纪恒程知识产权代理事务所; 阳光电源股份有限公司 | 深圳市世纪恒程知识产权代理事务所 | 本发明公开了一种充电方法,所述充电方法包括以下步骤:在充电桩与充电管理平台连通时,接收充电管理平台发送的预设识别码,并将预设识别码存储至充电桩本地;在将预设识别码存储至充电桩本地后,若充电桩与充电管理平台未连通,且检测到待充电车辆的车辆识别码,则将车辆识别码与充电桩本地存储的预设识别码进行比较,以验证车辆识别码;在车辆识别码验证成功时,开启充电功能。本发明还公开了一种充电方法、充电桩及充电管理平台。本发明通过在充电桩与充电管理平台连通时将识别码存储于充电桩本地,这样,在充电桩与充电管理平台的连接断开时,也可以在充电桩本地完成验证,保证了充电桩的充电功能可正常开启。
1595 | 一种逆变器和状态指示电路 | CN215870893U | 实用新型 | 有效-授权 | 2021-09-03 | 2022-02-18 | H02J9/04(2006.01)I;H02M7/42(2006.01)N | 吴子恒;田燃;常文宇 | 北京集佳知识产权代理有限公司; 阳光电源股份有限公司 | 北京集佳知识产权代理有限公司 | 本实用新型提供一种逆变器和状态指示电路,该状态指示电路中,MCU由主电源供电;辅助电源与主电源相连;指示单元与辅助电源和主电源之间的连接点相连;MCU的第一输出端与指示单元的第一控制端相连;MCU的第二输出端与指示单元的第二控制端相连、向指示单元输出第二控制信号;第一控制信号有效触发指示单元执行指示动作;第二控制信号失效触发指示单元执行指示动作,这两控制信号同时有效或失效;也即,指示单元由主电源和辅助电源供电,无论两个控制信号的状态如何,均会触发指示单元执行指示动作,指示单元能够持续指示逆变器的状态,提高状态指示电路所在系统的安全性。
1596 | 过压抑制模块、电路投切装置和电气设备 | CN215870764U | 实用新型 | 有效-授权 | 2021-09-03 | 2022-02-18 | H02H9/04(2006.01)I | 王志成;陈鹏;尹雅芹 | 北京集佳知识产权代理有限公司; 阳光电源股份有限公司 | 北京集佳知识产权代理有限公司 | 本申请提供了过压抑制模块、电路投切装置和电气设备。该过压抑制模块应用于断路器,具体包括可控开关和压控阻抗单元。在该过压抑制模块中,当断路器闭合后可控开关导通,当断路器关断时断路器两端的电压大于阈值电压,使得压控阻抗单元的阻抗减小,即压控阻抗单元导通,从而使得大部分电流从压控阻抗单元上流过,即通过泄放电流来抑制断路器断开时两端的过电压;在断路器关断后,通过泄流使得断路器断开时两端的电压逐渐降低,不再对断路器造成影响,因此可控开关关断,由于流过过压抑制模块的电流减小,所以使得过压抑制模块的能耗降低;综上所述,将本申请提供的过压抑制模块应用到断路器中,便既能抑制断路器两端的过电压,又能降低自身能耗。
1597 | 一种储能系统及其控制方法 | CN113629821A | 发明专利 | 实审 | 2021-09-02 | 2021-11-09 | H02J7/00(2006.01)I | 孙维; 陈飞; 李鹏举; 陈晓光 | 阳光电源股份有限公司; 北京集佳知识产权代理有限公司 | 北京集佳知识产权代理有限公司 | 本发明提供一种储能系统及其控制方法,其控制单元能够控制各电池模组在满足相应预设条件时将自身切入或切出相应电池簇,以实时调整电池簇内当前接入的电池模组,进而能够使各个电池模组逐一满足相应预设条件,也即达到相同的状态,比如实现SOC均衡;且同时不会造成能量的浪费。而且,该储能系统中设置有至少一个缓冲电路,能够吸收相应电池簇中任一电池模组切入或切出时所造成的电压尖峰,也即吸收电压突变带来的能量冲击,进而避免相应器件承受较大电压/电流应力。
1598 | 一种储能系统及其控制方法 | CN113629822A | 发明专利 | 实审 | 2021-09-02 | 2021-11-09 | H02J7/00(2006.01)I | 孙维;李鹏举;陈飞;陈晓光 | 北京集佳知识产权代理有限公司; 阳光电源股份有限公司 | 北京集佳知识产权代理有限公司 | 本申请公开了一种储能系统及其控制方法,提升了电池串的整体性能和/或利用率。该储能系统包括:能量转换装置以及连接在能量转换装置的直流母线上的电池串;所述电池串包括多个相串联的电池单元。所述电池单元包括电池单元本体、充放电回路Q1和旁路回路Q2;Q1和Q2上均设置有用于通断本回路的开关;电池单元本体与Q1串联后再与Q2并联;当Q1接通且Q2断开时,所述电池单元本体连接在电池串中。该方法包括:在电池串充放电过程中,当任一电池单元本体满足切除条件时:先将电池串电流限制在预设电流范围内,再断开满足切除条件的电池单元本体的Q1,再将所述母线电压限制在预设电压范围内,再接通满足切除条件的电池单元本体的Q2。
1599 | 接头组件 | CN215862097U | 实用新型 | 有效-授权 | 2021-09-02 | 2022-02-18 | F16L5/06(2006.01)I | 杨万智;丁增付;闫瑞杨;周成华;曹亮 | 深圳市世纪恒程知识产权代理事务所; 阳光电源股份有限公司 | 深圳市世纪恒程知识产权代理事务所 | 本实用新型公开一种接头组件,包括螺纹头和压紧螺母,其中,螺纹头的一端设置有限位座,螺纹头的周壁设置有限位平面,限位平面用以在螺纹头穿过待安装物的避让孔后与待安装物相抵而限制螺纹头转动;压紧螺母与穿过待安装物的螺纹头螺纹连接。本实用新型提出的接头组件结构简单,在箱体等狭小空间按安装时,无需使用工具将螺纹头夹紧固定,能实现单人操作紧固,提高了装配效率,降低人工成本。
1600 | 一种制氢单元的运行状态控制方法及相关装置 | CN113644750A | 发明专利 | 实审 | 2021-08-30 | 2021-11-12 | H02J15/00(2006.01)I;H02J3/24(2006.01)I;H02J3/38(2006.01)I;C25B15/023(2021.01)I;C25B1/04(2021.01)I;C25B9/65(2021.01)I | 柏杨;李江松;陈志权;孟祥麟 | 北京集佳知识产权代理有限公司; 阳光电源股份有限公司 | 北京集佳知识产权代理有限公司 | 本发明提供了一种制氢单元的运行状态控制方法及相关装置,能够确定出与新能源发电系统的发电参数以及制氢系统中的制氢单元的设备参数对应的、当前周期制氢系统中所应处于运行状态的制氢单元的目标数量和制氢参数,并且在调整制氢系统中的制氢单元在当前周期的状态时,除了考虑当前周期所应处于运行状态的制氢单元的目标数量和制氢参数之外,还会考虑制氢系统中的制氢单元在上一周期的状态,即从制氢单元外界情况和自身情况两部分考虑,来确定当前周期的状态,能够避免直接根据新能源发电系统的发电参数实时控制制氢单元启停和制氢功率的大小的方式,造成制氢单元的制氢功率变化较大以及制氢单元频繁启停,降低制氢单元的寿命和制氢效率的问题。
1601 | 一种电源电路、直流电源及光伏系统 | CN113612393A | 发明专利 | 有效-授权 | 2021-08-30 | 2021-11-05 | H02M3/335(2006.01)I;H02M1/32(2007.01)I;H02J7/35(2006.01)I | 李随军;胡方;张骕骦;王富;黄瑞;郭红强 | 北京集佳知识产权代理有限公司; 阳光电源股份有限公司 | 北京集佳知识产权代理有限公司 | 本发明提供的电源电路、直流电源及光伏系统,应用于电力电子技术领域,该电源电路包括分别与直流母线相连的均压电路和电源转换电路,均压电路设置有均压连接端,电源转换电路包括反激变压器、开关电路、钳位电路和输出电路,其中,反激变压器的原边绕组与开关电路串联连接,同时,反激变压器的原边绕组经钳位电路与均压电路的均压连接端相连,输出电路与反激变压器的副边绕组相连,本发明提供的电源电路中,开关电路承受的关断电压可以钳位到均压电路输出的均压电压,由于均压电压小于母线电压,进而可以降低对开关电路的选型要求,有助于降低电源电路的整体成本,并提高整体可靠性。
1602 | 一种电源电路、直流电源及光伏系统 | CN113612393B | 发明授权 | 有效-授权 | 2021-08-30 | 2023-06-30 | H02M3/335(2006.01)I;H02M1/32(2007.01)I;H02J7/35(2006.01)I | 李随军;胡方;张骕骦;王富;黄瑞;郭红强 | 北京集佳知识产权代理有限公司; 阳光电源股份有限公司 | 北京集佳知识产权代理有限公司 | 本发明提供的电源电路、直流电源及光伏系统,应用于电力电子技术领域,该电源电路包括分别与直流母线相连的均压电路和电源转换电路,均压电路设置有均压连接端,电源转换电路包括反激变压器、开关电路、钳位电路和输出电路,其中,反激变压器的原边绕组与开关电路串联连接,同时,反激变压器的原边绕组经钳位电路与均压电路的均压连接端相连,输出电路与反激变压器的副边绕组相连,本发明提供的电源电路中,开关电路承受的关断电压可以钳位到均压电路输出的均压电压,由于均压电压小于母线电压,进而可以降低对开关电路的选型要求,有助于降低电源电路的整体成本,并提高整体可靠性。
1603 | 一种充电桩的控制方法、装置、设备以及存储介质 | CN113650519A | 发明专利 | 有效-授权 | 2021-08-30 | 2021-11-16 | B60L53/66(2019.01)I;B60L53/62(2019.01)I | 李雪;王俊;阳岳丰;黄都伟;王都好;张贤磊;张伟 | 北京品源专利代理有限公司; 阳光电源股份有限公司 | 北京品源专利代理有限公司 | 本发明公开了一种充电桩的控制方法、装置、设备以及存储介质,属于充电桩技术领域。该方法包括:获取目标充电桩的充电电量和第一充电功率,以及目标用户的第一账户余额;根据所述充电电量、目标充电桩的充电费率和所述第一账户余额,确定第一差值;根据所述第一充电功率、目标充电桩的充电费率和所述第一账户余额,确定第一临界值;在确定所述第一差值位于设定数值与所述第一临界值之间的情况下,确定所述目标充电桩的第二充电功率,并向所述目标充电桩下发包括所述第二充电功率的降低功率指令,以指示所述目标充电桩采用所述第二充电功率对充电设备进行充电。通过上述技术方案,提高了充电桩的利用率。
1604 | 一种充电桩的控制方法、装置、设备以及存储介质 | CN113650519B | 发明授权 | 有效-授权 | 2021-08-30 | 2023-05-26 | B60L53/66(2019.01)I;B60L53/62(2019.01)I | 李雪;王俊;阳岳丰;黄都伟;王都好;张贤磊;张伟 | 北京品源专利代理有限公司; 阳光电源股份有限公司 | 北京品源专利代理有限公司 | 本发明公开了一种充电桩的控制方法、装置、设备以及存储介质,属于充电桩技术领域。该方法包括:获取目标充电桩的充电电量和第一充电功率,以及目标用户的第一账户余额;根据所述充电电量、目标充电桩的充电费率和所述第一账户余额,确定第一差值;根据所述第一充电功率、目标充电桩的充电费率和所述第一账户余额,确定第一临界值;在确定所述第一差值位于设定数值与所述第一临界值之间的情况下,确定所述目标充电桩的第二充电功率,并向所述目标充电桩下发包括所述第二充电功率的降低功率指令,以指示所述目标充电桩采用所述第二充电功率对充电设备进行充电。通过上述技术方案,提高了充电桩的利用率。
1605 | 一种液冷系统 | CN215872487U | 实用新型 | 有效-授权 | 2021-08-30 | 2022-02-18 | H05K7/20(2006.01)I | 周猛;金传山 | 北京隆源天恒知识产权代理有限公司; 阳光电源股份有限公司 | 北京隆源天恒知识产权代理有限公司 | 本实用新型提供了一种液冷系统,包括水泵、膨胀罐、过滤器、水管组件和连接件,所述水泵的进水口和所述过滤器的出水口适于通过所述水管组件分别与待冷却设备的出液口和进液口连通,所述水泵的出水口和所述过滤器的进水口适于通过所述水管组件分别与散热设备的进液口和出液口连通,所述膨胀罐的工作接口与所述水泵的出水口和所述散热设备的进液口均连通,且所述水管组件通过所述连接件可拆卸式固定在所述水泵上。本实用新型有效地简化了液冷系统的安装工艺,提高了装配效率;而且,还可以满足不需要底座而直接固定在所需设备上或者设备内的需求,通用性更高。
1606 | 一种模块化结构及配电柜 | CN215870336U | 实用新型 | 有效-授权 | 2021-08-30 | 2022-02-18 | H02B1/36(2006.01)I;H02B1/56(2006.01)I | 胡傲生;徐同;窦鸿胜 | 北京品源专利代理有限公司; 阳光电源股份有限公司 | 北京品源专利代理有限公司 | 本实用新型涉及电气技术领域,尤其涉及一种模块化结构及配电柜。所述模块化结构包括模块固定壳体和接线端子排,所述模块固定壳体能放置在配电柜的柜体内,所述模块固定壳体可抽拉地与所述柜体活动连接,所述模块固定壳体内部中空以容纳多个开关电源,且所述模块固定壳体的顶端和底端分别开设有通风口以形成散热通风通道;所述接线端子排设置在所述模块固定壳体上。本实用新型、使用方便,能实现多个功能需求的同时将多个开关电源集成在一个模块化结构实现标准化生产和使用,并能及时对开关电源的周边进行散热以提高开关电源的使用寿命。
1607 | 一种直流充电桩和充电控制方法 | CN113602123B | 发明授权 | 有效-授权 | 2021-08-27 | 2023-09-29 | B60L53/31(2019.01)I;B60L53/16(2019.01)I;B60L53/60(2019.01)I;B60L53/66(2019.01)I | 张磊 | 北京集佳知识产权代理有限公司; 阳光电源股份有限公司 | 北京集佳知识产权代理有限公司 | 本申请提供了一种直流充电桩和充电控制方法。在该直流充电桩中,充电单元为第一充电枪供电、第一充电枪可以与充电接口符合第一预设标准的待充车辆相连,从而该直流充电桩具有第一预设标准的充电功能;并且,由于充电单元为转接单元供电、转接单元通过第二充电枪可以与充电接口符合第二预设标准的待充车辆相连,所以该直流充电桩还具有第二预设标准的充电功能;因此,该直流充电桩可以兼容第一预设标准的充电功能和第二预设标准的充电功能;另外,由于转接单元设置于该直流充电桩内部,所以对该转接单元的电力安全等级要求低于现有技术中的适配器,因此该直流充电桩使得自身的兼容改造成本降低。
1608 | 一种直流充电桩和充电控制方法 | CN113602123A | 发明专利 | 有效-授权 | 2021-08-27 | 2021-11-05 | B60L53/31(2019.01)I;B60L53/16(2019.01)I;B60L53/60(2019.01)I;B60L53/66(2019.01)I | 张磊 | 北京集佳知识产权代理有限公司; 阳光电源股份有限公司 | 北京集佳知识产权代理有限公司 | 本申请提供了一种直流充电桩和充电控制方法。在该直流充电桩中,充电单元为第一充电枪供电、第一充电枪可以与充电接口符合第一预设标准的待充车辆相连,从而该直流充电桩具有第一预设标准的充电功能;并且,由于充电单元为转接单元供电、转接单元通过第二充电枪可以与充电接口符合第二预设标准的待充车辆相连,所以该直流充电桩还具有第二预设标准的充电功能;因此,该直流充电桩可以兼容第一预设标准的充电功能和第二预设标准的充电功能;另外,由于转接单元设置于该直流充电桩内部,所以对该转接单元的电力安全等级要求低于现有技术中的适配器,因此该直流充电桩使得自身的兼容改造成本降低。
1609 | 一种IV扫描方法、装置及系统 | CN113703489A | 发明专利 | 有效-授权 | 2021-08-27 | 2021-11-26 | G05D3/12(2006.01)I | 崔鑫;王平玉;云平 | 北京集佳知识产权代理有限公司; 阳光电源股份有限公司 | 北京集佳知识产权代理有限公司 | 本发明公开了一种IV扫描方法、装置及系统,控制器以接收到IV扫描启动指令为触发条件,获取当前气象参数和光伏逆变器的实际最大输出功率,基于当前气象参数得到光伏组件的当前理论输出功率,当光伏组件的当前理论输出功率大于光伏逆变器的实际最大输出功率,即光伏逆变器工作在限功率状态,计算出光伏逆变器工作在限功率临界点时光伏组件的目标调节角度,在将光伏组件的倾角调节至目标调节角度后,向IV扫描装置发送IV扫描指令,使IV扫描装置根据IV扫描指令执行IV扫描功能,此时,IV扫描装置可以扫描到所有的IV数据,从而可以得到完整的IV曲线,实现对光伏组件是否发生故障的有效诊断,保证光伏电站的正常运维管理。
1610 | 逆变器及光伏设备 | CN215871215U | 实用新型 | 有效-授权 | 2021-08-27 | 2022-02-18 | H02M7/00(2006.01)I;H02S40/32(2014.01)I;H02S40/34(2014.01)I | 鹿雨;李文浩;李永红 | 北京集佳知识产权代理有限公司; 阳光电源股份有限公司 | 北京集佳知识产权代理有限公司 | 本实用新型公开了一种逆变器及光伏设备,其中逆变器包括逆变器本体、接线盒和把手结构,其中,把手结构设置在接线盒上。接线盒安装在逆变器本体上。本申请通过在接线盒上设置把手结构,当将接线盒安装在逆变器本体的机箱上时,直接搬动接线盒上的把手结构即可实现整体移动,便于操作,提高了逆变器的周转效率。
1611 | 缓启动电路及变流器 | CN215871179U | 实用新型 | 有效-授权 | 2021-08-27 | 2022-02-18 | H02M1/36(2007.01)I;H02M5/458(2006.01)I | 左占国;张立平 | 深圳市世纪恒程知识产权代理事务所; 阳光电源股份有限公司 | 深圳市世纪恒程知识产权代理事务所 | 本实用新型公开一种缓启动电路及变流器,该缓启动电路包括:交流电压接入端,用于接入交流电网;直流电压输出端,用于接入变流器的直流母线;整流桥,其输入端与交流电压接入端连接,整流桥的输出端与直流母线连接;缓启动开关切换电路,串联设置于交流电压接入端与整流桥之间,缓启动开关切换电路用于在接收到缓启动控制信号时闭合,以控制整流桥将自交流电网接入的交流电压转换为直流电压后输出至直流母线,以对直流母线电容进行充电。本实用新型缩小了缓启动电路的体积,有利于提高缓启动电路应用于变流器中时整机功率密度。
1612 | 指示灯装置及遮光条 | CN215372138U | 实用新型 | 有效-授权 | 2021-08-27 | 2021-12-31 | F21S2/00(2016.01)I;F21V1/00(2006.01)I;F21V8/00(2006.01)I | 不公告发明人 | 北京集佳知识产权代理有限公司; 阳光电源股份有限公司 | 北京集佳知识产权代理有限公司 | 本实用新型公开了一种指示灯装置及遮光条,遮光条包括支撑板和与所述支撑板固定的多个挡板,多个所述挡板依次排布,相邻的两个挡板之间具有间隙以形成容纳槽,所述支撑板开设有多个透光孔,多个透光孔分别与多个容纳槽相对。可以将多个导光柱的出光侧分别伸入多个容纳槽内,并且使导光柱的出光侧与透光孔相对。如此设置,任一导光柱的出光侧两侧有挡板遮挡,多个透光孔形成指示灯孔,从多个导光柱射出的光照射至指示灯孔,以显示设备的工作状态。由上可知,挡板将相邻的两个导光柱出光侧隔开,同时挡板将相邻的两个透光孔也隔开,大大减少多个导光柱射出的光相互串光串色。
1613 | 一种共直流母线的变流系统 | CN215871204U | 实用新型 | 有效-授权 | 2021-08-26 | 2022-02-18 | H02M5/42(2006.01)I | 范世明;嵇凯;李平磊 | 北京集佳知识产权代理有限公司; 阳光电源股份有限公司 | 北京集佳知识产权代理有限公司 | 本实用新型提供一种共直流母线的变流系统,变流系统包括N个功率单元;存在至少两个功率单元,其一侧分别连接不同设备,且其直流侧共直流母线相连;共直流母线相连的各直流侧各引脚之间的共直流母线支路上,设置有至少一个电感;也即,在变流系统的直流侧增加了电感,减小了各个功率单元的直流母线之间的冲击电流,保护直流母线及直流母线之间的连接部分;在不影响整机性能前提下解决了共直流母线电流冲击问题,提高变流系统的稳定性,提高市场上竞争优势。
1614 | 一种电动车控制器及电动车 | CN216214161U | 实用新型 | 有效-授权 | 2021-08-26 | 2022-04-05 | H01R4/48(2006.01)I | 关鹏;时晓蕾;汪洋 | 北京品源专利代理有限公司; 阳光电源股份有限公司 | 北京品源专利代理有限公司 | 本实用新型涉及电动车技术领域,尤其涉及一种电动车控制器及电动车。本实用新型提供的电动车控制器包括载流板、金属件以及导电簧片,导电簧片为折弯件,导电簧片的一端与载流板相连接,导电簧片的另一端与金属件相抵接,导电簧片用于实现载流板和金属件之间的导电连接。通过将导电簧片设计成折弯件,使得导电簧片在具有同样伸缩量的情况下,大幅度减少了导电簧片的长度,从而减少了导电簧片的占用空间,使得电动车控制器的结构更加紧凑,有利于产品小型化设计。本实用新型提供的电动车通过应用上述电动车控制器,在保证导电簧片导电效果和公差兼容性的情况下,大幅度减少了导电簧片的长度,使得电动车控制器的结构更加紧凑。
1615 | 过滤膜总成、百叶窗组件以及充电装置 | CN216170863U | 实用新型 | 有效-授权 | 2021-08-26 | 2022-04-05 | B01D46/54(2006.01)I;B01D46/42(2006.01)I | 杨万智;丁增付;周成华;闫瑞杨;曹亮 | 北京康信知识产权代理有限责任公司; 阳光电源股份有限公司 | 北京康信知识产权代理有限责任公司 | 本实用新型提供了一种过滤膜总成、百叶窗组件以及充电装置,包括:安装座;过滤膜组件,过滤膜组件可拆卸连接在安装座上;插接结构,设置在安装座和过滤膜组件之间,过滤膜组件和安装座插接连接;限位组件,设置在过滤膜组件和安装座之间,以限制过滤膜组件相对安装座移动。采用本技术方案,以解决现有技术中的过滤膜组件拆装操作复杂的问题。
1616 | 一种逆变器以及直流变换单元及其停机方法 | CN113488967A | 发明专利 | 实审 | 2021-08-24 | 2021-10-08 | H02H7/12(2006.01)I;H02M3/156(2006.01)I;H02M7/48(2007.01)I | 孙帅;陈鹏 | 北京集佳知识产权代理有限公司; 阳光电源股份有限公司 | 北京集佳知识产权代理有限公司 | 本申请提供了逆变器以及直流变换单元及其停机方法。在该直流变换单元的停机方法中,通过直流变换单元中的特征谐波分量,对直流变换单元是否需要停机进行判断,并在直流变换单元需要停机时,控制直流变换单元进入停机状态。由于特征谐波分量为逆变单元耦合至与直流变换单元上的一种谐波分量,所以直流变换单元与逆变单元之间的通讯故障不会对该特征谐波分量造成影响,即不会对上述判定结果造成影响,因此,本申请提供的直流变换单元的停机方法,可以避免逆变单元与直流变换单元之间的通讯不可靠性,对直流变换单元停机所造成的影响。
1617 | DC/DC模块、发电系统和DC/DC模块保护方法 | CN113595393B | 发明授权 | 有效-授权 | 2021-08-24 | 2023-03-31 | H02M3/158(2006.01)I;H02M1/32(2007.01)I;H02J7/35(2006.01)I | 杨宇;陈巧地 | 北京集佳知识产权代理有限公司; 阳光电源股份有限公司 | 北京集佳知识产权代理有限公司 | 本申请公开了DC/DC模块、发电系统和DC/DC模块保护方法,以避免在开路电压低于并联点电压的电路单元中,DC/DC模块因输入端开路而发生输出端元器件过压损坏。该DC/DC模块的控制系统用于在检测到本路DC/DC模块的输出端电压超过第一阈值时,控制本路DC/DC模块的输出端短路;本路DC/DC模块用于与其他DC/DC模块输出端串联组成一路电路单元或者单独作为一路电路单元,多路电路单元的输出端用于并联接入后级电路,各路DC/DC模块的输入端用于连接独立的直流电源。
1618 | DC/DC模块、发电系统和DC/DC模块保护方法 | CN113595393A | 发明专利 | 有效-授权 | 2021-08-24 | 2021-11-02 | H02M3/158(2006.01)I;H02M1/32(2007.01)I;H02J7/35(2006.01)I | 杨宇;陈巧地 | 北京集佳知识产权代理有限公司; 阳光电源股份有限公司 | 北京集佳知识产权代理有限公司 | 本申请公开了DC/DC模块、发电系统和DC/DC模块保护方法,以避免在开路电压低于并联点电压的电路单元中,DC/DC模块因输入端开路而发生输出端元器件过压损坏。该DC/DC模块的控制系统用于在检测到本路DC/DC模块的输出端电压超过第一阈值时,控制本路DC/DC模块的输出端短路;本路DC/DC模块用于与其他DC/DC模块输出端串联组成一路电路单元或者单独作为一路电路单元,多路电路单元的输出端用于并联接入后级电路,各路DC/DC模块的输入端用于连接独立的直流电源。
1619 | 光伏系统及其设备配网方法、设备及存储介质 | CN113490215A | 发明专利 | 实审 | 2021-08-24 | 2021-10-08 | H04W12/06(2021.01)I;H04W76/10(2018.01)I | 张昌浩;徐顺安;胡宝雨;吴兵 | 深圳市世纪恒程知识产权代理事务所; 阳光电源股份有限公司 | 深圳市世纪恒程知识产权代理事务所 | 本发明公开了光伏系统及其设备配网方法、设备及存储介质,该方法包括:预先将无线接入设备与路由器进行有线连接,无线接入设备广播以自身生成的第一服务集标识作为名称的无线信号,终端设备扫描到无线接入设备广播的无线信号时,获取作为无线信号的名称的第二服务集标识,然后根据第二服务集标识得到第二连接密码,并向无线接入设备发送包括第二服务集标识和第二连接密码的连接请求,无线接入设备采用第二服务集标识以及由第二服务集标识生成的第一连接密码验证连接请求中的第二服务集标识和第二连接密码通过后,建立与终端设备间的无线网络连接。本发明解决了手动为智能终端产品配置无线网络,操作繁琐的技术问题,实现了终端设备的自动配网。
1620 | 电源电路及光伏电站 | CN216215849U | 实用新型 | 有效-授权 | 2021-08-24 | 2022-04-05 | H02H3/08(2006.01)I;H02H7/122(2006.01)I;H02M7/5387(2007.01)I;H02S10/00(2014.01)I | 孙帅;陈鹏 | 深圳市世纪恒程知识产权代理事务所; 阳光电源股份有限公司 | 深圳市世纪恒程知识产权代理事务所 | 本实用新型公开一种电源电路及光伏电站,其中,电源电路包括电源正极输入端、电源负极输入端、电源输出端、升压电路、逆变电路以及单向导通电路。升压电路的正极输入端与电源正极输入端连接,升压电路的负极输入端与电源负极输入端连接;逆变电路的正极输入端与升压电路的正极输出端连接,逆变电路的负极输入端与升压电路的负极输出端连接,逆变电路的输出端与电源输出端连接。单向导通电路的输入端与逆变电路的负极输入端连接,单向导通电路的输出端与升压电路的负极输出端连接。本实用新型可以在电源正极输入端或者电源负极输入端对地短路时,切断短路回路,以保护电源电路。
1621 | 电子装置及其外壳 | CN215872205U | 实用新型 | 有效-授权 | 2021-08-24 | 2022-02-18 | H05K5/02(2006.01)I;H01H13/14(2006.01)I | 雷鼎;胡孔红 | 北京集佳知识产权代理有限公司; 阳光电源股份有限公司 | 北京集佳知识产权代理有限公司 | 本实用新型公开了一种电子装置及其外壳,电子装置的外壳包括外壳本体和按键;其中,外壳本体设置有按键容纳孔,按键位于按键容纳孔中,按键的一端与外壳本体连接,按键的另一端悬空且具有触发部;若按键的悬空端被按压,触发部能够和电路板的按键部接触;若按键的悬空端所受的按压力被解除,触发部用于和电路板的按键部分离。上述电子装置的外壳,通过在外壳本体上设置按键容纳孔和位于按键容纳孔内的按键即可,将按键集成在了电子装置的外壳上,较现有技术相比,减少了零件种类,简化了结构,从而简化了安装,提高了安装效率,也降低了成本。
1622 | 一种光伏逆变器、光伏系统及并网方法 | CN113489343A | 发明专利 | 有效-授权 | 2021-08-23 | 2021-10-08 | H02M3/335(2006.01)I;H02M7/48(2007.01)I;H02J3/38(2006.01)I;H02J3/24(2006.01)I | 庄园;崔雨晴;庄加才;周亮;徐君 | 北京集佳知识产权代理有限公司; 阳光电源股份有限公司 | 北京集佳知识产权代理有限公司 | 本申请公开了一种光伏逆变器、光伏系统及并网方法,谐振型直流/直流DC/DC电路、直流/交流DC/AC电路和控制器;谐振型DC/DC电路将输入的第一直流电压转换为第二直流电压提供给DC/AC电路;DC/AC电路将第二直流电压转换为交流电压提供给交流电网;控制器在谐振型DC/DC电路打嗝运行时,控制DC/AC电路的电压环路失效,控制DC/AC电路的电流环路按照以下方式运行:增大DC/AC电路的并网电流指令值来增大DC/AC电路的输出功率,直至谐振型DC/DC电路结束打嗝运行。该方案能够在光伏逆变器处于空载或者轻载时,快速过渡到重载,尽快结束打嗝工作状态。
1623 | 一种光伏逆变器、光伏系统及并网方法 | CN113489343B | 发明授权 | 有效-授权 | 2021-08-23 | 2022-11-15 | H02M3/335(2006.01)I;H02M7/48(2007.01)I;H02J3/38(2006.01)I;H02J3/24(2006.01)I | 庄园;崔雨晴;庄加才;周亮;徐君 | 北京集佳知识产权代理有限公司; 阳光电源股份有限公司 | 北京集佳知识产权代理有限公司 | 本申请公开了一种光伏逆变器、光伏系统及并网方法,谐振型直流/直流DC/DC电路、直流/交流DC/AC电路和控制器;谐振型DC/DC电路将输入的第一直流电压转换为第二直流电压提供给DC/AC电路;DC/AC电路将第二直流电压转换为交流电压提供给交流电网;控制器在谐振型DC/DC电路打嗝运行时,控制DC/AC电路的电压环路失效,控制DC/AC电路的电流环路按照以下方式运行:增大DC/AC电路的并网电流指令值来增大DC/AC电路的输出功率,直至谐振型DC/DC电路结束打嗝运行。该方案能够在光伏逆变器处于空载或者轻载时,快速过渡到重载,尽快结束打嗝工作状态。
1624 | 一种新能源充电系统和交流充电桩及其充电方法 | CN113459859A | 发明专利 | 有效-授权 | 2021-08-23 | 2021-10-01 | B60L53/62(2019.01)I;B60L53/64(2019.01)I;B60L53/51(2019.01)I;B60L53/52(2019.01)I;B60L53/50(2019.01)I;B60L53/57(2019.01)I;B60L53/31(2019.01)I | 王震山;王曙;阳岳丰;陈鑫 | 北京集佳知识产权代理有限公司; 阳光电源股份有限公司 | 北京集佳知识产权代理有限公司 | 本发明提供一种新能源充电系统和交流充电桩及其充电方法,该充电方法包括:在交流充电桩处于功率跟随模式时,检测交流充电桩所在系统的输入可用功率,并在输入可用功率大于等于单相阈值且小于三相阈值时,控制交流充电桩通过自身的充电枪为电动汽车提供单相充电;以及,在输入可用功率大于等于三相阈值时,控制交流充电桩通过自身的充电枪为电动车提供三相充电;从而通过调整充电相数来调整交流充电桩的输出功率,进而实现交流充电桩的输出功率跟随输入可用功率,以达到能效最优,达到碳平衡。
1625 | 一种新能源充电系统和交流充电桩及其充电方法 | CN113459859B | 发明授权 | 有效-授权 | 2021-08-23 | 2023-10-31 | B60L53/62(2019.01)I;B60L53/64(2019.01)I;B60L53/51(2019.01)I;B60L53/52(2019.01)I;B60L53/50(2019.01)I;B60L53/57(2019.01)I;B60L53/31(2019.01)I | 王震山;王曙;阳岳丰;陈鑫 | 北京集佳知识产权代理有限公司; 阳光电源股份有限公司 | 北京集佳知识产权代理有限公司 | 本发明提供一种新能源充电系统和交流充电桩及其充电方法,该充电方法包括在交流充电桩处于功率跟随模式时,检测交流充电桩所在系统的输入可用功率,并在输入可用功率大于等于单相阈值且小于三相阈值时,控制交流充电桩通过自身的充电枪为电动汽车提供单相充电;以及,在输入可用功率大于等于三相阈值时,控制交流充电桩通过自身的充电枪为电动车提供三相充电;从而通过调整充电相数来调整交流充电桩的输出功率,进而实现交流充电桩的输出功率跟随输入可用功率,以达到能效最优,达到碳平衡。
1626 | 一种流量计故障诊断方法、监控系统和液体循环系统 | CN113641133A | 发明专利 | 驳回 | 2021-08-23 | 2021-11-12 | G05B19/042(2006.01)I;F04B51/00(2006.01)I | 陈志权;谷雨;李江松;张功 | 北京集佳知识产权代理有限公司; 阳光电源股份有限公司 | 北京集佳知识产权代理有限公司 | 本申请公开了一种流量计故障诊断方法、监控系统和液体循环系统,尽力避免了对流量计正常工作与否做出误判。该方法包括:判断液体循环系统中的流量计在到当前时刻为止的预设时间段内连续上传的历史数据是否存在数据波动,其中,在所述预设时间段内与流量计配合使用的变频泵的频率固定不变;若存在数据波动,根据所述历史数据是否在正常范围内来判断流量计工作正常与否;若无数据波动,则:向所述变频泵发送调频指令,然后判断调频前后流量计上传的数据是否相等,若不相等,根据流量计上传的数据是否在正常范围内来判断流量计工作正常与否,若相等,判定出现死值。
1627 | 直流变换电路、直流变换器、逆变器和光伏发电系统 | CN216216527U | 实用新型 | 有效-授权 | 2021-08-23 | 2022-04-05 | H02M3/158(2006.01)I;H02M7/483(2007.01)I;H02J3/38(2006.01)I | 庄加才;刘威;徐君 | 北京集佳知识产权代理有限公司; 阳光电源股份有限公司 | 北京集佳知识产权代理有限公司 | 本申请提供了一种直流变换电路、直流变换器、逆变器和光伏发电系统。在该直流变换电路中,即便某一第一单向导通支路导通,限流模块也可以将流过自身的电流限制为一个极低值,近似等于零,即飞跨电容三电平BOOST电路中的飞跨电容的低电势端到上母线电容与下母线电容的连接点之间相当于断路,从而该直流变换电路可以在自身正常工作时,确保各个第一单向导通支路不会被误导通,进而保证各飞跨电容三电平BOOST电路中的下开关管的电压应力不超标;另外,由于上述目的仅通过一个限流模块即可实现,相对于现有技术而言,串联器件数量明显减少,所以本申请提供的直流变换电路使得电路成本降低,同时也使得电路体积和重量得到减小。
1628 | 一种电缆接头结构 | CN215850819U | 实用新型 | 有效-授权 | 2021-08-23 | 2022-02-18 | B60L53/31(2019.01)I;H05K5/02(2006.01)I;H02G15/06(2006.01)I;H02G15/04(2006.01)I | 闫瑞杨;周成华;丁增付 | 北京隆源天恒知识产权代理有限公司; 阳光电源股份有限公司 | 北京隆源天恒知识产权代理有限公司 | 本实用新型提供了一种电缆接头结构,涉及电力设备技术领域,包括接头本体、锁紧件和卡紧组件,接头本体包括连接部、固定部和通孔结构,于接头本体的长度方向上,连接部的一端与固定部连接,连接部的另一端穿过钣金件后适于与锁紧件连接,通孔结构贯穿连接部以及固定部并适于供电缆线穿过,固定部朝向连接部的一侧端面适于与钣金件抵接,固定部背向连接部的一侧端面与卡紧组件连接,卡紧组件适于卡紧电缆线。本实用新型中锁紧件与固定部从内外两侧夹紧钣金件,使得接头本体不易松脱,与箱体连接更加牢固,而且卡紧组件与固定部背向连接部的一侧端面连接,可以将电缆线固定在接头本体上,从而使得电缆线与接头本体连接更加牢固,不易松脱。
1629 | 电机控制器测试装置 | CN215866806U | 实用新型 | 有效-授权 | 2021-08-23 | 2022-02-18 | G01R1/04(2006.01)I;G01R31/00(2006.01)I | 陈智;童高祥;梁旺;余书传 | 北京集佳知识产权代理有限公司; 阳光电源股份有限公司 | 北京集佳知识产权代理有限公司 | 本实用新型公开了一种电机控制器测试装置,包括:探针模块,测试头,第一驱动模块,以及第二驱动模块;其中,探针模块用于和电机控制器的铜排接触,测试头用于和电机控制器的连接器对接,第一驱动模块驱动探针模块往复移动以实现探针模块和铜排接触、分离,第二驱动模块驱动测试头往复移动以实现测试头和连接器对接、分离。上述电机控制器测试装置通过第一驱动模块实现了探针模块自动接触电机控制器的铜排,通过第二驱动模块实现了测试头自动对接电机控制器的连接器,较采用人工对接相比,有效提高了测试效率;可适用于多种型号的电机控制器,提高了通用性。
1630 | 一种功率变换器及其驱动电路 | CN113507200B | 发明授权 | 有效-授权 | 2021-08-20 | 2023-05-26 | H02M1/08(2006.01)I;H02M1/32(2007.01)I;H02H7/12(2006.01)I | 庄桂元;常仁贺;赵安;徐君;谢方南 | 北京集佳知识产权代理有限公司; 阳光电源股份有限公司 | 北京集佳知识产权代理有限公司 | 本发明提供一种功率变换器及其驱动电路,其检测单元在检测到功率器件出现短路故障时生成故障信号;然后由钳位单元根据驱动正电源提供的电压生成预设电压,并将功率器件的控制端的电压钳位至预设电压;最后由逻辑单元对自身接收到的PWM信号进行封波处理,生成并输出相应的驱动信号,控制驱动单元将功率器件的控制端的电压调整为驱动负电源供电时的关断电压。也即,本发明中驱动单元仅需要连接驱动正电源和驱动负电源,而且其钳位单元借助驱动正电源提供的电压来生成预设电压进而实现钳位,节省了现有技术中的额外电源,也能实现两级电压关断,进而降低了成本。
1631 | 一种功率变换器及其驱动电路 | CN113507200A | 发明专利 | 有效-授权 | 2021-08-20 | 2021-10-15 | H02M1/08(2006.01)I;H02M1/32(2007.01)I;H02H7/12(2006.01)I | 庄桂元;常仁贺;赵安;徐君;谢方南 | 北京集佳知识产权代理有限公司; 阳光电源股份有限公司 | 北京集佳知识产权代理有限公司 | 本发明提供一种功率变换器及其驱动电路,其检测单元在检测到功率器件出现短路故障时生成故障信号;然后由钳位单元根据驱动正电源提供的电压生成预设电压,并将功率器件的控制端的电压钳位至预设电压;最后由逻辑单元对自身接收到的PWM信号进行封波处理,生成并输出相应的驱动信号,控制驱动单元将功率器件的控制端的电压调整为驱动负电源供电时的关断电压。也即,本发明中驱动单元仅需要连接驱动正电源和驱动负电源,而且其钳位单元借助驱动正电源提供的电压来生成预设电压进而实现钳位,节省了现有技术中的额外电源,也能实现两级电压关断,进而降低了成本。
1632 | 测点调度方法、装置和电力管理系统 | CN113780755A | 发明专利 | 实审 | 2021-08-20 | 2021-12-10 | G06Q10/06(2012.01)I;G06Q50/06(2012.01)I | 田竞成;尹芳;崔鑫 | 北京品源专利代理有限公司; 阳光电源股份有限公司 | 北京品源专利代理有限公司 | 本发明实施例公开了一种测点调度方法、装置和电力管理系统测点调度方法包括:获取第三方系统发送的测点数据,并针对所述测点数据对相应的测点进行打分;根据所述测点的分数确定所述测点是否落入死区;其中,落入死区的所述测点的调度频次低于未落入死区的所述测点的调度频次。本发明实施例通过对测点进行打分来判别测点的差异性,实时评估测点的优先调度顺序。与现有技术相比,本发明实施例提升了测点的调度效率,降低了测点调度的能耗,以及降低了第三方系统的运行负担。
1633 | 一种指示灯装置及逆变器 | CN215862978U | 实用新型 | 有效-授权 | 2021-08-18 | 2022-02-18 | F21S2/00(2016.01)I;F21V8/00(2006.01)I;F21Y115/10(2016.01)N | 苏文杰;汪睿 | 北京品源专利代理有限公司; 阳光电源股份有限公司 | 北京品源专利代理有限公司 | 本实用新型涉及逆变器技术领域,尤其涉及一种指示灯装置及逆变器。本实用新型提供的指示灯装置包括灯光组件、灯头组件以及聚光组件,灯头组件与灯光组件正对设置,灯头组件能够显示灯光组件发出的光线,聚光组件位于灯光组件和灯头组件之间,聚光组件能够将灯光组件发出的光线汇集照射在灯头组件上,避免灯光组件发出的光线在灯光组件与灯头组件之间大量散失和衰减,提高了灯头组件的显示亮度,保证指示灯装置在外界强光照射下也能正常显示出来。本实用新型提供的逆变器,通过应用上述指示灯装置,提高了灯头组件的显示亮度,便于操作人员通过观察指示灯的来判断逆变器的工作状态,从而及时根据指示灯的状态维护逆变器。
1634 | 光伏逆变器的灯头 | CN308250183S | 外观设计 | 有效-授权 | 2021-08-18 | 2023-09-29 | 13-02(14);26-05(14) | 苏文杰;汪睿 | 北京集佳知识产权代理有限公司; 阳光电源股份有限公司 | 北京集佳知识产权代理有限公司 | 1.本外观设计产品的名称:光伏逆变器的灯头。2.本外观设计产品的用途:局部用于光伏逆变器的灯头,整体用于将光伏发电产生的直流电逆变为交流电。3.本外观设计产品的设计要点:在于形状。4.最能表明设计要点的图片或照片:立体图。5.其他需要说明的情形其他说明:请求保护的局部外观设计为灯头,非红色半透明层覆盖的部分为要求保护的局部。
1635 | 一种风电变流器、风电系统及IGBT故障测试的方法 | CN113507218A | 发明专利 | 驳回 | 2021-08-17 | 2021-10-15 | H02M5/458(2006.01)I;H02M7/219(2006.01)I;H02M7/5387(2007.01)I;H02J3/38(2006.01)I;G01R31/26(2014.01)I | 魏晓辉;刘孟伟;董雪虎 | 北京集佳知识产权代理有限公司; 阳光电源股份有限公司 | 北京集佳知识产权代理有限公司 | 本申请公开了一种风电变流器、风电系统及IGBT故障测试的方法,该风电变流器的三相接触器的第一端均连接电抗器,电抗器连接在风电变流器的输出端;三相接触器的第二端的相邻两相短接在一起;控制器用于控制三相接触器闭合,使IGBT所在的不同桥臂之间通过电抗器和三相接触器形成通路;并向IGBT发送驱动信号,根据风电变流器的电流判断IGBT是否发生故障。可以实现在线对风电变流器中的IGBT进行故障测试,当需要测试时,控制接触器闭合;当不需要测试时,控制接触器断开,简单易行;而且仅通过电流来判断即可,方式简单。对各个IGBT发波,逐一进行测试,因此,可以测试出每个IGBT是否故障,测试效率较高。
1636 | 一种电抗器 | CN215868877U | 实用新型 | 有效-授权 | 2021-08-17 | 2022-02-18 | H01F27/02(2006.01)I;H01F27/22(2006.01)I | 苏浩;周杰;闫牧 | 北京隆源天恒知识产权代理有限公司; 阳光电源股份有限公司 | 北京隆源天恒知识产权代理有限公司 | 本实用新型提供了一种电抗器,包括磁芯、线圈绕组、灌封胶和散热片,所述线圈绕组与所述磁芯包裹在所述灌封胶内,所述散热片的一端插设于所述灌封胶内。本实用新型提供的电抗器通过省去外壳来使得散热片的高度、厚度和间隙不再受到铸造工艺的限制,从而可以通过减小散热片的间隙来增加散热片的数量,或者通过改变散热片的高度或厚度来增大散热片的散热面积,以增强换热效果,使得散热片能够满足更大发热量的电抗器的散热需求,进而提高了电抗器的散热效果。
1637 | 散热器的装配工装 | CN216217828U | 实用新型 | 有效-授权 | 2021-08-17 | 2022-04-05 | H05K3/30(2006.01)I | 刘晶晶 | 北京集佳知识产权代理有限公司; 阳光电源股份有限公司 | 北京集佳知识产权代理有限公司 | 本实用新型公开了一种散热器的装配工装,包括:底座,设置于底座且用于可分离地定位电路板的电路板定位件,设置于底座的定位组件;定位组件包括至少两个定位板,至少一个定位板可运动地设置于底座;定位组件具有打开状态和闭合状态;定位组件在闭合状态时,至少两个定位板拼接形成用于定位绝缘间隔柱的绝缘间隔柱定位孔;定位组件在打开状态时,能够拼接形成绝缘间隔柱定位孔的两个定位板分离。上述散热器的装配工装保证了固定连接散热器和电路板后能够取下固定连接的散热器和电路板;无需人工对齐绝缘间隔柱的通孔和电路板的安装孔,减少了人工工作量,提高了装配效率和产品的一致性。
1638 | 一种充电系统计费方法及充电计费系统 | CN113487801A | 发明专利 | 驳回 | 2021-08-16 | 2021-10-08 | G07F15/00(2006.01)I;G07F15/08(2006.01)I;B60L53/66(2019.01)I | 黄都伟 | 北京品源专利代理有限公司; 阳光电源股份有限公司 | 北京品源专利代理有限公司 | 本发明公开了一种充电系统计费方法及充电计费系统,所述充电系统包括充电桩本体及设于所述充电桩本体的至少一个充电枪,所述计费方法包括以下步骤:所述充电桩本体获取所述至少一个充电枪的充电数据,并将所述充电数据发送至云服务器;所述云服务器根据所述充电数据确定所述充电枪的至少一个实时充电费率,并根据所述至少一个实时充电费率分段计算所述充电枪的实时充电费用;所述云服务器将所述实时充电费用下发至所述充电桩本体和/或所述充电枪,以使所述充电桩本体和/或所述充电枪显示所述实时充电费用,实现通过云服务器对充电桩的单个充电枪进行分段计费,并同步下发至充电桩或者充电枪进行显示,提高充电计费的准确性。
1639 | 一种制氢系统的压力控制方法及制氢系统 | CN113604840A | 发明专利 | 驳回 | 2021-08-16 | 2021-11-05 | C25B15/02(2021.01)I;C25B15/023(2021.01)I;C25B1/50(2021.01)I;C25B1/04(2021.01)I | 金结红;李江松;孙龙林 | 北京集佳知识产权代理有限公司; 阳光电源股份有限公司 | 北京集佳知识产权代理有限公司 | 本发明提供的制氢系统的压力控制方法及制氢系统,应用于氢气制备技术领域,该压力控制方法在获取目标电气参数的参数值变化量以及当前系统压力与预设压力阈值的压力差值之后,根据参数值变化量确定第一调节量,并基于第一调节量和压力差值确定目标调节量,最终按照目标调节量调节制氢系统的系统压力。本发明中目标电气参数与制氢系统的制氢功率相关,由于制氢功率波动会直接影响制氢系统的系统压力,且压力变化在制氢功率波动之后出现,因此,可以在制氢功率最终影响系统压力产生变化前提前确定调节量,有效提高压力控制效率,改善控制效果。
1640 | 一种电池单元、储能系统和电池管理方法 | CN113644327A | 发明专利 | 驳回 | 2021-08-16 | 2021-11-12 | H01M10/42(2006.01)I | 刘洋;曹伟 | 北京集佳知识产权代理有限公司; 阳光电源股份有限公司 | 北京集佳知识产权代理有限公司 | 本申请公开了一种电池单元、储能系统和电池管理方法,实现了在切除任一电池单元瞬间,都不影响电池串中其他电池单元的正常运行。该电池单元包括:电池单元本体、电池管理系统、续流单元、第一开关单元和第二开关单元;所述第一开关单元与所述电池单元本体相串联后再与所述续流单元并联,所述续流单元还与所述第二开关单元并联。所述电池管理系统,用于在检测到所述电池单元本体满足切除条件时,先控制所述第一开关单元断开再控制所述第二开关单元闭合;在检测到所述电池单元本体满足再投入条件时,先控制所述第二开关单元断开再控制第一开关单元闭合。
1641 | 一种制氢电源和制氢系统 | CN113541511A | 发明专利 | 驳回 | 2021-08-16 | 2021-10-22 | H02M7/162(2006.01)I;H02M1/14(2006.01)I;C25B9/65(2021.01)I;C25B1/04(2021.01)I | 张兴华 | 北京集佳知识产权代理有限公司; 阳光电源股份有限公司 | 北京集佳知识产权代理有限公司 | 本发明提供一种制氢电源和制氢系统,该制氢电源包括:至少一个整流模块;该整流模块包括:整流桥和补偿抬升单元;补偿抬升单元用于跟踪并对整流桥的输出电参数纹波进行反向补偿、使所述制氢电源输出平滑稳定的直流电;其中,输出电参数包括输出电流和输出电压中的至少一种;也即,通过该补偿抬升单元实现反向补偿作用,以使该制氢电源的总输出纹波小,对制氢电解槽工况好,制氢效率高,产气量高。
1642 | 一种制氢系统的液位平衡控制方法及制氢系统 | CN113549953A | 发明专利 | 驳回 | 2021-08-16 | 2021-10-26 | C25B15/02(2021.01)I;C25B15/023(2021.01)I;C25B9/00(2021.01)I;C25B1/04(2021.01)I | 金结红;李江松;孙龙林 | 北京集佳知识产权代理有限公司; 阳光电源股份有限公司 | 北京集佳知识产权代理有限公司 | 本发明提供的制氢系统的液位平衡控制方法及制氢系统,应用于氢气制备技术领域,该方法包括在获取目标电气参数的参数值变化量以及氢气分离器与氧气分离器的目标状态参数的参数差值之后,根据参数值变化量确定第一调节量,并进一步基于第一调节量和所得参数差值确定目标调节量,最终按照目标调节量调节氢气分离器和/或氧气分离器的液位。本发明中目标电气参数与制氢系统的制氢功率相关,由于制氢功率波动会直接影响氢气分离器和氧气分离器的液位变化,且液位变化在制氢功率波动之后出现,因此,可以在制氢功率最终影响液位偏差前提前确定调节量,液位调节的响应时间更短,有效提高液位平衡控制效率,液位波动更小,改善液位平衡控制效果。
1643 | 电气设备的引流结构、电气设备的出风结构、电气设备 | CN216959024U | 实用新型 | 有效-授权 | 2021-08-16 | 2022-07-12 | H02B1/56(2006.01)I;H05K7/20(2006.01)I | 杨叶;荣兵兵;周杰;王敏 | 北京集佳知识产权代理有限公司; 阳光电源股份有限公司 | 北京集佳知识产权代理有限公司 | 本实用新型公开了一种电气设备的引流结构、电气设备的出风结构、电气设备,该电气设备的引流结构包括:框架,设置于框架内的引流板;其中,引流板至少为两个,且任意两个引流板向同一方向引流。上述电气设备的引流结构通过在框架内设置引流板,那么将上述电气设备的引流结构安装在出风口,则引流板能够对出风口排放的气流进行引流,避免了出风口排出的气流回流;引流板至少为两个且任意两个引流板向同一方向引流,则较现有技术仅采用一个引流罩相比,减小了引流板的引流长度,从而减小了引流板伸出出风口的长度,则上述电气设备的引流结构和电气设备一起包装时减小了包装结构,降低了包装成本,也避免了现场安装上述电气设备的引流结构。
1644 | 一种光伏组串并联失配优化方法、电力设备和光伏系统 | CN113517718A | 发明专利 | 实审 | 2021-08-13 | 2021-10-19 | H02J3/38(2006.01)I;G05F1/67(2006.01)I | 云平;孙帅;陈鹏;徐君 | 北京集佳知识产权代理有限公司; 阳光电源股份有限公司 | 北京集佳知识产权代理有限公司 | 本申请公开了一种光伏组串并联失配优化方法、电力设备和光伏系统,以降低电力设备下总的光伏组串并联失配损失。该方法包括:预判组串优化分配策略能否使电力设备下总的光伏组串并联失配损失降低第一阈值以上,如果能,发出实施所述组串优化分配策略的指示信号;其中,所述组串优化分配策略,是指按光伏组串的最大功率点电压对所述电力设备的全部或部分MPPT单元下的光伏组串进行重新分配与组合。
1645 | 一种PWM整流器及其短路保护装置 | CN113629988A | 发明专利 | 有效-授权 | 2021-08-13 | 2021-11-09 | H02M1/32(2007.01)I;H02M7/155(2006.01)I;H02M7/219(2006.01)I | 邹海晏;崔德凯;胡勇 | 北京集佳知识产权代理有限公司; 阳光电源股份有限公司 | 北京集佳知识产权代理有限公司 | 本申请提供了一种PWM整流器及其短路保护装置,该PWM整流器的短路保护装置包括:设置于PWM整流器的交流侧和直流侧之间的AC/DC电路;在PWM整流器的直流侧发生短路时,AC/DC电路处于导通状态,以旁路部分流经PWM整流器中IGBT反并联的二极管的短路电流;也即,本申请提供的PWM整流器的短路保护装置中的AC/DC电路能够在PWM整流器的直流侧发生短路时,导通自身以旁路部分流经PWM整流器中IGBT反并联的二极管的短路电流,减小了流经IGBT反并联的二极管的短路电流,避免了过流损坏,实现了对PWM整流器中的功率器件的保护。
1646 | 一种PWM整流器及其短路保护装置 | CN113629988B | 发明授权 | 有效-授权 | 2021-08-13 | 2023-10-31 | H02M1/32(2007.01)I;H02M7/155(2006.01)I;H02M7/219(2006.01)I | 邹海晏;崔德凯;胡勇 | 北京集佳知识产权代理有限公司; 阳光电源股份有限公司 | 北京集佳知识产权代理有限公司 | 本申请提供了一种PWM整流器及其短路保护装置,该PWM整流器的短路保护装置包括设置于PWM整流器的交流侧和直流侧之间的AC/DC电路;在PWM整流器的直流侧发生短路时,AC/DC电路处于导通状态,以旁路部分流经PWM整流器中IGBT反并联的二极管的短路电流;也即,本申请提供的PWM整流器的短路保护装置中的AC/DC电路能够在PWM整流器的直流侧发生短路时,导通自身以旁路部分流经PWM整流器中IGBT反并联的二极管的短路电流,减小了流经IGBT反并联的二极管的短路电流,避免了过流损坏,实现了对PWM整流器中的功率器件的保护。
1647 | 电网阻抗的检测方法、检测装置及多机并联系统 | CN113640585B | 发明授权 | 有效-授权 | 2021-08-13 | 2023-10-31 | G01R27/16(2006.01)I;H02J3/38(2006.01)I | 陶庭欢;李星;耿后来;李海涛 | 北京集佳知识产权代理有限公司; 阳光电源股份有限公司 | 北京集佳知识产权代理有限公司 | 本发明公开了一种电网阻抗的检测方法、检测装置及多机并联系统,检测方法应用于多机并联系统中处于运行状态的目标光伏逆变器,当接收到阻抗检测指令时,确定当前交流电流数据对应的第一FFT频谱,对目标光伏逆变器的电流环控制参数增加预设幅度得到目标电流环控制参数,确定在目标电流环控制参数下的目标交流电流数据对应的第二FFT频谱,基于第二FFT频谱和第一FFT频谱确定在预设频段的谐振频率,基于谐振频率确定目标光伏逆变器并网点的电网阻抗。本发明实现了对光伏逆变器并网点的电网阻抗进行检测,整个检测过程简单易行,从而便于光伏逆变器调整电力系统的相关控制参数,保证了电力系统的稳定运行。
1648 | 电网阻抗的检测方法、检测装置及多机并联系统 | CN113640585A | 发明专利 | 有效-授权 | 2021-08-13 | 2021-11-12 | G01R27/16(2006.01)I;H02J3/38(2006.01)I | 陶庭欢;李星;耿后来;李海涛 | 北京集佳知识产权代理有限公司; 阳光电源股份有限公司 | 北京集佳知识产权代理有限公司 | 本发明公开了一种电网阻抗的检测方法、检测装置及多机并联系统,检测方法应用于多机并联系统中处于运行状态的目标光伏逆变器,当接收到阻抗检测指令时,确定当前交流电流数据对应的第一FFT频谱,对目标光伏逆变器的电流环控制参数增加预设幅度得到目标电流环控制参数,确定在目标电流环控制参数下的目标交流电流数据对应的第二FFT频谱,基于第二FFT频谱和第一FFT频谱确定在预设频段的谐振频率,基于谐振频率确定目标光伏逆变器并网点的电网阻抗。本发明实现了对光伏逆变器并网点的电网阻抗进行检测,整个检测过程简单易行,从而便于光伏逆变器调整电力系统的相关控制参数,保证了电力系统的稳定运行。
1649 | 一种数据完整性校验方法、装置、计算机设备和存储介质 | CN113609532A | 发明专利 | 实审 | 2021-08-13 | 2021-11-05 | G06F21/64(2013.01)I;G06F21/62(2013.01)I;G06F16/16(2019.01)I | 田竞成;尹芳 | 北京品源专利代理有限公司; 阳光电源股份有限公司 | 北京品源专利代理有限公司 | 本发明公开了一种数据完整性校验方法、装置、计算机设备和存储介质。该方法由数据接收端执行时包括:若确定标志文件未被重命名,则生成已下发数据的接收校验码,并获取标志文件中的下发校验码;其中,所述标志文件为根据数据发送端发送的标志文件创建指令而生成的,所述下发校验码为所述数据发送端根据待下发数据生成,并保存在标志文件创建指令中;根据接收校验码和下发校验码,对已下发数据进行完整性校验。使用本发明的技术方案,可以实现提高数据下发效率,减少数据的重复下发和无效下发。
1650 | 一种新能源电站及其启停装置 | CN215870783U | 实用新型 | 有效-授权 | 2021-08-13 | 2022-02-18 | H02J3/38(2006.01)I;H02S10/00(2014.01)I | 陈长春;丁杰;钱永恒;冯纪归 | 北京集佳知识产权代理有限公司; 阳光电源股份有限公司 | 北京集佳知识产权代理有限公司 | 本申请提供了一种新能源电站及其启停装置,该启停装置包括:控制单元以及设置于新能源电站中每一条分支集成线路上的第一采样装置;其中:控制单元分别与各个第一采样装置,以及新能源电站中各个分支集成线路上的支路分断装置的控制端相连;支路分断装置受控于控制单元;也即,本申请能够利用每个中压集成线路上已有的支路分断装置,根据设置在各个中压集成线路上的第一采样装置,在逆变器处于待机状态时,实现中压断开功能,无需另外再串联一套中压断开装置,避免了器件浪费,以及针对含有多个中压集成线路的新能源电站,使用一个启停装置即可实现全部线路的中压断开,无需在每个中压集成线路上都串联相应的中压断开装置,降低了断开成本。
1651 | 一种并网拓扑结构和变流器系统 | CN215870784U | 实用新型 | 有效-授权 | 2021-08-13 | 2022-02-18 | H02J3/38(2006.01)I | 林洋;左占国;张立平 | 北京集佳知识产权代理有限公司; 阳光电源股份有限公司 | 北京集佳知识产权代理有限公司 | 本申请提供了一种并网拓扑结构和变流器系统。在该并网拓扑结构中,断路器的至少两相分别连接有一个相应的接触器组合,而在各个接触器组合中,至少一个接触器组合中包括至少两个接触器,其余接触器组合中分别包括至少一个接触器;并且,在每个接触器组合中,接触器的个数大于1时,各接触器第一侧的各第一主触头并联连接于断路器的对应相;因此,只要选用多个合适的小容量的接触器,采用上述连接,即可使全部接触器的容量之和满足变流器并网时的容量要求;由于该并网结构中的各接触器可以选用小容量接触器,而小容量的接触器非常普通且成本低廉,所以可以降低变流器的并网难度和并网成本。
1652 | 用于屏蔽层的电位引出结构、屏蔽结构及高频电气设备 | CN215872558U | 实用新型 | 有效-授权 | 2021-08-13 | 2022-02-18 | H05K9/00(2006.01)I | 蔡国庆;庄加才 | 北京品源专利代理有限公司; 阳光电源股份有限公司 | 北京品源专利代理有限公司 | 本实用新型公开了一种用于屏蔽层的电位引出结构、屏蔽结构及高频电气设备,该屏蔽层设有屏蔽层本体,电位引出结构包括:分布式导电体,所述分布式导电体与所述屏蔽层本体分布式电性连接,所述分布式导电体用于对所述屏蔽层本体提供预设电位,及将待屏蔽导体与所述屏蔽层本体之间的容性电流汇流引出;所述分布式导电体包括至少一个条形部,至少一个条形部相互连接异形结构,所述异形结构在垂直于磁场方向的周向方向上非闭合设置。本实用新型通过设置呈异形结构的分布式导电体,实现屏蔽层与其电位引出点分布式接触,有效避免涡流效应,改善屏蔽效果。
1653 | 充电枪固定空座及充电组件 | CN215870087U | 实用新型 | 有效-授权 | 2021-08-13 | 2022-02-18 | H01R13/73(2006.01)I;H01R4/48(2006.01)I;H01R13/52(2006.01)I;B60L53/16(2019.01)I | 瞿兆刚;黄楠 | 深圳市世纪恒程知识产权代理事务所; 阳光电源股份有限公司 | 深圳市世纪恒程知识产权代理事务所 | 本实用新型公开一种充电枪固定空座及充电组件,其中,所述充电枪固定空座用于放置充电枪,所述充电枪具有卡槽,所述充电枪固定空座包括:插枪座,所述插枪座设有用于容置所述充电枪的插槽,所述插槽具有用于供所述充电枪插入的插口;以及弹性卡扣,设于所述插枪座,所述弹性卡扣具有与所述插枪座相连接的连接端以及远离所述连接端的卡接部,所述卡接部用于在所述充电枪插入所述插槽内时弹性卡接于所述卡槽。本实用新型通过采用插枪座上的插槽对充电枪进行限位,通过弹性卡扣的卡接部与充电枪上的卡槽相互卡接,实现充电枪与插枪座的相互限位,进而实现充电枪的固定。
1654 | 通讯箱 | CN307041858S | 外观设计 | 有效-授权 | 2021-08-13 | 2021-12-31 | 14-03(13) | 王敏;汪睿 | 北京集佳知识产权代理有限公司; 阳光电源股份有限公司 | 北京集佳知识产权代理有限公司 | 1.本外观设计产品的名称:通讯箱。2.本外观设计产品的用途:用于光伏区通讯组网。3.本外观设计产品的设计要点:在于形状。4.最能表明设计要点的图片或照片:设计1立体图。5.指定设计1为基本设计。6.本外观设计的设计要点为产品侧部和后部的散热孔、设计3主视图布局、通讯箱的整体形状。
1655 | 电气设备及其面板 | CN215379507U | 实用新型 | 有效-授权 | 2021-08-11 | 2021-12-31 | H05K5/02(2006.01)I | 檀贵友;张青锋;刘朋凯 | 北京集佳知识产权代理有限公司; 阳光电源股份有限公司 | 北京集佳知识产权代理有限公司 | 本实用新型公开了一种电气设备及其面板,电气设备的面板包括面板本体,面板本体向其外侧凸出以使面板本体的内侧凹陷形成凹槽。本实用新型公开的电气设备的面板,通过面板本体向其外侧凸出以使面板本体的内侧凹陷形成凹槽,则该凹槽能作为电气设备内部空间的一部分,从而增大了整个电气设备的内部空间;同时,上述凹槽能够容纳器件,也提高了电气设备的内部空间利用率。
1656 | 开关限位结构、开关组件、电气设备 | CN215377292U | 实用新型 | 有效-授权 | 2021-08-11 | 2021-12-31 | H01H19/04(2006.01)I;H01H19/02(2006.01)I | 陈林;俞雁飞;李永红;邢军 | 北京集佳知识产权代理有限公司; 阳光电源股份有限公司 | 北京集佳知识产权代理有限公司 | 本实用新型公开了一种开关限位结构、开关组件、电气设备,开关限位结构包括开关本体和安装面板,开关本体设置有配合结构,安装面板设置有能够与配合结构限位配合以限制开关本体旋转的限位结构。本实用新型公开的开关限位结构,通过在安装面板上设置限位结构,在开关本体上设置配合结构,通过限位结构和配合结构的限位配合限制开关本体旋转,这样,若旋钮的扭力过大,在限位结构的作用下,减小了开关本体被损坏和旋转的几率,从而减小了因扭力过大而损伤开关的几率,也减小了因扭力过大而导致开关位置发生偏移的几率。
1657 | 电池直冷板、电池组件及新能源汽车 | CN215869549U | 实用新型 | 有效-授权 | 2021-08-10 | 2022-02-18 | H01M10/613(2014.01)I;H01M10/625(2014.01)I;H01M10/6554(2014.01)I;H01M10/6569(2014.01)I;H01M50/204(2021.01)I;H01M50/249(2021.01)I;H01M50/24(2021.01)I | 陶高周;鞠梦贤;杨友进;肖水方 | 深圳市世纪恒程知识产权代理事务所; 阳光电源股份有限公司 | 深圳市世纪恒程知识产权代理事务所 | 本实用新型公开一种电池直冷板、电池组件及新能源汽车,其中,所述电池直冷板包括:主体,所述主体内形成有第一腔室和第二腔室,所述主体的外壁上形成有用于与所述电池相贴合的安装面,所述第二腔室形成于所述第一腔室远离所述安装面的一侧;所述第一腔室内设有导热介质,所述第二腔室内设有冷媒,所述第二腔室的冷媒通过所述第一腔室的导热介质对所述安装面上的电池进行降温。本实用新型通过采用相变材料作为导热介质,利用冷媒实现对电池进行降温,进而实现对电池进行冷却;由于采用第一腔室和第二腔室,使相变材料和冷媒分布均匀,使电池接触安装面时,能均匀地与安装面进行热交换。
1658 | 一种充电站的防护系统 | CN215850816U | 实用新型 | 有效-授权 | 2021-08-10 | 2022-02-18 | B60L53/31(2019.01)I;A62C3/16(2006.01)I;A62C37/00(2006.01)I;G08B21/18(2006.01)I;G08B7/06(2006.01)I;H04N7/18(2006.01)I | 丁增付;周成华;曹亮;杨万智 | 北京品源专利代理有限公司; 阳光电源股份有限公司 | 北京品源专利代理有限公司 | 本实用新型实施例提供一种充电站的防护系统,本实用新型实施例提供一种充电站的防护系统包括检测模块、警报模块、视频监控装置、控制器和异常处理模块;所述检测模块、所述警报模块、所述视频监控装置和所述异常处理模块均与所述控制器电连接,所述检测模块用于检测所述充电站内的异常,所述警报模块用于在所述充电站内发生异常时发出警报,所述视频监控装置用于监控所述充电站,所述异常处理模块用于在所述充电站内发生异常时进行异常处理。本实用新型实施例提供一种充电站的防护系统,以实现降低充电站的安全隐患,提高充电站的安全性。
1659 | 分流箱、光伏电站 | CN215378865U | 实用新型 | 有效-授权 | 2021-08-09 | 2021-12-31 | H02S40/34(2014.01)I;H02S10/00(2014.01)I | 项超;曾凡超;高伟;葛良志 | 北京集佳知识产权代理有限公司; 阳光电源股份有限公司 | 北京集佳知识产权代理有限公司 | 本实用新型公开了一种分流箱、光伏电站,分流箱包括:箱体,均设置于箱体内且电连接的输入铜排和输出铜排;其中,输入铜排设置有分流输入端,输出铜排设置有至少两个分流输出端。本实用新型公开的分流箱中,由于输出铜排设置有至少两个分流输出端,则能够满足组串式逆变器多路输入的需求,从而能够安装组串式逆变器;同时,上述分流箱中,通过输入铜排和输出铜排实现了对汇流箱的输出进行分流,结构较简单、便于生产、成本也较低。
1660 | 电控箱及充电桩 | CN215870381U | 实用新型 | 有效-授权 | 2021-08-09 | 2022-02-18 | H02B1/48(2006.01)I;H02B1/044(2006.01)I;H02B1/28(2006.01)I;B60L53/31(2019.01)I | 黄楠;瞿兆刚 | 深圳市世纪恒程知识产权代理事务所; 阳光电源股份有限公司 | 深圳市世纪恒程知识产权代理事务所 | 本实用新型提出一种电控箱及充电桩。所述电控箱包括壳体、电表及漏电保护器,所述壳体内设有容置腔,所述壳体上设有与所述容置腔连通的通孔;所述电表设于所述容置腔内;所述漏电保护器设于所述壳体内并与所述电表电连接,所述漏电保护器包括保护器本体及与所述保护器本体电连接的分合闸开关,所述分合闸开关用于分合控制所述电表的电路通断,所述分合闸开关设于所述壳体内并与所述通孔对应设置。本实用新型的电控箱,能够优化电控箱内元器件的结构排布,提高电控箱的适用性。
1661 | 一种机柜及泄压方法 | CN113488875A | 发明专利 | 驳回 | 2021-08-06 | 2021-10-08 | H02B1/30(2006.01)I;H02B1/56(2006.01)I | 王晓虎;郭俊;朱其姚 | 北京品源专利代理有限公司; 阳光电源股份有限公司 | 北京品源专利代理有限公司 | 本发明涉及电力设备技术领域,公开了一种机柜及泄压方法,该机柜包括柜体,柜体内设有至少两个容纳腔,每个容纳腔均设置有泄压口,每个容纳腔内的气体均能够由对应的泄压口排出。该机柜能够将多个电气部件分隔开,防止多个电气部件工作时相互影响,此外,多个容纳腔还能满足不同电气部件的防护需求,对电气部件的保护效果好。
1662 | 一种PEM水电解膜电极、其制备方法及其应用 | CN113604817A | 发明专利 | 有效-授权 | 2021-08-06 | 2021-11-05 | C25B1/04(2021.01)I;C25B9/23(2021.01)I;C25B11/052(2021.01)I;C25B13/08(2006.01)I | 马腾飞;刘永浩 | 北京集佳知识产权代理有限公司; 阳光电源股份有限公司 | 北京集佳知识产权代理有限公司 | 本发明提供了一种PEM水电解膜电极的制备方法,包括以下步骤:A)分别配制阴极催化层浆料、阳极催化层浆料、表面覆层浆料和质子交换层浆料;B)再分别制备阴极催化层和阳极催化层;C)将阴极催化层、阳极催化层依次放置并热压,得到PEM水电解膜电极。本申请提供了PEM水电解膜电极的制备方法,其通过在膜电极各层浆料中添加纳米纤维素,纳米纤维素增强了质子交换层的强度与尺寸稳定性、质子交换层与催化层间的结合力与结构强度以及催化层的结构强度,使得催化层在水电解过程中不易剥落,延长了膜电极的使用寿命。
1663 | 一种PEM水电解膜电极、其制备方法及其应用 | CN113604817B | 发明授权 | 有效-授权 | 2021-08-06 | 2023-05-30 | C25B1/04(2021.01)I;C25B9/23(2021.01)I;C25B11/052(2021.01)I;C25B13/08(2006.01)I | 马腾飞;刘永浩 | 北京集佳知识产权代理有限公司; 阳光电源股份有限公司 | 北京集佳知识产权代理有限公司 | 本发明提供了一种PEM水电解膜电极的制备方法,包括以下步骤:A)分别配制阴极催化层浆料、阳极催化层浆料、表面覆层浆料和质子交换层浆料;B)再分别制备阴极催化层和阳极催化层;C)将阴极催化层、阳极催化层依次放置并热压,得到PEM水电解膜电极。本申请提供了PEM水电解膜电极的制备方法,其通过在膜电极各层浆料中添加纳米纤维素,纳米纤维素增强了质子交换层的强度与尺寸稳定性、质子交换层与催化层间的结合力与结构强度以及催化层的结构强度,使得催化层在水电解过程中不易剥落,延长了膜电极的使用寿命。
1664 | 一种机柜 | CN215870426U | 实用新型 | 有效-授权 | 2021-08-06 | 2022-02-18 | H02B1/56(2006.01)I;H02B1/30(2006.01)I | 王晓虎;郭俊;朱其姚 | 北京品源专利代理有限公司; 阳光电源股份有限公司 | 北京品源专利代理有限公司 | 本实用新型涉及电力设备技术领域,公开了一种机柜,该机柜包括柜体和泄压板,柜体上设置有泄压口和第一卡接结构,泄压板上设置有第二卡接结构,第二卡接结构被配置为在不泄压时卡接于第一卡接结构以封堵泄压口,并在泄压时脱离第一卡接结构以打开泄压口。在机柜内部出现燃弧时,柜体内部的气压能容易地使第二卡接结构与第一卡接结构脱离并将泄压板顶开以进行泄压,泄压效果好,对柜体内的电气部件保护效果好。
1665 | 一种机柜 | CN215872156U | 实用新型 | 有效-授权 | 2021-08-06 | 2022-02-18 | H05K5/02(2006.01)I | 王晓虎;郭俊;朱其姚 | 北京品源专利代理有限公司; 阳光电源股份有限公司 | 北京品源专利代理有限公司 | 本实用新型涉及电力设备技术领域,公开了一种机柜,该机柜包括柜体和保护组件,柜体的侧壁开设有泄压口,保护组件能够与柜体的外侧壁形成泄压通道,泄压通道与泄压口相连通,柜体内部的气体能够由泄压口进入泄压通道并由泄压通道排出,该机柜能够通过保护组件将操作人员与泄压口隔开,防止高压气体直接由泄压口排出并对附近的操作人员造成伤害,该机柜结构简单,无需设置额外的结构即可同时实现侧部泄压功能以及对操作人员的保护功能,制造成本低。
1666 | 一种机柜 | CN215872157U | 实用新型 | 有效-授权 | 2021-08-06 | 2022-02-18 | H05K5/02(2006.01)I;H05K7/14(2006.01)I | 王晓虎;郭俊;朱其姚 | 北京品源专利代理有限公司; 阳光电源股份有限公司 | 北京品源专利代理有限公司 | 本实用新型涉及电力设备技术领域,公开了一种机柜,该机柜包括柜体、柜门、泄压板和加固锁合装置,柜体和/或柜门上开设有泄压口,泄压板用于封堵泄压口,加固锁合装置被配置为将柜门锁合于柜体上,且加固锁合装置的锁合强度大于泄压板的封堵强度。该机柜中加固锁合装置的锁合强度高,能够保证柜门的锁合可靠性,防止燃弧故障发生时泄压板无法及时打开,使得柜门被冲开造成安全事故,对柜体内部的电气部件和机柜附近的操作人员的保护效果好。
1667 | 一种穿线密封箱 | CN215872158U | 实用新型 | 有效-授权 | 2021-08-06 | 2022-02-18 | H05K5/02(2006.01)I;H05K5/06(2006.01)I | 鹿雨;李文浩;李永红 | 北京品源专利代理有限公司; 阳光电源股份有限公司 | 北京品源专利代理有限公司 | 本实用新型涉及线缆接头技术领域,公开了一种穿线密封箱。该穿线密封箱包括箱体和穿线组件,箱体上设置有开口,箱体的侧壁上设置有安装槽,穿线组件包括穿线板组件和穿线体,穿线板组件滑动设置于安装槽内,以滑入或滑出安装槽,穿线板组件上设置有穿设孔,穿线体设置于穿线板组件上,穿线体与穿设孔相连通,穿线体能够将穿过穿线体的线缆周向密封,有效降低漏水风险,无需再使用防水端子等配件对线缆进行锁紧,操作简单,而且安装空间小,相同空间内可安装更多的线缆,有效降低线缆接线成本;无需抬升机器即可取出线缆,减少搬抬操作,节省人力成本。
1668 | 一种电池模组 | CN216213825U | 实用新型 | 有效-授权 | 2021-08-06 | 2022-04-05 | H01M50/244(2021.01)I;H01M50/271(2021.01)I;H01M50/24(2021.01)I | 李俊;汪睿;郑司根 | 北京品源专利代理有限公司; 阳光电源股份有限公司 | 北京品源专利代理有限公司 | 本实用新型涉及电池技术领域,公开了一种电池模组。该电池模组包括底壳和顶盖,底壳和顶盖围成密闭空间,底壳和顶盖中的其中一个上设置有环形凹槽,底壳和顶盖中的另一个上设置有与环形凹槽插接配合的环形凸起,环形凹槽和环形凸起之间夹设有密封圈,底壳和顶盖的周向边缘通过多个紧固件相连,多个紧固件位于环形凹槽和环形凸起的外侧,从而将紧固件与环形凹槽和环形凸起配合处分开,解决了紧固件紧固处密封性较差,极易造成电池模组进水的问题,提高了电池模组的密封性,防止电池模组进水,从而提高电池模组的安全性。
1669 | 一种充电桩直流输出模块、装置及系统 | CN215850814U | 实用新型 | 有效-授权 | 2021-08-06 | 2022-02-18 | B60L53/31(2019.01)I;B60L53/16(2019.01)I;H02J7/00(2006.01)I | 王峰;张青锋 | 深圳市世纪恒程知识产权代理事务所; 阳光电源股份有限公司 | 深圳市世纪恒程知识产权代理事务所 | 本实用新型公开了一种充电桩直流输出模块、装置及系统,该充电桩直流输出模块包括叠层母排和设置在叠层母排上的直流输出回路;直流输出回路包括:输入直流接触器、输出直流接触器、熔断器和分流器。在本实用新型中,通过将直流输出回路中的熔断器、分流器以及直流接触器固定在叠层母排上来实现整体的输出控制,从而降低充电桩直流输出控制模块所需要的空间并且安装十分便捷。
1670 | 门体组件和电子设备柜 | CN215872452U | 实用新型 | 有效-授权 | 2021-08-06 | 2022-02-18 | H05K7/20(2006.01)I;H05K5/02(2006.01)I | 杨善文;时晓蕾;汪睿;陶高周 | 深圳市世纪恒程知识产权代理事务所; 阳光电源股份有限公司 | 深圳市世纪恒程知识产权代理事务所 | 本实用新型公开一种门体组件和电子设备柜,其中,所述门体组件包括门板、挡雨罩以及挡雨件;所述门板具有相对的第一侧和第二侧,且所述门板设有第一风口;所述挡雨罩安装于所述门板的第一侧,并与所述门板围合形成风腔,所述挡雨罩与所述门板相对的一侧设有多个第二风口;所述挡雨件设于所述风腔内并与所述第一风口相对设置,用以阻挡吹向所述第一风口的雨水。本实用新型技术方案的门体组件,空气可以从挡雨罩正面进出,可以减小风阻,增大进出风量,增强了电子设备柜的散热效果。
1671 | 优化器 | CN307000662S | 外观设计 | 有效-授权 | 2021-08-06 | 2021-12-14 | 10-05(13) | 王敏;汪睿 | 北京集佳知识产权代理有限公司; 阳光电源股份有限公司 | 北京集佳知识产权代理有限公司 | 1.本外观设计产品的名称:优化器。2.本外观设计产品的用途:用于组件安全关断、组件功率优化、组建数据监控等。3.本外观设计产品的设计要点:在于形状。4.最能表明设计要点的图片或照片:设计1立体图。5.指定设计1为基本设计。
1672 | 一种变流器用水冷系统 | CN215872443U | 实用新型 | 有效-授权 | 2021-08-05 | 2022-02-18 | H05K7/20(2006.01)I | 晏辉;金传山 | 北京品源专利代理有限公司; 阳光电源股份有限公司 | 北京品源专利代理有限公司 | 本实用新型属于风力发电技术领域,公开了一种变流器用水冷系统。该变流器用水冷系统包括转接设备、变流器及换热器,转接设备连接在变流器和换热器的之间,转接设备与变流器和换热器组成闭式循环回路;转接设备包括驱动泵和加热装置,加热装置设置在驱动泵的出口端,用来加热闭式循环回路内的冷却介质。该变流器用水冷系统,可以有效避免在加热装置缺水后,加热装置干烧产生的气体被驱动泵吸入,使驱动泵因气蚀而损坏,提高了驱动泵的使用寿命,降低了维护的成本。
1673 | 一种锁止机构 | CN215861126U | 实用新型 | 有效-授权 | 2021-08-05 | 2022-02-18 | F16B1/04(2006.01)I | 汪家慰 | 北京集佳知识产权代理有限公司; 阳光电源股份有限公司 | 北京集佳知识产权代理有限公司 | 本实用新型涉及一种锁止机构,包括锁止座、锁舌及锁止件,锁止座设置有可供锁止件进出的第一开口槽,锁舌至少可相对于锁止座在锁止位置与解锁位置间移动,锁舌处于锁止位置时与第一开口槽配合围成容纳锁止件并对锁止件限位锁止的限位槽,锁止件可驱动锁舌从初始位置移动至解锁位置以避让锁止件,锁止件从限位槽内施加于锁舌的作用力的方向与锁舌从锁止位置向解锁位置移动的方向的夹角≥90°,初始位置与锁止位置重合或初始位置相对于锁止位置远离解锁位置,锁舌具有保持初始位置的趋势;该锁止机构不需要专用工具,拆装方便且效率更高,有助于降低劳动强度并提高生产效率,同时多个锁止结构的锁舌通过设置传动结构可以同步操作,实现批量拆装。
1674 | 光伏系统及其IV扫描方法、装置和汇流箱 | CN113489455A | 发明专利 | 有效-授权 | 2021-08-04 | 2021-10-08 | H02S50/00(2014.01)I;H02S50/10(2014.01)I;H02S40/34(2014.01)I | 范纯浆;钱永恒;丁杰 | 北京品源专利代理有限公司; 阳光电源股份有限公司 | 北京品源专利代理有限公司 | 本发明公开了一种光伏系统及其IV扫描方法、装置和汇流箱,该扫描方法包括:汇流箱获取光伏组串的组串开路电压,并将组串开路电压发送至预设控制器;逆变器根据组串开路电压确定扫描初始电压,基于第一预设步长控制组串输出电压值从扫描初始电压逐步变化至预设电压下限值;汇流箱在每个组串输出电压值获取流经光伏组串的输出电流值,并将组串输出电压值及输出电流值发送至预设控制器;预设控制器根据组串开路电压、组串输出电压值及输出电流值确定每个光伏组串的扫描样本点集。本发明实施例通过光伏组串的组串开路电压及输出电流值实现单个光伏组串的IV扫描功能,有利于提高扫描精度,提升光伏电池板性能预测准确性。
1675 | 光伏系统及其IV扫描方法、装置和汇流箱 | CN113489455B | 发明授权 | 有效-授权 | 2021-08-04 | 2023-02-03 | H02S50/00(2014.01)I;H02S50/10(2014.01)I;H02S40/34(2014.01)I | 范纯浆;钱永恒;丁杰 | 北京品源专利代理有限公司; 阳光电源股份有限公司 | 北京品源专利代理有限公司 | 本发明公开了一种光伏系统及其IV扫描方法、装置和汇流箱,该扫描方法包括汇流箱获取光伏组串的组串开路电压,并将组串开路电压发送至预设控制器;逆变器根据组串开路电压确定扫描初始电压,基于第一预设步长控制组串输出电压值从扫描初始电压逐步变化至预设电压下限值;汇流箱在每个组串输出电压值获取流经光伏组串的输出电流值,并将组串输出电压值及输出电流值发送至预设控制器;预设控制器根据组串开路电压、组串输出电压值及输出电流值确定每个光伏组串的扫描样本点集。本发明实施例通过光伏组串的组串开路电压及输出电流值实现单个光伏组串的IV扫描功能,有利于提高扫描精度,提升光伏电池板性能预测准确性。
1676 | 磁芯组件及变压器 | CN215868917U | 实用新型 | 有效-授权 | 2021-08-04 | 2022-02-18 | H01F27/24(2006.01)I;H01F27/02(2006.01)I;H01F27/32(2006.01)I | 王航;曹玉永;王帅 | 北京集佳知识产权代理有限公司; 阳光电源股份有限公司 | 北京集佳知识产权代理有限公司 | 本实用新型公开了一种磁芯组件及变压器,磁芯组件包括磁芯和防护套,防护套位于磁芯端口位置。在使用磁芯组件时,将防护套安装于磁芯端口位置,绕组缠绕于磁芯和防护套上,具体的,防护套为两个,分别位于磁芯相对两端的端口位置。由于在磁芯端口位置设置防护套,避免绕组直接与磁芯端口位置接触,进而避免绕组损伤磁芯的绝缘层,进而提高了磁芯的绝缘能力。
1677 | 安装件、电池以及储能柜 | CN215869663U | 实用新型 | 有效-授权 | 2021-08-03 | 2022-02-18 | H01M50/258(2021.01)I;H01M50/251(2021.01)I;H01M50/244(2021.01)I | 郑司根;李俊;汪睿 | 深圳市世纪恒程知识产权代理事务所; 阳光电源股份有限公司 | 深圳市世纪恒程知识产权代理事务所 | 本实用新型公开一种安装件、电池以及储能柜,其中,安装件包括第一连接板、第二连接板以及把手;其中,所述第一连接板用于与电池安装固定,并具有用于与电池相贴合的安装面;所述第二连接板设于所述第一连接板上,并自所述第一连接板沿背离所述安装面的一侧延伸设置,以用于与储能柜安装固定;所述把手包括固定部和手持部,所述固定部设于所述第二连接板背向所述第一连接板的一侧,所述手持部与所述固定部连接,所述手持部自所述固定部朝所述安装面朝向的一侧延伸设置。本实用新型技术方案的安装件,可以方便安装维护人员对储能柜中的电池进行安装和维护。
1678 | 散热模块及电器装置 | CN215872437U | 实用新型 | 有效-授权 | 2021-08-02 | 2022-02-18 | H05K7/20(2006.01)I | 李璇;周杰 | 北京集佳知识产权代理有限公司; 阳光电源股份有限公司 | 北京集佳知识产权代理有限公司 | 本实用新型公开了一种散热模块及电器装置,其中,散热模块包括水冷板和制冷片,其中,制冷片用于将发热模块热量传递至水冷板,制冷片与发热模块绝缘接触。当需要使用散热模块对发热模块散热时,将发热模块放置于制冷片的吸热面,发热模块的热量通过制冷片传递至水冷板,通过水冷板内液体将热量带出。在本申请提供的散热模块中,通过在水冷板上设置制冷片,进而将发热模块的热量及时散出,进而提高了散热模块的散热效率。
1679 | 压紧件、电路组件以及电子设备 | CN215872009U | 实用新型 | 有效-授权 | 2021-08-02 | 2022-02-18 | H05K1/18(2006.01)I;H05K1/02(2006.01)I;H05K7/14(2006.01)I | 陈林;李永红;邢军 | 深圳市世纪恒程知识产权代理事务所; 阳光电源股份有限公司 | 深圳市世纪恒程知识产权代理事务所 | 本实用新型公开一种压紧件、电路组件以及电子设备,其中,所述压紧件包括主体和定位柱,所述定位柱设于所述主体上,所述定位柱用于供所述电路板套设,所述定位柱远离所述主体的一端设有限位部,用于防止所述电路板从所述定位柱上脱出。本实用新型技术方案通过在定位柱上设置有限位部,可以防止电路板从定位柱脱离,防止电子元件的引脚发生变形,可以对电路板以及电子元件起保护作用。
1680 | 一种半实物仿真测试系统及方法 | CN113467274A | 发明专利 | 实审 | 2021-07-30 | 2021-10-01 | G05B17/02(2006.01)I | 龚存昊 | 北京集佳知识产权代理有限公司; 阳光电源股份有限公司 | 北京集佳知识产权代理有限公司 | 本发明提供了一种半实物仿真测试系统及方法,半实物仿真测试系统中,半实物仿真设备生成与硬件连接信息对应的接口模型,模型匹配设备获取接口模型,并从云端服务器中获取与待测设备对应的仿真测试模型,连接接口模型和仿真测试模型,得到半实物仿真测试模型,云端服务器运行半实物仿真测试模型,以实现对待测设备的测试。即本发明中,半实物仿真设备生成与硬件连接信息对应的接口模型后,使用云端服务器运行半实物仿真测试模型,不再使用半实物仿真设备运行半实物仿真测试模型,能够减少半实物仿真设备的资源使用量,在半实物仿真设备的资源量较少时,也能够保证待测控制器仿真测试的正常执行,进而提高待测控制器的仿真测试的可靠性。
1681 | 一种开关机控制系统和开关电源供电系统 | CN113472048A | 发明专利 | 实审 | 2021-07-30 | 2021-10-01 | H02J7/00(2006.01)I;H02J7/34(2006.01)I | 李随军;黄瑞;张骕骦;胡方;王富;郭红强 | 北京集佳知识产权代理有限公司; 阳光电源股份有限公司 | 北京集佳知识产权代理有限公司 | 本申请公开了一种开关机控制系统和开关电源供电系统,以避免后级负载工作在欠压状态。该开关机控制系统包括:开关控制电路和第一可控开关Q1;第一可控开关Q1串联在开关电源的输出端与后级负载之间,所述开关电源的输出端还经储能单元缓启/放电电路接储能单元;所述开关控制电路分别连接第一可控开关Q1的控制端和所述储能单元,用于获取储能单元电压V2,在V2≥第一阈值Vmax时,控制第一可控开关Q1闭合,在V2<第二阈值Vmin时,控制第一可控开关Q1断开;其中Vmax>Vmin≥所述后级负载的工作电压范围的下限。
1682 | 一种电池单元及其控制方法 | CN113612277B | 发明授权 | 有效-授权 | 2021-07-30 | 2024-02-09 | H02J7/00(2006.01)I;H02J7/06(2006.01)I;H01M10/42(2006.01)I; | 曹仁贤;方日;周俭节;曹伟;徐清清 | 北京集佳知识产权代理有限公司; 阳光电源股份有限公司 | 北京集佳知识产权代理有限公司 | 本发明提供一种电池单元及其控制方法,其各个功率变换器的输入端分别连接相应的电源;而各个功率变换器的输出端分别与对应的电池串串联连接,构成一个相应的串联支路;进而可以通过各个功率变换器的输出,对各个串联支路的电压进行调整,降低运行过程中各个电池串间的不平衡程度,从而充分利用电池单元的容量。
1683 | 一种电池单元及其控制方法 | CN113612277A | 发明专利 | 有效-授权 | 2021-07-30 | 2021-11-05 | H02J7/00(2006.01)I;H02J7/06(2006.01)I;H01M10/42(2006.01)I | 曹仁贤;方日;周俭节;曹伟;徐清清 | 北京集佳知识产权代理有限公司; 阳光电源股份有限公司 | 北京集佳知识产权代理有限公司 | 本发明提供一种电池单元及其控制方法,其各个功率变换器的输入端分别连接相应的电源;而各个功率变换器的输出端分别与对应的电池串串联连接,构成一个相应的串联支路;进而可以通过各个功率变换器的输出,对各个串联支路的电压进行调整,降低运行过程中各个电池串间的不平衡程度,从而充分利用电池单元的容量。
1684 | 一种储能系统及其控制方法 | CN113541268A | 发明专利 | 实审 | 2021-07-30 | 2021-10-22 | H02J7/00(2006.01)I;H02J7/34(2006.01)I | 曹仁贤;方日;周俭节;曹伟;徐清清 | 北京集佳知识产权代理有限公司; 阳光电源股份有限公司 | 北京集佳知识产权代理有限公司 | 本发明提供一种储能系统及其控制方法,其各个储能单元中,各DCDC变换器的输出端,分别串联接入对应电池簇的功率传输回路中,以与对应电池簇构成一个串联支路;相比于现有技术中设置于各电池簇的功率传输支路上的DCDC变换器,本发明提供的各个DCDC变换器输出的电压仅需要调整不同电池簇之间的电压偏差,其功率容量及输出电压设计范围均能够满足电池簇之间电压偏差的需求即可,降低了相应成本;而且,由于上述连接关系的设置,经过DCDC变换器的功率只是电池簇功率的很小一部分,而电池簇的大部分功率传输并不需要经过DCDC变换器,所以避免了一级损耗,电池簇的电能传输效率得到大幅度提高。
1685 | 一种微网和微网控制方法 | CN113555903A | 发明专利 | 实审 | 2021-07-30 | 2021-10-26 | H02J3/38(2006.01)I;H02M7/44(2006.01)I | 徐金城;李星;岳盛奏;张权宝;李海涛;陶庭欢 | 北京集佳知识产权代理有限公司; 阳光电源股份有限公司 | 北京集佳知识产权代理有限公司 | 本申请公开了一种微网和微网控制方法,以抑制DC/AC模块的离网口之间产生较大的直流环流。所述微网包括多个DC/AC模块,其中一个DC/AC模块为主机,其余DC/AC模块均为从机。所述方法包括:所述主机并入微网后采用下垂控制方式建立微网电压,并将自身输出电压直流分量抑制在预设范围内;所述从机采用锁相环技术跟踪微网电压,并将自身输出电流直流分量抑制在预设范围内,之后本从机并入微网,切换至下垂控制方式。
1686 | 一种电池簇均衡储能系统及其控制方法 | CN113437780A | 发明专利 | 实审 | 2021-07-30 | 2021-09-24 | H02J7/00(2006.01)I;H01M10/44(2006.01)I;H02J3/32(2006.01)I | 曹仁贤;方日;周俭节;曹伟;徐清清 | 北京集佳知识产权代理有限公司; 阳光电源股份有限公司 | 北京集佳知识产权代理有限公司 | 本发明提供一种电池簇均衡储能系统及其控制方法,其各个变换器的第二侧分别接入对应电池簇的功率传输回路中,以构成一个串联支路,而各个变换器的第一侧分别连接相应的电源;相比于现有技术中设置于各电池簇的功率传输支路上的DCDC变换器,各个变换器输出的电压仅需要调整不同电池簇之间的电压偏差,其功率容量、输入电压及输出电压设计范围均能够满足电池簇之间电压偏差的需求即可,降低了相应成本;而且,由于上述连接关系的设置,经过变换器的功率只是电池簇功率的很小一部分,而电池簇的大部分功率传输并不需要经过变换器,所以避免了一级损耗,电池簇的电能传输效率得到大幅度提高。
1687 | 一种风力永磁发电机的输出功率确定方法及风机变流器 | CN113395025A | 发明专利 | 实审 | 2021-07-30 | 2021-09-14 | H02P9/00(2006.01)I;H02J3/38(2006.01)I;H02P101/15(2015.01)N | 杨春源;张乘玮;程尧 | 北京集佳知识产权代理有限公司; 阳光电源股份有限公司 | 北京集佳知识产权代理有限公司 | 本发明提供一种风力永磁发电机的输出功率确定方法及风机变流器,其方法中,定子电流信号为根据风力永磁发电机的定子电流采样值来确定的,但其定子电压信号并不直接采用风力永磁发电机的定子电压采样值来确定,而是根据风机变流器的输出电压控制矢量来间接确定;由于风机变流器的控制量的高频含量远小于定子电压采样值,因此不需要设置很低的采样滤波截止频率;而且风机变流器的控制量不受风力永磁发电机的转速变化的影响,因此也不需要动态补偿幅值衰减和相位延时;进而可以提高定子电压信号的精准度,在风力永磁发电机工作转速范围内获得较高的功率计算精度。
1688 | 充电桩预约推荐方法、装置、设备及计算机程序产品 | CN113570095A | 发明专利 | 实审 | 2021-07-30 | 2021-10-29 | G06Q10/02(2012.01)I;G06Q50/06(2012.01)I;G07F15/00(2006.01)I;G06F16/9535(2019.01)I | 王都好;王俊;阳岳丰 | 深圳市世纪恒程知识产权代理事务所; 阳光电源股份有限公司 | 深圳市世纪恒程知识产权代理事务所 | 本发明公开了一种充电桩预约推荐方法、装置、设备及程序产品,本发明通过充电预约请求确定具体的搜索范围,然后确定出搜索范围内的空闲充电桩,使得挑选出的空闲充电桩在距离方面能够符合用户的实际需求;通过至少获取到空闲充电桩的投入使用时长、故障率和/或充电效率这些在充电性能方面的信息,使得将充电桩的充电性能信息纳入了考虑范围;通过利用投入使用时长、故障率和/或充电效率确定出空闲充电桩在充电性能方面的推荐排序,使得充电性能方面的信息成为了决定空闲充电桩推荐排序的重要因素,可以优先向用户推荐充电性能更好的充电桩,避免了用户在手机APP上盲选到充电性能不佳的充电桩的情况,从而确保了用户所预约到的充电桩的充电效果。
1689 | 一种风扇故障检测电路及装置 | CN215866922U | 实用新型 | 有效-授权 | 2021-07-30 | 2022-02-18 | G01R31/00(2006.01)I;F04D27/00(2006.01)I | 董雪虎;刘孟伟;魏晓辉 | 北京隆源天恒知识产权代理有限公司; 阳光电源股份有限公司 | 北京隆源天恒知识产权代理有限公司 | 本实用新型提供了一种风扇故障检测电路及装置,检测电路包括:用于采集风扇电压的电压采样电路、用于采集风扇电流的电流采样电路、用于采集风扇温度的温度采样电路、算术运算电路和关系运算电路,所述电压采样电路的输出端和所述温度采样电路的输出端分别连接至所述算术运算电路的输入端,所述算术运算电路的输出端与所述关系运算电路的输入端电连接,所述关系运算电路的输入端还与所述电流采样电路的输出端电连接,所述关系运算电路的输出端用于输出故障检测信号。本实用新型的技术方案提高了风扇故障的检测准确度。
1690 | 一种光伏电站、电气设备及端子连接器 | CN215378774U | 实用新型 | 有效-授权 | 2021-07-30 | 2021-12-31 | H02M7/00(2006.01)I;H02S10/00(2014.01)N | 闫牧;陈鹏 | 北京集佳知识产权代理有限公司; 阳光电源股份有限公司 | 北京集佳知识产权代理有限公司 | 本实用新型涉及一种光伏电站、电气设备及端子连接器,该端子连接器包括壳体及导电铜排,导电铜排设置于壳体内,端子连接器的壳体内设置有至少一种功能模块,功能模块包括但不限于防雷模块、滤波模块及测温模块;上述端子连接器将功能模块内置,导电铜排与功能模块从端子连接器内部进行连接,有助于减少应用上述端子连接器的电气设备的内部走线并降低走线长度,降低走线对电气设备内部空间的影响,便于制造及维护时的理线,同时利用端子连接器对这些功能模块进行固定,避免在电气设备内部单独对功能模块设置安装位置,有助于释放更多的内部空间,缩小产品体积。
1691 | 一种水电解膜电极及其制备方法以及一种电解池 | CN113564633A | 发明专利 | 有效-授权 | 2021-07-29 | 2021-10-29 | C25B11/095(2021.01)I;C25B1/04(2021.01)I;C25B11/052(2021.01)I | 马腾飞;刘永浩 | 北京集佳知识产权代理有限公司; 阳光电源股份有限公司 | 北京集佳知识产权代理有限公司 | 本发明提供了一种水电解膜电极的制备方法。本发明将制备得到的含Pt化合物溶液与导电碳黑混合搅拌预吸附后,再加入Nafion溶液和异丙醇溶液混合得到制备阴极催化层的含Pt化合物预喷液,Ir化合物溶液与纳米氧化锡锑(ATO)混合搅拌预吸附后再加入Nafion溶液和异丙醇溶液混合分散得到制备阳极催化层的含Ir化合物预喷液。将两种预喷液分别喷涂到质子交换膜上,再利用原位还原得到膜电极。本发明通过预吸附提升催化剂颗粒与载体间的结合力,改善催化剂颗粒在膜中分布均匀性,利用Nafion树脂对金属离子的空间阻隔作用,限制贵金属纳米粒子长大,同时也提高了催化剂颗粒的分散性,降低膜电极中催化层贵金属担载量,提升了催化剂利用率,从而提高了膜电极的性能。
1692 | 一种水电解膜电极及其制备方法以及一种电解池 | CN113564633B | 发明授权 | 有效-授权 | 2021-07-29 | 2023-05-30 | C25B11/095(2021.01)I;C25B1/04(2021.01)I;C25B11/052(2021.01)I | 马腾飞;刘永浩 | 北京集佳知识产权代理有限公司; 阳光电源股份有限公司 | 北京集佳知识产权代理有限公司 | 本发明提供了一种水电解膜电极的制备方法。本发明将制备得到的含Pt化合物溶液与导电碳黑混合搅拌预吸附后,再加入Nafion溶液和异丙醇溶液混合得到制备阴极催化层的含Pt化合物预喷液,Ir化合物溶液与纳米氧化锡锑(ATO)混合搅拌预吸附后再加入Nafion溶液和异丙醇溶液混合分散得到制备阳极催化层的含Ir化合物预喷液。将两种预喷液分别喷涂到质子交换膜上,再利用原位还原得到膜电极。本发明通过预吸附提升催化剂颗粒与载体间的结合力,改善催化剂颗粒在膜中分布均匀性,利用Nafion树脂对金属离子的空间阻隔作用,限制贵金属纳米粒子长大,同时也提高了催化剂颗粒的分散性,降低膜电极中催化层贵金属担载量,提升了催化剂利用率,从而提高了膜电极的性能。
1693 | 一种光伏系统、直流电源及其模式切换方法 | CN113422388A | 发明专利 | 实审 | 2021-07-29 | 2021-09-21 | H02J3/38(2006.01)I;H02M3/158(2006.01)I;G05F1/67(2006.01)I | 杨宇;徐君 | 北京集佳知识产权代理有限公司; 阳光电源股份有限公司 | 北京集佳知识产权代理有限公司 | 本发明提供一种光伏系统、直流电源及其模式切换方法,包括:判断是否同时满足,直流电源的工作状态为直通状态且处于预设异常环境;若直流电源的工作状态为直通状态且处于预设异常环境,则控制直流电源从所述直通状态切换为斩波状态。也即,避免了工作在直通状态且处于预设异常环境的直流电源进入持续打嗝状态,实现直流电源最大化功率输出、提高光伏功率的利用率。
1694 | 开关电源控制电路、开关电源的控制方法及装置 | CN113541454B | 发明授权 | 有效-授权 | 2021-07-29 | 2023-05-30 | H02M1/08(2006.01)I;H02M1/36(2007.01)I | 李随军;张骕骦 | 北京康信知识产权代理有限责任公司; 阳光电源股份有限公司 | 北京康信知识产权代理有限责任公司 | 本发明公开了一种开关电源控制电路、开关电源的控制方法及装置。其中,该方法包括:在通过开关电源的第一电阻为开关电源的第一电容充电过程中,检测第一电容的当前电压;在确定当前电压达到预定电压时,通过开关电源的维持单元触发开关电源的第一开关管由截止状态切换至导通状态,以使第一电阻处于短接状态。本发明解决了相关技术中用于对开关电源进行启动控制的方式可靠性较低的技术问题。
1695 | 开关电源控制电路、开关电源的控制方法及装置 | CN113541454A | 发明专利 | 有效-授权 | 2021-07-29 | 2021-10-22 | H02M1/08(2006.01)I;H02M1/36(2007.01)I | 李随军;张骕骦 | 北京康信知识产权代理有限责任公司; 阳光电源股份有限公司 | 北京康信知识产权代理有限责任公司 | 本发明公开了一种开关电源控制电路、开关电源的控制方法及装置。其中,该方法包括:在通过开关电源的第一电阻为开关电源的第一电容充电过程中,检测第一电容的当前电压;在确定当前电压达到预定电压时,通过开关电源的维持单元触发开关电源的第一开关管由截止状态切换至导通状态,以使第一电阻处于短接状态。本发明解决了相关技术中用于对开关电源进行启动控制的方式可靠性较低的技术问题。
1696 | 机箱及其安装架、电气设备 | CN215379554U | 实用新型 | 有效-授权 | 2021-07-29 | 2021-12-31 | H05K7/14(2006.01)I;H05K5/02(2006.01)I;H05K5/03(2006.01)I | 沈展良;邢军 | 北京集佳知识产权代理有限公司; 阳光电源股份有限公司 | 北京集佳知识产权代理有限公司 | 本实用新型公开了一种机箱及其安装架、电气设备,机箱的安装架包括连接箱体外壁和连接盖板外壁,其中,连接箱体外壁设置有用于供箱体内壁的箱体固定件穿过的过孔。上述机箱的安装架通过设置过孔,使得箱体内壁的箱体固定件穿过,这样,箱体固定件直接固定在箱体内即可,无需在箱体上开孔,从而不在安装架和箱体之间设置密封件也可实现防水,有效减少了安装物料,提高了装配效率;同时,在箱体内部即可固定箱体和安装架,避免了箱体固定件以及与箱体固定件连接的箱体连接件外露,提高了整个机箱的美观度;设置过孔以及不设置容纳上述密封件的凹槽,较现有技术相比,简化了加工,有效提高了加工效率、降低了加工成本。
1697 | 一种保护电路及其应用装置以及电路保护方法 | CN113595372A | 发明专利 | 实审 | 2021-07-28 | 2021-11-02 | H02M1/32(2007.01)I;H02M7/5387(2007.01)I;H02H7/10(2006.01)I;H02H7/12(2006.01)I;H02H7/122(2006.01)I;H02H7/125(2006.01)I | 李必杰;周朋飞;吴风雷 | 北京集佳知识产权代理有限公司; 阳光电源股份有限公司 | 北京集佳知识产权代理有限公司 | 本发明提供的保护电路及其应用装置以及电路保护方法,应用于电力电子技术领域,该电路包括电压采集电路、电流采集电路和比较电路,电压采集电路和电流采集电路分别与待保护电路相连,比较电路分别与电压采集电路和电流采集电路相连,电压采集电路采集待保护电路的目标工作电压,电流采集电路采集待保护电路的目标工作电流,比较电路在目标工作电压大于预设电压阈值且目标工作电流大于预设电流阈值的情况下,输出触发预设保护措施的保护信号。本发明在目标工作电压大于预设电压阈值且目标工作电流大于预设电流阈值的情况下才对待保护电路予以保护,不仅保护更加全面,而且由于提高故障识别的准确度,提高电路运行可靠性。
1698 | 一种电子锁反馈电路、充电桩及其充电控制电路 | CN113565374B | 发明授权 | 有效-授权 | 2021-07-28 | 2023-05-30 | E05B47/00(2006.01)I;E05B15/00(2006.01)I;B60L53/16(2019.01)I;B60L53/31(2019.01)I;H02J7/00(2006.01)I | 张磊;楚秀全;吴胜;但德意 | 北京集佳知识产权代理有限公司; 阳光电源股份有限公司 | 北京集佳知识产权代理有限公司 | 本发明提供一种电子锁反馈电路、充电桩及其充电控制电路;该电子锁反馈电路,其中:各个接线端口和接地端口中的两个同时用于连接充电枪;接地端口还用于接地;电路选择单元用于依据充电枪的类型,选择两个信号判断电路中的至少一个接收充电枪的电子锁反馈信号,并依据电子锁反馈信号确定充电枪的工作状态;因此,无论充电枪的电子锁反馈信号为解锁断开锁止导通还是解锁导通锁止断开的不同类型,均可依据电子锁反馈信号确定充电枪的工作状态,实现硬件对软件的兼容,适用性强。
1699 | 一种电子锁反馈电路、充电桩及其充电控制电路 | CN113565374A | 发明专利 | 有效-授权 | 2021-07-28 | 2021-10-29 | E05B47/00(2006.01)I;E05B15/00(2006.01)I;B60L53/16(2019.01)I;B60L53/31(2019.01)I;H02J7/00(2006.01)I | 张磊;楚秀全;吴胜;但德意 | 北京集佳知识产权代理有限公司; 阳光电源股份有限公司 | 北京集佳知识产权代理有限公司 | 本发明提供一种电子锁反馈电路、充电桩及其充电控制电路;该电子锁反馈电路,其中:各个接线端口和接地端口中的两个同时用于连接充电枪;接地端口还用于接地;电路选择单元用于依据充电枪的类型,选择两个信号判断电路中的至少一个接收充电枪的电子锁反馈信号,并依据电子锁反馈信号确定充电枪的工作状态;因此,无论充电枪的电子锁反馈信号为解锁断开锁止导通还是解锁导通锁止断开的不同类型,均可依据电子锁反馈信号确定充电枪的工作状态,实现硬件对软件的兼容,适用性强。
1700 | 功率管散热结构、功率管 | CN215869357U | 实用新型 | 有效-授权 | 2021-07-28 | 2022-02-18 | H01L23/367(2006.01)I | 方磊 | 北京集佳知识产权代理有限公司; 阳光电源股份有限公司 | 北京集佳知识产权代理有限公司 | 本实用新型公开了一种功率管散热结构、功率管,功率管散热结构包括:芯片,源端引脚,以及电连接并热连接芯片和源端引脚的源端散热板。本实用新型公开的功率管散热结构中,源端散热板热连接并电连接芯片和源端引脚,则源端散热板实现了对源端引脚的散热,提高了源端引脚的散热效果,从而提高了整个功率管的散热效果和通流能力;同时,源端散热板热连接并电连接芯片和源端引脚,可选择源端散热板中与芯片连接的一端宽于源端引脚,这样,可增多绑定线的数目,从而减小电阻,进一步降低了源端引脚的温度,从而提高了整个功率管的散热效果和通流能力。
1701 | 一种变流器、电气设备柜体以及过滤构件安装结构 | CN215379652U | 实用新型 | 有效-授权 | 2021-07-27 | 2021-12-31 | H05K7/20(2006.01)I;B01D46/10(2006.01)I;B01D46/12(2006.01)I;H02M7/00(2006.01)I;H02M1/00(2007.01)I | 李保朝 | 北京集佳知识产权代理有限公司; 阳光电源股份有限公司 | 北京集佳知识产权代理有限公司 | 本实用新型涉及一种变流器、电气设备柜体以及过滤构件安装结构,该过滤构件安装结构包括限位安装构件及过滤构件,限位安装构件设置有过滤入口及进出口,限位安装构件用于设置于装置的开设有通风风道的进风口的外壁面,限位安装构件与该外壁面围成与进风口连通的过滤槽;过滤构件能够从进出口沿平行于该外壁面的方向进出过滤槽;上述过滤构件安装结构通过安装时对限位安装构件的进出口朝向的控制,可以使限位安装构件的进出口朝向便于工作人员接近的装置表面,比如装置的正面,使得工作人员无需进入到正面面对装置的过滤构件安装面的位置即可实现对过滤构件的更换,从而便于过滤构件的更换,降低更换过滤构件的作业难度,提高效率。
1702 | 一种用于充电桩的急停开关保护方法、装置及充电桩 | CN113561830A | 发明专利 | 实审 | 2021-07-26 | 2021-10-29 | B60L53/60(2019.01)I;B60L53/31(2019.01)I;H04L29/08(2006.01)I;H04Q9/00(2006.01)I;G07C9/00(2020.01)I | 王俊;阳岳丰 | 北京品源专利代理有限公司; 阳光电源股份有限公司 | 北京品源专利代理有限公司 | 本发明公开了一种用于充电桩的急停开关保护方法、装置及充电桩。急停开关包括急停按钮和设有智能锁的保护罩,用于充电桩的急停开关保护方法包括:获取充电桩的充电检测数据;在本地端对充电检测数据进行故障诊断,或者,将充电检测数据上传至云服务器,以使云服务器对充电检测数据进行故障诊断;根据故障诊断结果控制智能锁打开或者关闭。本发明通过获取充电桩的充电检测数据,充电桩的本地端对充电检测数据进行故障诊断或是将充电数据上传至云服务器,由云服务器进行故障诊断,进而控制智能锁的打开或关闭,通过对充电桩状态的实时监控实现急停开关的闭锁保护,减少用户使用急停按钮的频率,降低充电桩的维护成本和寿命损耗。
1703 | 一种光伏组件充电系统及光伏系统 | CN113572195A | 发明专利 | 实审 | 2021-07-26 | 2021-10-29 | H02J3/38(2006.01)I;H02S40/32(2014.01)I;H02H9/02(2006.01)I;H02M7/66(2006.01)I;H02M7/42(2006.01)I;H02M1/32(2007.01)I | 陈长春;丁杰 | 北京集佳知识产权代理有限公司; 阳光电源股份有限公司 | 北京集佳知识产权代理有限公司 | 本发明提供的光伏组件充电系统及光伏系统,应用于光伏发电技术领域,该光伏组件充电系统包括限流电路和DC/AC变换器,该限流电路连接于光伏组件和DC/AC变换器的直流侧之间,DC/AC变换器的交流侧与交流电网连接,并且在对光伏组件充电的情况下,限流电路将光伏组件的充电电流限制在预设电流范围内。与现有技术相比,本发明提供的充电系统,在光伏组件和DC/AC变换之间设置限流电路,通过限流电路将光伏组件的充电电流限制在预设电流范围内,不再依赖DC/AC变换器进行控制,进而有效提高充电电流的控制精度,满足实际应用需求。
1704 | 光伏电站、电力设备及其散热结构 | CN113422575A | 发明专利 | 实审 | 2021-07-26 | 2021-09-21 | H02S40/32(2014.01)I;H02M7/00(2006.01)I;H05K7/20(2006.01)I | 吴杰 | 北京集佳知识产权代理有限公司; 阳光电源股份有限公司 | 北京集佳知识产权代理有限公司 | 本发明公开了一种光伏电站、电力设备及其散热结构,该散热结构包括两组散热构件,散热构件包括散热基板及设置于散热基板的第一表面的散热器排,散热器排包括多个间隔布置的散热器,两块散热基板的第一表面相向设置,其中一个散热器排的至少部分散热器嵌入另一个散热器排的间隙中;上述结构使得两块散热基板上的散热器距离风机组的距离基本一致,两块散热基板的各散热器能够同时与风机组提供的气流进行换热,使两者的散热效果趋于一致,同时两块散热基板对向设置且两组散热器相互交错嵌合能够提升散热结构的空间利用率,在基本不改变散热机构厚度的前提下,缩小散热结构在宽度方向上的空间占用,从而为电力设备的小型化设计提供便利。
1705 | 一种PWM整流器及其短路保护装置和应用系统 | CN113556047A | 发明专利 | 驳回 | 2021-07-26 | 2021-10-26 | H02M7/12(2006.01)I;H02M7/219(2006.01)I;H02M1/32(2007.01)I | 檀贵友;邹海晏;陶磊;吴云;张杰 | 北京集佳知识产权代理有限公司; 阳光电源股份有限公司 | 北京集佳知识产权代理有限公司 | 本发明提供一种PWM整流器及其短路保护装置和应用系统,该PWM整流器的短路保护装置,是在PWM整流器的交流侧各相之间分别设置有至少一个分流模块,当PWM整流器的直流侧发生短路时,相应分流模块导通,对PWM整流器中反向二极管上的短路电流进行分流,避免其反向二极管承受过大的短路电流,避免其损坏,提高了PWM整流器的可靠性。
1706 | 一种降噪逆变器 | CN215120597U | 实用新型 | 有效-授权 | 2021-07-26 | 2021-12-10 | H02M7/00(2006.01)I;G10K11/16(2006.01)I | 姚琦;周杰;杨鑫 | 北京隆源天恒知识产权代理有限公司; 阳光电源股份有限公司 | 北京隆源天恒知识产权代理有限公司 | 本实用新型涉及电压转换器件技术领域,具体而言,涉及一种降噪逆变器。该降噪逆变器包括箱体、电抗以及风扇,电抗和风扇均设置在箱体内,箱体上开设有进风口和出风口,降噪逆变器还包括吸声结构,吸声结构设置在箱体内。电抗在工作过程中产生单频噪声,风扇在工作过程中产生宽频噪声,将风扇和电抗均设置在箱体内,可以利用箱体将风扇产生的宽频噪声和由电抗产生的单频噪声进行隔绝,避免对箱体外部的结构或使用者造成影响。同时,在箱体内设置吸声结构,可将吸声结构正对电抗设置,从而利用吸声结构吸收电抗产生的单频噪声。将吸声结构设置在进风口和风扇之间,从而利用吸声结构吸收风扇产生的宽频噪声。
1707 | 壁挂装置及机箱机构 | CN215371969U | 实用新型 | 有效-授权 | 2021-07-26 | 2021-12-31 | F16M13/02(2006.01)I;F16M11/04(2006.01)I;F16M11/10(2006.01)I | 沈展良;方磊;陈鹏 | 北京集佳知识产权代理有限公司; 阳光电源股份有限公司 | 北京集佳知识产权代理有限公司 | 本实用新型公开了一种壁挂装置及机箱机构,其中壁挂组件包括挂接件及通过铰接组件与挂接件铰接的转动件;转动件具有工作位及绕铰接组件的铰接轴向上旋转的器件安装位,转动件底端高度位于器件安装位时高于工作位高度。当需要使用壁挂组件安装箱体时,首先将挂接件安装在墙壁或对应支架上,机箱与转动件连接,转动件安装在挂接件上,此时转动件可以位于工作位。在本申请提供的壁挂组件中,由于转动件能够相对于挂接件转动,进而将安装在其上的箱体底部转动露出,进而便于工作人员进行箱体底部结构外接连接。
1708 | 功率器件散热结构、电气设备 | CN215121756U | 实用新型 | 有效-授权 | 2021-07-26 | 2021-12-10 | H05K7/20(2006.01)I;H05K5/02(2006.01)I | 沈展良;陈鹏;方磊 | 北京集佳知识产权代理有限公司; 阳光电源股份有限公司 | 北京集佳知识产权代理有限公司 | 本实用新型公开了一种功率器件散热结构、电气设备,功率器件散热结构包括机箱和功率器件,功率器件的功率器件主体外伸于机箱,且功率器件主体与机箱密封连接。上述功率器件散热结构中,功率器件主体外伸于机箱,则实现了功率器件主体直接在机箱外散热,即功率器件主体直接对外散热,较现有技术相比,功率器件的散热无需经过散热器、垫片和导热界面材料,减小了热阻,提高了散热效率和散热效果;同时,由于无需设置散热器、垫片和导热界面材料,则减少了零部件,降低了成本,也简化了生产工序,提高了生产效率。
1709 | 框架结构、机柜、电气柜装置以及风电变流器 | CN215872129U | 实用新型 | 有效-授权 | 2021-07-23 | 2022-02-18 | H05K5/02(2006.01)I;H05K7/14(2006.01)I | 黄鑫;黄彭发;陈章良 | 北京康信知识产权代理有限责任公司; 阳光电源股份有限公司 | 北京康信知识产权代理有限责任公司 | 本实用新型提供了一种框架结构、机柜、电气柜装置以及风电变流器,该框架结构由多个梁体拼接而成,多个梁体包括:相对设置的两个侧梁,两个侧梁用于围成框架结构的一个侧面支架,各个侧梁包括相对设置的第一连接板和第二连接板,第一连接板和第二连接板均沿侧梁的延伸方向延伸,第一连接板的宽度大于第二连接板的宽度;其中,第一连接板位于第二连接板靠近侧面支架所围成的腔体的一侧。该框架结构解决了现有技术中的电气机柜难以将侧门板改成旋转门的问题。
1710 | 铜排组件和电子设备 | CN113571975A | 发明专利 | 实审 | 2021-07-22 | 2021-10-29 | H01R13/6588(2011.01)I;H01R25/16(2006.01)I;H01R13/02(2006.01)I;H02M7/00(2006.01)I | 杨善文;时晓蕾;陶高周 | 北京集佳知识产权代理有限公司; 阳光电源股份有限公司 | 北京集佳知识产权代理有限公司 | 本发明公开了一种铜排组件和电子设备,铜排组件包括第一铜排和第二铜排,第一铜排包括第一铜排主体和至少两个均与第一铜排主体连接的引脚,第一铜排主体与第二铜排连接;铜排组件还包括:第一屏蔽件,和/或第二屏蔽件,和/或第三屏蔽件;至少一个引脚被第一屏蔽件包裹,第二屏蔽件包裹于第二铜排,第三屏蔽件包裹于第一铜排主体。上述铜排组件提高了各并联支路的均流性。
1711 | 一种开关电源及其控制方法 | CN113410996A | 发明专利 | 驳回 | 2021-07-22 | 2021-09-17 | H02M3/335(2006.01)I;H02H7/12(2006.01)I;H02H3/087(2006.01)I | 张骕骦;李随军;王富;胡方;黄瑞;郭红强 | 北京集佳知识产权代理有限公司; 阳光电源股份有限公司 | 北京集佳知识产权代理有限公司 | 本发明提供一种开关电源及其控制方法,开关电源中的主电路为反激级联拓扑,其变压器包括至少两个级联的原边支路;该控制方法首先检测各原边支路中开关管电流的最大值;然后判断该最大值是否超过预设限值;若该最大值超过预设限值,则控制各原边支路中的开关管均关断;进而避免各部分母线之间的偏压,进一步避免变压器饱和、相应MOS管过流失效的问题。
1712 | 电器设备及其散热结构 | CN215379649U | 实用新型 | 有效-授权 | 2021-07-22 | 2021-12-31 | H05K7/20(2006.01)I;H02M1/00(2007.01)I;H02M7/00(2006.01)I | 苏浩;周杰;沈展良 | 北京集佳知识产权代理有限公司; 阳光电源股份有限公司 | 北京集佳知识产权代理有限公司 | 本实用新型公开了一种电器设备及其散热结构,电器设备的散热结构包括:内部部件,散热器基板,以及遮挡件;其中,内部部件和散热器基板之间具有间隙,散热器基板靠近内部部件的一侧用于设置发热元件;遮挡件于间隙的边缘遮挡整个间隙、或遮挡件于间隙的边缘遮挡间隙的部分。上述电器设备的散热结构利用遮挡件于间隙的边缘遮挡整个间隙或间隙的部分,削弱了间隙内的空气和电器设备内部的其他空气的自然对流,从而削弱了散热器基板和电器设备内部空气之间的自然对流,降低了电器设备的内部环境温度。
1713 | 逆变器及其盖板 | CN216216544U | 实用新型 | 有效-授权 | 2021-07-21 | 2022-04-05 | H02M7/00(2006.01)I;G10K11/16(2006.01)I | 姚琦;周杰;杨鑫 | 北京集佳知识产权代理有限公司; 阳光电源股份有限公司 | 北京集佳知识产权代理有限公司 | 本实用新型公开了一种逆变器及其盖板,其中,逆变器的盖板包括盖板本体及用于盖板隔声的隔声腔体;隔声腔体为盖板本体设有的内部结构,或隔声腔体设置在盖板本体外侧。通过设置隔声腔体,声音在向外传播的过程中,受到隔声腔体壁面阻隔,改变了传播过程中的声学边界,因此该地方会形成反射声波和透射声波,起到阻止声音传播的作用,进而降低逆变器的噪声。
1714 | 技术文档的处理方法、数字水印服务器及处理系统 | CN113486309A | 发明专利 | 实审 | 2021-07-20 | 2021-10-08 | G06F21/16(2013.01)I;G06F21/62(2013.01)I | 刘兴;魏正佳;翁捷;张家阳 | 北京集佳知识产权代理有限公司; 阳光电源股份有限公司 | 北京集佳知识产权代理有限公司 | 本发明公开了一种技术文档的处理方法、数字水印服务器及处理系统,获取技术文档下载请求,根据技术文档唯一标识获取对应的原始技术文档以及根据下载用户相关信息生成对应的数字签名,基于数字签名生成对应的数字水印,通过将数字水印嵌入至原始技术文档中得到目标技术文档,在将目标技术文档发送至下载请求端用以下载的同时,将原始技术文档的预设相关信息和数字水印以对应关系的形式存储至区块链系统中。由于数字水印中包含下载用户相关信息,因此通过将数字水印存储至区块链系统可有效保护下载用户的隐私数据,当发现泄密的技术文档时,可通过从该技术文档中提取出数字水印来获取下载用户信息,定位出泄密者,实现对泄密者的追溯。
1715 | 一种逆变器和光伏系统的交流故障识别方法 | CN113381693A | 发明专利 | 实审 | 2021-07-20 | 2021-09-10 | H02S50/00(2014.01)I;H02J3/38(2006.01)I | 俞雁飞;苏流;吴风雷;李晓迅 | 北京集佳知识产权代理有限公司; 阳光电源股份有限公司 | 北京集佳知识产权代理有限公司 | 本发明提供一种逆变器和光伏系统的交流故障识别方法,该方法由控制器对光伏系统的预设参数进行波形记录,然后将记录得到的波形上传至外部设备;进而可以由数据存储能力和处理能力较高的外部设备来对这些波形进行存储和后续处理工作,以实现对于逆变器交流侧故障的准确识别。而且,操作人员可以从外部设备可以看到精细波形,大幅拓宽了系统监控的精细度。再者,外部设备充分利用存储容量、大数据、算力的优势,对波形进行分析,并生成控制指令来调整逆变器的运行,控制更精确;另外,与本地实时、快速控制配合,可以得到更佳的系统性能。
1716 | 绿电系统的供电控制方法、装置及计算机存储介质 | CN113569936A | 发明专利 | 实审 | 2021-07-20 | 2021-10-29 | G06K9/62(2006.01)I;G06F17/16(2006.01)I;G06N20/00(2019.01)I;G06Q10/04(2012.01)I;G06Q50/06(2012.01)I;H02J3/00(2006.01)I;H02J3/28(2006.01)I;H02J3/38(2006.01)I | 王平玉 | 深圳市世纪恒程知识产权代理事务所; 阳光电源股份有限公司 | 深圳市世纪恒程知识产权代理事务所 | 本发明公开了一种绿电系统的供电控制方法、装置及计算机存储介质,包括:获取各个绿电系统的预期供电功率,以及获取在预期供电功率对应的时间点各个绿电系统关联的各个园区的预期用电功率;获取使所有园区的总绿电使用率达到最大时的各个绿电系统对于各个园区的配电系数;按照各个绿电系统对于各个园区的配电系数调节绿电系统对于园区的供电功率。本发明通过预期供电功率以及预期用电功率计算各个绿电系统对于各个园区的配电系数,以控制绿电系统按照配电系数进行配电,提高了绿电的使用率。
1717 | 充电枪消毒装置及充电桩 | CN216934122U | 实用新型 | 有效-授权 | 2021-07-20 | 2022-07-12 | A61L2/10(2006.01)I;A61L2/24(2006.01)I;B60L53/31(2019.01)I;B60L53/16(2019.01)I | 张贤磊 | 深圳市世纪恒程知识产权代理事务所; 阳光电源股份有限公司 | 深圳市世纪恒程知识产权代理事务所 | 本实用新型公开一种充电枪消毒装置及充电桩。其中,充电枪消毒装置安装于充电桩的枪托位置,充电枪消毒装置包括消毒组件、插拔检测装置和控制电路,控制电路分别与插拔检测装置和消毒组件电连接。本实用新型实现了对充电枪的消毒杀菌,提高了用户使用的安全性与便利性。
1718 | 一种光储联网系统控制方法及其应用装置 | CN113346550A | 发明专利 | 实审 | 2021-07-16 | 2021-09-03 | H02J3/38(2006.01)I;H02J3/32(2006.01)I | 徐金城;俞雁飞;耿后来;李星;田象石 | 北京集佳知识产权代理有限公司; 阳光电源股份有限公司 | 北京集佳知识产权代理有限公司 | 本发明提供的光储联网系统控制方法及其应用装置,应用于储能技术领域,储能变流器在不需要进行运行模式切换且处于离网模式的情况下,获取自身的可吸收功率和预存的光伏逆变器的目标参数,并根据该可吸收功率和目标参数计算目标频率,然后按照目标频率输出逆变电压,连接于储能变流器离网口的光伏逆变器可以检测到该目标频率的逆变电压,进而执行过频降额功能,输出与所得目标频率对应的输出功率,实现光伏逆变器输出功率的控制,防止功率倒灌,同时提高光储联网系统运行稳定性。
1719 | 一种水电解制氢系统 | CN113430536A | 发明专利 | 有效-授权 | 2021-07-16 | 2021-09-24 | C25B1/04(2021.01)I;C25B9/00(2021.01)I;C25B15/02(2021.01)I;C25B15/08(2006.01)I | 张新建 | 北京集佳知识产权代理有限公司; 阳光电源股份有限公司 | 北京集佳知识产权代理有限公司 | 本发明提供的水电解制氢系统,应用于制氢技术领域,该系统包括电解槽、氢气分离系统、氧气分离系统、回液管路、稳压罐和稳压气源,电解槽的氢侧出液口经氢气分离系统与回液管路的氢侧回液口连通,电解槽的氧侧出液口经氧气分离系统与回液管路的氧侧回液口连通,回液管路的出液口与电解槽的回液口连通,稳压气源经稳压罐与回液管路的压力调节端口连通且稳压罐内存储电解液和稳压气体,稳压气源用于调节稳压罐的压力,通过稳压罐和稳压气源可以调节制氢系统的电解液压力,可以将电解液压力维持在安全范围内,缩短泄压和升压所需时间,提高制氢效率,同时,泄压过程是通过调节稳压气体压力实现的,不需释放氢气,可避免氢气浪费。
1720 | 一种水电解制氢系统 | CN113430536B | 发明授权 | 有效-授权 | 2021-07-16 | 2022-04-08 | C25B1/04(2021.01)I;C25B9/00(2021.01)I;C25B15/02(2021.01)I;C25B15/08(2006.01)I | 张新建 | 北京集佳知识产权代理有限公司; 阳光电源股份有限公司 | 北京集佳知识产权代理有限公司 | 本发明提供的水电解制氢系统,应用于制氢技术领域,该系统包括电解槽、氢气分离系统、氧气分离系统、回液管路、稳压罐和稳压气源,电解槽的氢侧出液口经氢气分离系统与回液管路的氢侧回液口连通,电解槽的氧侧出液口经氧气分离系统与回液管路的氧侧回液口连通,回液管路的出液口与电解槽的回液口连通,稳压气源经稳压罐与回液管路的压力调节端口连通且稳压罐内存储电解液和稳压气体,稳压气源用于调节稳压罐的压力,通过稳压罐和稳压气源可以调节制氢系统的电解液压力,可以将电解液压力维持在安全范围内,缩短泄压和升压所需时间,提高制氢效率,同时,泄压过程是通过调节稳压气体压力实现的,不需释放氢气,可避免氢气浪费。
1721 | 一种均衡控制方法及储能系统 | CN113394852A | 发明专利 | 实审 | 2021-07-16 | 2021-09-14 | H02J7/00(2006.01)I;H02M3/335(2006.01)I;H01M10/44(2006.01)I | 陈飞;贺伟;李鹏举 | 北京集佳知识产权代理有限公司; 阳光电源股份有限公司 | 北京集佳知识产权代理有限公司 | 本发明提供了一种均衡控制方法及储能系统,在新增电池模组后,控制装置根据各个所述电池模组的SOC值,从所述多个电池模组中确定出需要进行SOC调整的目标电池模组,并控制所述目标电池模组对应的开关闭合,以通过所述双向DC/DC装置所在回路对所述目标电池模组进行SOC调整,直至所述多个电池模组的SOC均衡时停止。即本发明中,由于采用了上述包括双向DC/DC装置、控制装置以及多个电池模组以及相应连接关系的储能系统,能够在新增电池模组时,自动对SOC不均衡的电池模组进行SOC调整,最终实现所有的电池模组的SOC均衡,进而提高了储能系统运行的可靠性。
1722 | 工单类型的识别方法、终端和存储介质 | CN113569574A | 发明专利 | 有效-授权 | 2021-07-16 | 2021-10-29 | G06F40/295(2020.01)I;G06F16/35(2019.01)I;G06V30/19(2022.01)I;G06N3/044(2023.01)I | 褚兰;翁捷;刘兴 | 深圳市世纪恒程知识产权代理事务所; 阳光电源股份有限公司 | 深圳市世纪恒程知识产权代理事务所 | 本申请公开了一种工单类型的识别方法、终端和存储介质,工单类型的识别方法包括:获取工单数据的字向量,根据字向量获取工单数据对应的标签序列;获取标签序列中每个标签对应的目标实体以及目标实体对应的工单类型;按照工单类型对目标实体进行分类,以获取每种工单类型对应的目标实体的数量;根据每种工单类型对应的目标实体的数量确定工单数据的工单类型。如此,针对每条工单数据,统计每种工单类型下的实体数量,根据实体数量确定工单数据对应的工单类型,提高了工单类型的识别效率。
1723 | 工单类型的识别方法、终端和存储介质 | CN113569574B | 发明授权 | 有效-授权 | 2021-07-16 | 2024-02-09 | G06F40/295(2020.01)I;G06F16/35(2019.01)I;G06V30/19(2022.01)I;G06N3/044(2023.01)I; | 褚兰;翁捷;刘兴 | 深圳市世纪恒程知识产权代理事务所; 阳光电源股份有限公司 | 深圳市世纪恒程知识产权代理事务所 | 本申请公开了一种工单类型的识别方法、终端和存储介质,工单类型的识别方法包括获取工单数据的字向量,根据字向量获取工单数据对应的标签序列;获取标签序列中每个标签对应的目标实体以及目标实体对应的工单类型;按照工单类型对目标实体进行分类,以获取每种工单类型对应的目标实体的数量;根据每种工单类型对应的目标实体的数量确定工单数据的工单类型。如此,针对每条工单数据,统计每种工单类型下的实体数量,根据实体数量确定工单数据对应的工单类型,提高了工单类型的识别效率。
1724 | 急停按钮组件及充电桩 | CN215869052U | 实用新型 | 有效-授权 | 2021-07-16 | 2022-02-18 | H01H13/10(2006.01)I;H01H13/04(2006.01)I;H01H13/14(2006.01)I;B60L53/31(2019.01)I | 甄远路;张青锋;汪睿;周成华;曹亮 | 深圳市世纪恒程知识产权代理事务所; 阳光电源股份有限公司 | 深圳市世纪恒程知识产权代理事务所 | 本实用新型公开一种急停按钮组件及充电桩。所述急停按钮组件包括安装基座、急停按钮以及紧固件,所述安装基座包括相对设置的第一端和第二端,所述安装基座的第一端设有容纳槽,所述安装基座的第二端用于穿设安装板的安装孔;所述急停按钮安装于所述容纳槽内;所述紧固件可拆卸安装于所述安装基座的第二端,并在安装于所述安装基座的第二端时与所述安装基座夹紧所述安装板。本实用新型的急停按钮组件便于拆装。
1725 | 光伏系统及其电弧检测方法、装置 | CN113514724A | 发明专利 | 实审 | 2021-07-15 | 2021-10-19 | G01R31/00(2006.01)I | 鲁晨鹏 | 北京品源专利代理有限公司; 阳光电源股份有限公司 | 北京品源专利代理有限公司 | 本发明实施例公开了一种光伏系统及其电弧检测方法、装置。该方法包括:采集所述直流侧电流的交流分量样本;从所述交流分量样本中提取特征参数,并为所述交流分量样本打标签;根据全部所述特征参数和所述标签,形成训练集;使用所述训练集训练机器学习算法;采用反向特征消除对所述训练集中的特征参数进行降维,确定降维后的所述特征参数作为电弧检测的特征参数。与现有技术相比,本发明实施例简化了机器学习模型、提高了模型预测速度。
1726 | 风扇组件及逆变器 | CN215370373U | 实用新型 | 有效-授权 | 2021-07-14 | 2021-12-31 | F04D29/66(2006.01)I;F04D29/64(2006.01)I;F04D29/70(2006.01)I;F04D29/52(2006.01)I;F04D29/02(2006.01)I;H05K7/20(2006.01)I;H02M7/00(2006.01)I | 杨鑫;周杰;姚琦 | 深圳市世纪恒程知识产权代理事务所; 阳光电源股份有限公司 | 深圳市世纪恒程知识产权代理事务所 | 本实用新型公开一种风扇组件及逆变器。所述风扇组件包括支架、弹性伸缩风道以及风扇,所述支架设有安装窗口;所述弹性伸缩风道设有进风窗口和出风窗口,所述弹性伸缩风道一端安装于所述支架,所述进风窗口与所述安装窗口连通;所述风扇安装于所述弹性伸缩风道的另一端,所述风扇与所述出风窗口连通。本实用新型的风扇组件具有低噪音的优点。
1727 | 一种散热器 | CN215379642U | 实用新型 | 有效-授权 | 2021-07-14 | 2021-12-31 | H05K7/20(2006.01)I | 杨叶;周杰;张国旗;于任斌 | 深圳市世纪恒程知识产权代理事务所; 阳光电源股份有限公司 | 深圳市世纪恒程知识产权代理事务所 | 本实用新型公开一种散热器,该散热器包括基板和多个热管。所述基板具有用于安装热源设备的吸热面,所述多个热管安装于所述吸热面上,并用于导走热源设备的热量,所述多个热管中,相邻两个热管的侧面相互接触。本实用新型散热器解决了现有的一些散热器的传热效率比较低的技术问题。
1728 | 一种风扇组件及逆变器 | CN113357178A | 发明专利 | 驳回 | 2021-07-13 | 2021-09-07 | F04D25/16(2006.01)I;F04D29/70(2006.01)I;F04D29/66(2006.01)I;F04D29/64(2006.01)I;H05K7/20(2006.01)I | 杨鑫;周杰;姚琦 | 北京品源专利代理有限公司; 阳光电源股份有限公司 | 北京品源专利代理有限公司 | 本发明涉及逆变器散热技术领域,尤其涉及一种风扇组件及逆变器。该风扇组件包括风扇网罩、风扇主体以及降噪安装件,风扇主体与进风口正对设置,进风口上覆盖有风扇网罩,降噪安装件设置在风扇主体上,以使风扇主体与风扇网罩的间隔距离达到预设距离,降噪安装件被配置为将风扇主体缓冲安装在待安装件上。降噪安装件能够使得风扇主体与风扇网罩的间隔距离达到预设距离,从而避免空气流过风扇网罩时形成高阶次涡流,降低气动噪声。此外,降噪安装件在风扇主体与待安装件之间起到隔振的效果,提升声品质。本发明提供的逆变器,通过应用上述风扇组件,能够防止风扇主体与待安装件之间形成共振,还能够降低气动噪声,提升声品质。
1729 | 综合能源调度服务系统、方法、计算机设备及介质 | CN113393166A | 发明专利 | 实审 | 2021-07-12 | 2021-09-14 | G06Q10/06(2012.01)I;G06Q10/04(2012.01)I;G06Q40/04(2012.01)I;G06Q50/26(2012.01)I | 苏阳;余勇 | 北京品源专利代理有限公司; 阳光电源股份有限公司 | 北京品源专利代理有限公司 | 本发明公开了一种综合能源调度服务系统、方法、计算机设备及介质,该系统包括碳交易服务管理平台和碳交易监控调度平台;碳交易服务管理平台,用于获取参与碳交易的用户决策和实时碳价,基于实时碳价和用户决策模拟碳交易,并根据模拟结果确定展示信息;碳交易监控调度平台,用于根据实时碳价、用户决策及能源设备仿真数据优化碳交易决策参考信息,碳交易决策参考信息用于参与模拟碳交易及能源设备的优化调度。本发明通过建立兼容碳交易的碳交易服务管理平台和碳交易监控调度平台,基于碳交易实现能源设备的优化调度,有利于降低设备运行功耗,改善能源结构,为碳资产数字化提供平台支撑,完善碳排放权交易市场。
1730 | 组合电池和集成电池柜 | CN215869589U | 实用新型 | 有效-授权 | 2021-07-12 | 2022-02-18 | H01M50/204(2021.01)I;H01M50/244(2021.01)I;H01M50/258(2021.01)I;H01M10/613(2014.01)I;H01M10/6554(2014.01)I;H01M10/6556(2014.01)I;H01M10/6568(2014.01)I | 张亚飞;时晓蕾;郭晨辉;苏金国;董普云 | 深圳市世纪恒程知识产权代理事务所; 阳光电源股份有限公司 | 深圳市世纪恒程知识产权代理事务所 | 本实用新型公开一种组合电池和集成电池柜,其中,所述组合电池包括电池模组和液冷盒;其中,所述电池模组具有串联连接的多个电芯;所述液冷盒具有容置所述电池模组的容置槽,所述液冷盒的一侧设置有供所述电池模组抽出和推进的进出口。本实用新型技术方案在对电池模组进行维护时,可直接将电池模组从进出口抽出,无需拆卸与组合电池连接的冷却管,避免造成冷媒介质的浪费,可以降低维护成本,同时可以增强散热效果。
1731 | 一种光伏逆变系统及其绝缘故障检测方法 | CN113328463A | 发明专利 | 实审 | 2021-07-09 | 2021-08-31 | H02J3/38(2006.01)I;H02S50/10(2014.01)I;G01R31/12(2006.01)I;G01R27/18(2006.01)I;G01R31/08(2006.01)I | 潘年安 | 北京集佳知识产权代理有限公司; 阳光电源股份有限公司 | 北京集佳知识产权代理有限公司 | 本发明提供一种光伏逆变系统及其绝缘故障检测方法,该绝缘故障检测方法首先判断光伏逆变系统是否出现绝缘故障;若判断结果为是,则逐一控制其各BOOST电路中的开关管开通,并同时判断该光伏逆变系统中直流母线的正负极电压是否切换为平衡状态;当某一BOOST电路中的开关管开通时,直流母线的正负极电压切换为平衡状态,则说明该路BOOST电路的输入端正负极对地阻抗分布不均,也即该路BOOST电路所接的光伏子阵发生绝缘故障,进而实现了对于绝缘故障的支路定位。
1732 | 一种PV接地故障检测方法、组串式逆变器及光伏电站 | CN113328702B | 发明授权 | 有效-授权 | 2021-07-09 | 2023-05-30 | H02S50/10(2014.01)I;G01R31/08(2006.01)I;G01R31/52(2020.01)I;H02J3/38(2006.01)I;H02S10/00(2014.01)I | 王武博 | 北京集佳知识产权代理有限公司; 阳光电源股份有限公司 | 北京集佳知识产权代理有限公司 | 本发明提供一种PV接地故障检测方法、组串式逆变器及光伏电站,该PV接地故障检测方法中,在组串式逆变器的直流母线的负极对地电压发生变化时,控制对应的主电路工作于高压模式;然后逐一控制对应主电路中各路BOOST电路的开关管常通,并同时判断直流母线的负极对地电压是否恢复正常;对于直流母线的负极对地电压恢复正常所对应的BOOST电路,判定其发生PV对地故障;进而实现对于接地故障组串的快速定位,减少运维人员的检修时间;并且,执行该PV接地故障检测方法时,无需该组串式逆变器停机,进而能够降低发电量的损失。
1733 | 一种PV接地故障检测方法、组串式逆变器及光伏电站 | CN113328702A | 发明专利 | 有效-授权 | 2021-07-09 | 2021-08-31 | H02S50/10(2014.01)I;G01R31/08(2006.01)I;G01R31/52(2020.01)I;H02J3/38(2006.01)I;H02S10/00(2014.01)I | 王武博 | 北京集佳知识产权代理有限公司; 阳光电源股份有限公司 | 北京集佳知识产权代理有限公司 | 本发明提供一种PV接地故障检测方法、组串式逆变器及光伏电站,该PV接地故障检测方法中,在组串式逆变器的直流母线的负极对地电压发生变化时,控制对应的主电路工作于高压模式;然后逐一控制对应主电路中各路BOOST电路的开关管常通,并同时判断直流母线的负极对地电压是否恢复正常;对于直流母线的负极对地电压恢复正常所对应的BOOST电路,判定其发生PV对地故障;进而实现对于接地故障组串的快速定位,减少运维人员的检修时间;并且,执行该PV接地故障检测方法时,无需该组串式逆变器停机,进而能够降低发电量的损失。
1734 | 一种安装架及光伏电站系统 | CN217824812U | 实用新型 | 有效-授权 | 2021-07-09 | 2022-11-15 | H02S20/30(2014.01)I;H02S10/00(2014.01)I | 张庆;陶高周;刘永进 | 北京品源专利代理有限公司; 阳光电源股份有限公司 | 北京品源专利代理有限公司 | 本实用新型涉及太阳能板安装技术领域,尤其涉及一种安装架及光伏电站系统。该安装架用于安装电池板,安装架包括多个支架单元,多个支架单元依次连接并沿竖直方向延伸,相邻两个支架单元之间铰接,每个支架单元上能设置电池板,电池板与支架单元之间的角度可调,运输或者存储时可以将安装架折叠,从而减少安装架在运输和存储过程中占用的空间,同时,可以通过调整支架单元开合的角度调整电池板与支架单元之间的角度,使安装在安装架的上的电池板放在全球任何纬度地区都可以选择最好的吸收阳光角度安装,提高电池板安装的灵活性。该光伏电站系统,通过上述安装架,实现降低光伏电站系统的运输和存储成本,且提高适用范围。
1735 | 电抗器散热结构和逆变器 | CN216212735U | 实用新型 | 有效-授权 | 2021-07-09 | 2022-04-05 | H01F27/10(2006.01)I;H01F27/22(2006.01)I;H01F27/08(2006.01)I;H01F27/02(2006.01)I;H02M7/00(2006.01)I | 周杰;于任斌 | 北京集佳知识产权代理有限公司; 阳光电源股份有限公司 | 北京集佳知识产权代理有限公司 | 本实用新型公开了一种电抗器散热结构和逆变器,电抗器散热结构包括:外壳,电抗器本体,以及散热管;其中,散热管设置于外壳的腔体内,散热管与外壳密封连接且散热管和外壳形成密闭腔体,电抗器本体位于密闭腔体内。上述电抗器散热结构,在满足防护要求的前提下提高了电抗器的散热效果;在相同条件下可提高电抗器本体的线圈载流密度,减小铜线直径,从而减少用铜量,有效降低成本和重量;散热管和外壳形成密闭腔体,此时可以不再设置灌封胶,减小了整个电抗器的尺寸、重量和成本。
1736 | 一种光伏电站电力载波通信系统 | CN215120794U | 实用新型 | 有效-授权 | 2021-07-09 | 2021-12-10 | H04B3/54(2006.01)I;H04Q9/00(2006.01)I;H02J13/00(2006.01)I | 秦坤;徐顺安;汪树东;马祥茂;张昌浩 | 北京集佳知识产权代理有限公司; 阳光电源股份有限公司 | 北京集佳知识产权代理有限公司 | 本实用新型公开了一种光伏电站电力载波通信系统,包括数据采集器、PLC主机和至少一个逆变器,数据采集器用于获取指令数据,PLC主机与数据采集器通过两路通讯接口通信,第一路通讯接口输出数据采集器下发至PLC主机的调度指令,第二路通讯接口输出数据采集器下发至PLC主机的查询指令,PLC主机通过电力线与每个逆变器连接,通过电力线将调度指令和查询指令下发至每个逆变器。本实用新型通过在PLC主机与数据采集器之间设置两路通讯接口通信来分别传输调度指令和查询指令,使得当调度指令和查询指令同时下发时,可以在第一时间下发调度指令,从而有效减少了指令时延,避免了丢包情况的出现。
1737 | 一种光伏跟踪控制方法、装置及系统 | CN113485462A | 发明专利 | 有效-授权 | 2021-07-08 | 2021-10-08 | G05D3/12(2006.01)I | 云平;崔鑫;徐君 | 北京集佳知识产权代理有限公司; 阳光电源股份有限公司 | 北京集佳知识产权代理有限公司 | 本发明提供了本发明公开的一种光伏跟踪控制方法、装置及系统,通过调用预先构建的正面电流预测模型和背面电流预测模型,根据待调整跟踪轴的纬度实现对待预测周期内不同跟踪角度下光伏组件的正面电流和背面电流的准确预测,相对于现有技术中的辐照度,由于光伏组件的正面电流和背面电流更能准确反映光伏组件的发电特征,因此,光伏组件的正面电流和背面电流之和最大时对应的跟踪角度为待预测周期内待调整跟踪轴的最优角度,将待预测周期内待调整跟踪轴的角度调整为该角度,实现光伏组件发电量最大化。
1738 | 一种光伏跟踪控制方法、装置及系统 | CN113485462B | 发明授权 | 有效-授权 | 2021-07-08 | 2024-02-09 | G05D3/12(2006.01)I | 云平;崔鑫;徐君 | 北京集佳知识产权代理有限公司; 阳光电源股份有限公司 | 北京集佳知识产权代理有限公司 | 本发明提供了本发明公开的一种光伏跟踪控制方法、装置及系统,通过调用预先构建的正面电流预测模型和背面电流预测模型,根据待调整跟踪轴的纬度实现对待预测周期内不同跟踪角度下光伏组件的正面电流和背面电流的准确预测,相对于现有技术中的辐照度,由于光伏组件的正面电流和背面电流更能准确反映光伏组件的发电特征,因此,光伏组件的正面电流和背面电流之和最大时对应的跟踪角度为待预测周期内待调整跟踪轴的最优角度,将待预测周期内待调整跟踪轴的角度调整为该角度,实现光伏组件发电量最大化。
1739 | 一种数据传输控制方法及相关装置 | CN113542061A | 发明专利 | 有效-授权 | 2021-07-08 | 2021-10-22 | H04L43/0823(2022.01)I;H04L43/0829(2022.01)I;H04L67/12(2022.01)I;B60L53/60(2019.01)I | 黄都伟 | 北京集佳知识产权代理有限公司; 阳光电源股份有限公司 | 北京集佳知识产权代理有限公司 | 本发明提供了一种数据传输控制方法及相关装置,在充电平台与充电桩进行数据传输过程中,获取基于实际数据传输量以及参考数据传输量计算得到的帧收到比率,实现了在充电桩和充电平台之间进行数据传输时的数据传输监控,提高数据传输可靠性。进一步,在帧收到比率小于预设阈值的情况下,基于与充电桩的通信,获取在进行数据传输时所应传输的参考目标数据以及实际数据传输过程中成功传输的实际目标数据,对参考目标数据和实际目标数据进行比对,确定丢失数据帧,并执行预设数据帧丢失操作。即本发明中,在确定出丢帧情况严重时,会确定丢失数据帧,并执行预设数据帧丢失操作,实现了数据丢帧严重时的数据运维,提高数据传输可靠性。
1740 | 一种数据传输控制方法及相关装置 | CN113542061B | 发明授权 | 有效-授权 | 2021-07-08 | 2023-03-31 | H04L43/0823(2022.01)I;H04L43/0829(2022.01)I;H04L67/12(2022.01)I;B60L53/60(2019.01)I | 黄都伟 | 北京集佳知识产权代理有限公司; 阳光电源股份有限公司 | 北京集佳知识产权代理有限公司 | 本发明提供了一种数据传输控制方法及相关装置,在充电平台与充电桩进行数据传输过程中,获取基于实际数据传输量以及参考数据传输量计算得到的帧收到比率,实现了在充电桩和充电平台之间进行数据传输时的数据传输监控,提高数据传输可靠性。进一步,在帧收到比率小于预设阈值的情况下,基于与充电桩的通信,获取在进行数据传输时所应传输的参考目标数据以及实际数据传输过程中成功传输的实际目标数据,对参考目标数据和实际目标数据进行比对,确定丢失数据帧,并执行预设数据帧丢失操作。即本发明中,在确定出丢帧情况严重时,会确定丢失数据帧,并执行预设数据帧丢失操作,实现了数据丢帧严重时的数据运维,提高数据传输可靠性。
1741 | 一种散热装置及逆变器 | CN215872412U | 实用新型 | 有效-授权 | 2021-07-08 | 2022-02-18 | H05K7/20(2006.01)I;H02M1/00(2007.01)I;H02M7/00(2006.01)I | 苏浩;周杰;于任斌 | 北京品源专利代理有限公司; 阳光电源股份有限公司 | 北京品源专利代理有限公司 | 本实用新型涉及逆变器散热技术领域,公开了一种散热装置及逆变器,散热装置用于对第一发热模块和第二发热模块进行散热,散热装置包括两端开口的壳体,壳体内设置有风机组件、调风组件和两个散热器,两个散热器分别位于两个开口处,第一发热模块和第二发热模块分别设置于两个散热器上,风机组件位于两个散热器之间,调风组件包括分风板,分风板能调节吹向两个散热器的风量。该散热装置能够根据第一发热模块和第二发热模块在不同工况下的发热情况,调整吹向两个散热器的风量,从而满足不同工况下第一发热模块和第二发热模块的散热需求,散热效果好。
1742 | 一种LLC电路的容性区保护方法和LLC谐振变换器 | CN113270998A | 发明专利 | 驳回 | 2021-07-06 | 2021-08-17 | H02M1/32(2007.01)I;H02M3/335(2006.01)I | 江冯林;刘广鹏;张杰 | 北京集佳知识产权代理有限公司; 阳光电源股份有限公司 | 北京集佳知识产权代理有限公司 | 本申请公开了一种LLC电路的容性区保护方法和LLC谐振变换器,以实现LLC谐振变换器对LLC电路最低工作频率的自校正。该方法包括:判断LLC谐振变换器中的LLC电路当前是否工作在容性区,若是,对所述LLC谐振变换器进行封波,并分别上调已标定出的各个最低工作频率值;重启所述LLC谐振变换器,然后重复上述步骤,直至所述LLC电路不再进入容性区;其中,所述各个最低工作频率值是指所述LLC电路在全输出电压范围内的每个电压点下的最低工作频率值。
1743 | 一种测试数据的生成方法、装置、系统及控制器 | CN113342693A | 发明专利 | 实审 | 2021-07-06 | 2021-09-03 | G06F11/36(2006.01)I;G06F9/445(2018.01)I | 龚存昊;张元泽 | 北京集佳知识产权代理有限公司; 阳光电源股份有限公司 | 北京集佳知识产权代理有限公司 | 本发明提供了一种测试数据的生成方法、装置、系统及控制器,本发明中,使用生产属性信息,对通用化接口进行设置,得到接口模型,即能够对通用化接口进行设置,得到与所需的生产厂家对应的接口模型,不再需要在测试数据生成工具中安装用于生成接口模型的插件,进而避免了更换不同的生产厂家的半实物仿真测试台架时,需要对插件进行卸载以及重新安装的问题,进而能够使用控制器生成不同的生产厂家的半实物仿真测试台架时使用的测试数据。进一步,在生成初始测试模型时,是从多个具有不同功能的功能模块中选择出至少一个功能模块,然后对选择的至少一个功能模块进行连接得到,相比于对较小的组件进行组合的方式,能够提高初始测试模型的生成效率。
1744 | 场站级储能系统及其能量管理系统和方法 | CN113315162A | 发明专利 | 实审 | 2021-07-06 | 2021-08-27 | H02J3/32(2006.01)I | 周俭节;方日;陈佶阳;曹伟 | 北京集佳知识产权代理有限公司; 阳光电源股份有限公司 | 北京集佳知识产权代理有限公司 | 本发明提供一种场站级储能系统及其能量管理系统和方法,其方法首先在能量管理系统内预置有功率支路的功率和效率之间的预设关系,然后基于该预设关系,确定至少一个运行设置方案,该运行设置方案中包括功率支路的运行个数和功率,各运行设置方案均能够满足电网调度的功率指令;然后,对各个运行设置方案下各功率支路的总效率进行比较,得到总效率最高的运行设置方案,并据其控制场站级储能系统运行,使场站级储能系统的总效率最高,进而实现储能场站级的整体效率优化。
1745 | 叶片装置、光伏发电系统及光伏发电控制方法 | CN113315464A | 发明专利 | 有效-授权 | 2021-07-06 | 2021-08-27 | H02S30/20(2014.01)I;H02S20/32(2014.01)I | 苏阳;余勇 | 北京集佳知识产权代理有限公司; 阳光电源股份有限公司 | 北京集佳知识产权代理有限公司 | 本发明公开了一种叶片装置、光伏发电系统及光伏发电控制方法,其中,叶片装置包括叶片组件及叶片驱动装置,叶片组件包括多个同轴设置的光伏叶片,叶片驱动装置驱动光伏叶片同轴旋转折叠和展开,叶片驱动装置包括旋转装置及连接相邻两个光伏叶片传递动力的开合传动装置,位于端部的光伏叶片与旋转装置的旋转输出端固定连接。在本申请提供的叶片装置中,通过旋转装置带动光伏叶片开合,开合传动装置实现相邻叶片传动,进而实现所有光伏叶片转动,进而可以使得光伏叶片在恶劣环境下呈折叠设置,减少叶片组件的受力面积,进而减少损坏的情况,有效地延长了光伏发电系统的使用寿命。
1746 | 叶片装置、光伏发电系统及光伏发电控制方法 | CN113315464B | 发明授权 | 有效-授权 | 2021-07-06 | 2023-04-07 | H02S30/20(2014.01)I;H02S20/32(2014.01)I | 苏阳;余勇 | 北京集佳知识产权代理有限公司; 阳光电源股份有限公司 | 北京集佳知识产权代理有限公司 | 本发明公开了一种叶片装置、光伏发电系统及光伏发电控制方法,其中,叶片装置包括叶片组件及叶片驱动装置,叶片组件包括多个同轴设置的光伏叶片,叶片驱动装置驱动光伏叶片同轴旋转折叠和展开,叶片驱动装置包括旋转装置及连接相邻两个光伏叶片传递动力的开合传动装置,位于端部的光伏叶片与旋转装置的旋转输出端固定连接。在本申请提供的叶片装置中,通过旋转装置带动光伏叶片开合,开合传动装置实现相邻叶片传动,进而实现所有光伏叶片转动,进而可以使得光伏叶片在恶劣环境下呈折叠设置,减少叶片组件的受力面积,进而减少损坏的情况,有效地延长了光伏发电系统的使用寿命。
1747 | 充电模块 | CN215121374U | 实用新型 | 有效-授权 | 2021-07-06 | 2021-12-10 | H05K5/00(2006.01)I;H05K5/02(2006.01)I;H02J7/00(2006.01)I | 黄楠 | 北京集佳知识产权代理有限公司; 阳光电源股份有限公司 | 北京集佳知识产权代理有限公司 | 本实用新型公开了一种充电模块,包括外壳,外壳包括端部呈开口设置形成器件进出口的壳体本体,壳体本体为一体成型结构,壳体本体内部形成器件放置腔体,器件放置腔体用于放置充电模块的电器件。组装充电模块时,将电器件由器件进出口放入器件放置腔体,由于壳体本体为一体成型的结构,无需在充电模块组装时,对壳体本体进行单独组装,因此,外壳的组装效率提高。
1748 | 一种脉冲宽度调制整流器、制氢的装置及制氢的方法 | CN113373459A | 发明专利 | 有效-授权 | 2021-07-05 | 2021-09-10 | C25B1/04(2021.01)I;C25B9/65(2021.01)I;C25B9/60(2021.01)I;C25B15/02(2021.01)I | 邹海晏;崔德凯;胡勇 | 北京集佳知识产权代理有限公司; 阳光电源股份有限公司 | 北京集佳知识产权代理有限公司 | 本申请公开了一种脉冲宽度调制整流器、制氢的装置及制氢的方法,通过使用脉冲宽度调制整流器中的可控硅电路可以降低谐波电流,且在可控硅电路中可以直接进行无功功率的补偿,制氢系统不需要配备额外的无功补偿装置,降低了制氢的成本。且本申请发现传统脉冲宽度调制整流器不可控交流/直流电路存在问题,将原本脉冲宽度调制整流器中的不可控交流/直流电路替换为可控交流/直流电路,并通过该可控交流/直流电路将交流电源输出的交流电转换成电压逐渐升高的直流电,为制氢槽进行预先充电。
1749 | 一种脉冲宽度调制整流器、制氢的装置及制氢的方法 | CN113373459B | 发明授权 | 有效-授权 | 2021-07-05 | 2022-07-12 | C25B1/04(2021.01)I;C25B9/65(2021.01)I;C25B9/60(2021.01)I;C25B15/02(2021.01)I | 邹海晏;崔德凯;胡勇 | 北京集佳知识产权代理有限公司; 阳光电源股份有限公司 | 北京集佳知识产权代理有限公司 | 本申请公开了一种脉冲宽度调制整流器、制氢的装置及制氢的方法,通过使用脉冲宽度调制整流器中的可控硅电路可以降低谐波电流,且在可控硅电路中可以直接进行无功功率的补偿,制氢系统不需要配备额外的无功补偿装置,降低了制氢的成本。且本申请发现传统脉冲宽度调制整流器不可控交流/直流电路存在问题,将原本脉冲宽度调制整流器中的不可控交流/直流电路替换为可控交流/直流电路,并通过该可控交流/直流电路将交流电源输出的交流电转换成电压逐渐升高的直流电,为制氢槽进行预先充电。
1750 | 一种制氢的电源系统、制氢的装置及制氢的方法 | CN113381623A | 发明专利 | 有效-授权 | 2021-07-05 | 2021-09-10 | H02M7/155(2006.01)I;H02M3/156(2006.01)I;H02M1/12(2006.01)I;C25B1/04(2021.01)I;C25B9/65(2021.01)I;C25B15/02(2021.01)I | 邹海晏;陶磊;檀贵友 | 北京集佳知识产权代理有限公司; 阳光电源股份有限公司 | 北京集佳知识产权代理有限公司 | 本申请公开了一种制氢的电源系统、制氢的装置及制氢的方法,该系统包括:脉冲宽度调制整流器和直流/直流电路;脉冲宽度调制整流器的输入侧用于连接交流电源,脉冲宽度调制整流器的输出侧连接直流/直流电路的输入侧。当直流/直流电路的输出电压与直流/直流电路的输入电压的差值小于预设电压时,直流/直流电路退出工作,脉冲宽度调制整流器的输出电压提供给制氢槽。通过使用脉冲宽度调制整流器可以降低制氢电源的输出谐波电流,且脉冲宽度调制整流器可以直接进行无功功率补偿,整个制氢系统不需要再配备额外的无功补偿装置。且为了避免冲击电流影响电路中的器件,还使用直流/直流电路对脉冲宽度调制整流器输出电压进行降压后逐渐升高的处理。
1751 | 一种制氢的电源系统、制氢的装置及制氢的方法 | CN113381623B | 发明授权 | 有效-授权 | 2021-07-05 | 2023-10-31 | H02M7/155(2006.01)I;H02M3/156(2006.01)I;H02M1/12(2006.01)I;C25B1/04(2021.01)I;C25B9/65(2021.01)I;C25B15/02(2021.01)I | 邹海晏;陶磊;檀贵友 | 北京集佳知识产权代理有限公司; 阳光电源股份有限公司 | 北京集佳知识产权代理有限公司 | 本申请公开了一种制氢的电源系统、制氢的装置及制氢的方法,该系统包括脉冲宽度调制整流器和直流/直流电路;脉冲宽度调制整流器的输入侧用于连接交流电源,脉冲宽度调制整流器的输出侧连接直流/直流电路的输入侧。当直流/直流电路的输出电压与直流/直流电路的输入电压的差值小于预设电压时,直流/直流电路退出工作,脉冲宽度调制整流器的输出电压提供给制氢槽。通过使用脉冲宽度调制整流器可以降低制氢电源的输出谐波电流,且脉冲宽度调制整流器可以直接进行无功功率补偿,整个制氢系统不需要再配备额外的无功补偿装置。且为了避免冲击电流影响电路中的器件,还使用直流/直流电路对脉冲宽度调制整流器输出电压进行降压后逐渐升高的处理。
1752 | 一种制氢的电源系统、制氢的装置和制氢的方法 | CN113381624A | 发明专利 | 有效-授权 | 2021-07-05 | 2021-09-10 | H02M7/155(2006.01)I;H02M5/257(2006.01)I;H02M1/12(2006.01)I;C25B1/04(2021.01)I;C25B9/65(2021.01)I;C25B15/02(2021.01)I | 邹海晏;陶磊;吴云 | 北京集佳知识产权代理有限公司; 阳光电源股份有限公司 | 北京集佳知识产权代理有限公司 | 本申请公开了一种制氢的电源系统、制氢的装置和制氢的方法,该系统包括:脉冲宽度调制整流器和交流/交流电路;交流/交流电路的输入侧用于连接交流电源,交流/交流电路的输出侧连接脉冲宽度调制整流器的输入侧;当交流/交流电路的输入电压和交流/交流电路的输出电压的差值小于预设电压时,交流/交流电路退出工作,脉冲宽度调制整流器的输入侧连接交流电源。由于脉冲宽度调制整流器可以降低谐波电流,制氢系统不再需要配备额外的无功补偿和消谐装置,降低了制氢的成本。为了避免制氢电路中的冲击电流过大影响脉冲宽度调制整流器中的器件,还使用交流/交流电路对脉冲宽度调制整流器输入的电压进行降压后逐渐升高的处理。
1753 | 一种制氢的电源系统、制氢的装置和制氢的方法 | CN113381624B | 发明授权 | 有效-授权 | 2021-07-05 | 2024-02-09 | H02M7/155(2006.01)I;H02M5/257(2006.01)I;H02M1/12(2006.01)I;C25B1/04(2021.01)I;C25B9/65(2021.01)I;C25B15/02(2021.01)I; | 邹海晏;陶磊;吴云 | 北京集佳知识产权代理有限公司; 阳光电源股份有限公司 | 北京集佳知识产权代理有限公司 | 本申请公开了一种制氢的电源系统、制氢的装置和制氢的方法,该系统包括脉冲宽度调制整流器和交流/交流电路;交流/交流电路的输入侧用于连接交流电源,交流/交流电路的输出侧连接脉冲宽度调制整流器的输入侧;当交流/交流电路的输入电压和交流/交流电路的输出电压的差值小于预设电压时,交流/交流电路退出工作,脉冲宽度调制整流器的输入侧连接交流电源。由于脉冲宽度调制整流器可以降低谐波电流,制氢系统不再需要配备额外的无功补偿和消谐装置,降低了制氢的成本。为了避免制氢电路中的冲击电流过大影响脉冲宽度调制整流器中的器件,还使用交流/交流电路对脉冲宽度调制整流器输入的电压进行降压后逐渐升高的处理。
1754 | 一种制氢的电源系统、制氢的装置及制氢的方法 | CN113411001B | 发明授权 | 有效-授权 | 2021-07-05 | 2022-09-13 | H02M7/155(2006.01)I;H02M1/12(2006.01)I;C25B1/04(2021.01)I;C25B9/65(2021.01)I;C25B15/02(2021.01)I | 邹海晏;陶磊;张杰 | 北京集佳知识产权代理有限公司; 阳光电源股份有限公司 | 北京集佳知识产权代理有限公司 | 本申请公开了一种制氢的电源系统、制氢的装置及制氢的方法,该系统包括:脉冲宽度调制整流器和交流/直流电路;脉冲宽度调制整流器的输入侧和交流/直流电路的输入侧分别用于连接交流电源;脉冲宽度调制整流器的输出侧和交流/直流电路的输出侧用于连接制氢槽;当脉冲宽度调制整流器的输出电压和交流/直流电路的输出电压的差值小于预设电压时,控制脉冲宽度调制整流器的输出侧连接制氢槽。通过使用脉冲宽度调制整流器,制氢系统不需要再配备额外的无功补偿装置,降低了制氢的成本。且为了避免制氢电路中的冲击电流过大影响脉冲宽度调制整流器中的器件,还使用交流/直流电路对给制氢槽充电,使交流/直流电路的输出电压即制氢槽的电压逐渐上升。
1755 | 一种制氢的电源系统、制氢的装置及制氢的方法 | CN113411001A | 发明专利 | 有效-授权 | 2021-07-05 | 2021-09-17 | H02M7/155(2006.01)I;H02M1/12(2006.01)I;C25B1/04(2021.01)I;C25B9/65(2021.01)I;C25B15/02(2021.01)I | 邹海晏;陶磊;张杰 | 北京集佳知识产权代理有限公司; 阳光电源股份有限公司 | 北京集佳知识产权代理有限公司 | 本申请公开了一种制氢的电源系统、制氢的装置及制氢的方法,该系统包括:脉冲宽度调制整流器和交流/直流电路;脉冲宽度调制整流器的输入侧和交流/直流电路的输入侧分别用于连接交流电源;脉冲宽度调制整流器的输出侧和交流/直流电路的输出侧用于连接制氢槽;当脉冲宽度调制整流器的输出电压和交流/直流电路的输出电压的差值小于预设电压时,控制脉冲宽度调制整流器的输出侧连接制氢槽。通过使用脉冲宽度调制整流器,制氢系统不需要再配备额外的无功补偿装置,降低了制氢的成本。且为了避免制氢电路中的冲击电流过大影响脉冲宽度调制整流器中的器件,还使用交流/直流电路对给制氢槽充电,使交流/直流电路的输出电压即制氢槽的电压逐渐上升。
1756 | 一种储能系统浮充状态电池掉电检测方法及储能系统 | CN113325321A | 发明专利 | 实审 | 2021-07-02 | 2021-08-31 | G01R31/382(2019.01)I;G01R31/54(2020.01)I;H02J3/32(2006.01)I;H02J7/00(2006.01)I | 潘涛;陈方林;姜磊;李壮壮 | 阳光电源股份有限公司; 北京隆源天恒知识产权代理事务所(普通合伙) | 北京隆源天恒知识产权代理事务所(普通合伙) | 本发明提供了一种储能系统浮充状态电池掉电检测方法及储能系统,应用于包含储能变流器PCS的储能系统,所述检测方法包括:在所述储能系统进入浮充状态后,获取所述储能变流器PCS直流侧母线基准电压;将电流环的参考电流指令切换为预设的放电电流指令;第一预设时间后,获取当前的直流侧母线电压,根据所述直流侧母线电压和所述直流侧母线基准电压判断电池侧是否发生掉电故障。这样,无需增加电池采样数据,即可对电池掉电做出判断,且对直流侧功率进行扰动以脉冲形式进行小功率放电,对系统浮充运行没有影响。
1757 | 一种光伏组件跟踪角度的调节方法及系统 | CN113419566B | 发明授权 | 有效-授权 | 2021-07-02 | 2023-06-30 | G05D3/12(2006.01)I | 胡琼;翁捷 | 北京集佳知识产权代理有限公司; 阳光电源股份有限公司 | 北京集佳知识产权代理有限公司 | 本发明公开了一种光伏组件跟踪角度的调节方法及系统,光伏逆变器获取光伏电站的理论最优跟踪角度和光伏逆变器的当前实际输出功率,当基于光伏逆变器的当前实际输出功率确定光伏逆变器连接的各个光伏组件在所述理论最优跟踪角度的基础上存在优化空间时,表明此时的理论最优跟踪角度并未达到光伏组件的实际最优跟踪角度,在这种情况下,在当前跟踪周期内,按照预设角度修正方案,对理论最优跟踪角度进行修正使各个光伏组件修正后的跟踪角度在预设实际最优跟踪角度范围内。本发明通过根据光伏逆变器的当前实际输出功率对理论最优跟踪角度进行修正,使得修正后的理论最优跟踪角度可以等于或是接近于实际最优跟踪角度,从而提高了光伏电站的发电量。
1758 | 一种光伏组件跟踪角度的调节方法及系统 | CN113419566A | 发明专利 | 有效-授权 | 2021-07-02 | 2021-09-21 | G05D3/12(2006.01)I | 胡琼;翁捷 | 北京集佳知识产权代理有限公司; 阳光电源股份有限公司 | 北京集佳知识产权代理有限公司 | 本发明公开了一种光伏组件跟踪角度的调节方法及系统,光伏逆变器获取光伏电站的理论最优跟踪角度和光伏逆变器的当前实际输出功率,当基于光伏逆变器的当前实际输出功率确定光伏逆变器连接的各个光伏组件在所述理论最优跟踪角度的基础上存在优化空间时,表明此时的理论最优跟踪角度并未达到光伏组件的实际最优跟踪角度,在这种情况下,在当前跟踪周期内,按照预设角度修正方案,对理论最优跟踪角度进行修正使各个光伏组件修正后的跟踪角度在预设实际最优跟踪角度范围内。本发明通过根据光伏逆变器的当前实际输出功率对理论最优跟踪角度进行修正,使得修正后的理论最优跟踪角度可以等于或是接近于实际最优跟踪角度,从而提高了光伏电站的发电量。
1759 | 光伏组件关断器、电流采样单点故障检测及控制方法 | CN113285484A | 发明专利 | 实审 | 2021-07-02 | 2021-08-20 | H02J3/38(2006.01)I;H02S50/10(2014.01)I;G01R35/00(2006.01)I;G01R19/25(2006.01)I | 陈巧地;杨宇;徐君 | 北京集佳知识产权代理有限公司; 阳光电源股份有限公司 | 北京集佳知识产权代理有限公司 | 本申请公开了光伏组件关断器、电流采样单点故障检测及控制方法,以判别电流采样电路是否存在单点故障。该单点故障检测方法包括:光伏组件关断器在检测到自身电流采样电路的采样值超过阈值时,利用自身电压采样电路的采样值与对应阈值作比较,来判断自身电流采样电路是否存在单点故障。
1760 | 无线充电装置及其金属异物检测方法、无线充电系统 | CN113452161A | 发明专利 | 有效-授权 | 2021-07-02 | 2021-09-28 | H02J50/60(2016.01)I;H02J50/12(2016.01)I;H02J7/00(2006.01)I | 杨刚;王腾飞;徐君 | 深圳市世纪恒程知识产权代理事务所; 阳光电源股份有限公司 | 深圳市世纪恒程知识产权代理事务所 | 本发明公开一种无线充电装置金属异物检测方法、无线充电装置以及无线充电系统,其中无线充电装置金属异物检测方法包括以下步骤:无线充电装置启动时,控制发射线圈的电流处于第一预设电流区间;检测逆变电路的输入电流值;将所述逆变电路的输入电流值与第二预设电流值进行比较,并在所述逆变电路的输入电流值大于第二预设电流值时,确定所述发射线圈存在金属异物,所述第二预设电流值小于处于第一预设电流区间的最小值。本发明实现了无线充电装置金属异物的直接、快速检测,无需检测Q值和增设Q值检测电路。
1761 | 无线充电装置及其金属异物检测方法、无线充电系统 | CN113452161B | 发明授权 | 有效-授权 | 2021-07-02 | 2023-09-29 | H02J50/60(2016.01)I;H02J50/12(2016.01)I;H02J7/00(2006.01)I | 杨刚;王腾飞;徐君 | 深圳市世纪恒程知识产权代理事务所; 阳光电源股份有限公司 | 深圳市世纪恒程知识产权代理事务所 | 本发明公开一种无线充电装置金属异物检测方法、无线充电装置以及无线充电系统,其中无线充电装置金属异物检测方法包括以下步骤:无线充电装置启动时,控制发射线圈的电流处于第一预设电流区间;检测逆变电路的输入电流值;将所述逆变电路的输入电流值与第二预设电流值进行比较,并在所述逆变电路的输入电流值大于第二预设电流值时,确定所述发射线圈存在金属异物,所述第二预设电流值小于处于第一预设电流区间的最小值。本发明实现了无线充电装置金属异物的直接、快速检测,无需检测Q值和增设Q值检测电路。
1762 | 一种三电平DC/DC电路和汇流箱 | CN215871192U | 实用新型 | 有效-授权 | 2021-07-02 | 2022-02-18 | H02M3/158(2006.01)I | 吴一鸣;陈长春;朱万平;丁杰 | 北京集佳知识产权代理有限公司; 阳光电源股份有限公司 | 北京集佳知识产权代理有限公司 | 本申请公开了一种三电平DC/DC电路和汇流箱,以弥补三电平DC/DC电路在母线中点电位平衡控制上的缺陷。该三电平DC/DC电路包括:三电平DC/DC电路本体、均压单元和调节单元;所述本体在母线中点电位向下偏移时具备母线中点电位自平衡能力;所述均压单元用于平衡母线中点电位;所述调节单元用于在母线中点电位向上偏移时加快母线中点平衡。
1763 | 熔断器组件 | CN215377365U | 实用新型 | 有效-授权 | 2021-07-02 | 2021-12-31 | H01H85/42(2006.01)I;H01H85/05(2006.01)I | 刘龙;申智;陈强云;李永红 | 深圳市世纪恒程知识产权代理事务所; 阳光电源股份有限公司 | 深圳市世纪恒程知识产权代理事务所 | 本实用新型公开一种熔断器组件,安装于电气设备的电路中,其中,所述熔断器组件包括熔断器本体和隔热件;所述熔断器本体上设有喷口;所述隔热件设于所述熔断器本体的外侧,且与所述喷口相对,所述隔热件用以阻挡从所述喷口喷出的高温气流。本实用新型技术方案通过在熔断器本体的喷口处相对设有隔热件,可以阻挡从喷口喷出的高温气流,可以削弱高温气流的流动,防止高温气流直接吹向设备内部的其他电子器件而导致其失效或损坏,同时避免高温气流点燃设备内部,可以提升电气设备的使用安全性。
1764 | 汽车控制器测试系统及其控制方法 | CN113341938B | 发明授权 | 有效-授权 | 2021-07-01 | 2023-08-15 | G05B23/02(2006.01)I | 龚存昊;张元泽 | 北京品源专利代理有限公司; 阳光电源股份有限公司 | 北京品源专利代理有限公司 | 本发明公开了一种汽车控制器测试系统及其控制方法。汽车控制器测试系统,包括:至少两个测试台架,每个测试台架分别连接对应的待测控制器;服务器,与各测试台架通信连接,存储有测试环境模型,用于获取测试台架的测试信号,将测试台架的测试信号类型转换为与服务器匹配的信号类型,根据转换后的信号类型进行测试环境模型与测试台架之间的信号传输,以在测试环境模型下对待测控制器进行测试。本发明实施例的技术方案,可实现对多个待测控制器同时展开半实物仿真测试,有助于满足不同型号或厂商的测试台架的联合测试,并有助于实现多个异地测试台架中的待测控制器的联合测试,从而提升测试的灵活性。
1765 | 汽车控制器测试系统及其控制方法 | CN113341938A | 发明专利 | 有效-授权 | 2021-07-01 | 2021-09-03 | G05B23/02(2006.01)I | 龚存昊;张元泽 | 北京品源专利代理有限公司; 阳光电源股份有限公司 | 北京品源专利代理有限公司 | 本发明公开了一种汽车控制器测试系统及其控制方法。汽车控制器测试系统,包括:至少两个测试台架,每个测试台架分别连接对应的待测控制器;服务器,与各测试台架通信连接,存储有测试环境模型,用于获取测试台架的测试信号,将测试台架的测试信号类型转换为与服务器匹配的信号类型,根据转换后的信号类型进行测试环境模型与测试台架之间的信号传输,以在测试环境模型下对待测控制器进行测试。本发明实施例的技术方案,可实现对多个待测控制器同时展开半实物仿真测试,有助于满足不同型号或厂商的测试台架的联合测试,并有助于实现多个异地测试台架中的待测控制器的联合测试,从而提升测试的灵活性。
1766 | 一种功率变换器和光储发电系统及其控制方法 | CN113346532A | 发明专利 | 实审 | 2021-06-30 | 2021-09-03 | H02J3/32(2006.01)I;H02J3/38(2006.01)I;H02J7/00(2006.01)I | 耿后来;李星;曹梦林;马延亮;程林 | 北京集佳知识产权代理有限公司; 阳光电源股份有限公司 | 北京集佳知识产权代理有限公司 | 本申请一种功率变换器和光储发电系统及其控制方法。在控制器控制光储发电系统运行于离网状态后,若判断出光储发电系统的储能单元需要紧急充电,则控制光储发电系统中的DCAC变换电路进入第一供电模式,即将小于第一阈值的功率输出给部分负载,而将剩余功率全部输出给储能单元,如此不仅可以优先保证此时对储能单元的紧急充电,而且,还可以使一部分小功率负载正常工作,比如,用户此时可以使用照明电,因此,使得用户在光储发电系统处于离网状态下的使用体验得到改善。
1767 | 一种光伏发电系统及其DC/DC变换器控制方法 | CN113300596A | 发明专利 | 驳回 | 2021-06-30 | 2021-08-24 | H02M3/156(2006.01)I;H02J3/38(2006.01)I | 耿后来;曹金虎;郑群;程林 | 北京集佳知识产权代理有限公司; 阳光电源股份有限公司 | 北京集佳知识产权代理有限公司 | 本发明提供的光伏发电系统的DC/DC变换器控制方法,首先检测DC/DC变换器的参数;然后依据DC/DC变换器的参数,判断DC/DC变换器的电抗电流是否处于断续状态;若电抗电流处于断续状态,则说明其会导致DC/DC变换器的电流内环控制异常,继而导致输入电压也跟着波动,控制不稳;此时,对DC/DC变换器仅采用单独的电压闭环控制模式,而切出其电流控制环,进而在电抗电流为断续状态时确保了不会出现控制异常,即便用较低成本的电抗也能控制较稳定,大幅度降低了系统成本。
1768 | 充电电路、充电电路的控制方法及其控制器和充电桩 | CN113346594A | 发明专利 | 有效-授权 | 2021-06-29 | 2021-09-03 | H02J7/00(2006.01)I;H02M1/42(2007.01)I;B60L53/31(2019.01)I | 江冯林;张杰;许林冲 | 深圳市世纪恒程知识产权代理事务所; 阳光电源股份有限公司 | 深圳市世纪恒程知识产权代理事务所 | 本发明公开一种充电电路、充电电路的控制方法及其控制器和充电桩,充电电路的控制方法包括:获取功率因数校正电路的工作温度和谐振电路的工作温度;根据获取的功率因数校正电路的工作温度和谐振电路的工作温度对应调节功率因数校正电路的输出电压的电压值,以及对应调节谐振电路的工作频率。本发明技术方案可扩大了充电电路满功率输出的工作温度范围及其使用寿命。
1769 | 充电电路、充电电路的控制方法及其控制器和充电桩 | CN113346594B | 发明授权 | 有效-授权 | 2021-06-29 | 2024-02-09 | H02J7/00(2006.01)I;H02M1/42(2007.01)I;B60L53/31(2019.01)I; | 江冯林;张杰;许林冲 | 深圳市世纪恒程知识产权代理事务所; 阳光电源股份有限公司 | 深圳市世纪恒程知识产权代理事务所 | 本发明公开一种充电电路、充电电路的控制方法及其控制器和充电桩,充电电路的控制方法包括获取功率因数校正电路的工作温度和谐振电路的工作温度;根据获取的功率因数校正电路的工作温度和谐振电路的工作温度对应调节功率因数校正电路的输出电压的电压值,以及对应调节谐振电路的工作频率。本发明技术方案可扩大了充电电路满功率输出的工作温度范围及其使用寿命。
1770 | 一种液冷母排 | CN113470866A | 发明专利 | 实审 | 2021-06-28 | 2021-10-01 | H01B5/02(2006.01)I;H05K7/20(2006.01)I | 龚胜伟;江才;刘晓晖 | 北京品源专利代理有限公司; 阳光电源股份有限公司 | 北京品源专利代理有限公司 | 本发明涉及母排散热技术领域,公开了一种液冷母排,该液冷母排包括至少两个母排本体,相邻两个母排本体间隔设置,相邻两个母排本体能够形成密封的冷却腔,冷却腔中容纳有冷却介质。该液冷母排中母排本体和冷却介质能直接接触,且换热面积大,冷却效果好,即便在相邻两个母排本体间距较小或母排本体长度较长的情况下,也能保证母排本体的冷却效果,能够提高母排本体的载流密度,从而减小母排本体的横截面积,降低母排本体的制造成本。
1771 | 一种液冷母排 | CN113470866B | 发明授权 | 实审 | 2021-06-28 | 2023-11-07 | H01B5/02(2006.01)I;H05K7/20(2006.01)I | 龚胜伟;江才;刘晓晖 | 北京品源专利代理有限公司; 阳光电源股份有限公司 | 北京品源专利代理有限公司 | --
1772 | 充电桩及其控制方法 | CN113246776A | 发明专利 | 实审 | 2021-06-28 | 2021-08-13 | B60L53/31(2019.01)I;B60L53/60(2019.01)I;B60L53/16(2019.01)I | 翟寄文 | 北京品源专利代理有限公司; 阳光电源股份有限公司 | 北京品源专利代理有限公司 | 本发明实施例公开了一种充电桩及其控制方法。充电桩包括:至少两个充电枪和至少两个充电模块,每个充电枪和每个充电模块分别并联在环形母线上,且充电模块的数量大于或等于充电枪的数量;多个开关模块,相邻的充电模块之间和相邻的充电模块和充电枪之间的环形母线上均连接有一开关模块,用于导通或断开相邻的充电模块之间的环形母线,或者导通或断开相邻的充电模块和充电枪之间的环形母线;控制模块,与开关模块的控制端、充电枪和充电模块连接,用于控制各开关模块导通或关断,以使至少一个充电模块为充电枪供电。本方案有助于实现充电枪与充电模块之间的均衡分配以及充电模块的高效利用,从而提升充电桩的可靠性。
1773 | 一种隔离式双向变换器及其控制方法 | CN113241952A | 发明专利 | 驳回 | 2021-06-25 | 2021-08-10 | H02M3/335(2006.01)I | 庄加才;徐君;王涵宇 | 北京集佳知识产权代理有限公司; 阳光电源股份有限公司 | 北京集佳知识产权代理有限公司 | 本发明提供一种隔离式双向变换器及其控制方法,其变压器模块中的原边绕组或者副边绕组,并联有串联连接的第一电感和第一电流传感器。通过该第一电流传感器即可获得第一电感上的电流,而该电流会与相应绕组的励磁电感电流成一定比例,因此通过相应电路中的桥臂开关管占空比调节,即可控制该电流,进而间接控制相应绕组电流中的电流直流分量,以抑制变压器模块励磁电感偏磁并防止变压器模块存在饱和的风险。并且,该第一支路上的电流可以根据需要独立设计,并不包括负载电流成分,因而相比功率回路中串联器件上流经的负载电流小很多,因此大幅度降低了损耗;而且,该第一电感可以根据需求进行单独设计,因而可以降低电感尺寸、重量、成本及损耗。
1774 | 充电桩 | CN113497478A | 发明专利 | 实审 | 2021-06-25 | 2021-10-12 | H02J7/00(2006.01)I;B60L53/31(2019.01)I;B60L53/16(2019.01)I;H05K5/02(2006.01)I | 许林冲;阳岳丰;张青锋 | 北京集佳知识产权代理有限公司; 阳光电源股份有限公司 | 北京集佳知识产权代理有限公司 | 本发明公开了一种充电桩,包括外壳,外壳内设有至少两个独立设置的腔体,至少一个腔体用于实现功率变换,至少一个腔体用于实现配电功能,用于实现功率变换的腔体的防护等级高于用于实现配电功能的腔体的防护等级。在本申请提供的充电桩中,通过外壳内设置不同防护等级的腔体,将用于实现功率变换的腔体的防护等级高于用于实现配电功能的所述腔体的防护等级,进而无需外壳内部整个腔体进行按照高防护等级设置,进而降低了充电桩的使用成本。
1775 | 一种功率器件的驱动方法、驱动电路及控制器 | CN113315499A | 发明专利 | 实审 | 2021-06-25 | 2021-08-27 | H03K17/284(2006.01)I;H03K17/081(2006.01)I | 常仁贺;庄桂元;赵安;徐君 | 北京集佳知识产权代理有限公司; 阳光电源股份有限公司 | 北京集佳知识产权代理有限公司 | 本发明提供一种功率器件的驱动方法、驱动电路及控制器,其首先确定功率器件实现开通过程的预设时长和/或实现关断过程的预设时长;然后根据相应预设时长及功率器件的参数,确定功率器件的驱动电压的脉冲沿控制逻辑;再据此控制功率器件的驱动电路中相应开关管在相应预设时长内进行间歇性动作,以使功率器件实现相应预设时长的开通过程和/或相应预设时长的关断过程;进而实现对于功率器件开通过程和/或关断过程的有效控制,能够适用于不同参数的功率器件,且无需调整驱动电阻,避免了驱动电阻调整能力有限的问题;还能够实现过流或短路的软关断,并且无需额外增加硬件支路,简化了软关断的实现过程。
1776 | 一种逆变电路及其应用装置 | CN215871224U | 实用新型 | 有效-授权 | 2021-06-25 | 2022-02-18 | H02M7/48(2007.01)I;H02H7/26(2006.01)I;H02J3/38(2006.01)I | 李必杰 | 北京集佳知识产权代理有限公司; 阳光电源股份有限公司 | 北京集佳知识产权代理有限公司 | 本实用新型提供一种逆变电路及其应用装置,应用于电力电子技术领域,该逆变电路包括至少一路电压变换电路和逆变主电路,各电压变换电路的输入端与相应的光伏组件相连,输出端分别与逆变主电路的输入端相连,进一步的,电压变换电路中设置有保护模块,在任一光伏组件故障接地情况下,与故障接地的光伏组件对应的保护模块处于断开状态。本实用新型提供的逆变电路,在电压变换电路中设置保护模块,在光伏组件故障接地时,通过保护模块断开故障光伏组件的短路回路,从而避免逆变电路的过流失效,防止故障进一步扩大,有助于提高电网系统运行的安全性。
1777 | 逆变器及其直流开关布局结构 | CN215120540U | 实用新型 | 有效-授权 | 2021-06-24 | 2021-12-10 | H02M1/00(2007.01)I;H02M7/00(2006.01)I;H05K5/02(2006.01)I;H05K5/03(2006.01)I | 吴杰 | 北京集佳知识产权代理有限公司; 阳光电源股份有限公司 | 北京集佳知识产权代理有限公司 | 本实用新型公开了一种逆变器的直流开关布局结构,包括箱壳和直流开关;箱壳包括操作件安装壁板;直流开关安装在箱壳内并贴近操作件安装壁板,且直流开关沿平行于操作件安装壁板的方向布置;直流开关的旋钮由箱壳的预设壁板露出;预设壁板与操作件安装壁板相邻。该直流开关布局结构中,直流开关沿平行于操作件安装壁板的方向布置,相比于现有技术中沿垂直于操作件安装壁板方向布置的直流开关,能够减小占用箱壳内沿垂直于操作件安装壁板方向的空间厚度尺寸,并缩小直流开关的外周所形成死角Ⅱ的体积,实现节约空间,缩小逆变器的体积、增大逆变器的功率密度。本实用新型还提供一种应用上述直流开关布局结构的逆变器,体积小、功率密度大。
1778 | 一种直流充电桩、充电控制方法及充电站 | CN113212215A | 发明专利 | 驳回 | 2021-06-23 | 2021-08-06 | B60L53/31(2019.01)I;H02J7/02(2016.01)I;H02M3/335(2006.01)I;H02M7/04(2006.01)I;H02M1/44(2007.01)I;B60L53/60(2019.01)I | 许林冲;阳岳丰;陈鑫 | 北京集佳知识产权代理有限公司; 阳光电源股份有限公司 | 北京集佳知识产权代理有限公司 | 本发明提供的直流充电桩、充电控制方法及充电站,应用于直流充电技术领域,该充电桩包括交流配电电路、至少一路功率变换支路、功率分配电路以及至少一个充电枪,交流配电电路的输入端与交流电网相连、输出端分别与各功率变换支路的输入端相连,各功率变换支路的输出端与功率分配电路的输入端相连,功率分配电路的输出端与各充电枪相连,本发明提供的直流充电桩中,功率变换支路中设置有第一可控开关,且交流配电电路中设置有第二可控开关,如果第一可控开关和第二可控开关中的任意一个发生粘连故障,仍然可以通过另外一个可控开关断开直流充电桩与交流电网的连接,通过可控开关的冗余设置,能够降低充电桩整体失效的概率,提高可靠性。
1779 | 一种光伏功率预测方法及其应用装置 | CN113393046A | 发明专利 | 实审 | 2021-06-23 | 2021-09-14 | G06Q10/04(2012.01)I;G06Q50/06(2012.01)I | 鲁晨鹏;宋诗 | 北京集佳知识产权代理有限公司; 阳光电源股份有限公司 | 北京集佳知识产权代理有限公司 | 本发明提供的光伏功率预测方法及其应用装置,应用于光伏发电技术领域,该方法在获取自当前时刻至目标预测时刻的降雨量、光伏电站在目标预测时刻的初始功率预测值以及清扫机器人在当前时刻的清扫信息后,根据清扫信息确定光伏电站在目标预测时刻的积尘时长并根据降雨量和积尘时长确定光伏电站的积尘率,最后基于积尘率修正初始功率预测值,得到光伏电站在目标预测时刻的最终功率预测值。本方法中积尘时长是基于清扫机器人在当前时刻的清扫信息确定的,确定的积尘时长更为准确,同时,还综合考虑降雨量对光伏组件积尘的影响,进一步提高积尘率计算结果的准确性,进而提高光伏功率预测结果的准确性。
1780 | 一种防反接控制电路及其应用装置 | CN113258552B | 发明授权 | 有效-授权 | 2021-06-23 | 2024-02-09 | H02H11/00(2006.01)I;H02H7/18(2006.01)I;G01R31/68(2020.01)I; | 王腾飞;杨刚;徐君 | 北京集佳知识产权代理有限公司; 阳光电源股份有限公司 | 北京集佳知识产权代理有限公司 | 本发明提供的防反接控制电路及其应用装置,应用于电力电子技术领域,该防反接控制电路包括防反接电路、驱动电源和检测电路,驱动电源分别与防反接电路和检测电路相连,防反接电路连接于直流电源电路和供电电源之间,且检测电路与直流电源电路相连,检测电路检测直流电源电路和供电电源的连接方向,在直流电源电路和供电电源正向连接的情况下,控制驱动电源驱动防反接电路导通,确保供电电源的充电过程或放电过程正常进行,在直流电源电路和供电电源反向连接的情况下,控制驱动电源驱动防反接电路断开,从而分断直流电源电路与供电电源之间电流流通路径,避免产生极大的故障电流,进而确保直流电源电路与供电电源的安全。
1781 | 一种防反接控制电路及其应用装置 | CN113258552A | 发明专利 | 有效-授权 | 2021-06-23 | 2021-08-13 | H02H11/00(2006.01)I;H02H7/18(2006.01)I;G01R31/68(2020.01)I | 王腾飞;杨刚;徐君 | 北京集佳知识产权代理有限公司; 阳光电源股份有限公司 | 北京集佳知识产权代理有限公司 | 本发明提供的防反接控制电路及其应用装置,应用于电力电子技术领域,该防反接控制电路包括防反接电路、驱动电源和检测电路,驱动电源分别与防反接电路和检测电路相连,防反接电路连接于直流电源电路和供电电源之间,且检测电路与直流电源电路相连,检测电路检测直流电源电路和供电电源的连接方向,在直流电源电路和供电电源正向连接的情况下,控制驱动电源驱动防反接电路导通,确保供电电源的充电过程或放电过程正常进行,在直流电源电路和供电电源反向连接的情况下,控制驱动电源驱动防反接电路断开,从而分断直流电源电路与供电电源之间电流流通路径,避免产生极大的故障电流,进而确保直流电源电路与供电电源的安全。
1782 | 光储充电站的运营调度方法和装置 | CN113283807A | 发明专利 | 实审 | 2021-06-23 | 2021-08-20 | G06Q10/06(2012.01)I;G06Q50/06(2012.01)I;G06Q30/02(2012.01)I;B60L53/60(2019.01)I;B60L53/64(2019.01)I | 苏阳;余勇 | 北京品源专利代理有限公司; 阳光电源股份有限公司 | 北京品源专利代理有限公司 | 本发明实施例公开了一种光储充电站的运营调度方法和装置。光储充电站的运营调度方法包括:根据充电站的汽车充电量需求,建立充电站的总运行成本最低的目标函数;其中,充电站的总运行成本包括储能成本和购电成本;根据充电站的汽车充电量与发电量、储电量和购电量之间的平衡关系,确定目标函数的约束条件;基于目标函数和约束条件,确定对充电站进行运营调度所需的各运营时段的储电量和购电量。本发明实施例的技术方案,将储能成本和购电成本最小化作为运营目标,有助于降低光储充一体化的充电站的运营成本,从而提升项目投资收益,并提升充电站运营的经济性。
1783 | 制氢方法、制氢系统、制氢电解液的循环方法和循环装置 | CN113430534B | 发明授权 | 有效-授权 | 2021-06-23 | 2022-04-08 | C25B1/04(2021.01)I;C25B9/13(2021.01)I;C25B9/67(2021.01)I;C25B15/08(2006.01)I;C25B15/02(2021.01)I | 徐飞飞 | 北京集佳知识产权代理有限公司; 阳光电源股份有限公司 | 北京集佳知识产权代理有限公司 | 本发明公开了一种制氢方法、制氢系统、制氢电解液的循环方法和循环装置,上述循环方法包括氧侧电解液循环方法和/或氢侧电解液循环方法;氧侧电解液循环方法包括步骤:对电解槽氧侧排出的气液混合物进行气液分离,获得氧侧分离电解液;对氧侧分离电解液进行降压气液分离,获得氧侧降压分离电解液;对氧侧降压分离电解液进行升压并将输入电解槽;氢侧电解液循环方法包括步骤:对电解槽氢侧排出的气液混合物进行气液分离,获得氢侧分离电解液;对氢侧分离电解液进行降压气液分离,获得氢侧降压分离电解液;对氢侧降压分离电解液进行升压并输入电解槽。上述循环方法能提高电解水制氢所得的氢气纯度和氧气纯度,也能保证较高的系统压力。
1784 | 制氢方法、制氢系统、制氢电解液的循环方法和循环装置 | CN113430534A | 发明专利 | 有效-授权 | 2021-06-23 | 2021-09-24 | C25B1/04(2021.01)I;C25B9/13(2021.01)I;C25B9/67(2021.01)I;C25B15/08(2006.01)I;C25B15/02(2021.01)I | 徐飞飞 | 北京集佳知识产权代理有限公司; 阳光电源股份有限公司 | 北京集佳知识产权代理有限公司 | 本发明公开了一种制氢方法、制氢系统、制氢电解液的循环方法和循环装置,上述循环方法包括氧侧电解液循环方法和/或氢侧电解液循环方法;氧侧电解液循环方法包括步骤:对电解槽氧侧排出的气液混合物进行气液分离,获得氧侧分离电解液;对氧侧分离电解液进行降压气液分离,获得氧侧降压分离电解液;对氧侧降压分离电解液进行升压并将输入电解槽;氢侧电解液循环方法包括步骤:对电解槽氢侧排出的气液混合物进行气液分离,获得氢侧分离电解液;对氢侧分离电解液进行降压气液分离,获得氢侧降压分离电解液;对氢侧降压分离电解液进行升压并输入电解槽。上述循环方法能提高电解水制氢所得的氢气纯度和氧气纯度,也能保证较高的系统压力。
1785 | 一种电解槽工作状态的确定方法、装置及控制器 | CN113403645A | 发明专利 | 有效-授权 | 2021-06-23 | 2021-09-17 | C25B15/023(2021.01)I;C25B1/04(2021.01)I | 崔鑫;宋诗;陈志权 | 北京集佳知识产权代理有限公司; 阳光电源股份有限公司 | 北京集佳知识产权代理有限公司 | 本发明提供了一种电解槽工作状态的确定方法、装置及控制器,获取电解槽的供电参数的实际参数值、以及制氢参数的实际参数值,基于所述供电参数的实际参数值,预测所述制氢参数的参考参数值,计算所述制氢参数的实际参数值以及参考参数值的偏差数据,并根据所述偏差数据,确定所述电解槽的工作状态。本发明中,将制氢参数的参考参数值作为标准,对实际参数值进行分析,得到偏差数据,该偏差数据能够准确地表征出实际参数值相对于参考参数值的偏差情况,该偏差情况是由于电解槽的工作状态导致,进而通过该偏差情况即能够准确地确定出电解槽当前的实际工作状态,解决了亟需一种能够准确地确定出电解槽的工作状态的方法的问题。
1786 | 一种电解槽工作状态的确定方法、装置及控制器 | CN113403645B | 发明授权 | 有效-授权 | 2021-06-23 | 2022-11-15 | C25B15/023(2021.01)I;C25B1/04(2021.01)I | 崔鑫;宋诗;陈志权 | 北京集佳知识产权代理有限公司; 阳光电源股份有限公司 | 北京集佳知识产权代理有限公司 | 本发明提供了一种电解槽工作状态的确定方法、装置及控制器,获取电解槽的供电参数的实际参数值、以及制氢参数的实际参数值,基于所述供电参数的实际参数值,预测所述制氢参数的参考参数值,计算所述制氢参数的实际参数值以及参考参数值的偏差数据,并根据所述偏差数据,确定所述电解槽的工作状态。本发明中,将制氢参数的参考参数值作为标准,对实际参数值进行分析,得到偏差数据,该偏差数据能够准确地表征出实际参数值相对于参考参数值的偏差情况,该偏差情况是由于电解槽的工作状态导致,进而通过该偏差情况即能够准确地确定出电解槽当前的实际工作状态,解决了亟需一种能够准确地确定出电解槽的工作状态的方法的问题。
1787 | 充电站的管理方法、管理装置、管理系统以及充电站系统 | CN113487799A | 发明专利 | 驳回 | 2021-06-23 | 2021-10-08 | G07F15/00(2006.01)I;B60L53/66(2019.01)I;B60L53/60(2019.01)I | 王录国;陈洪闯 | 北京康信知识产权代理有限责任公司; 阳光电源股份有限公司 | 北京康信知识产权代理有限责任公司 | 本申请提供了一种充电站的管理方法、管理装置、管理系统以及充电站系统,充电站包括多个充电位,充电位包括充电桩以及对应的车位,该方法包括:实时获取第一信息,第一信息包括充电桩的使用状态信息、日别使用信息以及车位的占用状态信息,使用状态信息为表征充电桩当前是否处于使用状态的信息,日别使用信息为根据历史数据得到的每天预定时间段的充电桩的使用数量,车位的占用状态信息为表征车位当前是否为占用的信息;根据第一信息,确定停车信息,停车信息包括第一可用停车位的数量以及第二可用停车位的数量,第一可用停车位用于停靠燃油车,第二可用停车位用于停靠电动车。该方法避免了充电站内的空闲车位与空闲充电桩不对应的问题。
1788 | 一种扳手及紧固工具 | CN217394810U | 实用新型 | 有效-授权 | 2021-06-23 | 2022-09-09 | B25B13/48(2006.01)I | 闫瑞杨;周成华;曹亮;杨万智;丁增付 | 北京品源专利代理有限公司; 阳光电源股份有限公司 | 北京品源专利代理有限公司 | 本实用新型涉及充电桩装配工装技术领域,公开了一种扳手及紧固工具,扳手用于将第一待连接件旋拧固定于第二待连接件上,扳手包括卡接件和手柄,卡接件能够与第一待连接件的外侧壁相卡接,以带动第一待连接件旋转;手柄的一端与卡接件相连接,手柄与卡接件的端面成夹角设置以避让第二待连接件,手柄上设有第一连接部,扭矩检测组件的输出端能够与第一连接部相连接,以检测第一待连接件的扭矩。该扳手即便在狭小的安装空间也能实现第一待连接件和第二待连接件的固定,且该扳手能够与扭矩检测组件相配合,以保证第一待连接件的扭矩在预设扭矩范围内,从而保证第一待连接件和第二待连接件的连接质量。
1789 | 一种电池电极保护装置 | CN215119183U | 实用新型 | 有效-授权 | 2021-06-23 | 2021-12-10 | H01M50/59(2021.01)I;H01M50/591(2021.01)I | 熊磊;白云球;徐清清 | 北京集佳知识产权代理有限公司; 阳光电源股份有限公司 | 北京集佳知识产权代理有限公司 | 本实用新型涉及一种电池电极保护装置,包括扣装件及牵拉件,扣装件设置有多个,扣装件用于与电池设置有电极的一端的边部和/或角部配合,扣装件的内腔顶部设置有用于与电极适配的卡接槽;牵拉件设置于各扣装件的相邻两个之间,牵拉件用于牵拉各扣装件以增加扣装件与电池之间以及卡接槽与电极之间的摩擦力以使各扣装件能够稳固地固定于电池,同时牵拉件使各扣装件之间相互作用,提高电池电极保护装置与电池配合的稳定性;上述电池电极保护装置可以同时对电池的各个正极金属帽进行保护,安装时只需将各扣装件展开按压,在拆卸时只需将各扣装件向上提起即可,操作简单,拆装效率高,可重复使用,各扣装件通过牵拉件连接为一体,便于收纳,不易丢失。
1790 | 一种光伏关断系统控制方法及其应用系统 | CN113270893A | 发明专利 | 实审 | 2021-06-22 | 2021-08-17 | H02J3/38(2006.01)I;H02H3/06(2006.01)I | 杨宇;陈巧地;周银银;徐君 | 北京集佳知识产权代理有限公司; 阳光电源股份有限公司 | 北京集佳知识产权代理有限公司 | 本发明提供的光伏关断系统控制方法及其应用系统,应用于光伏发电技术领域,该方法应用于包括逆变系统和至少两个关断系统的光伏关断系统,在各关断系统中确定至少两个目标关断系统后,按照预设启动间隔时长依次控制各目标关断系统开通,由于预设启动间隔时长小于关断系统在未检测到直流母线电压和/或电流波动情况下维持开通状态的持续时长,从而可以确保在逆变系统的启动时长内的同一时刻,至少一个关断系统处于开通状态,可以向逆变系统提供启动自检所需的工作电压,即使逆变系统在启动时长内的输入电压处于预设范围内,从而可以控制逆变系统完成启动,解决现有技术中逆变系统长期处在启动自检的状态,无法正常输出功率的问题。
1791 | 一种充电站管理方法及其应用装置 | CN113379139A | 发明专利 | 实审 | 2021-06-22 | 2021-09-10 | G06Q10/04(2012.01)I;G06Q10/06(2012.01)I;G06Q50/26(2012.01)I;G06N3/04(2006.01)I | 尹芳;宋诗 | 北京集佳知识产权代理有限公司; 阳光电源股份有限公司 | 北京集佳知识产权代理有限公司 | 本发明提供的充电站管理方法及其应用装置,应用于直流充电技术领域,该方法在获取包括目标充电站和预测时刻的预测指令之后,响应该预测指令,获取目标充电站的预测指标集中各预测指标的当前指标值,进一步分别将各当前指标值和预测时刻输入运行状态预测模型,即可得到目标充电站的状态预测结果。通过本发明提供的充电站管理方法,能够以目标充电站的各预测指标的当前指标值对目标充电站的运行状态进行预测,进而引导充电车辆的流量,提高充电桩的利用率,同时改善消费者的使用感受。
1792 | 一种新能源制氢系统及其控制方法 | CN113293396B | 发明授权 | 有效-授权 | 2021-06-22 | 2022-09-13 | C25B1/04(2021.01)I;C25B9/00(2021.01)I;C25B9/65(2021.01)I;C25B15/023(2021.01)I;H02J3/38(2006.01)I | 张功 | 北京集佳知识产权代理有限公司; 阳光电源股份有限公司 | 北京集佳知识产权代理有限公司 | 本发明提供一种新能源制氢系统及其控制方法,该新能源制氢系统中,电解槽的额定功率小于新能源发电装置的最大功率,即合理降低了电解槽的额定功率,相比现有技术,降低了系统的初始投资成本;而且,在检测到所述新能源发电装置的功率后,若判断所述新能源发电装置的功率大于等于所述电解槽的额定功率,则控制所述电解槽满功率运行;然后以所述新能源发电装置的剩余功率,为所述新能源制氢系统的其他用电设备提供运行电能;进而实现了电解槽工作效率的最大化,同时实现了对于新能源发电装置功率的合理分配,避免了系统中其他用电设备的额外取电,降低了系统的运行成本,提高了系统的经济效益。
1793 | 一种新能源制氢系统及其控制方法 | CN113293396A | 发明专利 | 有效-授权 | 2021-06-22 | 2021-08-24 | C25B1/04(2021.01)I;C25B9/00(2021.01)I;C25B9/65(2021.01)I;C25B15/023(2021.01)I;H02J3/38(2006.01)I | 张功 | 北京集佳知识产权代理有限公司; 阳光电源股份有限公司 | 北京集佳知识产权代理有限公司 | 本发明提供一种新能源制氢系统及其控制方法,该新能源制氢系统中,电解槽的额定功率小于新能源发电装置的最大功率,即合理降低了电解槽的额定功率,相比现有技术,降低了系统的初始投资成本;而且,在检测到所述新能源发电装置的功率后,若判断所述新能源发电装置的功率大于等于所述电解槽的额定功率,则控制所述电解槽满功率运行;然后以所述新能源发电装置的剩余功率,为所述新能源制氢系统的其他用电设备提供运行电能;进而实现了电解槽工作效率的最大化,同时实现了对于新能源发电装置功率的合理分配,避免了系统中其他用电设备的额外取电,降低了系统的运行成本,提高了系统的经济效益。
1794 | 一种充电桩 | CN215360982U | 实用新型 | 有效-授权 | 2021-06-22 | 2021-12-31 | B60L53/31(2019.01)I | 周成华;曹亮;张青锋;丁增付 | 北京品源专利代理有限公司; 阳光电源股份有限公司 | 北京品源专利代理有限公司 | 本实用新型涉及充电桩技术领域,公开了一种充电桩,该充电桩包括壳体、门板和第一密封胶条,壳体上设有开口,门板能够封堵于开口;开口的边缘向壳体的外部翻折形成第一折边,第一密封胶条能够套设于第一折边上,且第一密封胶条能够与门板相抵接。该充电桩的防水性能好,即便在下雨的情况下也能正常工作。
1795 | 光伏仿真参数的获取方法、装置及计算机存储介质 | CN113343475A | 发明专利 | 驳回 | 2021-06-21 | 2021-09-03 | G06F30/20(2020.01)I;G06K9/62(2006.01)I;G06T3/40(2006.01)I;G06T7/62(2017.01)I | 鲁晨鹏;唐红强;崔鑫 | 深圳市世纪恒程知识产权代理事务所; 阳光电源股份有限公司 | 深圳市世纪恒程知识产权代理事务所 | 本发明公开了一种光伏仿真参数的获取方法,获取包含有光伏组串的二维图像;至少获取光伏组串在二维图像中的尺寸、朝向以及包含的光伏组件的数量;根据光伏组串的真实尺寸及在二维图像中的尺寸、朝向以及包含的光伏组件的数量获取光伏组串的倾角、方位角以及容量;根据倾角、方位角以及容量确定光伏仿真参数。本发明还公开了一种光伏仿真参数的获取装置及计算机存储介质。本发明通过采集二维图像,并通过二维图像中光伏组串的尺寸、朝向以及包含的光伏组件数量来确定光伏仿真参数,相较于三维建模分析的方式,需要的数据更少,数据处理难度更低,提高了光伏仿真参数的获取效率。
1796 | 一种户外柜 | CN215378089U | 实用新型 | 有效-授权 | 2021-06-21 | 2021-12-31 | H02B1/32(2006.01)I | 姜子亮;高原;徐同 | 北京品源专利代理有限公司; 阳光电源股份有限公司 | 北京品源专利代理有限公司 | 本实用新型涉及储能技术领域,尤其涉及一种户外柜。本实用新型提供的户外柜包括柜体、安装组件以及消防组件,其中,柜体的顶部开设有容纳槽,消防组件安装在安装组件上,安装组件能够带动消防组件从柜体的顶部缩进容纳槽中。当需要运输户外柜时,只需要通过安装组件带动消防组件从柜体的顶部缩进容纳槽中即可,从而避免消防组件位于柜体顶部在运输时存在超高问题,无需将消防组件从柜体的顶部拆卸下来再进行运输,从而降低了对消防组件的包装成本,使得户外柜在现场安装时,无需二次安装消防组件,节省户外柜的装配工序,提高装配效率,也降低了人工安装成本。
1797 | 一种IV扫描方法及发电系统 | CN113271062B | 发明授权 | 有效-授权 | 2021-06-18 | 2023-02-03 | H02S50/10(2014.01)I;H02J3/24(2006.01)I;H02J3/38(2006.01)I;H02J3/32(2006.01)I | 陶庭欢;李海涛;聂欢;耿后来 | 北京集佳知识产权代理有限公司; 阳光电源股份有限公司 | 北京集佳知识产权代理有限公司 | 本发明提供的IV扫描方法及发电系统,应用于发电技术领域,该方法应用于包括光伏组串和储能电池的发电系统,在获取扫描指令后,根据扫描指令控制光伏组串进行IV扫描,并根据扫描过程中光伏组串的输出功率的变化,调节储能电池的充放电功率,通过储能电池平衡IV扫描引起的发电系统的功率波动,从而确保发电系统的并网功率处于预设功率范围内,对于电网而言,发电系统的并网功率在扫描过程中一直是稳定的,满足并网要求。
1798 | 一种IV扫描方法及发电系统 | CN113271062A | 发明专利 | 有效-授权 | 2021-06-18 | 2021-08-17 | H02S50/10(2014.01)I;H02J3/24(2006.01)I;H02J3/38(2006.01)I;H02J3/32(2006.01)I | 陶庭欢;李海涛;聂欢;耿后来 | 北京集佳知识产权代理有限公司; 阳光电源股份有限公司 | 北京集佳知识产权代理有限公司 | 本发明提供的IV扫描方法及发电系统,应用于发电技术领域,该方法应用于包括光伏组串和储能电池的发电系统,在获取扫描指令后,根据扫描指令控制光伏组串进行IV扫描,并根据扫描过程中光伏组串的输出功率的变化,调节储能电池的充放电功率,通过储能电池平衡IV扫描引起的发电系统的功率波动,从而确保发电系统的并网功率处于预设功率范围内,对于电网而言,发电系统的并网功率在扫描过程中一直是稳定的,满足并网要求。
1799 | 箱壳和逆变器 | CN215121493U | 实用新型 | 有效-授权 | 2021-06-17 | 2021-12-10 | H05K5/02(2006.01)I;H05K5/03(2006.01)I;H05K5/06(2006.01)I;H02M1/00(2007.01)I;H02M7/00(2006.01)I | 杨善文;时晓蕾;汪睿 | 北京集佳知识产权代理有限公司; 阳光电源股份有限公司 | 北京集佳知识产权代理有限公司 | 本实用新型公开了一种箱壳,包括箱体和盖板;箱体的预设侧壁围成开口;盖板用于封盖在上述开口处;其中,预设侧壁的端面的形状与盖板中内表面的边沿处形状相匹配,并且预设侧壁的端面与盖板中内表面的边沿处相互贴合。上述箱壳中箱体的预设侧壁的端面形状与盖板中内表面的边沿处形状相匹配,并且预设侧壁的端面与盖板中内表面的边沿处相互贴合,既便于盖板根据设计需要设置为倾斜状、弧形、波浪形等,又确保箱体中预设侧壁的端面与盖板中内壁面的边沿处相互贴合,防止盖板和箱体因形状不匹配而形成较大缝隙,提高箱壳的密封性能。本实用新型还公开一种应用上述逆变器的箱壳,密封性能好。
1800 | 液体收集装置及电池包组件 | CN216213986U | 实用新型 | 有效-授权 | 2021-06-17 | 2022-04-05 | H01M50/673(2021.01)I;H01M50/691(2021.01)I | 熊磊;白云球;徐清清 | 北京集佳知识产权代理有限公司; 阳光电源股份有限公司 | 北京集佳知识产权代理有限公司 | 本实用新型公开了一种液体收集装置及电池包组件,其中液体收集装置包括导流组件和储液装置,导流组件设有用于液体导流的流道,流道的进液端与液体流出位连通,流道的出液端与储液装置的储液腔连通。当需要进行液体收集时,将流道的进液端设置在液体流出位的位置,储液装置安装在流道的出液端。在本申请提供的液体收集装置中,通过设置导流组件将液体流出位的液体通过流道排入储液装置的储液腔内,进而实现液体收集。
1801 | 直流充电桩及其直流输出侧散热结构 | CN215121715U | 实用新型 | 有效-授权 | 2021-06-17 | 2021-12-10 | H05K7/20(2006.01)I | 闫瑞杨;周成华;曹亮;张青锋;丁增付 | 北京集佳知识产权代理有限公司; 阳光电源股份有限公司 | 北京集佳知识产权代理有限公司 | 本实用新型公开了一种直流充电桩的直流输出侧散热结构,包括直流输出侧器件仓和第一风机;第一风机安装在直流输出侧器件仓内,用于将直流输出侧器件仓内的气流吹出。该直流输出侧散热结构中,第一风机能将直流输出侧器件仓内气流吹出,防止直流输出侧器件仓内温度过高,确保各器件处于自身适宜工作的温度环境,避免各器件的使用寿命受损。本实用新型还公开一种应用上述直流输出侧散热结构的直流充电桩,确保直流输出侧器件仓内各器件使用寿命长,可靠性高。
1802 | 一种升压变换器及升压系统 | CN113178846A | 发明专利 | 实审 | 2021-06-15 | 2021-07-27 | H02H7/12(2006.01)I;H02M3/155(2006.01)I | 方日;曹伟 | 北京集佳知识产权代理有限公司; 阳光电源股份有限公司 | 北京集佳知识产权代理有限公司 | 本申请公开了一种升压变换器及升压系统,该升压变换器包括:开关保护电路和Boost电路;开关保护电路连接在输入电源和Boost电路之间;在Boost电路的输出侧短路时,开关保护电路断开,以断开输入电源和Boost电路之间的连接。由此可知,本申请实施例提供的升压变换器,在Boost电路的输出侧短路时,通过使得连接在输入电源和Boost电路之间的开关保护电路断开,断开了输入电源和Boost电路之间的连接,避免了短路电流损坏Boost电路中的器件。
1803 | 一种储能系统无功环流的消除方法、装置及储能系统 | CN113285497A | 发明专利 | 实审 | 2021-06-15 | 2021-08-20 | H02J3/50(2006.01)I;H02J3/28(2006.01)I;H02J3/38(2006.01)I | 刘高文;曹伟;刘洋 | 北京集佳知识产权代理有限公司; 阳光电源股份有限公司 | 北京集佳知识产权代理有限公司 | 本发明公开了一种储能系统离网并联运行无功环流的消除方法、装置及储能系统,当储能系统处于初始状态时,获取各个待并联储能子系统中储能变流器的初始无功功率值,对获取的所有的初始无功功率值求平均值得到平均无功功率值,计算平均无功功率值与每个初始无功功率值的功率差值,记为第一功率差值,将第一功率差值作为二次无功调节指令值发送至对应的储能变流器进行无功功率调节。本发明基于平均无功功率值与每个储能变流器的初始无功功率值的差值对每个储能变流器的无功功率值进行调节,使得各个储能变流器的无功功率值保持一致且均达到平均无功功率值,从而消除储能系统中的无功环流,且无需增加任何硬件。
1804 | 一种光伏组件及接线盒、防积水引流结构 | CN215871208U | 实用新型 | 有效-授权 | 2021-06-15 | 2022-02-18 | H02M7/00(2006.01)I;H05K5/06(2006.01)I | 苏文杰;汪睿 | 北京集佳知识产权代理有限公司; 阳光电源股份有限公司 | 北京集佳知识产权代理有限公司 | 本实用新型涉及一种光伏组件及接线盒、防积水引流结构,该防积水引流结构应用于具有密封结构的装置,具有密封结构的装置包括密封配合连接的两个构件,该防积水引流结构包括引流面,两个构件中的至少一个的至少一侧外壁面形成有引流面,引流面与设置该引流面的构件的密封配合面连接构成边沿结构,引流面与设置该引流面的外壁面所在平面之间的间距按照距离设置该引流面的构件的密封配合面由远及近的方向逐渐增加;上述防积水引流结构通过引流面能够将密封结构周围的积水排向别处,避免在密封结构周围形成积水,从而减少装置的密封结构处出现渗漏的风险,提高装置的防水等级。
1805 | 一种逆变器检测方法及其应用装置 | CN113176468B | 发明授权 | 有效-授权 | 2021-06-10 | 2022-09-13 | G01R31/00(2006.01)I | 孙帅;陈鹏 | 北京集佳知识产权代理有限公司; 阳光电源股份有限公司 | 北京集佳知识产权代理有限公司 | 本发明提供的逆变器检测方法及其应用装置,应用于电力电子技术领域,该方法获取逆变器中DC/DC变换电路的开关管电压和输出占空比,然后计算开关管电压与输出占空比的重合度,并根据所得重合度与重合度阈值的大小关系,判断逆变器是否故障。本发明提供的逆变器检测方法,在整个检测过程不影响逆变器的正常运行的前提下,基于DC/DC变换电路的开关管电压和输出占空比实现对逆变器运行状态的检测,能够及时判断逆变器是否故障,有助于提高整个光伏系统的运行稳定性。
1806 | 一种逆变器检测方法及其应用装置 | CN113176468A | 发明专利 | 有效-授权 | 2021-06-10 | 2021-07-27 | G01R31/00(2006.01)I | 孙帅;陈鹏 | 北京集佳知识产权代理有限公司; 阳光电源股份有限公司 | 北京集佳知识产权代理有限公司 | 本发明提供的逆变器检测方法及其应用装置,应用于电力电子技术领域,该方法获取逆变器中DC/DC变换电路的开关管电压和输出占空比,然后计算开关管电压与输出占空比的重合度,并根据所得重合度与重合度阈值的大小关系,判断逆变器是否故障。本发明提供的逆变器检测方法,在整个检测过程不影响逆变器的正常运行的前提下,基于DC/DC变换电路的开关管电压和输出占空比实现对逆变器运行状态的检测,能够及时判断逆变器是否故障,有助于提高整个光伏系统的运行稳定性。
1807 | 电解槽系统、制氢系统和制氢电源及其输出对地短路检测电路 | CN113388861B | 发明授权 | 有效-授权 | 2021-06-10 | 2022-04-08 | C25B15/06(2006.01)I;C25B1/04(2021.01)I;C25B9/65(2021.01)I;G01R31/40(2014.01)I;G01R31/52(2020.01)I | 刘晓晖;江才;汪习成 | 北京集佳知识产权代理有限公司; 阳光电源股份有限公司 | 北京集佳知识产权代理有限公司 | 本发明提供一种电解槽系统、制氢系统和制氢电源及其输出对地短路检测电路,该输出对地短路检测电路中,第一分压单元和第二分压单元串联连接后,与电解槽并联连接于制氢电源的输出端正负极之间;电解槽的中间极板或负极接地,两个分压单元的连接点通过检测电阻也接地;因此,正常情况下和制氢电源与电解槽之间正负极传输回路出现对地短路故障时,两个分压单元之间连接点处的电压会发生变化,并通过该处生成的短路检测结果体现出来,进而实现了对于制氢电源输出对地短路故障的实时检测。
1808 | 电解槽系统、制氢系统和制氢电源及其输出对地短路检测电路 | CN113388861A | 发明专利 | 有效-授权 | 2021-06-10 | 2021-09-14 | C25B15/06(2006.01)I;C25B1/04(2021.01)I;C25B9/65(2021.01)I;G01R31/40(2014.01)I;G01R31/52(2020.01)I | 刘晓晖;江才;汪习成 | 北京集佳知识产权代理有限公司; 阳光电源股份有限公司 | 北京集佳知识产权代理有限公司 | 本发明提供一种电解槽系统、制氢系统和制氢电源及其输出对地短路检测电路,该输出对地短路检测电路中,第一分压单元和第二分压单元串联连接后,与电解槽并联连接于制氢电源的输出端正负极之间;电解槽的中间极板或负极接地,两个分压单元的连接点通过检测电阻也接地;因此,正常情况下和制氢电源与电解槽之间正负极传输回路出现对地短路故障时,两个分压单元之间连接点处的电压会发生变化,并通过该处生成的短路检测结果体现出来,进而实现了对于制氢电源输出对地短路故障的实时检测。
1809 | 一种熔断器及变压器 | CN216213245U | 实用新型 | 有效-授权 | 2021-06-10 | 2022-04-05 | H01H85/47(2006.01)I;H01F27/40(2006.01)I | 李肇汉;钱永恒;陈长春 | 北京品源专利代理有限公司; 阳光电源股份有限公司 | 北京品源专利代理有限公司 | 本实用新型涉及电气设备技术领域,尤其涉及一种熔断器及变压器。本实用新型提供的熔断器包括熔断器本体,熔断器本体包括熔丝筒以及放置在熔丝筒内部的熔丝本体,熔丝筒与熔丝本体之间形成有散热通道,并且散热通道能够直接对熔丝本体进行散热,大大提高了对熔丝本体的散热效果,从而提升了熔断器的额定电流。此外,该结构无需额外增加散热通道,使得结构简单,便于实现。本实用新型还提供了一种变压器,通过应用上述熔断器,使得相同规格的熔断器即可用在更高容量的变压器上,使得变压器的容量不再受熔断器小额定电流的限制,满足了变压器大容量的使用。
1810 | 模组组件 | CN215158865U | 实用新型 | 有效-授权 | 2021-06-10 | 2021-12-14 | B65G47/74(2006.01)I | 李俊;郑司根;汪睿 | 北京集佳知识产权代理有限公司; 阳光电源股份有限公司 | 北京集佳知识产权代理有限公司 | 本实用新型公开了一种模组组件,包括支撑架及安装在支撑架上的模组,支撑架的承重面上设有第一滚轮,模组上设有能够在承重面正对的支撑面,支撑面上设有第二滚轮,第一滚轮的顶端能够与支撑面滑动抵接,第二滚轮能够与承重面滑动抵接,当模组安装到位后,支撑面和承重面抵接。在本申请提供的模组组件中,在组装模组组件时,在模组安装过程中通过第一滚轮和第二滚轮支撑模组,减少模组与支撑架的摩擦,在模组安装到位后,支撑面和承重面抵接,通过承重面直接支撑支撑面,使得支撑架对模组形成稳定支撑,进而提高了模组的安装稳定性。
1811 | 一种光伏逆变器及其MPP扫描控制方法 | CN113178894A | 发明专利 | 实审 | 2021-06-09 | 2021-07-27 | H02J3/38(2006.01)I;H02M7/48(2007.01)I;G05F1/67(2006.01)I | 孙帅;陈鹏 | 北京集佳知识产权代理有限公司; 阳光电源股份有限公司 | 北京集佳知识产权代理有限公司 | 本发明提供一种光伏逆变器及其MPP扫描控制方法,首先分别控制各路DCDC变换器对应组串进行一次全局扫描,然后根据各路MPP电压和开路电压的关系,分别判断各路组串的遮挡情况,以实现对于遮挡情况的自动识别,无需操作人员进行专业设置,提高智能特性;再控制存在遮挡情况的组串在预设时间内以预设频率进行多次全局扫描,得到其MPP双峰变化规律信息;进而确定其对应DCDC变换器切换MPP电压的扫描时刻作为预设时刻,以使正常运行状态下相应DCDC变换器在其预设时刻前后两时间段内分别按照相应的MPP运行,代替现有技术中正常运行状态下固定频率的周期性全局扫描,有效减少了全局扫描次数,进而减少了发电量损失。
1812 | 一种直流耦合系统及其控制方法 | CN113241797A | 发明专利 | 实审 | 2021-06-09 | 2021-08-10 | H02J3/38(2006.01)I;H02J3/32(2006.01)I | 刘洋;曹伟 | 北京集佳知识产权代理有限公司; 阳光电源股份有限公司 | 北京集佳知识产权代理有限公司 | 本发明提供一种直流耦合系统及其控制方法,DCAC变换器以并网限功率值为上限,控制自身进行最大化功率输出;其DCDC变换器以输出功率最大化为目标,控制自身进行功率输出;由于两个变换器与电池系统共直流母线连接,所以两个变换器对于自身的相应电压控制,能够通过该直流母线实现对于电池系统的电压调节,使得电池系统能够根据该直流母线上的电压和功率需求,进行工作;进而通过两个变换器实现了对于系统运行的自动控制,无需EMS或者主控系统参与调度,提高了系统的动态响应速度,并降低了EMS或者主控系统中控制算法的难度。
1813 | 一种铁芯固定装置及变压器 | CN216212761U | 实用新型 | 有效-授权 | 2021-06-09 | 2022-04-05 | H01F27/26(2006.01)I | 姜萍;时晓蕾;张亚飞;庄加才 | 北京品源专利代理有限公司; 阳光电源股份有限公司 | 北京品源专利代理有限公司 | 本实用新型涉及变压器技术领域,公开了一种铁芯固定装置及变压器,铁芯固定装置用于将多个铁芯固定于壳体上,多个铁芯沿第一方向间隔设置,铁芯固定装置被配置为能够分别沿第二方向和第三方向夹紧多个所述铁芯,第二方向和第三方向均与第一方向垂直,铁芯固定装置包括多个限位部,限位部与铁芯一一对应设置,以使相邻两个铁芯之间的距离为预设间距。该铁芯固定装置能够保证每次装配时多个铁芯按预设间距排列,从而保证多个铁芯的装配精度以及变压器的装配一致性。
1814 | 一种故障组件的定位方法、装置、设备及存储介质 | CN113223085A | 发明专利 | 实审 | 2021-06-08 | 2021-08-06 | G06T7/73(2017.01)I;G06T7/62(2017.01)I;G06T7/00(2017.01)I;G06K9/00(2006.01)I;H02J13/00(2006.01)I | 唐红强 | 北京品源专利代理有限公司; 阳光电源股份有限公司 | 北京品源专利代理有限公司 | 本发明实施例公开了一种故障组件的定位方法、装置、设备及存储介质。该方法包括:获取通过无人机采集到的电力设备的红外图片;对所述红外图片进行识别,以确定存在设定故障特征的组件作为故障组件,并识别确定所述故障组件所在位置的轮廓坐标;根据所述故障组件的轮廓坐标和所述故障组件的实体尺寸,确定所述红外图片的地面采样距离;根据所述红外图片的地理坐标和所述地面采样距离,计算所述故障组件的地理坐标。通过本发明实施例的技术方案,实现基于故障组件的实体尺寸对光伏电站中的故障组件的地理位置进行准确识别。
1815 | 一种储能系统功率控制方法、控制器和储能系统 | CN113206534A | 发明专利 | 实审 | 2021-06-08 | 2021-08-03 | H02J7/00(2006.01)I;H02J3/32(2006.01)I | 陶庭欢;李海涛;张权宝;岳盛奏;徐金城 | 北京集佳知识产权代理有限公司; 阳光电源股份有限公司 | 北京集佳知识产权代理有限公司 | 本申请提供了一种储能系统功率控制方法、控制器及储能系统,该方案设置有电压控制环,且该电压控制环具有输出限幅功能。电压控制环根据获得的储能电池的端电压,以及与充放电状态相匹配的电压给定值控制输出值。当检测到储能电池即将进入保护状态时,电压控制环降低输出值,并降低储能系统对应的功率,以及根据降低后的功率更新电压控制环对应的限幅值,直到电压控制环的输出恢复限幅状态。由上述过程可知,该方案在储能电池进入保护状态之前,就降低电压控制环的输出值,以及降低系统相应的功率,进而更新电压控制环的相应限幅值,从而实现自动循环降低储能系统的相应功率,直到储能电池充满电或放完电,因此,该方案提高了电池电量的利用率。
1816 | 风电变流器功率柜和多能互补能源站 | CN113206586A | 发明专利 | 驳回 | 2021-06-08 | 2021-08-03 | H02M1/00(2007.01)I;H05K7/14(2006.01)I;H05K7/20(2006.01)I | 陈章良;黄彭发;黄鑫 | 北京集佳知识产权代理有限公司; 阳光电源股份有限公司 | 北京集佳知识产权代理有限公司 | 本发明公开一种风电变流器功率柜,包括柜体、功率模块组;柜体的内部设有隔板,隔板将柜体的内部腔体分隔为两部分腔体;功率模块组布置在柜体的第一腔体中;功率模块组包括两个功率模块,且功率模块组中两个功率模块镜像排布;第一腔体内布置有第一散热装置,第一散热装置用于对功率模块散热。该风电变流器功率柜中柜体的腔体由隔板分隔为两部分,功率模块组布置在第一腔体中,并利用布置在第一腔体内的第一散热装置散热,便于将风电变流器功率柜的其他装置布置在柜体的第二腔体内,相比现有风电变流器功率柜,实现对功率模块精准散热,提高散热效果,降低功率模块的温度。本发明还提供一种应用上述风电变流器功率柜的多能互补能源站。
1817 | 一种并网功率控制方法及其应用系统 | CN113258609A | 发明专利 | 实审 | 2021-06-08 | 2021-08-13 | H02J3/46(2006.01)I;H02J3/38(2006.01)I | 孙帅;陈鹏 | 北京集佳知识产权代理有限公司; 阳光电源股份有限公司 | 北京集佳知识产权代理有限公司 | 本发明提供的并网功率控制方法及其应用系统,应用于供电技术领域,该控制方法在获取包括功率子阵目标输出功率的功率调度指令之后,获取功率子阵的当前输出功率,并根据所得当前输出功率与目标输出功率之间的大小关系,调节功率子阵的输出功率。在本发明提供的控制方法中,功率子阵的当前输出功率是由与功率子阵相连的采集模块采集得到的,不再采用现有技术中轮询各逆变器的方式,进而也就不存在由此导致的输出功率采集时刻不一致和反馈数据时的主线竞争问题,因此,与现有技术相比,本发明提供的并网功率控制方法,有助于提高并网功率控制的精度和响应速度。
1818 | 风电变流器及其功率模块 | CN216599377U | 实用新型 | 有效-授权 | 2021-06-08 | 2022-05-24 | H02M1/00(2007.01)I;H05K7/20(2006.01)I | 陈章良;黄彭发;汪晓刚 | 北京集佳知识产权代理有限公司; 阳光电源股份有限公司 | 北京集佳知识产权代理有限公司 | 本实用新型公开了一种风电变流器的功率模块,包括相互分体的功率单元和电容池单元;功率单元的直流侧母排与电容池单元的电容池母线电连接。上述功率模块包括相互分体的功率单元和电容池单元,相比于现有技术中一体式的功率模块,各分体的体积小、重量轻,能够以分体形式运输,并在现场分别吊装安装,也能在后期维护时根据需要单独拆装功率单元或单独拆装电容池单元,便于运输、安装和后期维护。本实用新型还提供一种应用上述功率模块的风电变流器,方便运输、安装和后期维护。
1819 | 一种直流汇流箱及光伏系统 | CN215120723U | 实用新型 | 有效-授权 | 2021-06-08 | 2021-12-10 | H02S40/30(2014.01)I | 钱永恒;范纯浆;丁杰 | 北京集佳知识产权代理有限公司; 阳光电源股份有限公司 | 北京集佳知识产权代理有限公司 | 本实用新型提供一种直流汇流箱及光伏系统,应用于光伏发电技术领域,该直流汇流箱包括设置有多组分断电路的分断装置,任一组分断电路的输入端连接至少一个光伏组件,且各分断电路的输出端分别与换流电路相连,各组分断电路在收到预设保护信号的情况下,处于断开状态,因此,通过分断装置可以实现现有技术中由熔断器实现的保护功能。本实用新型提供的直流汇流箱,在实现熔断器原有保护功能的前提下,使用分断装置取代现有技术中使用的熔断器,有效降低直流汇流箱的体积,进而降低直流汇流箱的硬件成本,同时,还可以降低直流汇流箱内部环境温度,有助于提高直流汇流箱的使用寿命。
1820 | 一种直流电弧检测方法、能量转换设备和发电系统 | CN113285430A | 发明专利 | 实审 | 2021-06-07 | 2021-08-20 | H02H7/26(2006.01)I;H02H3/08(2006.01)I;H02H3/06(2006.01)I;H02J7/02(2016.01)I;H02J7/00(2006.01)I;G01R31/12(2006.01)I | 侯鹏;俞雁飞;黄志锋 | 北京集佳知识产权代理有限公司; 阳光电源股份有限公司 | 北京集佳知识产权代理有限公司 | 本申请公开了一种直流电弧检测方法、能量转换设备和发电系统,以提高直流电弧检测的准确性。该方法包括:在直流电弧检测电路判定直流线路上产生直流电弧时,启动灭弧操作;延迟预设时间后解除灭弧操作;判断灭弧操作解除后本条直流线路是否呈断路状态,若是,判定所述直流电弧检测电路判断无误。
1821 | 一种基于区块链的数据处理方法及系统 | CN113283775A | 发明专利 | 实审 | 2021-06-07 | 2021-08-20 | G06Q10/06(2012.01)I;G06Q10/10(2012.01)I;G06Q50/06(2012.01)I | 刘兴;翁捷;魏正佳 | 北京集佳知识产权代理有限公司; 阳光电源股份有限公司 | 北京集佳知识产权代理有限公司 | 本申请提供了一种基于区块链的数据处理方法及系统,该方法中充电桩通过获取目标车辆的充电信息,在区块链中匹配与充电信息对应的目标碳减排量计算智能合约,并调用目标碳减排量计算智能合约,以使区块链执行目标碳减排量计算智能合约,得到碳减排量数据,实现碳减排量的可信计算,并且,充电桩接收碳减排量数据,并上传至少包含碳减排量数据的目标数据至区块链,使区块链存储目标数据,实现碳减排量数据的可信存证,减少人为核查的工作量,提高碳减排核查的效率。
1822 | 无线组网方法、节点及计算机可读存储介质 | CN113395721A | 发明专利 | 有效-授权 | 2021-06-07 | 2021-09-14 | H04W24/02(2009.01)I;H04W12/08(2021.01)I;H04W12/06(2021.01)I | 黄伟;徐顺安 | 深圳市世纪恒程知识产权代理事务所; 阳光电源股份有限公司 | 深圳市世纪恒程知识产权代理事务所 | 本发明公开了一种无线组网方法、节点及计算机可读存储介质,所述无线组网方法包括以下步骤:获取从节点对应的数据监控对象的识别信息;根据所述识别信息生成从节点对应的网络地址;将所述网络地址添加至从节点的入网请求,并将添加后的所述入网请求发送至主节点,以供所述主节点基于添加后的所述入网请求组建无线通信网络。本发明能够解决无线组网效率低的问题。
1823 | 无线组网方法、节点及计算机可读存储介质 | CN113395721B | 发明授权 | 有效-授权 | 2021-06-07 | 2023-10-31 | H04W24/02(2009.01)I;H04W12/08(2021.01)I;H04W12/06(2021.01)I | 黄伟;徐顺安 | 深圳市世纪恒程知识产权代理事务所; 阳光电源股份有限公司 | 深圳市世纪恒程知识产权代理事务所 | 本发明公开了一种无线组网方法、节点及计算机可读存储介质,所述无线组网方法包括以下步骤获取从节点对应的数据监控对象的识别信息;根据所述识别信息生成从节点对应的网络地址;将所述网络地址添加至从节点的入网请求,并将添加后的所述入网请求发送至主节点,以供所述主节点基于添加后的所述入网请求组建无线通信网络。本发明能够解决无线组网效率低的问题。
1824 | 储能系统的更新方法、更新管理设备、储能系统及介质 | CN113452761B | 发明授权 | 有效-授权 | 2021-06-07 | 2023-08-15 | H04L67/141(2022.01)I;H04L67/00(2022.01)I;H04L41/082(2022.01)I;G06F16/24(2019.01)I;G06F16/23(2019.01)I | 何传喜 | 深圳市世纪恒程知识产权代理事务所; 阳光电源股份有限公司 | 深圳市世纪恒程知识产权代理事务所 | 本发明公开了一种储能系统的更新方法、更新管理设备、储能系统及介质,所述储能系统包括更新管理设备与待更新设备,所述储能系统的更新方法包括:所述更新管理设备获取更新数据,所述更新数据为检测到所述待更新设备需要更新时所述更新服务器发送的数据;在所述储能系统中查询与所述更新数据对应的所述待更新设备;向所述待更新设备发送对应的所述更新数据,以使所述待更新设备根据所述更新数据进行更新。本发明能够提升对储能系统的待更新设备进行更新的效率。
1825 | 储能系统的更新方法、更新管理设备、储能系统及介质 | CN113452761A | 发明专利 | 有效-授权 | 2021-06-07 | 2021-09-28 | H04L67/141(2022.01)I;H04L67/00(2022.01)I;H04L41/082(2022.01)I;G06F16/24(2019.01)I;G06F16/23(2019.01)I | 何传喜 | 深圳市世纪恒程知识产权代理事务所; 阳光电源股份有限公司 | 深圳市世纪恒程知识产权代理事务所 | 本发明公开了一种储能系统的更新方法、更新管理设备、储能系统及介质,所述储能系统包括更新管理设备与待更新设备,所述储能系统的更新方法包括:所述更新管理设备获取更新数据,所述更新数据为检测到所述待更新设备需要更新时所述更新服务器发送的数据;在所述储能系统中查询与所述更新数据对应的所述待更新设备;向所述待更新设备发送对应的所述更新数据,以使所述待更新设备根据所述更新数据进行更新。本发明能够提升对储能系统的待更新设备进行更新的效率。
1826 | 一种百叶窗结构及充电桩 | CN216197689U | 实用新型 | 有效-授权 | 2021-06-07 | 2022-04-05 | E06B7/082(2006.01)I;E06B7/28(2006.01)I;B60L53/31(2019.01)I;B01D46/10(2006.01)I | 周成华;曹亮;闫瑞杨;张青锋;丁增付 | 北京品源专利代理有限公司; 阳光电源股份有限公司 | 北京品源专利代理有限公司 | 本实用新型涉及室外充电设备领域,尤其涉及一种百叶窗结构及充电桩。所述百叶窗结构包括百叶窗框架、百叶窗盖板和过滤棉,所述百叶窗框架上间隔设置有若干个具有一定倾斜角度的叶片,所述百叶窗框架与所述叶片为一体成型结构;所述百叶窗盖板的一端与所述百叶窗框架的一端可转动地连接,所述百叶窗盖板的另一端与所述百叶窗框架的另一端可拆卸地连接;所述过滤棉设置在所述百叶窗框架和所述百叶窗盖板之间。该百叶窗结构制造简单、组装方便,在满足防水和散热的需求的同时便于部件之间拆装和更换。
1827 | 连接件和电力设备箱壳 | CN113224684A | 发明专利 | 实审 | 2021-06-01 | 2021-08-06 | H02B13/025(2006.01)I;H02B1/46(2006.01)I | 刘龙;任向阳;李文浩;李永红 | 北京集佳知识产权代理有限公司; 阳光电源股份有限公司 | 北京集佳知识产权代理有限公司 | 本发明公开一种连接件,用于电力设备的箱壳,包括主体件,主体件的两端分别用于与箱壳的不同构件相连,且主体件能够变形;主体件用于在箱壳的内部发生爆炸,且箱壳中上述通过主体件相连的不同构件相互脱离时,发生变形。上述连接件中主体件能在箱壳内部的器件发生爆炸且箱壳中通过主体件相连的不同构件相互脱离时,发生变形,使箱壳中两个通过主体件相连的构件小幅度相互脱离形成缝隙,将箱壳内部的爆炸压力排出泄压,又使箱壳的两个构件始终通过主体件相连,防止箱壳的构件以及箱壳内部的爆炸异物飞出,保障现场周围设备和人员的安全。本发明还公开一种应用上述连接件的电力设备箱壳,能避免内部器件发生爆炸时危害现场其他设备和人员的安全。
1828 | 一种基于区块链的数据处理方法及系统 | CN113268721A | 发明专利 | 实审 | 2021-06-01 | 2021-08-17 | G06F21/32(2013.01)I;G06F21/60(2013.01)I;G06F21/62(2013.01)I;G06F21/64(2013.01)I | 张家阳;翁捷 | 北京集佳知识产权代理有限公司; 阳光电源股份有限公司 | 北京集佳知识产权代理有限公司 | 本申请提供了一种基于区块链的数据处理方法及系统,该方法中充电平台对充电桩产生的运营数据进行压缩隐藏处理,得到数据指纹,并生成数据指纹的摘要信息,将数据指纹及摘要信息写入区块链中,保证数据指纹及摘要信息的不可篡改性。在此基础上,可信验证装置在收到数据分析请求的情况下,从充电平台中获取目标数据,并从区块链中获取目标数据指纹,利用目标数据指纹对目标数据进行验证,实现对充电平台存储的运营数据的可信性和安全性。并且,只在区块链上存储数据指纹,可以节省链上存储空间。以及,可信验证装置通过获取区块链上不可篡改的数据指纹对目标数据进行验证,验证工作量小。
1829 | 水面光伏系统和水面光伏电站 | CN217406485U | 实用新型 | 有效-授权 | 2021-06-01 | 2022-09-09 | H02S40/32(2014.01)I;H02S10/00(2014.01)I | 方敏;张跃火;刘超;陈鹏;沈展良 | 北京集佳知识产权代理有限公司; 阳光电源股份有限公司 | 北京集佳知识产权代理有限公司 | 本实用新型公开了种水面光伏系统,包括安装运维平台、光伏组件和逆变器;光伏组件为多个,并排布成光伏组件方阵;逆变器安装于安装运维平台。本实用新型提供的水面光伏系统中,逆变器安装于安装运维平台,相比于现有技术中逆变器安装于预制管桩的水面光伏系统,仅需运检人员在安装运维平台进行运检作业即可,无需爬到预制管桩高处并在安全绳防护作用下进行运检作业,运检作业难度小,且不受枯水期水位下降影响,确保运检作业的便利性和安全性。本实用新型还公开一种水面光伏电站,应用上述水面光伏系统,运检难度低,且运检过程安全性高。
1830 | 充电桩枪座 | CN306914858S | 外观设计 | 有效-授权 | 2021-06-01 | 2021-11-02 | 13-02(13) | 甄远路;汪睿;刘永进 | 北京集佳知识产权代理有限公司; 阳光电源股份有限公司 | 北京集佳知识产权代理有限公司 | 1.本外观设计产品的名称:充电桩枪座。2.本外观设计产品的用途:用于充电桩回枪和绕线。3.本外观设计产品的设计要点:在于形状。4.最能表明设计要点的图片或照片:立体图1。
1831 | 充电桩整流柜 | CN306914859S | 外观设计 | 有效-授权 | 2021-06-01 | 2021-11-02 | 13-02(13) | 甄远路;汪睿;刘永进;周成华 | 北京集佳知识产权代理有限公司; 阳光电源股份有限公司 | 北京集佳知识产权代理有限公司 | 1.本外观设计产品的名称:充电桩整流柜。2.本外观设计产品的用途:在充电机中完成交直流功率变换的设备。3.本外观设计产品的设计要点:在于形状。4.最能表明设计要点的图片或照片:立体图1。
1832 | 一种能量管理系统的功率分配方法及能量管理系统 | CN113193603A | 发明专利 | 实审 | 2021-05-31 | 2021-07-30 | H02J3/46(2006.01)I;H02J3/38(2006.01)I;H02J3/28(2006.01)I | 李星;耿后来;徐金城;李阳超 | 北京集佳知识产权代理有限公司; 阳光电源股份有限公司 | 北京集佳知识产权代理有限公司 | 本发明公开了一种能量管理系统的功率分配方法及能量管理系统,获取光储并网发电系统当前时刻的功率参数,计算馈网功率和储能设备总功率的总和得到目标总功率,根据目标总功率以及各个储能设备功率限值确定分配至各个储能设备的目标功率。本发明在进行功率分配时,将同时具有提供功率和消耗功率功能的电网和储能设备作为可控对象,将光伏设备和负载作为一个不可控对象,在进行功率分配时只考虑了电网和储能设备,通过基于当前时刻馈网功率与储能设备总功率的总和确定下一时刻分配至各个储能设备的目标功率,简化了单个光伏子系统中能量流动的情况,实现了对光储并网发现系统中能量流动的合理调整。
1833 | 一种电池单元、储能系统及电池单元故障保护方法 | CN113193628A | 发明专利 | 实审 | 2021-05-28 | 2021-07-30 | H02J7/00(2006.01)I;G01R31/396(2019.01)I;G01R31/382(2019.01)I;G01R31/36(2019.01)I | 周俭节;徐清清;蔡壮;方日 | 北京集佳知识产权代理有限公司; 阳光电源股份有限公司 | 北京集佳知识产权代理有限公司 | 本申请公开了一种电池单元、储能系统及电池单元故障保护方法,以实现电池单元级别的故障保护。该电池单元包括电芯部分、电池监控单元、第一可控开关和第二可控开关;所述第一可控开关为单次不可逆开关;所述电池单元内的电池监控单元,用于在检测到本电池单元出现故障时,触发本电池单元内的第一可控开关断开,从而将本电池单元与其他电池单元相串联构成的电路开路;以及触发本电池单元内的第二可控开关闭合,从而将本电池单元旁路,保证所述电路中未出现故障的电池单元能够继续工作。
1834 | 储能系统的容量校准方法、电池管理系统及逆变系统 | CN113376537A | 发明专利 | 驳回 | 2021-05-28 | 2021-09-10 | G01R31/387(2019.01)I | 陈晓光;马伟;邵俊伟 | 深圳市世纪恒程知识产权代理事务所; 阳光电源股份有限公司 | 深圳市世纪恒程知识产权代理事务所 | 本发明公开了一种储能系统的容量校准方法、电池管理系统及逆变系统,所述储能系统包括电池管理系统以及逆变系统,所述储能系统的容量校准方法应用于所述电池管理系统,所述储能系统的容量校准方法包括:在检测到满足触发校准的时间条件时,向所述逆变系统发送放电请求,以使所述逆变系统根据所述放电请求将电池放电至完全放电状态;在检测到所述电池处于所述完全放电状态时,向所述逆变系统发送充电请求,以使所述逆变系统根据所述充电请求将所述电池充电至完全充电状态;确定充电至所述完全充电状态所消耗的总电量,将所述总电量作为校准后的所述储能系统的电池容量。本发明能够及时的对储能系统的电池容量进行校准。
1835 | 光伏逆变器系统的接地控制方法、装置及光伏发电系统 | CN113193597A | 发明专利 | 实审 | 2021-05-27 | 2021-07-30 | H02J3/38(2006.01)I;H02S40/30(2014.01)I;H02S40/32(2014.01)I | 陈长春;陶乃利;张进 | 北京品源专利代理有限公司; 阳光电源股份有限公司 | 北京品源专利代理有限公司 | 本发明公开了一种光伏逆变器系统的接地控制方法、装置及光伏发电系统,逆变器系统包括至少两个逆变器和至少两个接地组件,该方法:获取至少两个逆变器的直流母线电压参数;根据直流母线电压参数确定母线电压差值;根据接地电阻的特征参数确定预设最大电压差阈值及预设最小电压差阈值;根据直流母线电压参数、所述母线电压差值、预设最大电压差阈值及预设最小电压差阈值控制接地开关断开或者闭合动作。本发明通过检测交流并联逆变器系统的直流母线电压差值控制各母线负极接地开关,避免负极接地电阻承受半母线压差,提升安全性能。
1836 | 电力设备安装系统和光伏电站 | CN215107734U | 实用新型 | 有效-授权 | 2021-05-27 | 2021-12-10 | E04H5/04(2006.01)I;B63B35/44(2006.01)I;H02S10/00(2014.01)I | 严龙祥;朱其姚 | 北京集佳知识产权代理有限公司; 阳光电源股份有限公司 | 北京集佳知识产权代理有限公司 | 本实用新型公开了一种电力设备安装系统,包括底座和平台组成元件;底座用于安装电力设备,且底座设有安装接口;平台组成元件通过安装接口与底座固定连接;其中,平台组成元件布置在底座外周,并与底座组成悬浮平台。本实用新型公开的电力设备安装系统中,底座和平台组成元件两者构成悬浮平台,建设时通过现场拼装即可完成施工,相比于现有技术中水泥平台,施工难度小,且施工周期短。本实用新型还公开一种光伏电站,应用上述电力设备安装系统,建设难度小、周期短。
1837 | 一种供氢方法、供氢装置及供氢系统 | CN113309986B | 发明授权 | 有效-授权 | 2021-05-26 | 2022-07-12 | F17D3/01(2006.01)I;C25B1/04(2021.01)I;C25B15/023(2021.01)I;C25B15/08(2006.01)I | 张新建 | 北京集佳知识产权代理有限公司; 阳光电源股份有限公司 | 北京集佳知识产权代理有限公司 | 本发明公开了一种供氢方法、供氢装置及供氢系统,控制器获取制氢装置的当前制氢流量、氢气缓冲罐内的当前氢气剩余量和当前氢气输出量,基于当前制氢流量与用氢装置的最小氢气流量需求值和最大氢气流量需求值的大小关系,以及当前氢气剩余量与氢气缓冲罐的最小有效储氢量和第一储氢量的大小关系,控制当前氢气输出量的大小。本发明通过增加氢气缓冲罐来对制氢装置输入的波动氢气流量进行储存,通过对氢气缓冲罐的储氢容量进行设计,同时,控制器基于制氢装置的当前制氢流量、氢气缓冲罐内的当前氢气剩余量和当前氢气输出量,控制氢气缓冲罐实时输出的氢气输出量,使得制氢装置在变功率运行工况下为用氢装置提供在预设时间段内持续的氢气输出。
1838 | 一种供氢方法、供氢装置及供氢系统 | CN113309986A | 发明专利 | 有效-授权 | 2021-05-26 | 2021-08-27 | F17D3/01(2006.01)I;C25B1/04(2021.01)I;C25B15/023(2021.01)I;C25B15/08(2006.01)I | 张新建 | 北京集佳知识产权代理有限公司; 阳光电源股份有限公司 | 北京集佳知识产权代理有限公司 | 本发明公开了一种供氢方法、供氢装置及供氢系统,控制器获取制氢装置的当前制氢流量、氢气缓冲罐内的当前氢气剩余量和当前氢气输出量,基于当前制氢流量与用氢装置的最小氢气流量需求值和最大氢气流量需求值的大小关系,以及当前氢气剩余量与氢气缓冲罐的最小有效储氢量和第一储氢量的大小关系,控制当前氢气输出量的大小。本发明通过增加氢气缓冲罐来对制氢装置输入的波动氢气流量进行储存,通过对氢气缓冲罐的储氢容量进行设计,同时,控制器基于制氢装置的当前制氢流量、氢气缓冲罐内的当前氢气剩余量和当前氢气输出量,控制氢气缓冲罐实时输出的氢气输出量,使得制氢装置在变功率运行工况下为用氢装置提供在预设时间段内持续的氢气输出。
1839 | 一种可再生能源电站及其控制方法 | CN113300394A | 发明专利 | 实审 | 2021-05-26 | 2021-08-24 | H02J3/32(2006.01)I;H02J3/38(2006.01)I;H02J7/00(2006.01)I | 张新建;杨宗军;柏杨 | 北京集佳知识产权代理有限公司; 阳光电源股份有限公司 | 北京集佳知识产权代理有限公司 | 本发明提供一种可再生能源电站及其控制方法,其可再生能源发电装置和储能电池分别通过相应的功率变换装置连接公共母线,该公共母线通过相应的功率变换装置,实现预设功率波动范围之内的连续电力输出。并且,全部可再生能源发电装置功率之和小于等于预设功率波动范围的下限值时,设置一个第一最小有效容量,以满足电站在下限值状态下的连续电力输出要求;而全部可再生能源发电装置功率之和大于等于预设功率波动范围的上限值时,设置一个第二最小有效容量,以满足电站在上限值状态下的连续电力输出要求;进而,该储能电池的有效容量只要大于等于两个最小有效容量之和即可,以使储能电池在满足相应要求的情况下配置成本最小化。
1840 | 一种具有多路MPPT输入的光伏逆变器和光伏发电系统 | CN215378860U | 实用新型 | 有效-授权 | 2021-05-26 | 2021-12-31 | H02S40/32(2014.01)I;G05F1/67(2006.01)I;H02J3/38(2006.01)I | 陈鹏;王志成;闫牧 | 北京集佳知识产权代理有限公司; 阳光电源股份有限公司 | 北京集佳知识产权代理有限公司 | 本申请公开了一种具有多路MPPT输入的光伏逆变器和光伏发电系统,以简化光伏逆变器输入侧的接线方式。当该光伏逆变器中同一MPPT单元的输入负极与输出负极为同一电气节点,至少两路MPPT单元共用负极输入端子。
1841 | PCB板和电力设备 | CN215121334U | 实用新型 | 有效-授权 | 2021-05-26 | 2021-12-10 | H05K1/18(2006.01)I;H05K7/20(2006.01)I;H05K1/02(2006.01)I | 曹玉永;王航 | 北京集佳知识产权代理有限公司; 阳光电源股份有限公司 | 北京集佳知识产权代理有限公司 | 本实用新型公开一种PCB板,包括板体、功率器件和散热器;板体嵌装有导热块;功率器件固定于板体并与板体电连接;功率器件的散热面贴附于导热块;散热器贴附于导热块,并且散热器和功率器件位于导热块两侧。上述PCB板中板体嵌装有导热块,且功率器件贴附于导热块,能使功率器件的热量快速传导至该导热块处散失,相比于现有技术中直接利用板体对功率器件进行散热的PCB板,能提高散热效果,保证功率器件的温度能达到设计要求。本实用新型还提供一种应用上述PCB板的电力设备,PCB板中功率器件的散热效果好,可靠性高。
1842 | 一种光伏发电系统及其控制方法 | CN113285438A | 发明专利 | 实审 | 2021-05-24 | 2021-08-20 | H02J1/10(2006.01)I;H02S40/30(2014.01)I;H02S40/32(2014.01)I;H02M7/00(2006.01)I;H02M3/00(2006.01)I | 庄加才;刘威;徐君 | 北京集佳知识产权代理有限公司; 阳光电源股份有限公司 | 北京集佳知识产权代理有限公司 | 本申请提供了一种光伏发电系统及其控制方法,包括至少两个光伏阵列、至少一个功率平衡电路,以及功率变换器;功率平衡电路的每个输入端口连接至少一个光伏阵列、功率平衡电路的输出端口连接功率变换器,该功率平衡电路根据两个光伏阵列的输出功率差值进行功率转移,从而使功率平衡电路的输出端口的功率差值在预设范围内。该方案中的功率平衡电路至多需要将两个光伏阵列的输出功率差值的一半进行转移即可使输出端口的功率平衡,可见,与传统的组件失配解决方案相比,该方案极大地降低了功率平衡模块的功率和体积。
1843 | 一种电池簇并联方法及相关装置 | CN113285507A | 发明专利 | 实审 | 2021-05-24 | 2021-08-20 | H02J7/00(2006.01)I;H01M10/42(2006.01)I | 陈晓光;马伟;邵俊伟;陈飞 | 北京集佳知识产权代理有限公司; 阳光电源股份有限公司 | 北京集佳知识产权代理有限公司 | 本发明提供了一种电池簇并联方法及相关装置,待并联电池簇的CMU会获取所述待并联电池簇的电压,以及已进行并联操作的电池簇的并联电压,判断这两个电压的差值是否在预设差值范围内,若是,则说明待并联电池簇的电压与已经进行并联操作的电池簇的并联电压的压差较小,此时闭合所述待并联电池簇的预设主回路继电器,使得待并联电池簇与已进行并联操作的电池簇进行并联操作,能够降低环流的电流值,提高BMS系统运行的安全性和可靠性。
1844 | 一种接线端子 | CN215377745U | 实用新型 | 有效-授权 | 2021-05-24 | 2021-12-31 | H01R12/75(2011.01)I;H01R13/02(2006.01)I | 王航;曹玉永;赵宣;宣善青 | 北京品源专利代理有限公司; 阳光电源股份有限公司 | 北京品源专利代理有限公司 | 本实用新型涉及印刷电路板接线技术领域,公开了一种接线端子,该接线端子用于连接PCB板和待连接导线,该接线端子包括端子本体和连接件,端子本体与PCB板电连接,端子本体上设有螺接部,连接件能够螺纹配合于螺接部,以使待连接导线夹持固定于接线端子并与接线端子电连接,螺接部的内壁能够与PCB板形成容屑腔,以使连接或拆卸待连接导线过程中产生的金属屑能够密封于容屑腔中,而不会沿PCB板的表面自由滚动,能够防止金属屑与PCB板上的电路导通,引起PCB板的短路,从而对PCB板进行保护。
1845 | 一种储能系统及其防冷凝控制方法 | CN113300023B | 发明授权 | 有效-授权 | 2021-05-21 | 2023-05-26 | H01M10/613(2014.01)I;H01M10/63(2014.01)I;H01M10/6567(2014.01)I;H01M10/42(2006.01)I;H01M10/48(2006.01)I | 曹伟;方日 | 北京集佳知识产权代理有限公司; 阳光电源股份有限公司 | 北京集佳知识产权代理有限公司 | 本发明提供一种储能系统及其防冷凝控制方法,其首先根据检测得到的各电池模组内部的环境温度和相对湿度,分别确定各电池模组的露点温度;并确定各电池模组内部各电芯所接触物体的表面温度;然后,对于各电池模组,分别确定露点温度与表面温度之间的差值在预设分级中的所属等级;再根据所属等级,控制液冷系统执行相应的动作,提高相应电池模组的表面温度以避免冷凝。也即,本发明通过液冷系统本身的动作来防止冷凝,避免了采用干燥剂方案而带来的一系列问题,而且能够根据对应的等级执行相应的动作,效果可控、可靠性高。
1846 | 一种储能系统及其防冷凝控制方法 | CN113300023A | 发明专利 | 有效-授权 | 2021-05-21 | 2021-08-24 | H01M10/613(2014.01)I;H01M10/63(2014.01)I;H01M10/6567(2014.01)I;H01M10/42(2006.01)I;H01M10/48(2006.01)I | 曹伟;方日 | 北京集佳知识产权代理有限公司; 阳光电源股份有限公司 | 北京集佳知识产权代理有限公司 | 本发明提供一种储能系统及其防冷凝控制方法,其首先根据检测得到的各电池模组内部的环境温度和相对湿度,分别确定各电池模组的露点温度;并确定各电池模组内部各电芯所接触物体的表面温度;然后,对于各电池模组,分别确定露点温度与表面温度之间的差值在预设分级中的所属等级;再根据所属等级,控制液冷系统执行相应的动作,提高相应电池模组的表面温度以避免冷凝。也即,本发明通过液冷系统本身的动作来防止冷凝,避免了采用干燥剂方案而带来的一系列问题,而且能够根据对应的等级执行相应的动作,效果可控、可靠性高。
1847 | 一种电池簇及储能系统 | CN113300009A | 发明专利 | 驳回 | 2021-05-21 | 2021-08-24 | H01M10/42(2006.01)I;H01M10/0525(2010.01)I;H01M8/04955(2016.01)I;H01M8/18(2006.01)I;H02S10/20(2014.01)I | 曹伟;方日;周俭节 | 北京集佳知识产权代理有限公司; 阳光电源股份有限公司 | 北京集佳知识产权代理有限公司 | 本发明提供的电池簇及储能系统,应用于储能技术领域,该电池簇包括多个电池模组和至少一个过流保护器,各电池模组串联连接,形成串联支路,各过流保护器串联于串联支路的任意位置,进一步的,所得串联支路的两端与开关盒相连。本发明提供的电池簇,将过流保护器设置于电池簇内部,包括过流保护器短路回路都可以得到保护,与现有技术相比,本发明提供的电池簇,相应的短路保护范围的更大,有助于确保电池簇以及储能系统的安全运行。
1848 | 一种电池柜 | CN215377551U | 实用新型 | 有效-授权 | 2021-05-21 | 2021-12-31 | H01M50/24(2021.01)I;H01M50/244(2021.01)I;H01M50/258(2021.01)I | 李方佩;余生利 | 北京品源专利代理有限公司; 阳光电源股份有限公司 | 北京品源专利代理有限公司 | 本实用新型涉及储能技术领域,尤其涉及一种电池柜。本实用新型提供的电池柜包括前盖组件、柜体组件以及密封件,前盖组件能够插接扣合在柜体组件上,密封件设置在前盖组件和柜体组件之间,密封件用于实现前盖组件和柜体组件之间的密封。电池柜的前盖组件能够直接插接扣合在柜体组件上,实现前盖组件与柜体组件之间免螺栓等紧固件的安装,使得前盖组件的安装与拆卸更加便捷,降低了安装成本。此外,通过设置密封件来实现前盖组件和柜体组件之间的密封,增加了整个电池柜的防护等级,可以防止雨雪等异物进入电池柜内部,使得电池柜可在户外进行使用,扩大了电池柜的使用场景。
1849 | 一种空调排水结构及电池柜 | CN215864005U | 实用新型 | 有效-授权 | 2021-05-21 | 2022-02-18 | F24F13/22(2006.01)I;H01M50/244(2021.01)I;H01M6/50(2006.01)I;H01M10/613(2014.01)I;H01M10/6563(2014.01)I | 姜子亮;窦鸿胜;刘高文 | 北京品源专利代理有限公司; 阳光电源股份有限公司 | 北京品源专利代理有限公司 | 本实用新型涉及电池技术领域,尤其涉及一种空调排水结构及电池柜。该空调排水结构用于对安装在柜体顶端的空调进行排水,空调排水结构包括第一排水软管、排水槽以及反积水台阶,第一排水软管的入口与空调的排水口相连通,第一排水软管的出口位于柜体的底部,排水槽的基面低于空调安装面的基面,反积水台阶设置在排水槽内,反积水台阶上开设有流通孔,第一排水软管穿过流通孔。该设置方式使得空调的排水点集中,不会造成水渍污染。当空调故障或长时间运行时,冷淋水槽漫出的积水可流入排水槽中,能够避免积水漫回到空调舱或电池舱内部,也使得排水槽中的积水不会进入到流通孔内,从而使得第一排水软管形成安全通畅的排水回路。
1850 | 一种电容结构及功率变换器 | CN215377230U | 实用新型 | 有效-授权 | 2021-05-21 | 2021-12-31 | H01G4/236(2006.01)I;H01G4/224(2006.01)I;H01G2/08(2006.01)I;H01G4/33(2006.01)I | 谭均;朱其姚;郑浩;张献伟 | 北京集佳知识产权代理有限公司; 阳光电源股份有限公司 | 北京集佳知识产权代理有限公司 | 本实用新型提供一种电容结构及功率变换器,该电容结构包括:壳体,以及,设置于该壳体内部的至少一个芯体;该电容结构的两个电极分别通过壳体的两端引出,能够省去从同一端引出时一个电极所需的极片,进而节省材料成本。并且,该壳体与芯体分别为中空结构,通过相应的中空部分能够为该电容结构的内部热量进行通风散热,进而能够提高该电容结构的散热性能。另外,通过为其壳体上设置肋片散热齿,能够增加散热面积,以进一步提升散热效率。
1851 | 一种电容结构及功率变换器 | CN215868988U | 实用新型 | 有效-授权 | 2021-05-21 | 2022-02-18 | H01G4/38(2006.01)I | 谭均;朱其姚;郑浩;张献伟;张进 | 北京集佳知识产权代理有限公司; 阳光电源股份有限公司 | 北京集佳知识产权代理有限公司 | 本实用新型提供一种电容结构及功率变换器,该电容结构内部的并联电芯组合包括多个电芯和多个集流体;其中,各个电芯并联连接,且并联连接的两极分别通过相应的汇流点与该并联电芯组合以外的其他器件相连;相邻两个电芯的同极之间分别通过相应的集流体实现连接;并且,各个集流体的载流规格均小于相应极所述汇流点的载流要求。也就是说,实现各个电芯并联连接的导体,不再是现有技术中的一整块铜板,而是多个独立的集流体,并且各个集流体的载流规格分别适配于其在电流路径中所处位置的电流大小即可,进而实现了对于导体材料成本的降低。另外,由于并联电芯组合中各个电芯并联连接,还能满足大容量应用场景的容量需求。
1852 | 光伏逆变器 | CN306802326S | 外观设计 | 有效-授权 | 2021-05-21 | 2021-09-03 | 13-03(13) | 丁鑫;汪睿;刘永进 | 北京集佳知识产权代理有限公司; 阳光电源股份有限公司 | 北京集佳知识产权代理有限公司 | 1.本外观设计产品的名称:光伏逆变器。2.本外观设计产品的用途:用于将光伏发电产生的直流电逆变为交流电。3.本外观设计产品的设计要点:在于形状。4.最能表明设计要点的图片或照片:立体图1。
1853 | 一种电气设备 | CN216217877U | 实用新型 | 有效-授权 | 2021-05-20 | 2022-04-05 | H05K5/02(2006.01)I | 沈展良;邢军 | 北京品源专利代理有限公司; 阳光电源股份有限公司 | 北京品源专利代理有限公司 | 本实用新型涉及电气技术领域,尤其涉及一种电气设备。本实用新型提供的电气设备包括箱体、外装器件以及外装把手。其中,外装器件固定在箱体的外部,外装把手设置在外装器件上,外装把手被用来搬运电气设备。通过将外装把手设置在外装器件上,使得外装把手不会额外占用箱体的空间,减少安装外装把手后箱体面积的占用,使得箱体可以做的更小,减少箱体的成本,进而降低整机的成本,提高整个电气设备的市场竞争力。
1854 | 分体式充电桩 | CN306802236S | 外观设计 | 有效-授权 | 2021-05-19 | 2021-09-03 | 13-02(13) | 甄远路;汪睿;刘永进;周成华 | 北京集佳知识产权代理有限公司; 阳光电源股份有限公司 | 北京集佳知识产权代理有限公司 | 1.本外观设计产品的名称:分体式充电桩。2.本外观设计产品的用途:用于为新能源汽车提供充电。3.本外观设计产品的设计要点:在于形状。4.最能表明设计要点的图片或照片:立体图1。
1855 | 一种光伏功率预测方法、装置及服务器 | CN113191564A | 发明专利 | 实审 | 2021-05-18 | 2021-07-30 | G06Q10/04(2012.01)I;G06Q10/06(2012.01)I;G06Q50/06(2012.01)I;G06N3/04(2006.01)I | 刘兴;胡琼;翁捷;褚兰 | 阳光电源股份有限公司; 北京集佳知识产权代理有限公司 | 北京集佳知识产权代理有限公司 | 本发明提供的光伏功率预测方法、装置及服务器,应用于光伏发电技术领域,该方法在获取光伏电站的至少一个包括初始功率预测值的目标预测参数集之后,分别将各目标预测参数集输入预设偏差预测模型,得到各目标预测参数集对应的预测偏差值,然后,在初始功率预测值的基础上,基于相应的预测偏差值对各初始功率预测值进行修正,得到最终的目标功率预测值,与现有技术相比,本发明提供的光伏功率预测方法,基于预测偏差值对相应的初始功率预测值进行修正,所得目标功率预测值准确度更高,以此目标功率预测值控制光伏电站与电网之间的电能分配,更有利于电网的稳定运行。
1856 | 一种新能源发电系统离网并联的启动方法及系统 | CN113162119A | 发明专利 | 有效-授权 | 2021-05-18 | 2021-07-23 | H02J3/38(2006.01)I | 李星;徐金城;耿后来 | 北京集佳知识产权代理有限公司; 阳光电源股份有限公司 | 北京集佳知识产权代理有限公司 | 本发明公开了一种新能源发电系统离网并联的启动方法及系统,当新能源发电系统进入离网模式并达到预设启动条件时,建立发电子系统与负载之间的连接并确定电压给定初始值,在启动过程中基于预设固定电压幅度值以及预设变化电压幅度值对电压给定初始值进行电压调整,并在启动过程中保证与发电子系统并联的目标发电子系统在并联时刻的电压给定值,与发电子系统在并联时刻的电压给定值之间的差值在预设差值范围内,直至调整后得到的目标电压给定值达到额定电压值启动结束。本发明通过动态调节并联从机的电压给定值与主机的电压给定值之间的差值在预设差值范围内,减小无功环流,以对无功进行抑制,有效避免了离网过流故障导致启机失败情况的出现。
1857 | 一种新能源发电系统离网并联的启动方法及系统 | CN113162119B | 发明授权 | 有效-授权 | 2021-05-18 | 2024-02-09 | H02J3/38(2006.01)I | 李星;徐金城;耿后来 | 北京集佳知识产权代理有限公司; 阳光电源股份有限公司 | 北京集佳知识产权代理有限公司 | 本发明公开了一种新能源发电系统离网并联的启动方法及系统,当新能源发电系统进入离网模式并达到预设启动条件时,建立发电子系统与负载之间的连接并确定电压给定初始值,在启动过程中基于预设固定电压幅度值以及预设变化电压幅度值对电压给定初始值进行电压调整,并在启动过程中保证与发电子系统并联的目标发电子系统在并联时刻的电压给定值,与发电子系统在并联时刻的电压给定值之间的差值在预设差值范围内,直至调整后得到的目标电压给定值达到额定电压值启动结束。本发明通过动态调节并联从机的电压给定值与主机的电压给定值之间的差值在预设差值范围内,减小无功环流,以对无功进行抑制,有效避免了离网过流故障导致启机失败情况的出现。
1858 | 一种电力变换系统和电力变换装置及其控制方法 | CN113258773A | 发明专利 | 驳回 | 2021-05-18 | 2021-08-13 | H02M3/158(2006.01)I;H02M1/42(2007.01)I | 陈鹏;孙帅 | 北京集佳知识产权代理有限公司; 阳光电源股份有限公司 | 北京集佳知识产权代理有限公司 | 本发明提供一种电力变换系统和电力变换装置及其控制方法,该电力变换装置中,其内部各个DCDC变换电路的输入端分别连接相应的输入电源,输出端并联连接;其中,至少一个DCDC变换电路是输入输出共正极结构的,而另外至少一个DCDC变换电路是输入输出共负极结构的;并且,至少一个输入输出共正极结构的DCDC变换电路的输入端负极,通过相应的开关单元,连接至少一个输入输出共负极结构的DCDC变换电路的输入端正极;因此,当输入电源的电压较低时,可以将开关单元导通,进而使其两侧的输入电源串联连接,同时因为其两侧DCDC变换电路的结构设置,将使得两者均被旁路,以提高装置的转换效率,并降低电路发热。
1859 | 电动汽车驻坡辅助功能的测试方法、装置及系统 | CN113267347A | 发明专利 | 实审 | 2021-05-17 | 2021-08-17 | G01M17/007(2006.01)I | 龚存昊;班建安;张元泽 | 北京集佳知识产权代理有限公司; 阳光电源股份有限公司 | 北京集佳知识产权代理有限公司 | 本发明提供了一种电动汽车驻坡辅助功能的测试方法、装置及系统,将原有的实车测试方案中所需要的硬件资源抽象为仿真模型,部署在仿真测试设备中。仿真测试设备在接收到上位机发送的模型配置指令的情况下,根据解析模型配置指令得到的虚拟被测车辆参数与环境参数,对预先部署的仿真模型进行配置,从而在接收到上位机发送的驻坡指令的情况下,通过运行仿真模型模拟虚拟被测车辆驻坡并触发电机控制器启动驻坡辅助功能,并在接收到电机控制器的控制指令后模拟虚拟被测车辆的运行状态,实现自动化测试电动汽车驻坡辅助功能,降低了测试成本,提高了测试效率。
1860 | 管翅散热器及整机装置 | CN113260230A | 发明专利 | 实审 | 2021-05-17 | 2021-08-13 | H05K7/20(2006.01)I | 沈展良;陈鹏 | 北京集佳知识产权代理有限公司; 阳光电源股份有限公司 | 北京集佳知识产权代理有限公司 | 本发明公开了一种管翅散热器及整机装置,其中管翅散热器包括基板、散热板和导流管;散热板安装在基板上,散热板穿插于导流管中部,基板设有冷却腔,冷却腔内容置有冷却流体,导流管的两端与冷却腔连接形成供冷却流体流动的密封空间。当需要使用管翅散热器时,将管翅散热器的基板安装在机箱上,机箱内的热量与基板和冷却流体进行热交换,冷却流体流入导流管与散热板进行热交换,冷却流体冷却后流至冷却腔继续与机箱内部热量进行热交换。在本申请提供的管翅散热器中,通过设置导流管及冷却流体,使得机箱内的热量通过导流管和冷却流体尽快传递至散热板位置散出,进而有效地提高了整机装置的散热效率。
1861 | 一种图像定位标识验证方法及服务器 | CN113128247A | 发明专利 | 实审 | 2021-05-17 | 2021-07-16 | G06K7/14(2006.01)I | 张同贵;翟寄文 | 北京集佳知识产权代理有限公司; 阳光电源股份有限公司 | 北京集佳知识产权代理有限公司 | 本发明提供的图像定位标识验证方法及服务器,应用于图像识别技术领域,该方法在获取原始图像中的至少三个定位标识以及各定位标识的定位基准点和置信度之后,根据各定位标识的置信度和定位基准点,在各定位标识中确定可用于图像校正的目标定位标识,并根据目标定位标识的数量,确定是否可以对原始图像进行校正。与现有技术中识别到定位标识即直接进行图像校正的方法相比,本发明提供的验证方法,可以基于各定位标识的定位基准点和置信度对所得各个定位标识进行验证,筛选可以用于图像校正的目标定位标识,避免将误识别得到的定位标识用于后续的图像识别过程,进而提高图像识别结果的准确率。
1862 | 一种并网点电压波动抑制方法及新能源电站 | CN113067342A | 发明专利 | 实审 | 2021-05-17 | 2021-07-02 | H02J3/16(2006.01)I | 潘年安;赵天工 | 北京集佳知识产权代理有限公司; 阳光电源股份有限公司 | 北京集佳知识产权代理有限公司 | 本发明提供一种并网点电压波动抑制方法及新能源电站,该方法首先在无功参数设置时间段内,控制各发电支路的有功功率变化,并以并网点的电压稳定于参考电压为目标,确定各发电支路在各有功功率下的无功功率;然后确定各发电支路的各无功功率与对应有功功率之间的关系值,并将其与相应有功功率进行拟合,得到拟合曲线;以使正常运行状态下,各发电支路能够依据自身的拟合曲线及当前有功功率,确定相应的无功功率并实时输出,确保并网点的电压能够稳定于该参考电压;而且,由于该无功参数设置时间段的时长小于预设值,能够忽略外部电压波动对该新能源电站的影响,进而实现了对于并网点电压波动的区域自治。
1863 | 一种车载充电机的控制装置及方法 | CN113147446A | 发明专利 | 有效-授权 | 2021-05-17 | 2021-07-23 | B60L53/20(2019.01)I;B60L1/00(2006.01)I | 王腾飞;徐君;庄加才 | 北京集佳知识产权代理有限公司; 阳光电源股份有限公司 | 北京集佳知识产权代理有限公司 | 本发明提供了一种车载充电机的控制装置及方法,控制装置包括:控制模块、判断模块、一级电源模块和二级电源模块,通过设置一级电源模块在使能状态下为控制模块供电,二级电源模块在使能状态下为车载充电机的主功能模块供电,实现两级式分级唤醒与休眠控制。即使在车载充电机故障、车载充电机充电完成等情况下,由于充电枪一直与车载充电机连接导致一直存在唤醒信号,判断模块也会判定该唤醒信号为无效唤醒信号,使控制模块控制二级电源模块下电,从而使车载充电机进入浅休眠模式,此时仅低功耗的一级电源模块使能,有效降低了不必要的功率损耗,提升了整车低压蓄电池的续航时间。
1864 | 一种车载充电机的控制装置及方法 | CN113147446B | 发明授权 | 有效-授权 | 2021-05-17 | 2023-02-03 | B60L53/20(2019.01)I;B60L1/00(2006.01)I | 王腾飞;徐君;庄加才 | 北京集佳知识产权代理有限公司; 阳光电源股份有限公司 | 北京集佳知识产权代理有限公司 | 本发明提供了一种车载充电机的控制装置及方法,控制装置包括控制模块、判断模块、一级电源模块和二级电源模块,通过设置一级电源模块在使能状态下为控制模块供电,二级电源模块在使能状态下为车载充电机的主功能模块供电,实现两级式分级唤醒与休眠控制。即使在车载充电机故障、车载充电机充电完成等情况下,由于充电枪一直与车载充电机连接导致一直存在唤醒信号,判断模块也会判定该唤醒信号为无效唤醒信号,使控制模块控制二级电源模块下电,从而使车载充电机进入浅休眠模式,此时仅低功耗的一级电源模块使能,有效降低了不必要的功率损耗,提升了整车低压蓄电池的续航时间。
1865 | 充电数据处理方法、装置和计算机可读存储介质 | CN113127930A | 发明专利 | 实审 | 2021-05-17 | 2021-07-16 | G06F21/62(2013.01)I;G06F21/60(2013.01)I;G06F21/31(2013.01)I | 魏正佳;翁捷 | 深圳市世纪恒程知识产权代理事务所; 阳光电源股份有限公司 | 深圳市世纪恒程知识产权代理事务所 | 本申请公开了一种充电数据处理方法、装置和计算机可读存储介质,充电数据处理方法包括:接收充电平台发送的第一加密数据,其中,第一加密数据由充电平台根据充电平台的充电数据以及预设的第一私钥信息加密运算得到;采用预存的第二私钥信息对第一加密数据进行加密得到第二加密数据;将第二加密数据发送至充电平台,以供充电平台保存第二加密数据;保存第二加密数据。通过将充电平台的充电数据进行双重加密处理,并通过分布式存储机制,将双重加密数据分别存储至充电平台和网关,从而避免充电数据的篡改,伪造,删除等操作,继而确保数据的一致性,实现充电平台与加盟商互信。
1866 | 电抗器散热装置及逆变器 | CN215868895U | 实用新型 | 有效-授权 | 2021-05-17 | 2022-02-18 | H01F27/08(2006.01)I;H01F27/22(2006.01)I;H01F27/02(2006.01)I;H02M7/00(2006.01)I | 周杰;丁杰;于任斌;张威风 | 北京集佳知识产权代理有限公司; 阳光电源股份有限公司 | 北京集佳知识产权代理有限公司 | 本实用新型公开了一种电抗器散热装置及逆变器,其中电抗器散热装置包括机壳、电抗器、散热管和扰流风机,电抗器位于机壳内;散热管两端与机壳连通,散热管的散热部位于机壳外侧,机壳内部防护腔体与散热管内腔形成散热通道;扰流风机用于散热管和防护腔体内气流循环。在本申请提供的电抗器散热装置中,通过将机壳内气体输送至散热管,而散热翅片套设在散热管外侧,进而使得机壳内热量及时通过散热翅片和散热管散出,有效地提高了电抗器散热装置的散热效率。
1867 | 一种电压输出控制方法、装置及电子设备 | CN113517722A | 发明专利 | 实审 | 2021-05-14 | 2021-10-19 | H02J3/48(2006.01)I;H02J3/50(2006.01)I;H02J3/38(2006.01)I | 李星;耿后来 | 北京集佳知识产权代理有限公司; 阳光电源股份有限公司 | 北京集佳知识产权代理有限公司 | 本发明提供了一种电压输出控制方法、装置及电子设备,基于光储发电系统中的储能单元的SOC数据,计算频率下垂控制时的频率修正值,并使用频率修正值对频率下垂控制时的额定电压频率进行修正,得到修正后的额定电压频率,根据频率修正值,对电压下垂控制时的额定电压幅值进行修正,以使不同的光储发电系统中的逆变器的修正后的额定电压幅值相同,使得在负载电压和有功功率控制逻辑不变的情况下,在不同的光储发电系统的有功功率不同时,补偿光储发电系统的无功功率,使得不同的光储发电系统输出的无功功率相同,则各个光储发电系统中的逆变器之间不存在无功环流现象,提高多个光储发电系统的带负载能力,以及安全性。
1868 | 磁性器件 | CN216212653U | 实用新型 | 有效-授权 | 2021-05-14 | 2022-04-05 | H01F27/02(2006.01)I;H01F27/08(2006.01)I | 沈展良;陈鹏;周杰 | 北京集佳知识产权代理有限公司; 阳光电源股份有限公司 | 北京集佳知识产权代理有限公司 | 本实用新型公开了一种磁性器件,包括机壳、磁性元器件及设置在机壳外壁上的吹胀板,磁性元器位于机壳的内腔。磁性器件工作时,磁性元器件散出的热量通过机壳传递至吹胀板位置,通过吹胀板将机壳内部的热量尽快散出。在本申请提供的磁性器件中,通过在机壳的外壁设置吹胀板进而使得机壳内的热量尽快散出,进而提高磁性器件的散热效率。
1869 | 充电桩及其枪线固定装置 | CN215378496U | 实用新型 | 有效-授权 | 2021-05-14 | 2021-12-31 | H02J7/00(2006.01)I;H02G3/02(2006.01)I;H02G3/22(2006.01)I | 曹亮;周成华;张青锋;丁增付 | 北京集佳知识产权代理有限公司; 阳光电源股份有限公司 | 北京集佳知识产权代理有限公司 | 本实用新型公开了一种充电桩及其枪线固定装置,其中充电装置的枪线固定装置包括防水端子和紧固件安装座,防水端子包括位于箱体内部的第一锁紧件及位于箱体外部,且与第一锁紧件螺纹锁紧的第二锁紧件;紧固件安装座用于卡接第一锁紧件。在本申请提供的充电装置的枪线固定装置中,通过设置紧固件安装座,使得第一锁紧件卡接于预设位置,进而使得使用者外部转动第二锁紧件即可使得防水端子锁紧;同时拆卸时,在外部反向转动第二锁紧件即可,不受箱体内部空间限制,便于防水端子的拆装。
1870 | 一种图像线框识别方法及服务器 | CN113139399A | 发明专利 | 实审 | 2021-05-13 | 2021-07-20 | G06K7/14(2006.01)I | 张同贵;翟寄文 | 北京集佳知识产权代理有限公司; 阳光电源股份有限公司 | 北京集佳知识产权代理有限公司 | 本发明提供的图像线框识别方法及服务器,应用于图像识别技术领域,该方法在获取包括待识别线框的原始图像后,对原始图像进行校正,得到目标图,且所得目标图中的待识别线框呈预设标准尺寸,然后基于预设标准尺寸从目标图中获取包括所述待识别线框的子图,且所得子图的尺寸小于目标图的尺寸,进一步识别子图中的所有候选线条,在所有候选线条中确定线框边线,最终基于线框边线确定待识别线框。本方法最终用于线框识别的子图的尺寸小于目标图的尺寸,由于识别范围的减小,可以排除原始图像中一部分干扰线条的影响,有助于提高识别准确率,同时,识别范围的减小,还可以减少需要处理的图像内容,有助于提高识别效率。
1871 | 一种图像定位标识识别方法及服务器 | CN113312936A | 发明专利 | 实审 | 2021-05-13 | 2021-08-27 | G06K7/14(2006.01)I | 张同贵;翟寄文 | 北京集佳知识产权代理有限公司; 阳光电源股份有限公司 | 北京集佳知识产权代理有限公司 | 本发明提供的图像定位标识识别方法及服务器,应用于图像识别技术领域,该方法在从原始图像中获取目标子图之后,在目标子图中识别定位标识,如果目标子图中未识别到定位标识且未达到预设退出条件,则扩大目标子图的范围,并继续在目标子图中识别定位标识,直至达到预设结束条件或者识别定位标识。本发明提供的方法,重复的在目标子图中识别定位标识,并在每一次失败后扩大目标子图的范围,即增大识别的范围,从而有效解决现有技术中因为图像内容偏移而无法准确找到定位标识的问题,提高识别成功率。
1872 | 集成电站系统 | CN215186634U | 实用新型 | 有效-授权 | 2021-05-13 | 2021-12-14 | H02S40/30(2014.01)I;H02B1/26(2006.01)I;H02B1/28(2006.01)I;H02B1/50(2006.01)I | 严龙祥;朱其姚;孙龙林;张进 | 深圳市世纪恒程知识产权代理事务所; 阳光电源股份有限公司 | 深圳市世纪恒程知识产权代理事务所 | 本实用新型公开一种集成电站系统,其中,所述集成电站系统包括平台以及多个顶篷单元;所述平台用于安装电气设备,所述平台具有支撑架,所述支撑架具有多个安装位;多个顶篷单元可拆卸安装于所述支撑架上,并与多个所述安装位一一对应。本实用新型技术方案的集成电站系统安装有顶篷单元阻挡太阳辐射和雨水侵蚀,可以提高电站设备的可靠性、稳定性以及延长使用寿命;同时顶篷单元可拆卸安装,可以方便维护和运输。
1873 | 充电桩多人协同充电方法、装置、电子设备和存储介质 | CN113095736A | 发明专利 | 实审 | 2021-05-12 | 2021-07-09 | G06Q10/06(2012.01)I;G06Q50/06(2012.01)I | 黄都伟;王俊;李雪;王都好;张贤磊 | 北京集佳知识产权代理有限公司; 阳光电源股份有限公司 | 北京集佳知识产权代理有限公司 | 摘要本发明公开了一种充电桩多人协同充电方法、装置、电子设备和存储介质,当充电模式为多人充电模式时,确定当前选定的充电用户群,根据充电用户群中最先发起的充电请求控制目标充电桩执行充电操作并生成初始充电订单,根据充电用户群中最先发起的停止充电请求控制目标充电桩执行充电停止操作,并在充电结束后基于初始充电订单生成目标充电订单,将目标充电订单发送至充电用户群中的各个群成员对目标充电订单进行结算。本发明通过创建充电用户群,将充电用户群中所有用户的充电账号相互绑定,使得充电用户群中所有的群用户可以共同完成同一个充电订单的整个充电流程,从而实现了多人协同充电管理,提高了用户体验。
1874 | 一种多相LLC谐振DC/DC电路 | CN113179008B | 发明授权 | 有效-授权 | 2021-05-12 | 2024-02-09 | H02M1/14(2006.01)I;H02M1/15(2006.01)I;H02M3/24(2006.01)I; | 王佳宁;裴伟;胡嘉汶;庄加才 | 北京集佳知识产权代理有限公司; 阳光电源股份有限公司 | 北京集佳知识产权代理有限公司 | 本申请公开了一种多相LLC谐振DC/DC电路,其相数≥5,实现了在保证稳压和滤波效果的前提下,改善多相电流不平衡现象。该多相LLC谐振DC/DC电路包括顺次相连的多相LLC谐振电路、多相整流电路和CLC滤波电路;所述CLC滤波电路包括输入电容C1、电感L和输出电容C2,C1<C2。
1875 | 一种多相LLC谐振DC/DC电路 | CN113179008A | 发明专利 | 有效-授权 | 2021-05-12 | 2021-07-27 | H02M1/14(2006.01)I;H02M1/15(2006.01)I;H02M3/24(2006.01)I | 王佳宁;裴伟;胡嘉汶;庄加才 | 北京集佳知识产权代理有限公司; 阳光电源股份有限公司 | 北京集佳知识产权代理有限公司 | 本申请公开了一种多相LLC谐振DC/DC电路,其相数≥5,实现了在保证稳压和滤波效果的前提下,改善多相电流不平衡现象。该多相LLC谐振DC/DC电路包括:顺次相连的多相LLC谐振电路、多相整流电路和CLC滤波电路;所述CLC滤波电路包括输入电容C1、电感L和输出电容C2,C1<C2。
1876 | 一种绝缘检测系统、绝缘检测方法及光伏系统 | CN113138326A | 发明专利 | 实审 | 2021-05-12 | 2021-07-20 | G01R31/12(2006.01)I;H02S50/10(2014.01)I | 陈长春;钱永恒;丁杰 | 北京集佳知识产权代理有限公司; 阳光电源股份有限公司 | 北京集佳知识产权代理有限公司 | 本发明提供的绝缘检测系统、绝缘检测方法及光伏系统,应用于光伏发电技术领域,该绝缘检测系统包括电流采集系统、接地控制电路和控制系统,接地控制电路连接于逆变器的直流母线与大地之间,控制系统分别与电流采集系统以及接地控制电路相连,电流采集系统采集光伏系统中各光伏组串的输出电流,控制系统控制接地控制电路连通直流母线和大地,并根据各光伏组串的输出电流检测相应光伏组串的对地绝缘。本发明能够采集各光伏组串的输出电流,并根据所得输出电流检测相应光伏组串的对地绝缘,确定对地绝缘不合格的具体光伏组串,实现更为精确的绝缘检测,方便故障排查过程中的故障定位,节省大量人力物力,满足实际应用需求。
1877 | 一种储能逆变器系统的中线继电器故障检测方法及装置 | CN113238146B | 发明授权 | 有效-授权 | 2021-05-12 | 2022-05-24 | G01R31/327(2006.01)I | 潘涛;陈方林;吴风雷;李壮壮 | 深圳市世纪恒程知识产权代理事务所; 阳光电源股份有限公司 | 深圳市世纪恒程知识产权代理事务所 | 本发明公开了一种逆变器系统的中线继电器故障检测方法及装置,其中,所述方法包括:控制火线继电器闭合以及控制逆变器逆变侧输出含有谐波分量的调制波;根据对中线上的两个继电器开关的各状态切换控制,检测采样的电网侧电压中是否存在谐波电压,进而确定所述中线上的两个继电器开关是否存在粘连或分段失败的故障。本发明的技术方案适用于中性线不接地的浮地系统,无需增加额外的故障检测硬件,降低了检测成本,同时确保检测的可靠性。
1878 | 一种储能逆变器系统的中线继电器故障检测方法及装置 | CN113238146A | 发明专利 | 有效-授权 | 2021-05-12 | 2021-08-10 | G01R31/327(2006.01)I | 潘涛;陈方林;吴风雷;李壮壮 | 深圳市世纪恒程知识产权代理事务所; 阳光电源股份有限公司 | 深圳市世纪恒程知识产权代理事务所 | 本发明公开了一种逆变器系统的中线继电器故障检测方法及装置,其中,所述方法包括:控制火线继电器闭合以及控制逆变器逆变侧输出含有谐波分量的调制波;根据对中线上的两个继电器开关的各状态切换控制,检测采样的电网侧电压中是否存在谐波电压,进而确定所述中线上的两个继电器开关是否存在粘连或分段失败的故障。本发明的技术方案适用于中性线不接地的浮地系统,无需增加额外的故障检测硬件,降低了检测成本,同时确保检测的可靠性。
1879 | 电池组检测控制方法、储能变换系统及计算机可读存储介质 | CN113281672A | 发明专利 | 实审 | 2021-05-12 | 2021-08-20 | G01R31/396(2019.01)I;G01R31/385(2019.01)I;H02J3/32(2006.01)I | 孙帅;陈鹏 | 深圳市世纪恒程知识产权代理事务所; 阳光电源股份有限公司 | 深圳市世纪恒程知识产权代理事务所 | 本发明公开一种电池组检测控制方法、储能变换系统及计算机可读存储介质,其中,该电池组检测控制方法包括:在接收到电池组扫描检测指令时,进入电池组扫描工作模式:控制N个充放电切换装置中至少一个充放电切换装置工作于充电模式,以控制对应的电池组工作于充电模式,并进行充电;控制剩余的充放电切换装置中的至少一个充放电切换装置工作于放电模式,以控制对应的电池组工作于放电模式,并给充电模式下的电池组进行放电;以及,检测各个电池组的工作参数,以获得M个处于充电模式下的电池组的充电曲线,以及获得N‑M个中处于放电模式下的电池组的放电曲线;其中,1≤M<N。本发明有利于提高电池组扫描检测效率和便利性。
1880 | 一种充电桩 | CN215360977U | 实用新型 | 有效-授权 | 2021-05-12 | 2021-12-31 | B60L53/31(2019.01)I | 周成华;曹亮;张青锋;丁增付 | 北京品源专利代理有限公司; 阳光电源股份有限公司 | 北京品源专利代理有限公司 | 本实用新型涉及配电技术领域,尤其涉及一种充电桩。本实用新型提供的充电桩包括机柜框架以及安装板,安装板安装在机柜框架上,安装板通过多道折弯形成多个安装面,每个安装面上均安装有器件,并且各个器件之间电连接,使得多个相互连接的器件均位于同一块安装板上,可以满足多个器件在安装板上的同时安装,使得多个器件之间的部分导线可以进行预加工完成,使得各个器件之间的装配效率更高,也可以避免各个器件之间出现安装误差,保证各个器件之间的连接精度。此外,通过在安装板上开设手提孔,便于操作人员通过手提孔将安装板安装到机柜框架上,使得安装板的安装更加便于操作。
1881 | 一种散热器 | CN215379591U | 实用新型 | 有效-授权 | 2021-05-12 | 2021-12-31 | H05K7/20(2006.01)I | 艾朋利;周杰;陶高周;张青锋 | 北京品源专利代理有限公司; 阳光电源股份有限公司 | 北京品源专利代理有限公司 | 本实用新型涉及散热技术领域,公开了一种散热器,该散热器包括第一基板,第一基板上间隔设置有第一散热组件和第二散热组件,第一散热组件包括多个第一齿片,多个第一齿片相对且间隔设置于第一基板上,第一齿片和第一基板一体成型;第二散热组件包括多个相对且间隔设置的第二齿片,且第二散热组件和第一基板分别独立成型。该散热器能够同时满足不同元器件的散热要求,且能够根据元器件的分布灵活地进行设计,散热效果好,制造成本低且加工效率高。
1882 | 电池支架及其电池架 | CN215869604U | 实用新型 | 有效-授权 | 2021-05-12 | 2022-02-18 | H01M50/233(2021.01)I;H01M50/244(2021.01)I | 李俊;汪睿;郑司根 | 北京集佳知识产权代理有限公司; 阳光电源股份有限公司 | 北京集佳知识产权代理有限公司 | 本实用新型公开了一种电池支架及其电池架,其中,电池支架包括第一支撑部和第二支撑部,其中,第一支撑部上设有用于支撑电池的电池放置面,第二支撑部用于对第一支撑部加强支撑。在本申请提供的电池支架中,通过设置用于对第一支撑部加强支撑的第二支撑部,进而减少安装电池的第一支撑部的形变,进而提高了电池支架的支撑强度。在电池架中,支撑柱为机柜立柱,由于机柜立柱为柜体内部支撑结构,支撑强度较高,通过将电池支架直接安装在机柜立柱上,通过机柜立柱支撑电池,进而减少支撑柱变形的情况,有效地提高了电池支架的支撑强度,同时降低电池架的制造成本。
1883 | 一种直流电弧检测电路、自检方法及逆变器 | CN113176480A | 发明专利 | 有效-授权 | 2021-05-10 | 2021-07-27 | G01R31/12(2006.01)I;G01R35/00(2006.01)I;G01R35/02(2006.01)I;G01R31/72(2020.01)I;G01R31/54(2020.01)I | 侯鹏;周银银;黄志锋;薛丽英 | 北京集佳知识产权代理有限公司; 阳光电源股份有限公司 | 北京集佳知识产权代理有限公司 | 本申请公开了一种直流电弧检测电路、自检方法及逆变器,以实现在直流电弧检测电路自检过程中精准定位故障点。该直流电弧检测电路包括直流电弧检测电路本体和自检电路,所述自检电路包括自检控制电路、第一故障点检测电路和第二故障点检测电路,其中:所述自检控制电路,用于在检测到直流源供电系统上电但尚未启动运行时,控制两个故障点检测电路开始工作,以及在检测到直流源供电系统启动运行时,控制两个故障点检测电路退出工作;所述第一故障点检测电路,用于检测直流电弧检测电路本体中的带通滤波放大电路是否故障;所述第二故障点检测电路,用于检测直流电弧检测电路本体中的电流互感器的副边绕组是否断线。
1884 | 一种直流电弧检测电路、自检方法及逆变器 | CN113176480B | 发明授权 | 有效-授权 | 2021-05-10 | 2022-05-24 | G01R31/12(2006.01)I;G01R35/00(2006.01)I;G01R35/02(2006.01)I;G01R31/72(2020.01)I;G01R31/54(2020.01)I | 侯鹏;周银银;黄志锋;薛丽英 | 北京集佳知识产权代理有限公司; 阳光电源股份有限公司 | 北京集佳知识产权代理有限公司 | 本申请公开了一种直流电弧检测电路、自检方法及逆变器,以实现在直流电弧检测电路自检过程中精准定位故障点。该直流电弧检测电路包括直流电弧检测电路本体和自检电路,所述自检电路包括自检控制电路、第一故障点检测电路和第二故障点检测电路,其中:所述自检控制电路,用于在检测到直流源供电系统上电但尚未启动运行时,控制两个故障点检测电路开始工作,以及在检测到直流源供电系统启动运行时,控制两个故障点检测电路退出工作;所述第一故障点检测电路,用于检测直流电弧检测电路本体中的带通滤波放大电路是否故障;所述第二故障点检测电路,用于检测直流电弧检测电路本体中的电流互感器的副边绕组是否断线。
1885 | 一种充电电量的确定方法、装置及电子设备 | CN113183812A | 发明专利 | 有效-授权 | 2021-05-08 | 2021-07-30 | B60L53/62(2019.01)I;B60L53/66(2019.01)I | 水星锋;潘子娇;张朋;李来保 | 北京集佳知识产权代理有限公司; 阳光电源股份有限公司 | 北京集佳知识产权代理有限公司 | 本发明提供了一种充电电量的确定方法、装置及电子设备,在控制器至少基于外接电表的工作状态信息,判断出所述外接电表处于故障状态的情况下,能够确定至少通过充电桩的充电模块采集的,所述充电桩在所述外接电表处于故障状态时的第一电能输出数据,计算得到所述充电桩在所述外接电表处于故障状态时的输出的第一电量值,也就是说,本发明在外接电表故障时,也能够计算得到充电桩消耗的电量值,进而控制器能够基于消耗的电量值进行费用计算。
1886 | 一种充电电量的确定方法、装置及电子设备 | CN113183812B | 发明授权 | 有效-授权 | 2021-05-08 | 2022-09-13 | B60L53/62(2019.01)I;B60L53/66(2019.01)I | 水星锋;潘子娇;张朋;李来保 | 北京集佳知识产权代理有限公司; 阳光电源股份有限公司 | 北京集佳知识产权代理有限公司 | 本发明提供了一种充电电量的确定方法、装置及电子设备,在控制器至少基于外接电表的工作状态信息,判断出所述外接电表处于故障状态的情况下,能够确定至少通过充电桩的充电模块采集的,所述充电桩在所述外接电表处于故障状态时的第一电能输出数据,计算得到所述充电桩在所述外接电表处于故障状态时的输出的第一电量值,也就是说,本发明在外接电表故障时,也能够计算得到充电桩消耗的电量值,进而控制器能够基于消耗的电量值进行费用计算。
1887 | 一种电池支架及电池架 | CN215184345U | 实用新型 | 有效-授权 | 2021-05-08 | 2021-12-14 | H01M50/244(2021.01)I;H01M50/289(2021.01)I;H01M50/262(2021.01)I | 李俊;汪睿;郑司根 | 北京隆源天恒知识产权代理有限公司; 阳光电源股份有限公司 | 北京隆源天恒知识产权代理有限公司 | 本实用新型提供了一种电池支架及电池架,所述电池支架用于架设电池包,其包括置物板、连接板和限位板,所述置物板的一侧边缘向下延伸形成所述连接板,所述连接板上设有连接孔,所述置物板的后侧边缘向上延伸形成所述限位板,所述限位板上设有限位孔。相对于现有技术,本实用新型的电池支架具有置物板和限位板,使用一个物料部件实现承重和前后限位的功能,限位板上设有用于电池包上下限位的限位孔,且限位板设置在置物板的后侧边缘,使电池包的安装位置尽量靠后,可以增加电池包的内腔空间,从而增加电芯数量,扩大电量容积。
1888 | 一种电容放电电路及功率变换电路 | CN113037068A | 发明专利 | 有效-授权 | 2021-05-07 | 2021-06-25 | H02M1/32(2007.01)I | 武远征;范冬冬;吴晓磊;周旭东 | 北京集佳知识产权代理有限公司; 阳光电源股份有限公司 | 北京集佳知识产权代理有限公司 | 本发明提供的电容放电电路及功率变换电路,应用于电力电子技术领域,该放电电路包括主放电电路和残压放电电路,主放电电路和残压放电电路分别连接于母线电容正极与母线电容负极之间,且主放电电路与残压放电电路相连,主放电电路在未接收到关断信号且电容电压小于电压阈值情况下,控制残压放电电路处于导通状态,泄放母线电容的电压。与现有技术相比,本发明提供的电容放电电路,设置专门用于泄放母线电容残压的残压放电电路,不再以泄漏电流缓慢释放母线电容的电压,因此能够有效缩短母线电容的放电时间,提高放电效率。
1889 | 一种电容放电电路及功率变换电路 | CN113037068B | 发明授权 | 有效-授权 | 2021-05-07 | 2023-05-26 | H02M1/32(2007.01)I | 武远征;范冬冬;吴晓磊;周旭东 | 北京集佳知识产权代理有限公司; 阳光电源股份有限公司 | 北京集佳知识产权代理有限公司 | 本发明提供的电容放电电路及功率变换电路,应用于电力电子技术领域,该放电电路包括主放电电路和残压放电电路,主放电电路和残压放电电路分别连接于母线电容正极与母线电容负极之间,且主放电电路与残压放电电路相连,主放电电路在未接收到关断信号且电容电压小于电压阈值情况下,控制残压放电电路处于导通状态,泄放母线电容的电压。与现有技术相比,本发明提供的电容放电电路,设置专门用于泄放母线电容残压的残压放电电路,不再以泄漏电流缓慢释放母线电容的电压,因此能够有效缩短母线电容的放电时间,提高放电效率。
1890 | 快装式管接头及水冷系统 | CN215371466U | 实用新型 | 有效-授权 | 2021-05-07 | 2021-12-31 | F16L33/22(2006.01)I;F16L19/02(2006.01)I | 周猛;金传山;孙标 | 深圳市世纪恒程知识产权代理事务所; 阳光电源股份有限公司 | 深圳市世纪恒程知识产权代理事务所 | 本实用新型提出了一种快装式管接头及包括该快装式管接头的水冷系统,用于软管和接头之间的快速安装,所述快装式管接头包括卡接件和紧固件,所述卡接件设置有用于供所述软管穿过的卡接孔,所述卡接孔包括第一孔段和第二孔段,所述第一孔段的直径小于所述第二孔段的直径;所述紧固件设置有供所述接头穿过的紧固孔,其中,所述紧固孔和所述第二孔段所对应的卡接件外壁连接;或者,所述紧固孔所对应的紧固件外壁和所述第二孔段连接。如此,本实用新型解决了现有的连接装置容易损伤软管和接头的问题。
1891 | 一种储能变流系统和储能系统及其充放电控制方法 | CN113036890A | 发明专利 | 实审 | 2021-05-06 | 2021-06-25 | H02J7/00(2006.01)I;H01M10/44(2006.01)I | 陈长春;丁杰 | 北京集佳知识产权代理有限公司; 阳光电源股份有限公司 | 北京集佳知识产权代理有限公司 | 本发明提供一种储能变流系统和储能系统及其充放电控制方法,对于储能系统的至少一个电池簇中各电池包的运行时长不完全相同的情况,该充放电控制方法首先判断相应电池簇中新旧电池包的SOC是否均衡;若其SOC不均衡,则旁路掉相应电池簇中的新电池包,对相应电池簇中的旧电池包进行充放电,以促进新旧电池包的SOC均衡;当该SOC恢复平衡后,再控制相应电池簇恢复正常运行,进而确保了储能系统在电池簇中同时存在新旧电池包时能够正常运行。
1892 | 一种加热控制电路及光伏系统 | CN113225850A | 发明专利 | 实审 | 2021-05-06 | 2021-08-06 | H05B1/02(2006.01)I;H02S40/32(2014.01)I | 吴一鸣;丁杰;陈长春;王鹏 | 北京集佳知识产权代理有限公司; 阳光电源股份有限公司 | 北京集佳知识产权代理有限公司 | 本发明提供的加热控制电路及光伏系统,应用于光伏发电技术领域,该加热控制电路包括环境参数检测电路、电气参数检测电路和加热控制器,电气参数检测电路采集光伏系统的目标电气参数,环境参数检测电路采集光伏系统运行环境中的目标环境参数,加热控制器分别与电气参数检测电路、环境参数检测电路以及光伏系统中的目标直流电路相连,并在目标电气参数和目标环境参数满足预设加热条件的情况下,控制目标直流电路连通光伏系统的直流侧正极和直流侧负极,即短接系统的直流侧正极和直流侧负极,从而使得光伏组件至该目标直流电路之间形成闭合回路,短路电流会使得闭合回路中相关的设备发热,从而达到加热、除湿的目的。
1893 | 逆变器加热控制方法、装置及发电系统 | CN113131772A | 发明专利 | 有效-授权 | 2021-05-06 | 2021-07-16 | H02M7/48(2007.01)I;H02J3/38(2006.01)I;H02J3/50(2006.01)I | 陈长春;丁杰 | 北京品源专利代理有限公司; 阳光电源股份有限公司 | 北京品源专利代理有限公司 | 本发明公开了一种逆变器加热控制方法、装置及发电系统,该方法包括:获取逆变器的实时运行参数;根据实时运行参数确定是否满足预设待机条件;若满足预设待机条件,则获取逆变器当前所在地区的环境温度参数;根据环境温度参数及预设低温阈值确定是否满足预设低温条件;若满足预设低温条件,则控制逆变器切换至无功运行模式,在无功运行模式下,逆变器停止输出功率,阻抗元件与电网之间进行能量交互产生热量。本发明在低温环境下通过逆变器无功运行自行发热,解决了现有的逆变器加热装置加热功率小、空间占比大的问题,有利于改善加热效果,降低生产成本。
1894 | 逆变器加热控制方法、装置及发电系统 | CN113131772B | 发明授权 | 有效-授权 | 2021-05-06 | 2022-07-12 | H02M7/48(2007.01)I;H02J3/38(2006.01)I;H02J3/50(2006.01)I | 陈长春;丁杰 | 北京品源专利代理有限公司; 阳光电源股份有限公司 | 北京品源专利代理有限公司 | 本发明公开了一种逆变器加热控制方法、装置及发电系统,该方法包括:获取逆变器的实时运行参数;根据实时运行参数确定是否满足预设待机条件;若满足预设待机条件,则获取逆变器当前所在地区的环境温度参数;根据环境温度参数及预设低温阈值确定是否满足预设低温条件;若满足预设低温条件,则控制逆变器切换至无功运行模式,在无功运行模式下,逆变器停止输出功率,阻抗元件与电网之间进行能量交互产生热量。本发明在低温环境下通过逆变器无功运行自行发热,解决了现有的逆变器加热装置加热功率小、空间占比大的问题,有利于改善加热效果,降低生产成本。
1895 | 急停盒 | CN215118722U | 实用新型 | 有效-授权 | 2021-05-06 | 2021-12-10 | H01H13/14(2006.01)I;H01H13/04(2006.01)I | 郑司根;汪睿;李俊 | 北京康信知识产权代理有限责任公司; 阳光电源股份有限公司 | 北京康信知识产权代理有限责任公司 | 本实用新型提供了一种急停盒,包括:盒体,盒体上设置有用于与急停盒的待安装位置连接的法兰;多个活动板,各个活动板上安装有不同数量和/或种类的电子元件,以适用于不同的工作环境;盒体可选择地与多个活动板中的一个可拆卸地连接,以根据工作环境选取相应的活动板安装到盒体上。本实用新型的急停盒解决了现有技术中的消防急停盒装置因种类型号过多而不利于标准化的问题。
1896 | 一种通信传输电缆 | CN113205918B | 发明授权 | 有效-授权 | 2021-04-30 | 2023-02-03 | H01B11/02(2006.01)I;H01B11/06(2006.01)I | 刘威;庄加才;徐君 | 北京集佳知识产权代理有限公司; 阳光电源股份有限公司 | 北京集佳知识产权代理有限公司 | 本申请公开了一种通信传输电缆,降低了通信误码率。该传输电缆包含n对通信双绞线、m对电源双绞线和2n对自定义双绞线,n≥m≥1。这3n+m对双绞线划分为m组,第i组包含1对电源双绞线、xi对通信双绞线和2xi对自定义双绞线;i=1、2、…、m,xi≥1,x1+x2+…+xm=n。在第i组内电源双绞线用于随第s对通信双绞线一起连接至第s个接收端,第s对自定义双绞线中的第一根线与第s对通信双绞线中的第一根线并联、第二根线与电源双绞线中的VCC线并联,第xi+s对自定义双绞线中的第一根线与第s对通信双绞线中的第二根线并联、第二根线与电源双绞线中的GND线并联;s=1、2、…、xi。
1897 | 一种通信传输电缆 | CN113205918A | 发明专利 | 有效-授权 | 2021-04-30 | 2021-08-03 | H01B11/02(2006.01)I;H01B11/06(2006.01)I | 刘威;庄加才;徐君 | 北京集佳知识产权代理有限公司; 阳光电源股份有限公司 | 北京集佳知识产权代理有限公司 | 本申请公开了一种通信传输电缆,降低了通信误码率。该传输电缆包含n对通信双绞线、m对电源双绞线和2n对自定义双绞线,n≥m≥1。这3n+m对双绞线划分为m组,第i组包含1对电源双绞线、xi对通信双绞线和2xi对自定义双绞线;i=1、2、…、m,xi≥1,x1+x2+…+xm=n。在第i组内:电源双绞线用于随第s对通信双绞线一起连接至第s个接收端,第s对自定义双绞线中的第一根线与第s对通信双绞线中的第一根线并联、第二根线与电源双绞线中的VCC线并联,第xi+s对自定义双绞线中的第一根线与第s对通信双绞线中的第二根线并联、第二根线与电源双绞线中的GND线并联;s=1、2、…、xi。
1898 | 电气设备及其泄压装置 | CN215378173U | 实用新型 | 有效-授权 | 2021-04-30 | 2021-12-31 | H02B1/56(2006.01)I;H02B1/30(2006.01)I | 王晓虎;郭俊;朱其姚 | 北京集佳知识产权代理有限公司; 阳光电源股份有限公司 | 北京集佳知识产权代理有限公司 | 本实用新型公开了一种电气设备的泄压装置,包括机柜和泄压件;机柜设有泄压孔;泄压件安装于所述机柜的泄压孔处;所述泄压件用于在所述机柜内冲击压力达预设值时使所述泄压孔敞开。上述电气设备的泄压装置中,泄压件能在机柜内冲击压力达预设值时将泄压孔敞开,确保机柜内发生燃弧故障时所产生的能量通过泄压孔及时排除,减轻甚至避免发生爆炸,保护机柜免受损坏,也提高用户的人身安全。本实用新型还公开一种应用上述泄压装置的电气设备,能减轻甚至避免燃弧故障所导致的爆炸损害。
1899 | 充电桩快速寻桩方法和系统 | CN113011623A | 发明专利 | 实审 | 2021-04-28 | 2021-06-22 | G06Q10/02(2012.01)I;G06F3/16(2006.01)I | 王都好;阳岳丰;王俊;黄都伟;张贤磊;李雪 | 北京品源专利代理有限公司; 阳光电源股份有限公司 | 北京品源专利代理有限公司 | 本发明公开了一种充电桩快速寻桩方法和系统,一种充电桩快速寻桩方法包括:用户终端向充电桩预约服务器发送寻桩请求信息,寻桩请求信息用于请求寻找用户终端已预约的充电桩;充电桩预约服务器向用户终端已预约的充电桩发送音乐播放指示;用户终端已预约的充电桩播放音乐。本发明实施例公开的充电桩快速寻桩方法和系统,能够节约用户寻找充电桩所需时间,提高用户体验。
1900 | 电动车控制器 | CN306802026S | 外观设计 | 有效-授权 | 2021-04-28 | 2021-09-03 | 12-16(13) | 刘永进;汪睿;张伟龙 | 北京集佳知识产权代理有限公司; 阳光电源股份有限公司 | 北京集佳知识产权代理有限公司 | 1.本外观设计产品的名称:电动车控制器。2.本外观设计产品的用途:该控制器为电动汽车辅助系统提供动力并控制。3.本外观设计产品的设计要点:在于形状。4.最能表明设计要点的图片或照片:立体图。
1901 | 汇流升压设备和光伏发电系统 | CN216214930U | 实用新型 | 有效-授权 | 2021-04-27 | 2022-04-05 | H02B1/30(2006.01)I;H02B1/56(2006.01)I;H02S40/34(2014.01)I | 潘韩飞 | 北京集佳知识产权代理有限公司; 阳光电源股份有限公司 | 北京集佳知识产权代理有限公司 | 本实用新型公开了一种汇流升压设备和光伏发电系统,汇流升压设备包括变压器和低压汇流柜,其中,变压器和低压汇流柜集成为一体,且低压汇流柜为户外柜。本实用新型公开的汇流升压设备,包括集成为一体式的变压器和低压汇流柜,由于低压汇流柜为户外柜,则无需单独设置低压室来放置低压汇流柜,即无需单独设置机柜来放置低压汇流柜,较现有技术相比,有效降低了成本;同时,也提高了空间利用率,减小了整个汇流升压设备的体积和占用空间。
1902 | 支撑组件及电池连接装置 | CN215377537U | 实用新型 | 有效-授权 | 2021-04-27 | 2021-12-31 | H01M50/204(2021.01)I;H01M50/233(2021.01)I;H01M50/244(2021.01)I;H01M50/258(2021.01)I | 李俊;汪睿;郑司根 | 北京集佳知识产权代理有限公司; 阳光电源股份有限公司 | 北京集佳知识产权代理有限公司 | 本实用新型公开了一种支撑组件及电池连接装置,其中支撑组件包括多个呈排设置的支撑架,相邻两个支撑架的连接柱通过安装组件组装,相连接的两个连接柱至少一者设有安装组件的第一限位槽,另一者设有嵌入第一限位槽位置的安装组件的第一固定板,第一固定板与第一限位槽通过第一紧固件固定连接。在本申请提供的支撑组件中,本申请通过将相邻两个支撑架的第一限位槽与第一固定板组装,然后通过第一紧固件固定,进而将支撑架固定形成一个整体,有效地提高了支撑组件的整体稳定性。
1903 | 充电方法、充电装置以及计算机可读存储介质 | CN113147443A | 发明专利 | 驳回 | 2021-04-26 | 2021-07-23 | B60L53/16(2019.01)I;B60L53/60(2019.01)I;B60L53/66(2019.01)I | 陈洪闯;丁增付;王录国 | 深圳市世纪恒程知识产权代理事务所; 阳光电源股份有限公司 | 深圳市世纪恒程知识产权代理事务所 | 本发明公开一种充电方法,包括接收到充电识别信息;根据所述充电识别信息确定目标充电模式,其中,所述充电模式包括单枪充电模式和多枪充电模式;采用所述目标充电模式向车辆充电。本发明还公开一种充电装置和计算机可读存储介质。本发明实施例基于车辆的需求不同适配不同的充电模式,使得不同类型的车辆的充电效率都能达到更佳的效果。
1904 | 电子元件散热结构、控制器、电动车 | CN215379582U | 实用新型 | 有效-授权 | 2021-04-26 | 2021-12-31 | H05K7/20(2006.01)I;H05K5/02(2006.01)I | 陶高周;关鹏;时晓蕾;胡洪奇 | 北京集佳知识产权代理有限公司; 阳光电源股份有限公司 | 北京集佳知识产权代理有限公司 | 本实用新型公开了一种电子元件散热结构、控制器、电动车,电子元件散热结构包括:电子元件,位于电子元件散热侧的散热器,弹片,以及弹性件;其中,弹片通过紧固件与散热器固定相连以将电子元件压紧在散热器上;在紧固紧固件的过程中弹性件被压缩,且弹性件的一端与弹片连接或接触。上述电子元件散热结构通过设置弹性件,在紧固固定连接弹片和散热器的紧固件的过程中弹性件被压缩,由于弹性件的一端与弹片接触或连接,则上述弹片的预紧力受到弹性件恢复力的影响,通过控制弹性件的恢复力可调整弹片的预紧力,则能够减小弹片的预紧力的波动范围,从而减小电子元件所承受的预紧力的波动范围。
1905 | 风冷储能集装箱、风电储能系统和多能互补能源站 | CN113056146A | 发明专利 | 驳回 | 2021-04-25 | 2021-06-29 | H05K5/02(2006.01)I;H05K7/20(2006.01)I;B01D46/10(2006.01)I;H02J3/32(2006.01)I;H02J3/38(2006.01)N | 金传山;周猛;孙标 | 北京集佳知识产权代理有限公司; 阳光电源股份有限公司 | 北京集佳知识产权代理有限公司 | 本发明公开一种风冷储能集装箱,包括集装箱体、过滤通风装置、气流输送装置和电力设备;集装箱体上设有通风入口和通风出口;过滤通风装置用于将外界大气通过通风入口输入集装箱体内;气流输送装置用于将集装箱体内的气体通过通风出口排出集装箱体外;通风入口和通风出口布置在集装箱体的不同侧;电力设备布置在集装箱体内。该风冷储能集装箱使外界大气与集装箱体内气体循环流动,利用外界大气对集装箱体内布置的电力设备等电力设备进行散热,防止电力设备因温度过高而损坏甚至引发火灾,同时将集装箱体中有毒、易爆气体及时排出,防止发生爆炸,提高安全性。本发明还提供一种风电储能系统、一种多能互补能源站。
1906 | 一种电源保护电路及其应用装置 | CN113054719A | 发明专利 | 实审 | 2021-04-25 | 2021-06-29 | H02J7/00(2006.01)I;H02H9/04(2006.01)I | 陈飞;贺伟;曹承锐 | 北京集佳知识产权代理有限公司; 阳光电源股份有限公司 | 北京集佳知识产权代理有限公司 | 本发明提供的电源保护电路及其应用装置,应用于电力电子技术领域,该保护电路包括主控开关和保护电路,主控开关串联于储能电池和充放电设备之间,形成充放电主回路,BMS电源分别与保护电路和充放电主回路相连,并且在主控开关断开时,保护电路能够控制BMS电源的输入电压处于预设安全范围内。本发明提供的电源保护电路,在主控开关断开时,通过保护电路将BMS电源的输入电压控制在预设安全范围内,从而确保BMS电源不会承受过高电压,保证BMS电源以及整个BMS的安全运行。
1907 | 一种多输入Boost电路及其故障检测方法 | CN113098273A | 发明专利 | 有效-授权 | 2021-04-25 | 2021-07-09 | H02M3/158(2006.01)I;H02M1/32(2007.01)I;G01R31/28(2006.01)I | 王航;王富 | 北京集佳知识产权代理有限公司; 阳光电源股份有限公司 | 北京集佳知识产权代理有限公司 | 摘要本申请公开了一种多输入Boost电路及其故障检测方法,以避免因上管或下管关断失效造成母线电容过压击穿。该方法包括:判断多输入Boost电路输出的正、负母线电容电压之差的绝对值¦VC1‑VC2¦是否大于第一阈值,若是,控制各路对称Boost电路直通并且对后级电路进行处理,所述处理为封波处理或者断开与后级电路的连接。
1908 | 一种多输入Boost电路及其故障检测方法 | CN113098273B | 发明授权 | 有效-授权 | 2021-04-25 | 2023-06-30 | H02M3/158(2006.01)I;H02M1/32(2007.01)I;G01R31/28(2006.01)I | 王航;王富 | 北京集佳知识产权代理有限公司; 阳光电源股份有限公司 | 北京集佳知识产权代理有限公司 | 本申请公开了一种多输入Boost电路及其故障检测方法,以避免因上管或下管关断失效造成母线电容过压击穿。该方法包括判断多输入Boost电路输出的正、负母线电容电压之差的绝对值¦VC1‑VC2¦是否大于第一阈值,若是,控制各路对称Boost电路直通并且对后级电路进行处理,所述处理为封波处理或者断开与后级电路的连接。
1909 | 储能集装箱、风电储能系统和多能互补能源站 | CN112954936A | 发明专利 | 驳回 | 2021-04-25 | 2021-06-11 | H05K5/02(2006.01)I;H05K7/20(2006.01)I;H02J3/32(2006.01)I;H02J3/38(2006.01)N | 周猛;金传山;汪晓刚 | 北京集佳知识产权代理有限公司; 阳光电源股份有限公司 | 北京集佳知识产权代理有限公司 | 本发明公开一种储能集装箱,包括集装箱体、电力设备、外部换热装置和冷却动力装置,电力设备布置在集装箱体内;外部换热装置通过管路与电力设备的换热件连接成循环回路;冷却动力装置布置在循环回路上,用于驱动换热介质在循环回路中循环流动。该储能集装箱利用冷却动力装置驱动换热介质在外部换热装置与电力设备的换热件连接而成的循环回路中循环流动,使换热介质直接于换热件处对电力设备进行散热,相比于现有技术中空调通过集装箱体内环境间接对电力设备散热的方式,能实现直接、精准散热,避免产生过多热量传递的中间环节,既提高散热效果,又节约能量。本发明还公开一种风电储能系统、一种多能互补能源站。
1910 | 功率器件散热组件和电力设备 | CN215187987U | 实用新型 | 有效-授权 | 2021-04-25 | 2021-12-14 | H05K7/20(2006.01)I | 沈展良;邢军 | 北京集佳知识产权代理有限公司; 阳光电源股份有限公司 | 北京集佳知识产权代理有限公司 | 本实用新型公开一种功率器件散热组件,包括散热器、垫片和限位凸起;散热器开有安装槽;垫片为多个,并沿第一方向依次排布在安装槽内;每个垫片中背离散热器的一侧分别设有一个功率器件;限位凸起布置在安装槽内,用于贴紧相邻两个垫片并沿第一方向对该相邻两个垫片进行限位;限位凸起绝缘,或者,限位凸起导电,且每个垫片中功率器件到该垫片中贴紧限位凸起的边沿的距离L1与该垫片的厚度尺寸L2之和L,小于该功率器件中各处到与之距离最近的限位凸起的爬电距离。功率器件散热组件中散热器重量轻、成本低。本实用新型还提供另一种功率器件散热组件和一种电力设备。
1911 | 箱体和电气设备 | CN215872080U | 实用新型 | 有效-授权 | 2021-04-25 | 2022-02-18 | H05K5/02(2006.01)I;H05K7/20(2006.01)I | 沈展良;陈鹏 | 北京集佳知识产权代理有限公司; 阳光电源股份有限公司 | 北京集佳知识产权代理有限公司 | 本实用新型公开了一种箱体,该箱体用于电气设备,包括箱体壁;箱体壁具有散热流道,且散热流道内设有换热介质。上述箱体的箱体壁中设有散热流道,使换热介质于散热流道中流动时不断吸收箱体内的热量并散失,能对电气设备进行散热,提高散热效果,避免加大电气设备中散热器的尺寸,减轻电气设备重量,对电气设备的安装、运维提供便利。本实用新型还公开一种应用上述箱体的电气设备,散热效果好、重量轻,便于安装和后期运维。
1912 | 电动车控制器(多合一) | CN306802110S | 外观设计 | 有效-授权 | 2021-04-25 | 2021-09-03 | 13-01(13) | 刘永进;汪睿;方勇 | 北京集佳知识产权代理有限公司; 阳光电源股份有限公司 | 北京集佳知识产权代理有限公司 | 1.本外观设计产品的名称:电动车控制器(多合一)。2.本外观设计产品的用途:将电动车蓄电池中的直流电逆变成交流电,来驱动电机,并对电机进行控制。3.本外观设计产品的设计要点:在于形状。4.最能表明设计要点的图片或照片:立体图。
1913 | 一种电源装置、控制方法及系统 | CN112928809A | 发明专利 | 实审 | 2021-04-23 | 2021-06-08 | H02J7/34(2006.01)I;H02M1/34(2007.01)I | 徐健;熊磊;陶文玉;董普云 | 北京集佳知识产权代理有限公司; 阳光电源股份有限公司 | 北京集佳知识产权代理有限公司 | 本申请提供了一种电源装置、控制方法及系统,该电源装置包括开关电源、正极与开关电源的正输出端连接的单向导通器件;以及,电源装置的正输出端连接储能电池的正极,负输出端通过第一开关电路连接储能电池的负极。该电源装置能够为所连接的目标对象提供正常工作所需的电能,同时,在目标对象处于充电模式时,还可以为目标对象提供充电电能;当目标对象处于放电模式时,由储能电池吸收目标对象的放电电能,因此,降低了开关电源的损耗。此外,在目标对象处于放电模式的状态下,单向导通器件处于反向截止状态,避免开关电源受反向电压的影响,降低了开关电源的反向电压应力,降低了开关电源的应力要求,最终降低了电源装置的成本。
1914 | 一种交直流充电桩 | CN215360976U | 实用新型 | 有效-授权 | 2021-04-23 | 2021-12-31 | B60L53/31(2019.01)I | 张朋;阳岳丰;丁增付;潘子娇;许林冲 | 北京品源专利代理有限公司; 阳光电源股份有限公司 | 北京品源专利代理有限公司 | 本实用新型公开了一种交直流充电桩。该交直流充电桩包括至少一个直流端口、至少一个交流端口及第一供电装置;所述第一供电装置用于输出直流信号至所述直流端口,还用于输出交流信号至所述交流端口;所述直流端口用于将所述第一供电装置输出的直流信号输出和/或接收外部直流设备输出的直流信号;所述交流端口,用于将所述第一供电装置输出的交流信号输出和/或接收外部交流设备输出的交流信号。本技术方案实现了对外部用电设备的交直流充电。
1915 | 一种充电桩及其测试装置、系统和方法 | CN113125889B | 发明授权 | 有效-授权 | 2021-04-21 | 2023-06-30 | G01R31/00(2006.01)I | 陈洪闯;王录国;丁增付 | 北京集佳知识产权代理有限公司; 阳光电源股份有限公司 | 北京集佳知识产权代理有限公司 | 本申请提供一种充电桩及其测试装置、系统和方法,其两个枪座上相同的枪口内侧对应相连,而各端口的外侧分别与相应枪座所接充电枪的对应端口相连,进而实现了两个充电枪之间的对应连接;同时,这两个充电枪中,一个充电枪处于正向输出状态、以作为被测枪来接受测试,而另一个充电枪处于反向变换状态、以作为检测枪来对被测枪进行测试;再通过枪座控制器对两个充电枪之间通信总线上的通信数据进行保存和导出,实现了对于被测枪的测试功能,而且无需现有技术中的外带设备,提高了测试操作的便利性;并且,检测枪能够对其接收到的直流充电电能进行反向变换,使相应电能返回至充电枪的能量来源处,降低了现有技术中进行测试时的能量损耗。
1916 | 一种充电桩及其测试装置、系统和方法 | CN113125889A | 发明专利 | 有效-授权 | 2021-04-21 | 2021-07-16 | G01R31/00(2006.01)I | 陈洪闯;王录国;丁增付 | 北京集佳知识产权代理有限公司; 阳光电源股份有限公司 | 北京集佳知识产权代理有限公司 | 本申请提供一种充电桩及其测试装置、系统和方法,其两个枪座上相同的枪口内侧对应相连,而各端口的外侧分别与相应枪座所接充电枪的对应端口相连,进而实现了两个充电枪之间的对应连接;同时,这两个充电枪中,一个充电枪处于正向输出状态、以作为被测枪来接受测试,而另一个充电枪处于反向变换状态、以作为检测枪来对被测枪进行测试;再通过枪座控制器对两个充电枪之间通信总线上的通信数据进行保存和导出,实现了对于被测枪的测试功能,而且无需现有技术中的外带设备,提高了测试操作的便利性;并且,检测枪能够对其接收到的直流充电电能进行反向变换,使相应电能返回至充电枪的能量来源处,降低了现有技术中进行测试时的能量损耗。
1917 | 水电解制氢装置 | CN215366003U | 实用新型 | 有效-授权 | 2021-04-21 | 2021-12-31 | C25B1/04(2021.01)I;C25B9/60(2021.01)I | 张新建 | 北京集佳知识产权代理有限公司; 阳光电源股份有限公司 | 北京集佳知识产权代理有限公司 | 本实用新型公开了一种水电解制氢装置,包括防护外壳及设置在防护外壳内的电解槽,电解槽上设有供电线缆和管路,供电线缆和管路均与防护外壳外部连接。在本申请提供的水电解制氢装置中,通过在电解槽外侧设置防护外壳,进而避免电解槽的裸露式设计,即此时水电解制氢装置可以安装在室内或室外,进而提高了水电解制氢装置的通用性。
1918 | 一种光伏组件跟踪控制方法及相关装置 | CN113126660A | 发明专利 | 有效-授权 | 2021-04-20 | 2021-07-16 | G05D3/12(2006.01)I | 孙帅;陈鹏 | 北京集佳知识产权代理有限公司; 阳光电源股份有限公司 | 北京集佳知识产权代理有限公司 | 本发明提供了一种光伏组件跟踪控制方法及相关装置,本发明中,基于两种方式确定跟踪轴角度,第二跟踪轴角度基于预设最优发电量规则确定,则使用第二跟踪轴角度有很大概率产生最优发电量,将其与依据气象信息确定的第一跟踪轴角度进行比较,基于两个跟踪轴角度对应的输出电性参数来选择出发电量较优的跟踪轴角度,提高了跟踪轴角度确定的准确度,使得光伏组件跟踪太阳转动的准确度较高,进而提高发电效率。
1919 | 一种光伏组件跟踪控制方法及相关装置 | CN113126660B | 发明授权 | 有效-授权 | 2021-04-20 | 2023-09-29 | G05D3/12(2006.01)I | 孙帅;陈鹏 | 北京集佳知识产权代理有限公司; 阳光电源股份有限公司 | 北京集佳知识产权代理有限公司 | 本发明提供了一种光伏组件跟踪控制方法及相关装置,本发明中,基于两种方式确定跟踪轴角度,第二跟踪轴角度基于预设最优发电量规则确定,则使用第二跟踪轴角度有很大概率产生最优发电量,将其与依据气象信息确定的第一跟踪轴角度进行比较,基于两个跟踪轴角度对应的输出电性参数来选择出发电量较优的跟踪轴角度,提高了跟踪轴角度确定的准确度,使得光伏组件跟踪太阳转动的准确度较高,进而提高发电效率。
1920 | 一种MLPE光伏系统及其MLPE设备检测方法 | CN113131518A | 发明专利 | 有效-授权 | 2021-04-19 | 2021-07-16 | H02J3/38(2006.01)I;H02S50/10(2014.01)I | 杨宇;王新宇;徐君;陈巧地 | 北京集佳知识产权代理有限公司; 阳光电源股份有限公司 | 北京集佳知识产权代理有限公司 | 本申请提供了一种MLPE光伏系统及其MLPE设备检测方法,各MLPE设备的输出端连接至MLPE光伏系统中相应的总线,且各MLPE设备具有自身的定位编号;该方法包括至少执行一次的检测操作,检测操作包括控制相应定位编号的MLPE设备进行运行状态切换,并获取切换前后对应总线的运行特征;判断运行特征的变化是否满足预设变化条件;若否,则判定相应定位编号的MLPE设备状态异常;也即能够主动对MLPE光伏系统中特定编号的MLPE测设备的运行状态进行检测,从而实现对系统中各个MLPE测设备运行状态的检测,无需技术人员对各个MLPE设备实地排查,减少了设备运维检测所需时间,降低了运维排查成本。
1921 | 一种MLPE光伏系统及其MLPE设备检测方法 | CN113131518B | 发明授权 | 有效-授权 | 2021-04-19 | 2022-05-24 | H02J3/38(2006.01)I;H02S50/10(2014.01)I | 杨宇;王新宇;徐君;陈巧地 | 北京集佳知识产权代理有限公司; 阳光电源股份有限公司 | 北京集佳知识产权代理有限公司 | 本申请提供了一种MLPE光伏系统及其MLPE设备检测方法,各MLPE设备的输出端连接至MLPE光伏系统中相应的总线,且各MLPE设备具有自身的定位编号;该方法包括至少执行一次的检测操作,检测操作包括:控制相应定位编号的MLPE设备进行运行状态切换,并获取切换前后对应总线的运行特征;判断运行特征的变化是否满足预设变化条件;若否,则判定相应定位编号的MLPE设备状态异常;也即能够主动对MLPE光伏系统中特定编号的MLPE测设备的运行状态进行检测,从而实现对系统中各个MLPE测设备运行状态的检测,无需技术人员对各个MLPE设备实地排查,减少了设备运维检测所需时间,降低了运维排查成本。
1922 | 一种充电枪及汽车充电装置 | CN214589531U | 实用新型 | 有效-授权 | 2021-04-19 | 2021-11-02 | H01R13/66(2006.01)I;H01R24/00(2011.01)I;B60L53/16(2019.01)I | 李来保;潘子娇;水星锋 | 北京隆源天恒知识产权代理有限公司; 阳光电源股份有限公司 | 北京隆源天恒知识产权代理有限公司 | 本实用新型提供了一种充电枪及汽车充电装置,所述充电枪包括相互连接的枪头本体和枪线,所述枪头本体内设有电性连接的枪头控制器、枪头无线收发器和电子锁,所述枪线包括接地线、直流输出DC+线和直流输出DC‑线,所述直流输出DC+线、直流输出DC‑线与所述控制器电性连接。本实用新型充电枪的枪线减去了大量的线束组合,仅保留接地线、直流输出DC+线和直流输出DC‑线三条线束,其余非功率电路集中在枪头无线收发器中,化繁为简,在不减少枪线功能前提下,降低功率线的电磁干扰影响,提高检测精度,同时极大地减少枪线线束的数量,减小枪线直径,降低枪线故障率以及提高枪线接线效率。
1923 | 门板组件及充电桩 | CN215369483U | 实用新型 | 有效-授权 | 2021-04-19 | 2021-12-31 | E06B3/70(2006.01)I;E06B7/28(2006.01)I;E06B7/14(2006.01)I;B60L53/31(2019.01)I | 周成华;曹亮;张青锋;丁增付 | 深圳市世纪恒程知识产权代理事务所; 阳光电源股份有限公司 | 深圳市世纪恒程知识产权代理事务所 | 本实用新型公开了一种门板组件及充电桩,其中,门板组件包括门体及防护件,门体具有依次连接的第一侧壁、第二侧壁、第三侧壁和第四侧壁,第一侧壁与第三侧壁呈相对设置,第二侧壁与第四侧壁呈相对设置;防护件包覆于第一侧壁、第二侧壁、第三侧壁及第四侧壁上。本实用新型改进了充电桩的门板组件结构,提高了门板组件的整体强度,提升了充电桩的抗撞击能力,同时该充电桩的门板组件也可起到一定的警示作用,以提示此处设有充电桩。
1924 | 散热器 | CN215379577U | 实用新型 | 有效-授权 | 2021-04-19 | 2021-12-31 | H05K7/20(2006.01)I | 李璇;周杰 | 深圳市世纪恒程知识产权代理事务所; 阳光电源股份有限公司 | 深圳市世纪恒程知识产权代理事务所 | 本实用新型公开一种散热器,包括:壳体、送液管以及喷头,所述壳体内设有空腔,且所述壳体的表面开设有连通所述空腔的进液口和出液口;所述送液管设于所述空腔内,所述送液管内设有送液通道,且所述送液通道与所述进液口连通;所述喷头设于所述送液管上,所述喷头内设有喷液腔,且所述喷液腔与所述送液通道连通,所述喷头的表面还开设有连通所述喷液腔的喷射孔,且所述喷射孔朝向所述壳体的内壁。本实用新型技术方案能够利用喷射水流的冲击性,实现快速有效的散热效果,解决传统翅片水冷散热器的散热瓶颈。
1925 | 一种防护组合件及带防护集成电气系统 | CN215187718U | 实用新型 | 有效-授权 | 2021-04-19 | 2021-12-14 | H05K5/02(2006.01)I;F16B5/02(2006.01)I | 葛向文 | 深圳市世纪恒程知识产权代理事务所; 阳光电源股份有限公司 | 深圳市世纪恒程知识产权代理事务所 | 本实用新型公开一种防护组合件及带防护集成电气系统,该防护组合件包括:多个夹紧件和锁紧件,多个所述夹紧件首尾依次拼接并相互围合,多个所述夹紧件围合成的内腔为防护空间;锁紧件,连接相邻两个所述夹紧件相互拼接的端部,以将相邻两个所述夹紧件相互锁紧。本实用新型提出的防护组合件通过多个夹紧件首尾依次拼接相互围合,利用夹紧件能够将相邻两个夹紧件相互锁紧的特点,实现对防护空间的内部进行防护,同时防护组合件结构简洁,装配容易,具有很强的实用价值和市场推广价值。
1926 | 一种光伏系统及其短路保护方法和装置、逆变器 | CN112952745A | 发明专利 | 实审 | 2021-04-16 | 2021-06-11 | H02H3/087(2006.01)I;H02H7/22(2006.01)I;H02H7/26(2006.01)I;H02J3/38(2006.01)I | 曹仁贤;俞雁飞;李晓迅;吴风雷 | 北京集佳知识产权代理有限公司; 阳光电源股份有限公司 | 北京集佳知识产权代理有限公司 | 本申请提供了一种伏系统及其短路保护方法和装置、逆变器,该短路保护方法中,在光伏系统中直流母线发生短路故障时,控制光伏系统中设置于直流母线上的低阻抗支路被触发为低阻抗特性,将直流母线的短路点的能量转移到低阻抗支路,从而避免短路点热积累起火,并且无需进行分断大电流操作,降低硬件成本。
1927 | 一种光伏系统及其短路保护方法 | CN112952742A | 发明专利 | 实审 | 2021-04-16 | 2021-06-11 | H02H3/08(2006.01)I;H02H7/26(2006.01)I;H02J3/38(2006.01)I | 曹仁贤;俞雁飞;李晓迅;吴风雷 | 北京集佳知识产权代理有限公司; 阳光电源股份有限公司 | 北京集佳知识产权代理有限公司 | 本申请提供了一种光伏系统及其短路保护方法,该短路保护方法包括:判断光伏系统的直流母线是否出现短路故障;若直流母线出现短路故障,则控制直流母线前级所连接各DC/DC电路中的至少一个与该直流母线之间实现隔离;也即通过主动隔离至少一个DC/DC电路与直流母线之间的联系的方式来降低光伏组串流向直流母线短路点的能量,从而避免短路点热积累起火、故障扩大,实现对逆变器的保护;同时,该方法通过软件形式即可实现,避免了现有技术中采用硬件方式而带来的成本增加及系统效率降低。
1928 | 机箱及充电桩 | CN113141742A | 发明专利 | 驳回 | 2021-04-16 | 2021-07-20 | H05K5/02(2006.01)I;H01Q1/20(2006.01)I;B60L53/31(2019.01)I | 周成华;曹亮;张青锋;丁增付 | 北京集佳知识产权代理有限公司; 阳光电源股份有限公司 | 北京集佳知识产权代理有限公司 | 本发明公开了一种机箱及充电桩,其中机箱包括机柜外壳及设置在机柜外壳内部的天线,机柜外壳上设有连通机柜外壳内部与机柜外壳外部的开口,开口通过用于供无线信号通过的信号传输板封堵,天线安装在信号传输板上。在本申请提供的机箱中,由于机柜外壳上设有信号传输板,通过将天线放置在机柜外壳内的信号传输板位置,一方面保证了天线的信号,另一方面,将天线挪至机柜外壳内部,避免外界物质碰触天线的情况,因此,本申请提供的机箱提高了天线的使用安全性。
1929 | 一种降低光伏组串并联失配损失的方法及系统 | CN113036807A | 发明专利 | 有效-授权 | 2021-04-16 | 2021-06-25 | H02J3/38(2006.01)I;G05F1/67(2006.01)I;H02S20/30(2014.01)I | 马骏驰;翁捷 | 北京集佳知识产权代理有限公司; 阳光电源股份有限公司 | 北京集佳知识产权代理有限公司 | 本申请公开了一种降低光伏组串并联失配损失的方法及系统,通过较低成本实现了光伏组串并联失配损失的降低。该方法包括获取并联接入同一路MPPT的各个光伏组串的工作电流;确定工作电流最小的光伏组串的实际支架角度和最佳支架角度;所述最佳支架角度是指光伏组串上的太阳辐照量达到最大时对应的支架角度;判断工作电流最小的光伏组串的实际支架角度与最佳支架角度的偏差是否超过阈值,若是,则在保证工作电流最小的光伏组串的工作电流不超过工作电流最大的光伏组串的工作电流的前提下,调节工作电流最小的光伏组串的实际支架角度,以减小其与最佳支架角度的偏差。
1930 | 一种降低光伏组串并联失配损失的方法及系统 | CN113036807B | 发明授权 | 有效-授权 | 2021-04-16 | 2023-08-11 | H02J3/38(2006.01)I;G05F1/67(2006.01)I;H02S20/30(2014.01)I | 马骏驰;翁捷 | 北京集佳知识产权代理有限公司; 阳光电源股份有限公司 | 北京集佳知识产权代理有限公司 | 本申请公开了一种降低光伏组串并联失配损失的方法及系统,通过较低成本实现了光伏组串并联失配损失的降低。该方法包括获取并联接入同一路MPPT的各个光伏组串的工作电流;确定工作电流最小的光伏组串的实际支架角度和最佳支架角度;所述最佳支架角度是指光伏组串上的太阳辐照量达到最大时对应的支架角度;判断工作电流最小的光伏组串的实际支架角度与最佳支架角度的偏差是否超过阈值,若是,则在保证工作电流最小的光伏组串的工作电流不超过工作电流最大的光伏组串的工作电流的前提下,调节工作电流最小的光伏组串的实际支架角度,以减小其与最佳支架角度的偏差。
1931 | 一种集成充电模块和充电桩及其控制方法 | CN112918288A | 发明专利 | 驳回 | 2021-04-16 | 2021-06-08 | B60L53/16(2019.01)I;B60L53/60(2019.01)I;B60L53/22(2019.01)I;B60L53/31(2019.01)I;B60L53/30(2019.01)I | 陈洪闯;王录国;许林冲 | 北京集佳知识产权代理有限公司; 阳光电源股份有限公司 | 北京集佳知识产权代理有限公司 | 摘要本申请提供一种集成充电模块和充电桩及其控制方法,该集成充电模块中,其控制器与通信模块的第一侧通信连接,而通信模块的第二侧包括外部通信端口,用于通过对应充电枪内部的通信线,实现与相应负载的BMS之间的通信连接;也即,该集成充电模块内部集成有BMS通信功能,使控制器可以直接与BMS进行通信,不再需要现有技术中MCU和功率控制单元的复杂转发过程,简化掉了其所在充电桩内的中间环节,节约了成本。
1932 | 一种充电汽车及其车机系统、充电桩及其充电控制方法 | CN113043895A | 发明专利 | 实审 | 2021-04-16 | 2021-06-29 | B60L53/60(2019.01)I;B60L53/65(2019.01)I;B60L53/66(2019.01)I | 王俊 | 北京集佳知识产权代理有限公司; 阳光电源股份有限公司 | 北京集佳知识产权代理有限公司 | 本申请提供了一种充电汽车及其车机系统、充电桩及其充电控制方法,该充电桩上的充电枪中设置有通信线,该充电控制方法包括:由待充电汽车的车机系统通过待充电汽车所接的充电枪中的通信线,获取充电枪及其对应的充电桩的标识信息,以代替现有技术中使用手机APP对充电桩进行扫码的操作过程;然后,通过该车机系统与充电云平台进行数据交互,可以使充电云平台确定待充电汽车与充电桩之间的对应关系;最后,再由该车机系统响应用户请求,通过预设途径下发开枪指令至充电桩,以控制充电桩对待充电汽车进行充电。也即,本申请提供的充电控制方法,基于待充电汽车的车机系统即可实现,无需使用手机APP进行繁琐的操作,使得充电过程更加便捷。
1933 | 机柜和电气设备 | CN215187713U | 实用新型 | 有效-授权 | 2021-04-16 | 2021-12-14 | H05K5/02(2006.01)I;H01M50/244(2021.01)I;H01M50/262(2021.01)I;H01M50/289(2021.01)I | 郑司根;李俊;汪睿;姜子亮 | 北京集佳知识产权代理有限公司; 阳光电源股份有限公司 | 北京集佳知识产权代理有限公司 | 本实用新型公开了一种机柜和电气设备,机柜包括:柜体,设置在柜体内且用于将柜体的腔体分隔为至少两个腔室的分隔装置,与腔室一一对应且能够开闭腔室的柜门;其中,至少一个柜门为第一柜门,至少一个柜门为第二柜门,第一柜门和第二柜门相邻且一一对应,第一柜门能够压设在与其对应的分隔装置上,第二柜门能够压设在第一柜门上,且第二柜门通过锁具和与其对应的分隔装置或柜体连接。上述机柜中,通过锁紧第二柜门的锁具以及第二柜门和第一柜门的配合实现了锁紧第一柜门,即第一柜门上无需设置锁具,有效降低锁具成本,降低了整个机柜的成本;也减小了安装锁具所需的空间,减小了整个机柜的体积。
1934 | 箱体结构及具有其的电池模组 | CN216213824U | 实用新型 | 有效-授权 | 2021-04-16 | 2022-04-05 | H01M50/244(2021.01)I;H01M50/298(2021.01)I;H01M50/258(2021.01)I | 刘渡;高原 | 北京康信知识产权代理有限责任公司; 阳光电源股份有限公司 | 北京康信知识产权代理有限责任公司 | 本实用新型提供了一种箱体结构及具有其的电池模组,箱体结构包括:箱本体,包括主板体和环绕主板体的周侧设置的多个侧板体;箱本体的外表面上设置有凹槽部,用于避让箱本体外侧的线缆,凹槽部设置在任意一个侧板体上。本实用新型的箱体结构解决了现有技术中的电池模组的箱体外需预留出额外空间来容纳线缆的问题。
1935 | 一种光伏调度系统及其功率调度方法 | CN112952920A | 发明专利 | 实审 | 2021-04-15 | 2021-06-11 | H02J3/46(2006.01)I | 孙帅;陈鹏 | 北京集佳知识产权代理有限公司; 阳光电源股份有限公司 | 北京集佳知识产权代理有限公司 | 本申请提供了一种光伏调度系统及其功率调度方法,该方法在接收到功率调度指令之后,依据光伏调度系统中各台逆变器的当前功率以及PV电压的关系,确定光伏调度系统的直流电压工作范围;判断直流电压工作范围与光伏调度系统的直流高压限功率区间之间是否存在交集;若是,则调整光伏调度系统中至少一个目标调度对象的输出功率小于第一预设值,以使其他目标调整对象均工作于非直流高压限功率区间,即本申请能够通过软件算法调整部分目标调整对象输出功率的方式,使得光伏系统中各目标调整对象在调度过程中均工作于非直流高压限功率区间范围,避免了因光伏系统中各逆变器在调度过程中工作于直流高压限功率状态,而导致的无法响应外部调度指令的问题。
1936 | 一种电池模块数量的确定方法及相关装置 | CN113093035A | 发明专利 | 实审 | 2021-04-14 | 2021-07-09 | G01R31/385(2019.01)I;G01R31/00(2006.01)I;H02J7/00(2006.01)I | 马伟;陈飞;邵俊伟 | 北京集佳知识产权代理有限公司; 阳光电源股份有限公司 | 北京集佳知识产权代理有限公司 | 摘要本发明提供了一种电池模块数据的确定方法及相关装置,本发明中,对所述BMU的在线状态进行校验,得到与所述CMU连接的BMU的在线数量,然后将所述在线数量确定为与所述CMU连接的电池模块的初始数量,并校验所述初始数量对应的电池模块总电压,得到校验结果,在所述校验结果为预设校验结果的情况下,将所述初始数量确定为与所述CMU连接的电池模块的实际电池模块数量。即本发明先确定电池模块的初始数量,然后对初始数量进行校验,校验通过后,才确定实际电池模块数量,能够提高确定的电池模块数量的准确度,进而提高CMU对BMU控制的准确度。
1937 | 一种储能电池系统 | CN215119157U | 实用新型 | 有效-授权 | 2021-04-14 | 2021-12-10 | H01M50/50(2021.01)I;H01M10/42(2006.01)I | 杨善明;余生利;陈飞;马伟;李鹏举 | 北京隆源天恒知识产权代理有限公司; 阳光电源股份有限公司 | 北京隆源天恒知识产权代理有限公司 | 本实用新型涉及电池储能技术领域,并提供一种储能电池系统,包括总控制组件、连接装置和电池模组,所述总控制组件包括控制盒,控制盒的竖向侧板上设有第一连接件,所述电池模组的数量大于或等于1,电池模组包括电池盒,电池盒的竖向侧板上设有第二连接件,连接装置包括至少一个连接器,所述第一连接件和所述第二连接件分别与所述连接器适配插接;本实用新型中电池模组通过连接器与总控制组件适配插接,实现将电池模组与总控制组件的快速插接连接,代替现有技术中采取的接线方式,降低人工和安装成本,避免接线错误。
1938 | 一种逆变控制方法及其应用装置 | CN112865575A | 发明专利 | 有效-授权 | 2021-04-13 | 2021-05-28 | H02M7/483(2007.01)I;H02M1/12(2006.01)I | 耿后来;李星;曹梦林;程林 | 北京集佳知识产权代理有限公司; 阳光电源股份有限公司 | 北京集佳知识产权代理有限公司 | 本发明提供的逆变控制方法及其应用装置,应用于光伏技术领域,该方法在获取目标逆变电路的直流母线电压和输出漏电流之后,若根据直流母线电压判定目标逆变电路满足预设调制条件,则根据直流母线电压或输出漏电流调节注入SPWM调制信号中的调制谐波,使得目标逆变电路的电流总谐波失真处于预设范围内,由于在向SPWM调制信号中注入调制谐波时,对直流母线电压和输出漏电流的影响最为明显,本方法将目标逆变电路的直流母线电压和输出电流作为调制谐波控制的参考,根据直流母线电压或输出漏电流调节注入SPWM调制信号中的调制谐波,在不提高母线电容容量的情况下,确保目标逆变电路的电流总谐波失真处于预设范围内,满足应用要求。
1939 | 一种逆变控制方法及其应用装置 | CN112865575B | 发明授权 | 有效-授权 | 2021-04-13 | 2022-05-24 | H02M7/483(2007.01)I;H02M1/12(2006.01)I | 耿后来;李星;曹梦林;程林 | 北京集佳知识产权代理有限公司; 阳光电源股份有限公司 | 北京集佳知识产权代理有限公司 | 本发明提供的逆变控制方法及其应用装置,应用于光伏技术领域,该方法在获取目标逆变电路的直流母线电压和输出漏电流之后,若根据直流母线电压判定目标逆变电路满足预设调制条件,则根据直流母线电压或输出漏电流调节注入SPWM调制信号中的调制谐波,使得目标逆变电路的电流总谐波失真处于预设范围内,由于在向SPWM调制信号中注入调制谐波时,对直流母线电压和输出漏电流的影响最为明显,本方法将目标逆变电路的直流母线电压和输出电流作为调制谐波控制的参考,根据直流母线电压或输出漏电流调节注入SPWM调制信号中的调制谐波,在不提高母线电容容量的情况下,确保目标逆变电路的电流总谐波失真处于预设范围内,满足应用要求。
1940 | 储能变换系统、储能变换系统的控制方法及计算机可读存储介质 | CN112952882A | 发明专利 | 实审 | 2021-04-13 | 2021-06-11 | H02J3/32(2006.01)I;H01M10/615(2014.01)I;H02J7/00(2006.01)I;H02J3/38(2006.01)I | 陈飞;贺伟;杨善明;李鹏举 | 深圳市世纪恒程知识产权代理事务所; 阳光电源股份有限公司 | 深圳市世纪恒程知识产权代理事务所 | 本发明公开一种储能变换系统、储能变换系统的控制方法及计算机可读存储介质,储能变换系统包括:电池储能组件;逆变系统,通过直流母线电与电池储能组件连接;逆变系统,通过直流母线与电池储能组件电连接;加热装置,对应电池储能组件的位置设置,加热装置的供电端与直流母线电连接,加热装置用于在逆变系统的驱动下,对电池储能组件中的电池加热。本发明的加热装置的供电取自逆变系统直流侧母线,不消耗电池系统的能量,也不消耗电网的能量,经济效益更好。
1941 | 三相磁集成结构和电力设备 | CN214588373U | 实用新型 | 有效-授权 | 2021-04-13 | 2021-11-02 | H01F27/25(2006.01)I;H01F27/26(2006.01)I | 吴金龙;黄志锋 | 北京集佳知识产权代理有限公司; 阳光电源股份有限公司 | 北京集佳知识产权代理有限公司 | 本实用新型公开了一种三相磁集成结构,包括上轭、下轭和中柱;中柱为多个,包括三相功率柱和旁路零序柱;三相功率柱外缠绕有绕组,且三相功率柱的两端分别与上轭和下轭相连;其中,旁路零序柱的两端分别连接于上轭的端部和下轭的端部,且旁路零序柱为弧形。本实用新型提供的三相磁集成结构中,旁路零序柱呈弧形,能在制备时仅将带材原料弯成弧形并层叠布置多层即可,无需对原料进行额外裁切,避免原料浪费。本实用新型还公开一种应用上述三相磁集成结构的电力设备,能节约旁路零序柱原料,降低成本。
1942 | 储能模块和储能模块安装系统 | CN214589053U | 实用新型 | 有效-授权 | 2021-04-12 | 2021-11-02 | H01M50/204(2021.01)I;H01M50/244(2021.01)I;H01M50/264(2021.01)I | 郑司根;汪睿;张士礼;李俊 | 北京集佳知识产权代理有限公司; 阳光电源股份有限公司 | 北京集佳知识产权代理有限公司 | 本实用新型公开了一种储能模块,包括模块主体和连接件;模块主体的第一端用于固定于立柱;立柱能装配多个沿竖直方向依次层叠布置的模块主体;连接件固定于模块主体的第二端,并且连接件设置有连接部;其中,每个储能模块中连接件的连接部用于与相邻储能模块中连接件的连接部固定连接。该储能模块中模块主体的第一端能固定于立柱,第二端能通过连接件与相邻储能模块连接,实现利用自身结构搭配立柱进行可靠装载,避免完全依托其他载体,简化载体结构,能节约原料、降低成本。本实用新型还公开一种应用上述储能模块的储能模块安装系统,能节约储能模块的装载成本。
1943 | 一种制氢系统中气液分离一体化装置 | CN215085877U | 实用新型 | 有效-授权 | 2021-04-12 | 2021-12-10 | B01D50/00(2006.01)I;B01D53/00(2006.01)I | 王广玉;于德野;邓成 | 北京品源专利代理有限公司; 阳光电源股份有限公司 | 北京品源专利代理有限公司 | 本实用新型提供了一种制氢系统中气液分离一体化装置,包括筒体,所述的筒体内设置有隔板,所述隔板将筒体内分隔为气碱分离腔室和洗涤腔室。所述洗涤腔室所在筒体顶部设置有冷却器和气水分离器,物料进入筒体依次流经所述的气碱分离腔室、洗涤腔室、冷却器和气水分离器。所述的筒体内设置有贯穿所述隔板的集气管道和溢流管道,所述的集气管道用于将所述气碱分离腔室内的气体导入所述的洗涤腔室内,所述的溢流管道将所述洗涤腔室内液体溢流至所述的气碱分离腔室内。本实用新型所有工序均在一个容器内完成,有效地解决了水电解气液分离容器多、占用空间大、连接管道复杂的问题,可回收水和碱,节约材料成本,减少设备组装工作量。
1944 | 一种充电桩 | CN215360974U | 实用新型 | 有效-授权 | 2021-04-12 | 2021-12-31 | B60L53/31(2019.01)I;H02J7/00(2006.01)I | 曹亮;周成华;张青锋;丁增付 | 北京品源专利代理有限公司; 阳光电源股份有限公司 | 北京品源专利代理有限公司 | 本实用新型涉及配电技术领域,尤其涉及一种充电桩。本实用新型提供的充电桩包括壳体、安装板、进线断路器以及交流接触器,其中,安装板设置在壳体的内部,进线断路器位于壳体内且安装在安装板的一侧面,交流接触器位于壳体内且安装在安装板的另一侧面,交流接触器与进线断路器电连接,使得进线断路器与交流接触器背靠背安装,该布局能够充分利用壳体内部的空间,提高壳体内部的空间利用率,节省壳体的高度以及宽度空间,降低整机材料成本和现场占地及施工等成本,也便于在壳体内部进行接线。
1945 | 功率变换器的散热器、功率变换器及充电桩 | CN215379571U | 实用新型 | 有效-授权 | 2021-04-12 | 2021-12-31 | H05K7/20(2006.01)I;H02M1/00(2007.01)I | 张青锋;曹亮;周成华;闫瑞杨;丁增付 | 北京集佳知识产权代理有限公司; 阳光电源股份有限公司 | 北京集佳知识产权代理有限公司 | 本实用新型公开了一种功率变换器的散热器、功率变换器及充电桩,其中功率变换器的散热器包括散热基板及安装在散热基板上的散热翅片,散热基板上设有用于安装磁性器件的第一器件安装位及用于安装功率管的第二器件安装位。在需要组装功率变换器时,将磁性器件安装在第一器件安装位,将功率管安装在第二器件安装位,然后将散热器安装在箱体预设开口位置。在本申请提供的功率变换器的散热器中,通过将用于安装磁性器件的第一器件安装位及用于安装功率管的第二器件安装位集成在一个散热器上,即安装一个散热器即可实现功率管和磁性器件的安装,进而便于工作人员安装散热器。
1946 | 一种分布式风储电站及其黑启动方法 | CN112952826A | 发明专利 | 实审 | 2021-04-07 | 2021-06-11 | H02J3/00(2006.01)I;H02J3/38(2006.01)I;H02J3/28(2006.01)I | 翁炎;梁信信;刘孟伟;汪令祥 | 阳光电源股份有限公司; 北京集佳知识产权代理有限公司 | 北京集佳知识产权代理有限公司 | 本申请公开了一种分布式风储电站及其黑启动方法,以实现分布式风储电站的黑启动。该分布式风储电站包括n个风储子系统和m个风电子系统,n≥2,m≥0,这n+m个子系统通过独立的变压器接入公共交流母线。该方法包括当分布式风储电站因电网故障而停运时,断开公共交流母线与电网的电气连接以及断开n+m个子系统与公共交流母线的电气连接;控制k1个风储子系统自启动,然后对齐所述k1个风储子系统的相位角,n≥k1≥2;接通所述k1个风储子系统与公共交流母线的电气连接;接通其余n+m‑k1个子系统与公共交流母线的电气连接,然后控制所述n+m‑k1个子系统启动进入PQ模式。
1947 | 连接器 | CN215119262U | 实用新型 | 有效-授权 | 2021-04-07 | 2021-12-10 | H01R4/20(2006.01)I | 刘龙;陈林;李永红 | 深圳市世纪恒程知识产权代理事务所; 阳光电源股份有限公司 | 深圳市世纪恒程知识产权代理事务所 | 本实用新型公开一种连接器,该连接器包括:第一主体和第二主体,所述第一主体上开设有第一管道,且所述第一管道内设有第一插接件,所述第一插接件的一端用于连接第一导线;所述第二主体上开设有第二管道,且所述第二管道内设有第二插接件,所述第二插接件的一端用于连接第二导线;所述第二主体用于与所述第一主体对接,以使所述第二插接件的另一端与所述第一插接件的另一端相互插接;其中,所述第一插接件的材料与所述第一导线的材料相同,且所述第二插接件为过渡性插接件,用以减小所述第一导线和所述第二导线之间的电位差。本实用新型技术方案对具有电位差的两种导线实现过渡性转接,且连接方式简单,拆装方便、操作简易。
1948 | 接线盒和具有其的逆变器 | CN215119984U | 实用新型 | 有效-授权 | 2021-04-07 | 2021-12-10 | H02G3/08(2006.01)I;H02M7/00(2006.01)I | 苏文杰;汪睿 | 北京康信知识产权代理有限责任公司; 阳光电源股份有限公司 | 北京康信知识产权代理有限责任公司 | 本实用新型提供了一种接线盒和具有其的逆变器,接线盒包括:盒体;盒盖;弹性卡扣和用于与弹性卡扣相配合的卡槽;其中,弹性卡扣位于盒体上,卡槽位于盒盖上,或者弹性卡扣位于盒盖上,卡槽位于盒体上,以通过弹性卡扣和卡槽之间的卡接或分离使盒体和盒盖之间连接或分开。本实用新型的接线盒解决了现有技术中的逆变器的侧接线盒的开关方式较为繁琐的问题。
1949 | 一种直流充电桩及充电站 | CN112874363A | 发明专利 | 驳回 | 2021-04-06 | 2021-06-01 | B60L53/31(2019.01)I;B60L53/302(2019.01)I | 张青锋;许林冲;艾朋利;王峰 | 北京集佳知识产权代理有限公司; 阳光电源股份有限公司 | 北京集佳知识产权代理有限公司 | 本发明提供的直流充电桩及充电站,应用于直流充电技术领域,该充电桩包括充电主箱和主箱散热器,充电主箱与主箱散热器相连,充电主箱的功率变换模块设置于主箱箱体内部,并且,主箱箱体设置有连通窗口,功率变换模块通过连通窗口与主箱散热器进行热量交换。本发明提供的直流充电桩,不再将现有技术中的充电模块作为独立器件使用,将功率变换模块直接设置于主箱箱体内部,进而取消模块箱体的设置,同时,取消现有技术中单独为功率变换模块设置的模块散热器,功率变换模块通过主箱散热器散热,减少直流充电桩中散热器的设置数量,进而提高直流充电桩的集成度,有助于降低直流充电桩的设计成本。
1950 | 充电桩及其磁性组件 | CN113096934A | 发明专利 | 有效-授权 | 2021-04-06 | 2021-07-09 | H01F27/24(2006.01)I;H01F27/28(2006.01)I;H01F27/32(2006.01)I;H02J7/00(2006.01)I | 许林冲;庄加才;阳岳丰 | 北京集佳知识产权代理有限公司; 阳光电源股份有限公司 | 北京集佳知识产权代理有限公司 | 摘要本发明公开了一种充电桩及其磁性组件,其中充电桩的磁性组件,设置于散热风道内,包括磁芯、线包组件及灌封于所述线包组件的线包外表面的绝缘层。在本申请提供的充电桩中,由于绝缘层仅灌封于线包组件的线包外表面上,即冷风直接吹向磁芯表面,同时本申请磁性组件进行部分灌封处理,即仅灌封对污染敏感线包部分,而不灌封磁芯,能有效避免由于磁芯被灌封后的散热恶化。由于磁芯未进行灌封,故而磁芯可以直接通风,散热效率更高,可以解决整体灌封磁芯温度高的问题,有效地提高了磁性组件的散热效率。
1951 | 充电桩及其磁性组件 | CN113096934B | 发明授权 | 有效-授权 | 2021-04-06 | 2022-09-13 | H01F27/24(2006.01)I;H01F27/28(2006.01)I;H01F27/32(2006.01)I;H02J7/00(2006.01)I | 许林冲;庄加才;阳岳丰 | 北京集佳知识产权代理有限公司; 阳光电源股份有限公司 | 北京集佳知识产权代理有限公司 | 本发明公开了一种充电桩及其磁性组件,其中充电桩的磁性组件,设置于散热风道内,包括磁芯、线包组件及灌封于所述线包组件的线包外表面的绝缘层。在本申请提供的充电桩中,由于绝缘层仅灌封于线包组件的线包外表面上,即冷风直接吹向磁芯表面,同时本申请磁性组件进行部分灌封处理,即仅灌封对污染敏感线包部分,而不灌封磁芯,能有效避免由于磁芯被灌封后的散热恶化。由于磁芯未进行灌封,故而磁芯可以直接通风,散热效率更高,可以解决整体灌封磁芯温度高的问题,有效地提高了磁性组件的散热效率。
1952 | 一种充电桩 | CN215120184U | 实用新型 | 有效-授权 | 2021-04-06 | 2021-12-10 | H02J7/00(2006.01)I;H05K7/20(2006.01)I;B60L53/31(2019.01)I;B60L53/302(2019.01)I | 张青锋;周成华;曹亮;丁增付 | 北京隆源天恒知识产权代理有限公司; 阳光电源股份有限公司 | 北京隆源天恒知识产权代理有限公司 | 本实用新型涉及充电桩技术领域,具体涉及一种充电桩。本实用新型所述充电桩包括箱体、第一隔板和第一散热元件,箱体包括安装腔室,第一隔板将安装腔室分隔为第一安装腔室和第二安装腔室,第一安装腔室和第二安装腔室连通,第一散热元件安装于第一安装腔室和第二安装腔室的连通处。本实用新型通过第一安装腔室和第二安装腔室的设置,可以对充电桩中的电气元件进行分类安装,避免将发热量较低的和发热量较高的电气元件安装在同一腔室造成的互相干扰,在第一安装腔室和第二安装腔室的连通处设置第一散热元件,实现了第一安装腔室和第二安装腔室之间的空气对流或者热交换,使发热量较高的腔室可以与发热量相对较低的腔室之间的热交换。
1953 | 一种光储系统 | CN215185883U | 实用新型 | 有效-授权 | 2021-04-06 | 2021-12-14 | H02J3/38(2006.01)I;H02J3/32(2006.01)I | 陈长春;丁杰 | 北京集佳知识产权代理有限公司; 阳光电源股份有限公司 | 北京集佳知识产权代理有限公司 | 本实用新型提供一种光储系统,若全部第一DCDC变换器的额定功率之和等于对应逆变器的额定功率,可以在各个第一光伏阵列的全部能量均用于并网的同时,由各个第二光伏阵列提供能量为储能电池充电,进而等效提高了光储系统中整个前级DC/DC变换器的输出功率,以满足后级逆变器和储能电池充电同时满功率运行的需求,避免了系统发电量的损失。
1954 | 带自动对准功能的充电设备及充电系统 | CN216580137U | 实用新型 | 有效-授权 | 2021-04-06 | 2022-05-24 | B60L53/14(2019.01)I;B60L53/16(2019.01)I;B60L53/35(2019.01)I | 张朋;阳岳丰;潘子娇;丁增付 | 深圳市世纪恒程知识产权代理事务所; 阳光电源股份有限公司 | 深圳市世纪恒程知识产权代理事务所 | 本实用新型公开了一种带自动对准功能的充电设备及充电系统,带自动对准功能的充电设备包括充电装置、传送组件和电控组件,充电装置具有与用电设备的充电接口电连接的充电输出端,传送组件与充电装置驱动连接,电控组件分别与充电装置及传送组件电连接。电控组件用于检测用电设备的充电接口的位置,并根据检测到的用电设备的充电接口的位置,控制传送组件驱动充电装置移动至用电设备,以使充电装置的充电输出端与用电设备的充电接口电连接,并控制充电装置给用电设备充电。从而实现充电设备对用电设备自动充电,降低充电设备的使用损耗。
1955 | 储能系统的热管理方法、控制器及储能系统 | CN113097597B | 发明授权 | 有效-授权 | 2021-04-02 | 2023-02-03 | H01M10/613(2014.01)I;H01M10/63(2014.01)I;H01M10/633(2014.01)I;H01M10/6567(2014.01)I | 刘洋;曹伟 | 北京集佳知识产权代理有限公司; 阳光电源股份有限公司 | 北京集佳知识产权代理有限公司 | 本申请提供了储能系统的热管理方法、控制器及储能系统,该方法获取电池系统的电池参数,进一步根据获得的电池参数确定温度调节系统的温度调节策略,并触发温度调节系统执行确定的温度调节策略以调整电池系统的温度。该方案应用于系统级控制器中,系统级控制器与温度调节系统实现联动控制和协调控制,系统级控制器根据电池系统的电池参数确定温度调节系统的温度调节策略,进而控制温度调节系统执行该温度调节策略,最终实现温度调节系统根据电池参数调节电池系统的温度,因此,该方案实现了提高了电池系统的温度调节精度。
1956 | 储能系统的热管理方法、控制器及储能系统 | CN113097597A | 发明专利 | 有效-授权 | 2021-04-02 | 2021-07-09 | H01M10/613(2014.01)I;H01M10/63(2014.01)I;H01M10/633(2014.01)I;H01M10/6567(2014.01)I | 刘洋;曹伟 | 北京集佳知识产权代理有限公司; 阳光电源股份有限公司 | 北京集佳知识产权代理有限公司 | 摘要本申请提供了储能系统的热管理方法、控制器及储能系统,该方法获取电池系统的电池参数,进一步根据获得的电池参数确定温度调节系统的温度调节策略,并触发温度调节系统执行确定的温度调节策略以调整电池系统的温度。该方案应用于系统级控制器中,系统级控制器与温度调节系统实现联动控制和协调控制,系统级控制器根据电池系统的电池参数确定温度调节系统的温度调节策略,进而控制温度调节系统执行该温度调节策略,最终实现温度调节系统根据电池参数调节电池系统的温度,因此,该方案实现了提高了电池系统的温度调节精度。
1957 | 基于光伏组件的逆跟踪方法、控制器及光伏跟踪系统 | CN113093813B | 发明授权 | 有效-授权 | 2021-04-02 | 2023-09-29 | G05D3/12(2006.01)I | 胡琼;翁捷;王平玉;崔鑫 | 北京集佳知识产权代理有限公司; 阳光电源股份有限公司 | 北京集佳知识产权代理有限公司 | 本发明公开了一种基于光伏组件的逆跟踪方法、控制器及光伏跟踪系统,在当前时刻为晴天时确定当前排光伏阵列的下一排光伏阵列在当前时刻的发电功率梯度值,当该发电功率梯度值大于与当前时刻为相同时刻的晴天辐射基准梯度值时,确定在当前时刻当前排光伏阵列对下一排光伏阵列存在阴影遮挡,基于当前排光伏阵列的逆跟踪角度和预设角度调整幅度得到目标逆跟踪角度以对当前排光伏阵列进行逆跟踪控制。本发明在通过将晴天当前时刻的发电功率梯度值与相同时刻的晴天辐射基准梯度值进行比较来判定逆跟踪时段的阴影遮挡情况,并在确定存在阴影遮挡时实现对当前排光伏阵列逆跟踪角度的自适应调整,避免光伏阵列间出现阴影遮挡情况,达到最大发电效益。
1958 | 基于光伏组件的逆跟踪方法、控制器及光伏跟踪系统 | CN113093813A | 发明专利 | 有效-授权 | 2021-04-02 | 2021-07-09 | G05D3/12(2006.01)I | 胡琼;翁捷;王平玉;崔鑫 | 北京集佳知识产权代理有限公司; 阳光电源股份有限公司 | 北京集佳知识产权代理有限公司 | 摘要本发明公开了一种基于光伏组件的逆跟踪方法、控制器及光伏跟踪系统,在当前时刻为晴天时确定当前排光伏阵列的下一排光伏阵列在当前时刻的发电功率梯度值,当该发电功率梯度值大于与当前时刻为相同时刻的晴天辐射基准梯度值时,确定在当前时刻当前排光伏阵列对下一排光伏阵列存在阴影遮挡,基于当前排光伏阵列的逆跟踪角度和预设角度调整幅度得到目标逆跟踪角度以对当前排光伏阵列进行逆跟踪控制。本发明在通过将晴天当前时刻的发电功率梯度值与相同时刻的晴天辐射基准梯度值进行比较来判定逆跟踪时段的阴影遮挡情况,并在确定存在阴影遮挡时实现对当前排光伏阵列逆跟踪角度的自适应调整,避免光伏阵列间出现阴影遮挡情况,达到最大发电效益。
1959 | 环境试验箱故障预测方法、装置、计算机设备及存储介质 | CN112966879A | 发明专利 | 实审 | 2021-04-02 | 2021-06-15 | G06Q10/04(2012.01)I;G06Q10/00(2012.01)I;G06N3/08(2006.01)I;G06N5/00(2006.01)I;G06N20/10(2019.01)I;G06N20/20(2019.01)I;G06K9/62(2006.01)I | 王平玉;宋诗 | 北京品源专利代理有限公司; 阳光电源股份有限公司 | 北京品源专利代理有限公司 | 本发明公开了一种环境试验箱故障预测方法、装置、计算机设备及存储介质,该方法包括:获取试验箱运行的历史参量数据,历史参量数据包括自变量数据和因变量数据;对因变量数据进行故障类型关联处理,确定有效故障类型;对历史参量数据进行数据处理,数据处理包括异常数据处理和/或样本数据平衡化处理,确定标准样本参量数据;根据有效故障类型及标准样本参量数据对预设算法模型进行训练,确定故障预测模型;获取试验箱的实时监测自变量数据;根据故障预测模型和实时监测自变量数据确定故障预测结果。本发明通过优化故障预测模型对试验箱故障进行有效的分析与预测,智能化程度高,故障预测精度高。
1960 | 一种电弧检测传感器及电弧检测电路 | CN215375643U | 实用新型 | 有效-授权 | 2021-04-02 | 2021-12-31 | G01R31/12(2006.01)I | 侯鹏;薛丽英 | 北京集佳知识产权代理有限公司; 阳光电源股份有限公司 | 北京集佳知识产权代理有限公司 | 本实用新型提供一种电弧检测传感器及电弧检测电路,该电弧检测传感器的封装外壳内同时设置有直流电流传感器和拉弧互感器;待检测电流流经的线缆同时穿过直流电流传感器的磁芯和拉弧互感器的磁芯,而且,直流电流传感器的输出端输出电流测量信号,拉弧互感器的输出端输出高频电流检测信号;也即,两者相互独立工作,避免了现有技术中霍尔电流传感器的误差对电弧检测结果的影响,同时还避免了霍尔电流传感器失效时交直流采样同步失效的问题,相对于现有技术提高了电弧检测的可靠性。并且,集成设置还能够减小占用面积,降低系统成本。另外,采用互感器采样交流信号,还进一步提升了电弧检测的采样精度。
1961 | 一种电池模块的导轨、一种电池架和一种储能系统 | CN215377574U | 实用新型 | 有效-授权 | 2021-04-02 | 2021-12-31 | H01M50/244(2021.01)I;H01M50/258(2021.01)I | 郑司根;高原 | 北京集佳知识产权代理有限公司; 阳光电源股份有限公司 | 北京集佳知识产权代理有限公司 | 本实用新型公开了一种电池模块的导轨,用于安装于电池架的外部框架;该导轨包括导轨本体,导轨本体设有定位槽,定位槽用于与外部框架的定位杆配合;定位槽的第一端延伸至导轨本体的边沿并开口,开口用于使上述定位杆滑入该定位槽。该导轨中导轨本体设有定位槽,能与电池架中外部框架的定位杆配合实现精准定位,避免在安装时由工人手持该导轨进行定位,减少所需装配工人人数,节省人力。本实用新型还公开一种应用上述导轨的电池架,能在组装时节省人力。本实用新型还公开一种应用上述电池架的储能系统。
1962 | 铜排散热件和电气设备 | CN214592600U | 实用新型 | 有效-授权 | 2021-04-02 | 2021-11-02 | H05K7/20(2006.01)I | 沈展良;陈鹏 | 北京集佳知识产权代理有限公司; 阳光电源股份有限公司 | 北京集佳知识产权代理有限公司 | 本实用新型公开了一种铜排散热件,包括散热本体,散热件本体具有散热流道,且散热流道内设有换热介质;其中,散热本体的至少部分能够贴合于铜排。该铜排散热件在应用时,处于散热流道中的换热介质能获取铜排的热量并散失,避免铜排因温度过高而危害电气设备安全运行。本实用新型还提供一种应用上述铜排散热件的电气设备,安全性好。
1963 | 箱体结构 | CN215121415U | 实用新型 | 有效-授权 | 2021-04-02 | 2021-12-10 | H05K5/02(2006.01)I;H05K5/03(2006.01)I;H05K7/14(2006.01)I | 陶高周;杨善文;时晓蕾 | 深圳市世纪恒程知识产权代理事务所; 阳光电源股份有限公司 | 深圳市世纪恒程知识产权代理事务所 | 本实用新型公开一种箱体结构,该箱体结构包括箱体和箱盖。所述箱体设有第一卡接结构,所述箱盖设有与所述第一卡接结构对应卡接的第二卡接结构,以使所述箱盖能够卡接安装于所述箱体上。所述第一卡接结构和所述第二卡接结构的其中一者包括卡接槽和设于所述卡接槽内的卡紧结构,另一者插入所述卡接槽内,并与所述卡紧结构弹性卡接。本实用新型箱体结构可解决现有的一些箱体结构中,其箱盖的拆装不够方便的技术问题。
1964 | 一种功率变换电路板 | CN215871998U | 实用新型 | 有效-授权 | 2021-03-31 | 2022-02-18 | H05K1/14(2006.01)I;H05K3/46(2006.01)I;H02M7/00(2006.01)I;H02M1/44(2007.01)I | 张华丽;廖永峰 | 北京集佳知识产权代理有限公司; 阳光电源股份有限公司 | 北京集佳知识产权代理有限公司 | 本申请提供了一种功率变换电路板,包括:至少一层独立器件板和至少一层主功率板;各层之间为上下叠层或错层分布,且通过具有带载能力的连接元件实现电连接;也即,将现有技术中全部平铺在一个水平面上的布局方案调整为多层叠放的布局方案,进而,在减小电路板总的布局面积的同时,还能够减小其功率环路面积,从而减少功率变换器的损耗、提高功率变换器的抗电磁干扰能力、减小寄生电感的产生及降低震荡幅度。
1965 | 助爬机构、风电系统和多能互补能源站 | CN215854963U | 实用新型 | 有效-授权 | 2021-03-31 | 2022-02-18 | B66F11/00(2006.01)I;B66F13/00(2006.01)I;H02J15/00(2006.01)I | 金传山;孙标;周猛 | 北京集佳知识产权代理有限公司; 阳光电源股份有限公司 | 北京集佳知识产权代理有限公司 | 本实用新型公开了一种助爬机构,包括用于风电系统中风电塔筒的助爬装置;所述助爬装置的驱动电机与所述风电系统的储能装置电连接,并且上述驱动电机由所述储能装置提供电能。上述助爬机构中,助爬装置由风电系统的储能装置供电,无需额外配置电池并节省风电塔筒的内部空间,对风电系统的各设备布置于风电塔筒内部提供便利。本实用新型还提供一种风电系统,其储能装置能向助爬装置提供电源,无需额外配置向助爬装置的驱动电机供电的电池,节省风电塔筒内空间,便于风电系统的其他设备布置于风电塔筒内,另外储能装置还能向风电塔筒内其他用电设备供电,减少设备用电成本。本实用新型还提供一种多能互补能源站。
1966 | 一种双馈风力发电系统和双馈变流器及其控制方法 | CN112821459A | 发明专利 | 实审 | 2021-03-29 | 2021-05-18 | H02J3/38(2006.01)I | 杨辉;张立平;吴玉杨;孟祥志 | 北京集佳知识产权代理有限公司; 阳光电源股份有限公司 | 北京集佳知识产权代理有限公司 | \N本发明提供一种双馈风力发电系统和双馈变流器及其控制方法,该双馈变流器中,其框架断路器的第一侧用于连接电网,而第二侧通过定子接触器连接电机的定子绕组的同时,直接依次通过网侧变流器、直流母线和机侧变流器连接电机的转子绕组,省略了现有技术中的网侧接触器,降低了成本;并且,其缓起支路取电于框架断路器的第一侧,进而在双馈变流器初次启机时为直流母线进行预充电,确保了无网侧接触器时直流母线预充电的功能保留。
1967 | 液冷散热装置及功率模块 | CN113079678A | 发明专利 | 驳回 | 2021-03-29 | 2021-07-06 | H05K7/20(2006.01)I | 曹仁贤;黄楠 | 北京集佳知识产权代理有限公司; 阳光电源股份有限公司 | 北京集佳知识产权代理有限公司 | 本发明公开了一种液冷散热装置及功率模块,其中,液冷散热装置包括机壳及设置在机壳内部的流道,机壳内设有用于安装发热器件的器件安装位,器件安装位包括第一安装位和第二安装位,第一安装位设置在流道的第一壁面,第二安装位设置于流道的第二壁面。在本申请提供的液冷散热装置中,器件安装位包括第一安装位和第二安装位,第一安装位设置在流道的第一壁面,第二安装位设置于流道的第二壁面,可以将发热器件安装在第一安装位和第二安装位,进而便于发热器件热量尽快与冷却液热交换,进而提高了液冷散热装置的散热效率。
1968 | 充电桩设备及其散热器 | CN113071351A | 发明专利 | 驳回 | 2021-03-29 | 2021-07-06 | B60L53/302(2019.01)I;B60L53/31(2019.01)I | 艾朋利;陶高周;张青锋;周杰;许林冲 | 北京集佳知识产权代理有限公司; 阳光电源股份有限公司 | 北京集佳知识产权代理有限公司 | 摘要本发明公开了一种充电桩设备及其散热器,其中散热器包括密封箱体、吸热齿、散热齿及安装在密封箱体上的导热基板。吸热齿位于密封箱体内部,散热齿位于密封箱体外部,导热基板用于将吸热齿热量传递至散热齿位置。在本申请提供的散热器中,通过将在密封箱内设置能够将热量传递至导热基板的吸热齿,进而将密封箱体内的热量尽快通过导热基板传递至散热齿,发热器件安装位置并不受散热器具体结构影响,提高了散热器的通用性。
1969 | 光伏清扫装置的状态检测方法、控制器及光伏清扫装置 | CN113037205B | 发明授权 | 有效-授权 | 2021-03-29 | 2022-11-15 | B08B11/04(2006.01)I;H02S40/10(2014.01)I;H02S50/00(2014.01)I | 翟寄文;赵为 | 北京集佳知识产权代理有限公司; 阳光电源股份有限公司 | 北京集佳知识产权代理有限公司 | 本发明公开了一种光伏清扫装置的状态检测方法、控制器及光伏清扫装置,行驶轮通过可活动悬挂部件安装在光伏清扫装置上能够在预设范围内移动,光伏清扫装置包括至少两个测距传感器且其中两个固定安装在光伏清扫装置的同一边,获取目标测距传感器测得的自身位置与目标行驶轮的初始位置之间的初始直线距离,以及自身位置与目标行驶轮的当前移动位置之间的目标直线距离,当目标直线距离不等于初始直线距离时确定光伏清扫装置发生倾斜或遇到障碍物。因此确定目标行驶轮是否发生偏移即可确定光伏清扫装置是否发生倾斜或遇到障碍物,测距传感器不受光伏电池板倾斜角的影响,因此可提高状态检测结果的准确性。
1970 | 光伏清扫装置的状态检测方法、控制器及光伏清扫装置 | CN113037205A | 发明专利 | 有效-授权 | 2021-03-29 | 2021-06-25 | B08B11/04(2006.01)I;H02S40/10(2014.01)I;H02S50/00(2014.01)I | 翟寄文;赵为 | 北京集佳知识产权代理有限公司; 阳光电源股份有限公司 | 北京集佳知识产权代理有限公司 | 本发明公开了一种光伏清扫装置的状态检测方法、控制器及光伏清扫装置,行驶轮通过可活动悬挂部件安装在光伏清扫装置上能够在预设范围内移动,光伏清扫装置包括至少两个测距传感器且其中两个固定安装在光伏清扫装置的同一边,获取目标测距传感器测得的自身位置与目标行驶轮的初始位置之间的初始直线距离,以及自身位置与目标行驶轮的当前移动位置之间的目标直线距离,当目标直线距离不等于初始直线距离时确定光伏清扫装置发生倾斜或遇到障碍物。因此确定目标行驶轮是否发生偏移即可确定光伏清扫装置是否发生倾斜或遇到障碍物,测距传感器不受光伏电池板倾斜角的影响,因此可提高状态检测结果的准确性。
1971 | 一种接触器的故障状态检测方法及装置 | CN113075540A | 发明专利 | 实审 | 2021-03-29 | 2021-07-06 | G01R31/327(2006.01)I;G01R19/00(2006.01)I | 魏晓辉;刘孟伟;张立平 | 北京集佳知识产权代理有限公司; 阳光电源股份有限公司 | 北京集佳知识产权代理有限公司 | 本发明提供一种接触器的故障状态检测方法及装置,在接触器根据接收到的控制指令控制自身的主触点动作之后,分别对该主触点的输入输出电压和主触点的电流表征参数进行检测,得到二者相应的检测结果,然后对检测结果进行分析处理,以确定接触器的故障状态;也即,相对于现有技术中仅对辅助触点状态进行单一检测的方法,本发明采用对输入输出电压以及电流表征参数的双参数检测,对接触器故障状态的判断更加准确,进而解决了现有技术中因辅助触点器件故障而导致误停机的问题。
1972 | 一种光伏快速关断系统及其控制方法 | CN112821866A | 发明专利 | 有效-授权 | 2021-03-29 | 2021-05-18 | H02S50/00(2014.01)I;H02J3/38(2006.01)I | 陈巧地;杨宇;徐君 | 北京集佳知识产权代理有限公司; 阳光电源股份有限公司 | 北京集佳知识产权代理有限公司 | \N本发明提供一种光伏快速关断系统及其控制方法,在逆变系统判定光伏快速关断系统不需要进入预设安全状态时,并不直接对其直流总线施加电信号扰动,而是先判断其直流总线上的电流或功率是否超过相应预设阈值;若存在电流或功率超过相应预设阈值的直流总线,则停止施加电信号扰动至相应直流总线;然后该光伏快速关断系统的各关断器分别检测自身的电参数,并根据电参数判定自身所接直流总线的电信满足预设条件时,进入或维持开通状态。本控制方法,并不是无差别的对直流总线施加扰动,尤其是在直流总线上电流或功率超过相应阈值时,并不施加扰动;因此,相比现有技术中的无差别持续扰动,本控制方法能够避免系统发电量的降低,提高系统效率。
1973 | 一种光伏快速关断系统及其控制方法 | CN112821866B | 发明授权 | 有效-授权 | 2021-03-29 | 2022-07-12 | H02S50/00(2014.01)I;H02J3/38(2006.01)I | 陈巧地;杨宇;徐君 | 北京集佳知识产权代理有限公司; 阳光电源股份有限公司 | 北京集佳知识产权代理有限公司 | 本发明提供一种光伏快速关断系统及其控制方法,在逆变系统判定光伏快速关断系统不需要进入预设安全状态时,并不直接对其直流总线施加电信号扰动,而是先判断其直流总线上的电流或功率是否超过相应预设阈值;若存在电流或功率超过相应预设阈值的直流总线,则停止施加电信号扰动至相应直流总线;然后该光伏快速关断系统的各关断器分别检测自身的电参数,并根据电参数判定自身所接直流总线的电信满足预设条件时,进入或维持开通状态。本控制方法,并不是无差别的对直流总线施加扰动,尤其是在直流总线上电流或功率超过相应阈值时,并不施加扰动;因此,相比现有技术中的无差别持续扰动,本控制方法能够避免系统发电量的降低,提高系统效率。
1974 | 通风窗和电器设备 | CN214592328U | 实用新型 | 有效-授权 | 2021-03-29 | 2021-11-02 | H05K5/02(2006.01)I;H05K7/20(2006.01)I;H02S40/32(2014.01)I;B01D46/10(2006.01)I;B01D46/30(2006.01)I;B01D53/26(2006.01)I | 吴飞;王晓虎;李久成 | 深圳市世纪恒程知识产权代理事务所; 阳光电源股份有限公司 | 深圳市世纪恒程知识产权代理事务所 | 本实用新型公开一种通风窗和电器设备,该通风窗包括挡水面板、丝网组件和挡水片,挡水面板上设置有通风口,丝网组件设置于挡水面板的内侧,丝网组件正对于挡水面板,挡水片设置于丝网组件上,挡水片在挡水面板上的正投影位于丝网组件在挡水面板上的正投影内。本实用新型技术方案从挡水面板的通风口进入挡水面板内侧的空气,会先经过挡水面板阻隔进行挡水,然后再经过丝网组件和挡水片,从而通过挡水面板和挡水片的双重除水,提高防水等级;丝网组件对杂物的过滤作用,又可以提高防尘等级;由于丝网网孔的孔径较大,不容易被杂物堵塞,而且通风面积更大,从而提高了散热效率。
1975 | 储能电芯单元、储能电池装置和储能电站 | CN215119067U | 实用新型 | 有效-授权 | 2021-03-29 | 2021-12-10 | H01M50/204(2021.01)I;H01M50/251(2021.01)I;H01M50/51(2021.01)I | 周俭节;余生利;许二超 | 北京集佳知识产权代理有限公司; 阳光电源股份有限公司 | 北京集佳知识产权代理有限公司 | 本实用新型公开了一种储能电芯单元,包括封装壳和单体刀片电池元件;封装壳内设有多个沿竖直方向依次排布的容置仓;单体刀片电池元件为多个,并且单体刀片电池元件布置在容置仓内;每个容置仓内分别设有预设数量的单体刀片电池元件;封装壳中所有单体刀片电池元件经串并联后由封装壳的接口引出电极。该储能电芯单元不会在应用中出现下层单体刀片电池元件承受上层单体刀片电池元件重量而发生损坏的情况,提高可靠性。本实用新型还公开一种应用上述储能电芯单元的储能电池装置以及一种应用该储能电池装置的储能电站。
1976 | 一种车载充电机及其交流侧绝缘检测电路及方法 | CN113075457A | 发明专利 | 实审 | 2021-03-26 | 2021-07-06 | G01R27/02(2006.01)I | 曹仁贤;王腾飞;徐君 | 北京集佳知识产权代理有限公司; 阳光电源股份有限公司 | 北京集佳知识产权代理有限公司 | 摘要本发明提供一种车载充电机及其交流侧绝缘检测电路及方法,在车载充电机反向输出时,采集其交流侧两极在理想中点处分压和车身处分压,并确定二者之间的相对差值;然后对该相对差值中的交流分量幅值进行判断,若其大于预设阈值,则判定该车载充电机交流侧的绝缘阻抗异常;相对于现有技术采用检测具体阻抗值的方案,本发明提供的车载充电机的交流侧绝缘检测方法,仅需要对车载充电机的交流侧两极在理想中点处分压和车身处分压的压差进行比较判断,即可确定交流侧的绝缘阻抗是否异常,设置的电路结构比较简单,减小了系统成本。
1977 | 通风灭火控制系统、通风方法、灭火方法及储能设备 | CN112972943A | 发明专利 | 有效-授权 | 2021-03-26 | 2021-06-18 | A62C3/16(2006.01)I;A62C37/00(2006.01)I | 吴飞;吴晓磊;蔡兴龙;范楠 | 北京品源专利代理有限公司; 阳光电源股份有限公司 | 北京品源专利代理有限公司 | 摘要本发明公开了一种通风灭火控制系统、通风方法、灭火方法及储能设备,该控制系统包括:探测模块,用于获取环境检测参数,根据环境检测参数输出第一通风控制信号,并将环境检测参数传输至本地控制模块及远端管理模块,环境检测参数包括预设气体参数及火灾探测参数;本地控制模块,用于根据预设气体参数生成第二通风控制信号,并根据火灾探测参数生成第一灭火控制信号;远端管理模块,用于根据火灾探测参数生成第二灭火控制信号;通风模块,用于根据第一通风控制信号或第二通风控制信号执行通风动作;灭火模块,用于根据第一灭火控制信号或第二灭火控制信号执行灭火动作。本发明通过互为冗余的软硬件控制系统实现通风及灭火,提高动作可靠性。
1978 | 通风灭火控制系统、通风方法、灭火方法及储能设备 | CN112972943B | 发明授权 | 有效-授权 | 2021-03-26 | 2022-11-15 | A62C3/16(2006.01)I;A62C37/00(2006.01)I | 吴飞;吴晓磊;蔡兴龙;范楠 | 北京品源专利代理有限公司; 阳光电源股份有限公司 | 北京品源专利代理有限公司 | 本发明公开了一种通风灭火控制系统、通风方法、灭火方法及储能设备,该控制系统包括:探测模块,用于获取环境检测参数,根据环境检测参数输出第一通风控制信号,并将环境检测参数传输至本地控制模块及远端管理模块,环境检测参数包括预设气体参数及火灾探测参数;本地控制模块,用于根据预设气体参数生成第二通风控制信号,并根据火灾探测参数生成第一灭火控制信号;远端管理模块,用于根据火灾探测参数生成第二灭火控制信号;通风模块,用于根据第一通风控制信号或第二通风控制信号执行通风动作;灭火模块,用于根据第一灭火控制信号或第二灭火控制信号执行灭火动作。本发明通过互为冗余的软硬件控制系统实现通风及灭火,提高动作可靠性。
1979 | 一种膜电极制备装置及其控制方法 | CN113097547B | 发明授权 | 有效-授权 | 2021-03-26 | 2022-09-13 | H01M8/1004(2016.01)I;H01M4/88(2006.01)I | 涂毛毛;张娜;刘永浩 | 深圳市世纪恒程知识产权代理事务所; 阳光电源股份有限公司 | 深圳市世纪恒程知识产权代理事务所 | 本发明公开一种膜电极制备装置及其控制方法,其中,该膜电极制备装置包括机台、第一冷却板和第二冷却板,所述机台具有台面;所述第一冷却板和所述第二冷却板均安装于所述台面,所述第一冷却板相对于所述第二冷却板可移动,以将膜电极夹持于所述第一冷却板和所述第二冷却板之间。本发明技术方案提高了膜电极的冷却速度。
1980 | 一种膜电极制备装置及其控制方法 | CN113097547A | 发明专利 | 有效-授权 | 2021-03-26 | 2021-07-09 | H01M8/1004(2016.01)I;H01M4/88(2006.01)I | 涂毛毛;张娜;刘永浩 | 深圳市世纪恒程知识产权代理事务所; 阳光电源股份有限公司 | 深圳市世纪恒程知识产权代理事务所 | 摘要本发明公开一种膜电极制备装置及其控制方法,其中,该膜电极制备装置包括机台、第一冷却板和第二冷却板,所述机台具有台面;所述第一冷却板和所述第二冷却板均安装于所述台面,所述第一冷却板相对于所述第二冷却板可移动,以将膜电极夹持于所述第一冷却板和所述第二冷却板之间。本发明技术方案提高了膜电极的冷却速度。
1981 | 充电桩 | CN306695229S | 外观设计 | 有效-授权 | 2021-03-26 | 2021-07-20 | 13-02(13) | 刘永进;甄远路;汪睿 | 北京集佳知识产权代理有限公司; 阳光电源股份有限公司 | 北京集佳知识产权代理有限公司 | 1.本外观设计产品的名称:充电桩。2.本外观设计产品的用途:用于充电桩,可供车辆充电。3.本外观设计产品的设计要点:在于形状。4.最能表明设计要点的图片或照片:立体图。
1982 | 一种充电设备的预约提示方法、装置及存储介质 | CN113159351A | 发明专利 | 实审 | 2021-03-25 | 2021-07-23 | G06Q10/02(2012.01)I;G06Q10/06(2012.01)I;G06Q50/06(2012.01)I | 张贤磊;赵为 | 阳光电源股份有限公司; 北京隆源天恒知识产权代理事务所(普通合伙) | 北京隆源天恒知识产权代理事务所(普通合伙) | 本发明提供了一种充电设备的预约提示方法、装置及存储介质,所述方法包括:获取用户终端的用户地址信息;获取待评估充电设备的设备地址信息;根据所述用户地址信息和所述设备地址信息,确定所述用户终端到达所述待评估充电设备所需的预估时间;当所述预估时间大于所述待评估充电设备的预约保留时长时,将所述待评估充电设备标记为所述用户终端的风险充电设备,向所述用户终端以第一预设方式输出所述待评估充电设备为风险充电设备的提示。本发明可降低用户选择距离过远的充电设备的可能性,降低用户无法及时在预约取消之前到达待评估充电设备的概率,使用户可及时使用充电设备,提高充电设备的使用率。
1983 | 一种充电设备的维护方法、装置及存储介质 | CN113159335A | 发明专利 | 有效-授权 | 2021-03-25 | 2021-07-23 | G06F17/00(2019.01)I;G06Q10/00(2023.01)I;G06Q10/06(2023.01)I | 赵为;张贤磊 | 北京隆源天恒知识产权代理有限公司; 阳光电源股份有限公司 | 北京隆源天恒知识产权代理有限公司 | 本发明提供了一种充电设备的维护方法、装置及存储介质,所述方法包括:获取充电设备上报的故障码;根据所述故障码确定发生故障的目标零部件;确定所述目标零部件所属的部件类型,根据所述部件类型确定目标维修人员类型;将所述目标零部件对应的故障维修数据推送给所述目标维修人员类型的维修人员。本发明可针对发生故障的零部件,精准分配合适的维修人员,提高充电设备的维修效率,进而提高充电设备的使用率。
1984 | 一种充电设备的维护方法、装置及存储介质 | CN113159335B | 发明授权 | 有效-授权 | 2021-03-25 | 2023-04-11 | G06F17/00(2019.01)I;G06Q10/00(2023.01)I;G06Q10/06(2023.01)I | 赵为;张贤磊 | 北京隆源天恒知识产权代理有限公司; 阳光电源股份有限公司 | 北京隆源天恒知识产权代理有限公司 | 本发明提供了一种充电设备的维护方法、装置及存储介质,所述方法包括获取充电设备上报的故障码;根据所述故障码确定发生故障的目标零部件;确定所述目标零部件所属的部件类型,根据所述部件类型确定目标维修人员类型;将所述目标零部件对应的故障维修数据推送给所述目标维修人员类型的维修人员。本发明可针对发生故障的零部件,精准分配合适的维修人员,提高充电设备的维修效率,进而提高充电设备的使用率。
1985 | 一种逆变器及具有其的集成平台 | CN214592323U | 实用新型 | 有效-授权 | 2021-03-25 | 2021-11-02 | H05K5/02(2006.01)I;H05K7/20(2006.01)I | 王晓虎;朱其姚;张献伟;谭均 | 北京隆源天恒知识产权代理有限公司; 阳光电源股份有限公司 | 北京隆源天恒知识产权代理有限公司 | 本实用新型提供了一种逆变器及具有其的集成平台,所述逆变器包括具有柜门的机柜、设置在所述机柜内的逆变器本体和设置在所述机柜外部的热交换器,且所述逆变器本体具有交流侧,所述柜门位于所述逆变器本体的所述交流侧或所述交流侧的背侧。本实用新型通过将热交换器设置在逆变器本体的交流侧或交流侧的背侧,以保证逆变器在进行集成设计时,整个逆变器都能够位于箱体内,降低逆变器集成设计时的难度和成本。
1986 | 充电装置 | CN306695223S | 外观设计 | 有效-授权 | 2021-03-25 | 2021-07-20 | 13-02(13) | 李磊;汪睿;陶高周 | 北京集佳知识产权代理有限公司; 阳光电源股份有限公司 | 北京集佳知识产权代理有限公司 | 1.本外观设计产品的名称:充电装置。2.本外观设计产品的用途:用于直流快速充电的装置。3.本外观设计产品的设计要点:在于形状。4.最能表明设计要点的图片或照片:立体图。
1987 | 一种电池模组包装箱 | CN215362925U | 实用新型 | 有效-授权 | 2021-03-24 | 2021-12-31 | B65D85/88(2006.01)I;B65D25/02(2006.01)I | 杨浩;窦鸿胜;许二超 | 北京品源专利代理有限公司; 阳光电源股份有限公司 | 北京品源专利代理有限公司 | 本实用新型涉及电池模组技术领域,公开了一种电池模组包装箱,该电池模组包装箱包括托盘、上盖组件和保护组件,托盘和上盖组件能够围设形成容纳腔,电池模组设置于容纳腔中;保护组件设置于电池模组的侧壁和上盖组件的内壁之间,以防止上盖组件刮擦电池模组。当装配或拆卸上盖组件时,电池模组侧部的保护组件能够对电池模组进行保护,避免上盖组件刮擦电池模组从而造成电池模组损伤。
1988 | 光伏组件关断器、逆变器、光伏快速关断系统及其启动方法 | CN112838618A | 发明专利 | 实审 | 2021-03-23 | 2021-05-25 | H02J3/38(2006.01)I | 陈巧地;杨宇;徐君 | 北京集佳知识产权代理有限公司; 阳光电源股份有限公司 | 北京集佳知识产权代理有限公司 | 本发明提供一种光伏组件关断器、逆变器、光伏快速关断系统及其启动方法,该逆变器的直流侧并联连接有多个光伏组串,该方法在系统中各个光伏组件关断器初次启动之后,启动成功的各光伏组件关断器分别进入非限制输出状态;启动失败或者再次断开的各光伏组件关断器分别实时检测其输出端的电参数,并判断电参数是否满足预设启动条件,若电参数满足预设启动条件则控制自身再次启动、进入非限制输出状态;也即本方案中的光伏组件关断器仅通过自身原有的采样器件,即可判断出自身是否满足预设启动条件,并在判断出自身满足预设启动条件后,实现对自身的再次启动,相较现有的启动方式,无需再额外增设相应的接收设备,降低了光伏组件关断器的硬件成本。
1989 | 一种光伏快速关断系统及其控制方法 | CN112821458A | 发明专利 | 实审 | 2021-03-23 | 2021-05-18 | H02J3/38(2006.01)I | 陈巧地;杨宇;徐君 | 北京集佳知识产权代理有限公司; 阳光电源股份有限公司 | 北京集佳知识产权代理有限公司 | \N本申请提供了一种光伏快速关断系统及其控制方法。在该控制方法中,只在逆变器未满足启动条件时,即逆变器启动前,才在自身直流侧施加扰动;而在逆变器满足启动条件时,其只要进行正常的启动运行即可;后续关断器通过判断自身输出端的电信号是否满足预设条件,即可确定自身状态。因此,相较于现有技术而言,该控制方法对逆变器直流侧施加扰动的时间较少,可以降低光伏快速关断系统的控制复杂程度,也可以降低对MPPT跟踪产生的影响,以减少发电量的损失。
1990 | 寒冷地区散热装置及制氢系统 | CN113073349A | 发明专利 | 驳回 | 2021-03-23 | 2021-07-06 | C25B9/67(2021.01)I;C25B1/04(2021.01)I;C25B15/021(2021.01)I;F28D21/00(2006.01)I;F28F27/00(2006.01)I | 赵为;于德野;陈静;叶志烜 | 北京集佳知识产权代理有限公司; 阳光电源股份有限公司 | 北京集佳知识产权代理有限公司 | 摘要本发明公开了一种寒冷地区散热装置及制氢系统,其中寒冷地区散热装置包括第一保暖抗寒箱体、第二保暖抗寒箱体和通风结构。第一保暖抗寒箱体内形成用于放置发热器件的设备区;第二保暖抗寒箱体内形成用于对发热器件的换热管道冷却的交变区;通风结构设置第二保暖抗寒箱体的外壁,且能够将交变区与户外连通和隔离。本申请通过设置能够进入室外冷空气的第二保暖抗寒箱体,调节交变区的温差来促进换热管道内介质与空气换热,即与空气换热达到换热效果,进而提高寒冷地区散热的环保经济性。
1991 | 一种关断器以及光伏快速关断系统 | CN215120722U | 实用新型 | 有效-授权 | 2021-03-23 | 2021-12-10 | H02S40/30(2014.01)I;H02S40/32(2014.01)I;H02J3/38(2006.01)I | 杨宇;俞雁飞;陈巧地;徐君 | 北京集佳知识产权代理有限公司; 阳光电源股份有限公司 | 北京集佳知识产权代理有限公司 | 本申请提供了一种关断器以及光伏快速关断系统。该关断器,包括:关断模块和浮压消除装置。在该关断器中,浮压消除装置设置于关断模块的输出端两极之间,并且,当该关断器处于关断状态且该关断器的输出端电压大于预设阈值时,该浮压消除装置在预设时间内处于导通状态,以对与关断器输出端相连的逆变器直流侧的相应端口处的直流电容进行放电,从而使得该关断器的输出可以在规定时间内下降至安全状态,同时也能够加快相应的逆变器的直流侧的相应端口的电压下降速度。
1992 | 一种逆变系统、逆变器及其无功控制方法 | CN112994120A | 发明专利 | 实审 | 2021-03-22 | 2021-06-18 | H02J3/50(2006.01)I;H02J3/38(2006.01)I;H02J3/00(2006.01)I | 潘年安 | 北京集佳知识产权代理有限公司; 阳光电源股份有限公司 | 北京集佳知识产权代理有限公司 | 摘要本申请提供了一种逆变系统、逆变器及其无功控制方法,该方法在接收到无功调度指令后,判断逆变器网侧的端口电压是否溢出预设门槛区间;若判断结果为溢出,则对当前电网环境下逆变器的最大无功调度能力进行限制,以使逆变器运行在正常电压范围内;其中,预设门槛电压区间位于逆变器的保护阈值上下限之间;也即,本申请能够在逆变器无功功率调度过程中,通过端口电压与预设门槛电压区间之间的大小关系,对当前电网环境下逆变器的最大无功调度能力进行限制,将逆变器的最大无功调度能力限制在逆变器的保护阈值的限值范围内,以避免过度调度无功功率导致的逆变器端口电压下降,减少了端口电压的震荡和保证了电网的稳定性。
1993 | 制氢系统及其废水回收利用方法和废水回收利用装置 | CN113061904A | 发明专利 | 实审 | 2021-03-22 | 2021-07-02 | C25B1/04(2021.01)I;C25B9/00(2021.01)I;C25B15/08(2006.01)I;C25B15/023(2021.01)I;C25B15/021(2021.01)I | 张功; 张志乐; 叶志烜; 任九金 | 北京集佳知识产权代理有限公司; 阳光电源股份有限公司 | 北京集佳知识产权代理有限公司 | 本发明公开了一种制氢系统及其废水回收利用方法和废水回收利用装置,该制氢系统的废水回收利用方法包括步骤:检测冷却塔的水槽的水位;若水槽内的水位达到水槽的下限水位,则将制氢系统的废水产生设备所产生的废水引入水槽;若水槽内的水位达到水槽的上限水位,则停止将废水引入水槽;其中,冷却塔为制氢系统中的冷却塔。本发明公开的制氢系统的废水回收利用方法实现了废水的回收利用,减少了水资源的浪费,也避免了水槽内的水位超过上限水位;而且,由于水槽内的水会蒸发,即水槽会消耗水,将废水引入水槽,也减小了水槽所用水的成本,降低了整个制氢系统的成本。
1994 | 一种储能系统及其控制方法 | CN112803570B | 发明授权 | 有效-授权 | 2021-03-22 | 2023-12-19 | H02J7/34(2006.01)I;H02J3/32(2006.01)I; | 张杰;许林冲;潘子娇;张朋 | 北京集佳知识产权代理有限公司; 阳光电源股份有限公司 | 北京集佳知识产权代理有限公司 | 本发明提供的储能系统及其控制方法,应用于储能技术领域,该系统包括储能电池、第一双向DC/DC电路、直流母线、DC/AC电路、第一可控开关和第二可控开关,储能电池经第一可控开关与第一双向DC/DC电路的设备侧相连,第一双向DC/DC电路的母线侧与直流母线相连;直流母线经DC/AC电路与公共电网相连;第二可控开关的一端连接充电车辆,另一端与第一双向DC/DC电路的设备侧相连,且第一可控开关和第二可控开关在同一时刻至多一个处于闭合状态。本系统在确保储能系统正常运行的情况下,实现储能电池与充电车辆共用一个双向DC/DC电路,与现有技术相比,可减少DC/DC电路设置的数量,进而降低储能系统的整体成本。
1995 | 一种储能系统及其控制方法 | CN112803570A | 发明专利 | 有效-授权 | 2021-03-22 | 2021-05-14 | H02J7/34(2006.01)I;H02J3/32(2006.01)I | 张杰;许林冲;潘子娇;张朋 | 北京集佳知识产权代理有限公司; 阳光电源股份有限公司 | 北京集佳知识产权代理有限公司 | 本发明提供的储能系统及其控制方法,应用于储能技术领域,该系统包括储能电池、第一双向DC/DC电路、直流母线、DC/AC电路、第一可控开关和第二可控开关,储能电池经第一可控开关与第一双向DC/DC电路的设备侧相连,第一双向DC/DC电路的母线侧与直流母线相连;直流母线经DC/AC电路与公共电网相连;第二可控开关的一端连接充电车辆,另一端与第一双向DC/DC电路的设备侧相连,且第一可控开关和第二可控开关在同一时刻至多一个处于闭合状态。本系统在确保储能系统正常运行的情况下,实现储能电池与充电车辆共用一个双向DC/DC电路,与现有技术相比,可减少DC/DC电路设置的数量,进而降低储能系统的整体成本。
1996 | 充电模块和充电桩 | CN215870803U | 实用新型 | 有效-授权 | 2021-03-22 | 2022-02-18 | H02J7/00(2006.01)I | 黄楠 | 北京集佳知识产权代理有限公司; 阳光电源股份有限公司 | 北京集佳知识产权代理有限公司 | 本实用新型公开了一种充电模块和充电桩,充电模块包括第一电路板和第二电路板;其中,第一电路板和第二电路板通过非线缆导电体电连接,非线缆导电体为导电柱和/或导电排;和/或,第一电路板和第二电路板通过通信连接组件通信连接,通信连接组件包括:设置在第一电路板上且与其通信连接的通信电路板、设置在通信电路板上的第一通信连接器,设置在第二电路板上且用于与第一通信连接器通信连接的第二通信连接器。上述充电模块中,利用导电柱和/或导电排代替线缆,和/或利用通信连接组件代替线缆,减小了线缆使用时间较长后出现老化的几率,有效提高了安全性能;也减小了因线缆的绝缘皮被划破而发生短路的几率。
1997 | 缓冲衬垫及包装箱体 | CN215362321U | 实用新型 | 有效-授权 | 2021-03-22 | 2021-12-31 | B65D5/50(2006.01)I;B65D81/127(2006.01)I | 杨浩;窦鸿胜 | 北京集佳知识产权代理有限公司; 阳光电源股份有限公司 | 北京集佳知识产权代理有限公司 | 本实用新型公开了一种缓冲衬垫及包装箱体,其中缓冲衬垫包括第一衬垫组及与第一衬垫组扣合形成产品限位空间的第二衬垫组,第一衬垫组和第二衬垫组至少其中一者由板体组件插接形成。在进行缓冲衬垫进行存储时,第一衬垫组和/或第二衬垫组的板体组件拆卸后形成板体结构,依次叠压进行存储。在本申请提供的缓冲衬垫中,由于第一衬垫组和第二衬垫组至少其中一者由板体组件插接形成,所以在进行储存时板体组件可以先拆卸叠置,在使用时再进行插接组装,进而减少缓冲衬垫占用库存体积。
1998 | 风沙环境模拟装置 | CN215115195U | 实用新型 | 有效-授权 | 2021-03-22 | 2021-12-10 | G01M99/00(2011.01)I | 郭晨辉;朱家朋;时晓蕾;周杰 | 深圳市世纪恒程知识产权代理事务所; 阳光电源股份有限公司 | 深圳市世纪恒程知识产权代理事务所 | 本实用新型公开一种风沙环境模拟装置,该风沙环境模拟装置包括测试主体、上沙组件及风机组件,测试主体形成有用于供待测试设备放置的测试室;上沙组件通过风道组件与测试主体连接,风道组件具有连通上沙组件与测试室的导风通道,上沙组件用于输入沙粒;风机组件与导风通道连通,以用于驱动上沙组件输入的沙粒经导风通道流入至测试室内,或驱动上沙组件输入的沙粒在测试室与导风通道内循环流动。本实用新型提出一种风沙环境模拟装置,实现了模拟风沙环境的功能,以供测试机器或设备在风沙环境中的运行可靠性。
1999 | 充电桩 | CN215154018U | 实用新型 | 有效-授权 | 2021-03-22 | 2021-12-14 | B60L53/31(2019.01)I;B60L53/60(2019.01)I | 刘俊;潘子娇;周杰;刘祥发 | 深圳市世纪恒程知识产权代理事务所; 阳光电源股份有限公司 | 深圳市世纪恒程知识产权代理事务所 | 本实用新型公开一种充电桩,包括:充电桩桩体、充电桩线缆和充电桩枪头,还包括:被感应件、位置传感器、控制器、执行器以及第一报警器,被感应件设于充电桩枪头内;位置传感器设于充电桩桩体内;控制器设于充电桩桩体内,且位置传感器与控制器电性连接;执行器设于充电桩桩体内,且控制器与执行器电性连接;第一报警器设于充电桩枪头内,且执行器与第一报警器电性连接;控制器用于:根据位置传感器的感应信号,获取充电桩枪头相对充电桩桩体的位置信息;并在充电桩枪头相对充电桩桩体的位置超出预设范围时,通过执行器触发第一报警器发出报警信号。本实用新型技术方案能够对车主未拔枪开车进行预警,警示车主及时拔枪,防止充电桩线缆拉扯。
2000 | 充电模块及充电桩 | CN216184619U | 实用新型 | 有效-授权 | 2021-03-22 | 2022-04-05 | B60L53/60(2019.01)I;B60L53/62(2019.01)I | 刘俊;潘子娇;周杰;刘祥发 | 深圳市世纪恒程知识产权代理事务所; 阳光电源股份有限公司 | 深圳市世纪恒程知识产权代理事务所 | 本实用新型公开了一种充电模块及充电桩,充电模块包括充电电路和故障检测录波电路,充电电路的输出端与用电设备连接,故障录波检测电路的检测端与充电电路的输出端连接,从而降低了充电桩充电检测故障信息存储的成本。
2001 | 一种基于区块链的绿电溯源方法及装置 | CN113010605A | 发明专利 | 实审 | 2021-03-19 | 2021-06-22 | G06F16/27(2019.01)I;G06F21/64(2013.01)I;G06Q10/06(2012.01)I;G06Q50/06(2012.01)I | 魏正佳;翁捷;刘兴 | 北京集佳知识产权代理有限公司; 阳光电源股份有限公司 | 北京集佳知识产权代理有限公司 | 本发明提供了一种基于区块链的绿电溯源方法及装置,数据采集设备把采集的发电数据和用电数据进行数字签名后上传至区块链上,服务器基于区块链系统存储的数据获得目标区域在预设时间段对应的发电数据和用电数据,并利用发电数据绘制发电曲线,以及利用用电数据绘制负荷曲线;然后,计算负荷曲线和发电曲线的曲线匹配度,获得目标区域的负荷在预设时间段对应的绿色电力数据。由上述过程可见,该方案能够准确衡量用电数据中的绿色电力数据,如绿电比例、绿色电量等数据,为有效衡量用户为低碳减排做出的贡献提供数据依据。而且,该方案杜绝了人为修改数据的可能性,使得数据具有防篡改的特性,且得到的绿色电力数据具有可溯源的特性。
2002 | 风储一体变流器、变流器和多能互补能源系统 | CN112803466A | 发明专利 | 实审 | 2021-03-19 | 2021-05-14 | H02J3/32(2006.01)I | 金传山;周猛;黄彭发 | 北京集佳知识产权代理有限公司; 阳光电源股份有限公司 | 北京集佳知识产权代理有限公司 | 本发明公开一种风储一体变流器,包括功率装置、控制装置、并网装置和至少一个储能装置,各装置连接为一体;储能装置与功率装置的直流侧电连接;并网装置与功率装置的交流侧电连接;控制装置用于对储能装置、功率装置和并网装置进行控制。上述风储一体变流器中,储能装置、功率装置、控制装置和并网装置连接为一体,集成化程度高,避免各装置相互分体并在现场零散分布,能最大程度节约装配空间,并缩短上述各装置之间走线长度,节约成本。本发明还提供一种变流器、一种多能互补能源系统。
2003 | 风电储能系统和多能互补能源站 | CN113187678A | 发明专利 | 驳回 | 2021-03-19 | 2021-07-30 | F03D80/80(2016.01)I;H05K7/20(2006.01)I | 周猛;金传山;黄彭发 | 北京集佳知识产权代理有限公司; 阳光电源股份有限公司 | 北京集佳知识产权代理有限公司 | 本发明公开了一种风电储能系统,包括液冷装置、变流器和储能柜,变流器和储能柜布置于风电塔筒内同一层平台,或者变流器和储能柜布置于风电塔筒内多个不同层平台;储能柜包括柜体、散热装置;柜体内安装有电池簇;柜体内设有循环散热通道;散热装置安装在柜体内并位于循环散热通道中;散热装置用于驱动气体在循环散热通道中循环流动。上述风电储能系统中,变流器和储能柜均布置在风电塔筒内,两者之间的距离短,能缩短走线长度,节约成本。本发明还公开一种应用上述风电储能系统的多能互补能源站。
2004 | 风电储能系统和多能互补能量站 | CN112922797A | 发明专利 | 驳回 | 2021-03-19 | 2021-06-08 | F03D80/80(2016.01)I;H05K7/20(2006.01)I | 周猛;金传山;黄彭发 | 北京集佳知识产权代理有限公司; 阳光电源股份有限公司 | 北京集佳知识产权代理有限公司 | 本发明公开一种风电储能系统,包括变流器和储能柜,变流器和储能柜布置在风电塔筒内同一层平台上,或者变流器和储能柜布置在风电塔筒内不同层平台上;储能柜为风冷储能柜,包括柜体框架和散热装置;柜体框架内安装有电池簇,且柜体框架内设有散热通道;散热通道分别与柜体框架上的通风口和流通口连通;散热装置安装在柜体框架上,并且散热装置用于驱动柜体框架外界的空气输送到散热通道中。该风电储能系统中,变流器和储能柜均布置在风电塔筒内,两者之间距离短,能缩短走线长度,节约成本。本发明还提供一种多能互补能量站。
2005 | 变换器一体储能设备、风电储能系统和多能互补能源站 | CN215120149U | 实用新型 | 有效-授权 | 2021-03-19 | 2021-12-10 | H02J3/32(2006.01)I;H02J3/46(2006.01)I | 周猛;金传山;孙标 | 北京集佳知识产权代理有限公司; 阳光电源股份有限公司 | 北京集佳知识产权代理有限公司 | 本实用新型公开了一种变换器一体储能设备,包括连接为一体的储能电池装置、电力变换装置和储能变流器装置;储能电池装置能存储风电系统的电量,电力变换装置和储能变流器装置用于对储能电池装置进行控制转换。该变换器一体储能设备将储能电池装置、电力变换装置和储能变流器装置连接为一体,集成化程度高,避免各装置在多能互补能源站的储能现场零散分布,能最大程度节约装配空间,并缩短上述各装置之间走线长度,节约成本。本实用新型还提供一种应用上述变换器一体储能设备的风电储能系统,方便在储能现场布置各装置,又节约成本。本实用新型还提供一种应用上述风电储能系统的多能互补能源站。
2006 | 风冷储能柜和多能互补能源系统 | CN214588997U | 实用新型 | 有效-授权 | 2021-03-19 | 2021-11-02 | H01M10/613(2014.01)I;H01M10/627(2014.01)I;H01M10/6556(2014.01)I;H01M10/6563(2014.01)I | 周猛;金传山;孙标 | 北京集佳知识产权代理有限公司; 阳光电源股份有限公司 | 北京集佳知识产权代理有限公司 | 本实用新型公开一种风冷储能柜,包括柜体框架和驱动风扇;柜体框架内安装有电池簇,且柜体框架内设有散热通道;散热通道分别与所述柜体框架上的通风口和流通口连通;驱动风扇安装在柜体框架上,并且驱动风扇用于驱动外界空气输送到所述散热通道中;其中,散热通道包括第一输送通道、第二输送通道,以及电池簇中电池模组的通风道;第一输送通道、通风道和第二输送通道依次连通;第一输送通道与通风口连通,第二输送通道与流通口连通。该风冷储能柜中驱动风扇能将柜体框架外的大气输送到电池模组处对电池模组进行散热,散热效果更好,对保障电池模组安全有利。本实用新型还提供一种应用上述风冷储能柜的多能互补能源系统。
2007 | 储能柜和多能互补能源站 | CN214542351U | 实用新型 | 有效-授权 | 2021-03-19 | 2021-10-29 | H01M10/613(2014.01)I;H01M10/627(2014.01)I;H01M10/6556(2014.01)I;H01M10/6563(2014.01)I | 周猛;金传山;孙标 | 北京集佳知识产权代理有限公司; 阳光电源股份有限公司 | 北京集佳知识产权代理有限公司 | 本实用新型公开了一种储能柜,包括柜体、驱动风机和换热器;柜体内安装有电池簇;所述柜体内设有循环散热通道;驱动风机安装在所述柜体内并位于所述循环散热通道内;所述驱动风机用于驱动气体在所述循环散热通道中循环流动;换热器安装在所述柜体内,并位于所述循环散热通道内,用于与所述循环散热通道内的气流进行热交换。该储能柜中驱动风机和换热器相互配合,能在电池簇中电池模组的发热量过多时使气体于循环流动过程中不断带走电池热量,并与换热器进行热交换以使热量散失,避免长时间运行后气体温度升高而影响散热效果,提高该储能柜的运行安全性。本实用新型还提供一种应用上述储能柜的多能互补能源站,储能柜散热效果好,于安全生产有利。
2008 | 一种光伏快速关断系统及其控制方法 | CN112803485A | 发明专利 | 有效-授权 | 2021-03-18 | 2021-05-14 | H02J3/38(2006.01)I | 杨宇;徐君;陈巧地 | 北京集佳知识产权代理有限公司; 阳光电源股份有限公司 | 北京集佳知识产权代理有限公司 | 本发明提供一种光伏快速关断系统及其控制方法,当处于限制功率运行状态时,逆变器在系统中关断器的每个关断状态进入周期内,至少施加一次电信号扰动至系统的直流总线;进而各关断器可以分别检测自身的输入参数和/或输出参数,进而判断自身所接的直流总线的电信号扰动是否满足预设条件;若判断结果为是,则关断器进入或者维持开通状态;也即,本发明提供的光伏快速关断系统的控制方法,通过逆变器间歇性施加电信号扰动至直流总线,能够保证关断器维持开通状态,避免了关断器误关断而导致系统发电量的损失;且在光伏快速关断系统处于限制功率运行状态时,能够避免逆变器持续施加电信号扰动,保证输出功率不会超过功率限制值。
2009 | 一种光伏快速关断系统及其控制方法 | CN112803485B | 发明授权 | 有效-授权 | 2021-03-18 | 2023-05-30 | H02J3/38(2006.01)I | 杨宇;徐君;陈巧地 | 北京集佳知识产权代理有限公司; 阳光电源股份有限公司 | 北京集佳知识产权代理有限公司 | 本发明提供一种光伏快速关断系统及其控制方法,当处于限制功率运行状态时,逆变器在系统中关断器的每个关断状态进入周期内,至少施加一次电信号扰动至系统的直流总线;进而各关断器可以分别检测自身的输入参数和/或输出参数,进而判断自身所接的直流总线的电信号扰动是否满足预设条件;若判断结果为是,则关断器进入或者维持开通状态;也即,本发明提供的光伏快速关断系统的控制方法,通过逆变器间歇性施加电信号扰动至直流总线,能够保证关断器维持开通状态,避免了关断器误关断而导致系统发电量的损失;且在光伏快速关断系统处于限制功率运行状态时,能够避免逆变器持续施加电信号扰动,保证输出功率不会超过功率限制值。
2010 | 光伏发电站的辐照度测算方法、测算装置及可读存储介质 | CN112907117A | 发明专利 | 有效-授权 | 2021-03-18 | 2021-06-04 | G06Q10/063(2023.01)I;G06Q10/04(2023.01)I;G06Q50/06(2024.01)I | 胡琼;翁捷 | 深圳市世纪恒程知识产权代理事务所; 阳光电源股份有限公司 | 深圳市世纪恒程知识产权代理事务所 | 本发明公开了一种光伏发电站的辐照度测算方法、测算装置及可读存储介质,所述光伏发电站的辐照度测算方法包括以下步骤:对光伏发电站进行区域划分,得到至少两个所述光伏发电站的发电区域;获取所述光伏发电站当前的天气参数以及每个所述发电区域的区域发电功率;根据所述天气参数以及每个所述区域发电功率获取每个所述发电区域的测算辐照度,提高了区域辐照度的测算准确率。
2011 | 光伏发电站的辐照度测算方法、测算装置及可读存储介质 | CN112907117B | 发明授权 | 有效-授权 | 2021-03-18 | 2024-01-26 | G06Q10/063(2023.01)I;G06Q10/04(2023.01)I;G06Q50/06(2024.01)I | 胡琼;翁捷 | 深圳市世纪恒程知识产权代理事务所; 阳光电源股份有限公司 | 深圳市世纪恒程知识产权代理事务所 | 本发明公开了一种光伏发电站的辐照度测算方法、测算装置及可读存储介质,所述光伏发电站的辐照度测算方法包括以下步骤对光伏发电站进行区域划分,得到至少两个所述光伏发电站的发电区域;获取所述光伏发电站当前的天气参数以及每个所述发电区域的区域发电功率;根据所述天气参数以及每个所述区域发电功率获取每个所述发电区域的测算辐照度,提高了区域辐照度的测算准确率。
2012 | 风道散热异常的检测方法、装置、系统及可读存储介质 | CN113008412A | 发明专利 | 实审 | 2021-03-17 | 2021-06-22 | G01K13/00(2021.01)I;G01K3/14(2006.01)I | 张华丽 | 北京集佳知识产权代理有限公司; 阳光电源股份有限公司 | 北京集佳知识产权代理有限公司 | 本发明公开了一种风道散热异常的检测方法、装置、系统及可读存储介质,检测方法包括获取任意一发热模块进风端的温度T1,以及出风端的温度T2,得出任意一发热模块进风端与出风端的实测温差ΔT;在ΔTa<ΔT≤ΔTb时,提示发热模块为散热异常模块;在ΔT>ΔTb时,警告发热模块为散热失效模块;ΔTa为发热模块自身对应的温差安全阈值;ΔTb为发热模块自身对应的温差报警阈值;散热异常模块的总数记为M,散热失效模块总数记为N,通过待检测风道进行散热的发热模块的总数为Z,若N>0,或(M+N)/Z>i,则判定待检测风道散热异常。本发明能够及时发现风道的散热问题,以保证工作人员及时对存在散热异常的风道进行清理。
2013 | 一种发热器件散热结构、散热组件及电气设备 | CN113068377A | 发明专利 | 实审 | 2021-03-17 | 2021-07-02 | H05K7/20(2006.01)I | 张华丽;黄楠 | 北京集佳知识产权代理有限公司; 阳光电源股份有限公司 | 北京集佳知识产权代理有限公司 | 本发明公开了一种发热器件散热结构,包括用于供发热器件安装的散热盒以及与所述散热盒一体连接的散热器。本发明所公开的发热器件散热结构中,供发热器件安装的散热盒与散热器为一体式连接结构,也就是说,由散热盒所散发的热量将直接传递至散热器上,而不需经过任何的中间介质,与现有技术相比,散热盒与散热器设置为一体式结构后可以有效简化散热路径,降低传热阻力,从而有效提高该发热器件散热结构的散热效率。本发明还公开了一种散热组件及电气设备。
2014 | 卫星云图的预测方法、预测装置及可读存储介质 | CN112926789A | 发明专利 | 实审 | 2021-03-17 | 2021-06-08 | G06Q10/04(2012.01)I;G06Q50/06(2012.01)I;G06Q10/06(2012.01)I;G06K9/00(2006.01)I;G06N3/04(2006.01)I | 唐红强 | 深圳市世纪恒程知识产权代理事务所; 阳光电源股份有限公司 | 深圳市世纪恒程知识产权代理事务所 | 摘要本发明公开了一种卫星云图的预测方法、预测装置及可读存储介质,所述卫星云图的预测方法包括以下步骤:获取第一预设时间间隔内的历史卫星云图;对所述历史卫星云图做卷积运算得到所述第一预设时间间隔的学习图像以及第一时序特征;根据所述学习图像以及第一时序特征确定第二预设时间间隔内的预测卫星云图,提高了卫星云图的预测准确率。
2015 | 插座和充电设备 | CN214589527U | 实用新型 | 有效-授权 | 2021-03-17 | 2021-11-02 | H01R13/66(2006.01)I;H01R13/717(2006.01)I;H01R13/703(2006.01)I | 张磊;陈鑫;丁增付;阳岳丰 | 深圳市世纪恒程知识产权代理事务所; 阳光电源股份有限公司 | 深圳市世纪恒程知识产权代理事务所 | 本实用新型公开一种插座和充电设备,该插座用于供充电枪插接,插座包括插座本体、检测电路和至少两个插柱,插柱设置在插座本体上,插柱上设置有插接孔,检测电路具有第一检测头和第二检测头,一个所述插接孔内设置有第一检测头,另一个插接孔内设置有第二检测头。本实用新型技术方案不需要行程开关即可实现检测充电枪是否归位的目的,因此避免了行程开关的使用,也就不需要再在插座本体上设置行程开关的安装位,从而提高了插座的防护等级。
2016 | 监测装置、光伏组串的监测方法及可读存储介质 | CN113067547A | 发明专利 | 有效-授权 | 2021-03-16 | -- | H02S50/10 | [中文]徐健;熊磊;陶文玉;董普云[EN]Xu Jian;Xiong Lei;Tao Wenyu;Dong Puyun | 深圳市世纪恒程知识产权代理事务所; 阳光电源股份有限公司 | [中文]深圳市世纪恒程知识产权代理事务所44287 | 本发明公开了一种光伏组串的监测方法、监测装置及可读存储介质,所述光伏组串的监测方法包括以下步骤:获取电压传感器检测到的电压值;在所述电压传感器检测到的电压值小于预设电压值时,闭合第一开关单元;获取第一电流感应器检测到的第一电流值;在所述第一电流值小于第一预设电流值时,判定所述光伏组串存在异常,达成了监测光伏组串的异常情况的效果。
2017 | 监测装置、光伏组串的监测方法及可读存储介质 | CN113067547B | 发明授权 | 有效-授权 | 2021-03-16 | 2022-07-12 | H02J7/00(2006.01)I;H02S50/10(2014.01)I;G01R19/00(2006.01)I | 徐健;熊磊;陶文玉;董普云 | 深圳市世纪恒程知识产权代理事务所; 阳光电源股份有限公司 | 深圳市世纪恒程知识产权代理事务所 | 本发明公开了一种光伏组串的监测方法、监测装置及可读存储介质,所述光伏组串的监测方法包括以下步骤:获取电压传感器检测到的电压值;在所述电压传感器检测到的电压值小于预设电压值时,闭合第一开关单元;获取第一电流感应器检测到的第一电流值;在所述第一电流值小于第一预设电流值时,判定所述光伏组串存在异常,达成了监测光伏组串的异常情况的效果。
2018 | 一种集装箱 | CN214589051U | 实用新型 | 有效-授权 | 2021-03-16 | 2021-11-02 | H01M50/204(2021.01)I;H01M10/613(2014.01)I;H01M10/6556(2014.01)I;H01M10/6563(2014.01)I | 张士礼;郑司根;姜子亮 | 北京品源专利代理有限公司; 阳光电源股份有限公司 | 北京品源专利代理有限公司 | 本实用新型涉及箱体散热技术领域,尤其涉及一种集装箱。本实用新型提供的集装箱包括箱体以及空调,箱体上设置有开门,空调包括空调本体以及风道组件,空调本体设置在箱体的内部,空调本体的背面连通有风道组件,风道组件用于实现空调本体与箱体外部的空气流通,空调本体的操作面与开门正对设置,使得操作人员对空调本体进行操作时,在箱体开门的外面即可实现对空调本体的操作,无需进入箱体内部,可以有效保证操作人员的生命安全,也扩大了集装箱的适用范围。
2019 | 一种充放电控制方法及应用装置 | CN112865263A | 发明专利 | 实审 | 2021-03-15 | 2021-05-28 | H02J7/00(2006.01)I;H02J7/02(2016.01)I;H02M3/335(2006.01)I;B60L53/22(2019.01)I | 王腾飞;董钺;徐君;庄加才;于安博 | 北京集佳知识产权代理有限公司; 阳光电源股份有限公司 | 北京集佳知识产权代理有限公司 | 本发明提供的充放电控制方法及应用装置,应用于电力电子技术领域,该方法在获取充电控制指令之后,按照相同时序关联控制母线侧全桥转换电路和低压侧半桥转换电路,使得母线侧全桥转换电路的桥臂中点电压与低压侧半桥转换电路的输入电压相位相同,之后根据充电控制指令中包括的目标工作模式,控制充电电路工作。本方法能够保证低压侧半桥转换电路的输入电压稳定,变压器的变比基于低压侧半桥转换电路的最低输出电压确定,能够保证在低压侧半桥转换电路输出最低输出电压时,低压侧半桥转换电路的输入电压略大于该最低输出电压,从而降低低压侧半桥转换电路内元器件的电压应力,降低对相应元器件的选型要求,进而降低充电电路的成本。
2020 | 一种储能系统交流配电柜及其风扇故障保护电路 | CN214590566U | 实用新型 | 有效-授权 | 2021-03-15 | 2021-11-02 | H02H7/10(2006.01)I;H02H5/04(2006.01)I | 吴晓磊;武远征;曹伟;顾磊 | 北京集佳知识产权代理有限公司; 阳光电源股份有限公司 | 北京集佳知识产权代理有限公司 | 本申请公开了一种储能系统交流配电柜及其风扇故障保护电路,以实时检测开关电源温控用的散热风扇停转与否,并在停转时停止开关电源工作,避免引发开关电源过温烧毁。将通过风扇散热的开关电源分为n组,第i组由ki个开关电源组成,n≥1,i=1、2、…、n,ki≥1。该风扇故障保护电路包括n条保护支路。第i条保护支路包括:一热继电器和一中间继电器,所述热继电器置于第i组开关电源周围预设距离范围内,中间继电器包括一个线包和ki个常闭触点,中间继电器的ki个常闭触点与第i组开关电源的ki个开关电源一对一串联后均接在交流电源的火线与零线之间,中间继电器的线包与所述热继电器串联后接在交流电源的火线与零线之间。
2021 | 电感器、光伏逆变器以及光伏发电系统 | CN214588392U | 实用新型 | 有效-授权 | 2021-03-15 | 2021-11-02 | H01F27/30(2006.01)I;H01F27/28(2006.01)I;H01F27/36(2006.01)I;H02M7/00(2006.01)I | 吴金龙;黄志锋 | 深圳市世纪恒程知识产权代理事务所; 阳光电源股份有限公司 | 深圳市世纪恒程知识产权代理事务所 | 本实用新型公开一种电感器、光伏逆变器及光伏发电系统,其中,电感器包括磁芯、第一绕组和第二绕组,第一绕组和第二绕组,分别绕制于第一磁柱和第二磁柱上;且第一绕组和第二绕组沿磁芯交错设置,从而增加并均衡第一绕组和第二绕组的漏磁通,本实用新型技术方案可以有效增加绕组的漏磁通,从而增加绕组的差模感量,同时有效提高第一绕组和第二绕组之间绕组的差模感量的平衡度,有效提高电感器的性能。
2022 | 一种绝缘检测方法及其应用装置 | CN113156210A | 发明专利 | 有效-授权 | 2021-03-12 | 2021-07-23 | G01R27/02(2006.01)I;G01R31/12(2006.01)I | 王武博;别伟;张兵;徐安安 | 北京集佳知识产权代理有限公司; 阳光电源股份有限公司 | 北京集佳知识产权代理有限公司 | 本发明提供的绝缘检测方法及其应用装置,应用于光伏技术领域,该方法应用于设置有PID电路的逆变器,首先按照预设规则调节PID电路中限流电路的阻抗值,并构建每一次调节后等效绝缘电阻与限流电路之间的电气平衡方程,最后根据所得电气平衡方程计算等效绝缘电阻的绝缘阻抗。本发明提供的检测方法,通过PID电路中限流电路的阻抗值构建不同的电气平衡方程,并进一步基于所得电气平衡方程计算得到绝缘阻抗,逆变器中可以不再设置现有技术中的绝缘阻抗检测电路和ISO计算电路,能够有效降低逆变器的硬件成本。
2023 | 一种绝缘检测方法及其应用装置 | CN113156210B | 发明授权 | 有效-授权 | 2021-03-12 | 2022-11-15 | G01R27/02(2006.01)I;G01R31/12(2006.01)I | 王武博;别伟;张兵;徐安安 | 北京集佳知识产权代理有限公司; 阳光电源股份有限公司 | 北京集佳知识产权代理有限公司 | 本发明提供的绝缘检测方法及其应用装置,应用于光伏技术领域,该方法应用于设置有PID电路的逆变器,首先按照预设规则调节PID电路中限流电路的阻抗值,并构建每一次调节后等效绝缘电阻与限流电路之间的电气平衡方程,最后根据所得电气平衡方程计算等效绝缘电阻的绝缘阻抗。本发明提供的检测方法,通过PID电路中限流电路的阻抗值构建不同的电气平衡方程,并进一步基于所得电气平衡方程计算得到绝缘阻抗,逆变器中可以不再设置现有技术中的绝缘阻抗检测电路和ISO计算电路,能够有效降低逆变器的硬件成本。
2024 | 储能柜 | CN306695161S | 外观设计 | 有效-授权 | 2021-03-11 | 2021-07-20 | 13-02(13) | 郑司根;汪睿;李俊 | 北京集佳知识产权代理有限公司; 阳光电源股份有限公司 | 北京集佳知识产权代理有限公司 | 1.本外观设计产品的名称:储能柜。2.本外观设计产品的用途:用于户外电能的储存与控制。3.本外观设计产品的设计要点:在于形状。4.最能表明设计要点的图片或照片:立体图。
2025 | 一种储能电池及其应用装置和充放电控制方法 | CN112865261A | 发明专利 | 实审 | 2021-03-10 | 2021-05-28 | H02J7/00(2006.01)I | 周俭节 | 北京集佳知识产权代理有限公司; 阳光电源股份有限公司 | 北京集佳知识产权代理有限公司 | 本发明提供的储能电池及其应用装置和充放电控制方法,应用于储能技术领域,该储能电池包括开关电路,该开关电路与所属储能电池中的储能电路串联连接,用于在所属储能电池满足预设切出条件时,将所属储能电池中的储能电路切出,或者,在所属储能电池的后级储能电池满足预设切出条件时,将所属储能电池中的储能电路和后级储能电池的下一级电路连通。如果储能电池自身满足预设切出条件,可以通过开关电路将自身的储能电路切出;如果与自身相连的后级储能电池满足预设切出条件,还可以通过自身的开关电路建立与后级储能电池的下一级储能电池的连接,从而减少系统内各个储能电池之间的差异性,确保系统的正常运行。
2026 | 光伏组串的故障检测方法、装置及计算机存储介质 | CN112949198A | 发明专利 | 实审 | 2021-03-10 | 2021-06-11 | G06F30/27(2020.01)I;H02S50/15(2014.01)I | 崔鑫;尹芳;王平玉;宋诗;云平 | 深圳市世纪恒程知识产权代理事务所; 阳光电源股份有限公司 | 深圳市世纪恒程知识产权代理事务所 | 摘要本发明公开了一种光伏组串的故障检测方法,包括以下步骤:获取待测光伏组串的电流‑电压曲线;将电流‑电压曲线按照各个故障诊断算法进行计算,得到各个故障诊断算法的诊断结果;根据多个故障诊断算法的诊断结果确定待测光伏组串的故障检测结果。本发明还公开了一种光伏组串的故障检测装置及计算机存储介质。本发明通过将待测光伏组串的电流‑电压曲线分别采用多种不同的故障诊断算法进行故障诊断,根据不同故障诊断算法的诊断结果综合判断待测光伏组串是否故障以及具体是哪一故障,通过多种不同的故障诊断算法对待测光伏组串进行综合故障诊断,提高了故障诊断的准确性。
2027 | 一种电气设备 | CN214592686U | 实用新型 | 有效-授权 | 2021-03-10 | 2021-11-02 | H05K9/00(2006.01)I;H05K7/00(2006.01)I | 沈展良;李永红;鹿雨 | 北京品源专利代理有限公司; 阳光电源股份有限公司 | 北京品源专利代理有限公司 | 本实用新型涉及电气技术领域,尤其涉及一种电气设备。本实用新型提供的电气设备包括箱体、器件以及兼顾电磁屏蔽功能和密封功能的密封件,其中,器件可拆卸固定在箱体上,密封件设置在箱体与器件之间,器件的基面能够与箱体的安装面相贴合,使得密封件在保证箱体与器件密封安装的同时,也能够使得器件的基面与箱体安装面的紧密贴合,保证箱体与器件之间导电接触的电磁屏蔽功能。该电气设备在使用密封件保证密封性的情况下,不用在箱体与器件之间额外增加导电接触零部件,来保证箱体与器件之间导电接触的电磁屏蔽功能,从而降低了工艺难度,节省成本,也不会对箱体内部造成短路现象,保证电气设备的稳定工作。
2028 | 整机壁挂装置及机器 | CN215862728U | 实用新型 | 有效-授权 | 2021-03-10 | 2022-02-18 | F16M13/02(2006.01)I;H05K7/20(2006.01)I | 沈展良;刘龙;李永红 | 北京集佳知识产权代理有限公司; 阳光电源股份有限公司 | 北京集佳知识产权代理有限公司 | 本实用新型公开了一种整机壁挂装置及机器,其中整机壁挂装置包括支架及挂板,支架为机箱的支撑板;挂板和支撑板一者设有卡槽,另一者设有能够卡入卡槽的插板,卡槽与插板配合形成用于支撑机箱的机箱支撑位。在本申请提供的整机壁挂装置中,由于支架为机箱的支撑板,由于支架为机箱的支撑板,采用机箱上的自身结构形成支架,即无需在机箱上单独安装支架结构,减少了安装支架的步骤,进而缩短了整机壁挂装置组装时间。
2029 | 一种直流充电桩功率拓扑及直流充电桩 | CN215120607U | 实用新型 | 有效-授权 | 2021-03-10 | 2021-12-10 | H02M7/219(2006.01)I;H02M3/335(2006.01)I;H02J7/02(2016.01)I;B60L53/22(2019.01)I;B60L53/31(2019.01)I | 江冯林;许林冲 | 北京品源专利代理有限公司; 阳光电源股份有限公司 | 北京品源专利代理有限公司 | 本申请公开了一种直流充电桩功率拓扑及直流充电桩。该充电桩功率拓扑包括:功率前级电路和功率后级电路;功率前级电路包括AC‑DC模块,AC‑DC模块的输入端连接电网,输出端连接直流母线;功率后级电路包括一个或并联设置的多个半桥DC‑DC模块以及一个或多个与半桥DC‑DC模块对应连接的后级控制器,一个或多个半桥DC‑DC模块的输入端连接直流母线,输出端通过选通切换模块连接负载;后级控制器用于对直流母线的母线电压进行压差均衡并响应于充电桩主控开启对应连接的部分或全部半桥DC‑DC模块,其中,充电桩主控根据负载的需求功率确定待开启的半桥DC‑DC模块数量。
2030 | 交流充电桩 | CN306695157S | 外观设计 | 有效-授权 | 2021-03-10 | 2021-07-20 | 13-02(13) | 甄远路;刘永进;汪睿 | 北京集佳知识产权代理有限公司; 阳光电源股份有限公司 | 北京集佳知识产权代理有限公司 | 1.本外观设计产品的名称:交流充电桩。2.本外观设计产品的用途:用于对新能源汽车进行充电。3.本外观设计产品的设计要点:在于形状。4.最能表明设计要点的图片或照片:立体图1。
2031 | 发热器件及具有发热器件的电路板 | CN214592118U | 实用新型 | 有效-授权 | 2021-03-09 | 2021-11-02 | H05K1/02(2006.01)I;H05K1/18(2006.01)I | 黄楠;张华丽 | 深圳市世纪恒程知识产权代理事务所; 阳光电源股份有限公司 | 深圳市世纪恒程知识产权代理事务所 | 本实用新型提出了一种发热器件及包括所述发热器件的电路板,具体的,所述发热器件包括连接板、至少一个垫块和发热体,连接板具有相对设置的第一连接面和第二连接面,所述第一连接面用于与电路板连接;至少一个垫块设置于所述第二连接面上;发热体和所述垫块连接,所述发热体和所述第二连接面之间存在间隙。如此,本实用新型解决了现有技术中发热器件散热难度较高的问题。
2032 | 一种多直流耦合系统及其控制方法 | CN112952878A | 发明专利 | 实审 | 2021-03-08 | 2021-06-11 | H02J3/32(2006.01)I;H02J7/00(2006.01)I;H02J3/38(2006.01)I | 刘洋;曹伟 | 北京集佳知识产权代理有限公司; 阳光电源股份有限公司 | 北京集佳知识产权代理有限公司 | 本发明提供一种多直流耦合系统及其控制方法,在接收到外部调度指令之后,首先根据在线的直流耦合系统的数量,将调度功率进行均分并分别作为初始给定功率发送给各直流耦合系统,以控制各直流耦合系统按照该初始给定功率运行;然后再按照预设均衡策略确定各直流耦合系统的功率调节量并发送给各直流耦合系统,进而控制各直流耦合系统按照各自对应的初始给定功率与功率调节量的叠加结果运行;也即,通过按照预设均衡策略获得的功率调节量分别对每个直流耦合系统的出力进行调整,实现了各电池系统的均衡,进而解决了多直流耦合系统内的电池状态偏差大、寿命不一致的问题。
2033 | 一种储能系统及其电池簇均衡控制方法 | CN112865154A | 发明专利 | 实审 | 2021-03-08 | 2021-05-28 | H02J3/32(2006.01)I;H02J7/00(2006.01)I | 周俭节 | 北京集佳知识产权代理有限公司; 阳光电源股份有限公司 | 北京集佳知识产权代理有限公司 | 本发明提供一种储能系统及其电池簇均衡控制方法,其各电池系统的各电池簇分别通过各自DCDC变换器连接PCS的直流侧,进行电能变换和传输;而其通信架构中,由各电池簇的CMU分别与相应电池系统内的LC通信连接,各LC分别通过相应第一通讯回路与PCS通信连接,该PCS再分别通过相应第二通讯回路与各DCDC变换器通信连接;也即,省略了传统储能系统中的SMU,并通过PCS端建立双通讯回路,为各电池簇的DCDC变换器提供了快速通讯通道,便于各电池簇支路的均衡控制策略实现,同时还减少了信息的传递层级,降低了电池状态信息丢失的可能性,简化了储能系统内的通信架构;两个通讯回路互为热备用,提高了通信可靠性。
2034 | 一种储能系统及其电池系统的温度控制方法 | CN113036261A | 发明专利 | 驳回 | 2021-03-08 | 2021-06-25 | H01M10/613(2014.01)I;H01M10/633(2014.01)I;H01M10/6563(2014.01)I;H01M10/48(2006.01)I;H01M10/42(2006.01)I | 刘洋;曹伟 | 北京集佳知识产权代理有限公司; 阳光电源股份有限公司 | 北京集佳知识产权代理有限公司 | 本发明提供一种储能系统及其电池系统的温度控制方法,通过获取电池系统的温度后,对电池系统的温度进行判断,确定其是否处于第一预设范围内;若电池系统的温度不处于该第一预设范围内,则控制储能系统内的温控系统运行,并控制电池系统内各电池模组中的风扇开启。也即,在温控系统开启的同时也联动电池模组内的风扇开启,加速热交换的进行,从而加速电池温度的上升/下降,可以有效减少温控系统的运行时间,降低系统的损耗。
2035 | 一种电池汇流柜及储能系统 | CN215120148U | 实用新型 | 有效-授权 | 2021-03-08 | 2021-12-10 | H02J3/32(2006.01)I;H02J7/00(2006.01)I | 顾磊;吴晓磊;武远征 | 北京集佳知识产权代理有限公司; 阳光电源股份有限公司 | 北京集佳知识产权代理有限公司 | 本实用新型提供一种电池汇流柜及储能系统,应用于储能技术领域,该电池汇流柜包括设置有分断装置的主回路和电压监测装置,主回路串联于开关盒与储能逆变器之间,电压监测装置分别与开关盒的供电装置以及分断装置相连,并且,电压监测装置在供电装置的输出电压低于第一预设电压阈值时会驱动电池汇流柜内的分断装置断开。本方案通过电压监测装置监测供电装置的稳定性,一旦供电装置的输出电压低于第一预设电压阈值,就会驱动电池汇流柜主回路中的分断装置断开,利用分断装置断开储能系统的电流回路,从而降低流经开关盒内直流接触器的电流,避免开关盒内的直流接触器出现拉弧现象,从而确保整个储能系统的安全。
2036 | 排线检测装置 | CN215375733U | 实用新型 | 有效-授权 | 2021-03-08 | 2021-12-31 | G01R31/58(2020.01)I;G01R31/54(2020.01)I | 余志;张旭俊;李争;许兵 | 深圳市世纪恒程知识产权代理事务所; 阳光电源股份有限公司 | 深圳市世纪恒程知识产权代理事务所 | 本实用新型公开了一种排线检测装置,排线检测装置包括电路板、检测设备插接口组和排线插接口组。检测设备插接口组设置于电路板上,包括第一检测设备插接口和第二检测设备插接口,排线插接口组设置于电路板上,排线插接口组包括至少两种封装类型。任一组排线插接口组均具有封装类型相同的第一排线插接口和第二排线插接口;其中,任一组排线插接口组的第一排线插接口均与第一检测设备插接口电连接,任一组排线插接口组的第二排线插接口均与第二检测设备插接口电连接,以使得电路板能够兼容接入至少两种封装类型的待测排线。从而提高了线材检测设备检测排线时的兼容性。
2037 | 一种变换器及IGBT门极驱动的保护电路和方法 | CN112886541A | 发明专利 | 实审 | 2021-03-05 | 2021-06-01 | H02H7/12(2006.01)I;H02M1/08(2006.01)I;H03K17/0812(2006.01)I | 谢方南;刘孟伟;常仁贺;韩德海;王梦伟;张绍同 | 北京集佳知识产权代理有限公司; 阳光电源股份有限公司 | 北京集佳知识产权代理有限公司 | 本发明提供一种变换器及IGBT门极驱动的保护电路和方法,首先生成与IGBT的PWM指令和门极电压存在预设关系的门极监控电压;然后在门极监控电压大于等于预设值时,输出故障信号,以实现对于IGBT所在功率变换单元内全部IGBT的PWM指令封锁;也即,通过实时监控IGBT的PWM指令和门极电压,来确定IGBT的状态;若IGBT接到关断指令,而其门极电压未能及时响应或无法响应、以关断IGBT,则本方法能够在未发生短路现象或发生较小的短路时间内,快速反馈故障信号,并封锁所有IGBT的PWM指令,进而防止功率器件因直通短路的电流冲击而导致故障扩大化,提高了功率变换单元运行的可靠性。
2038 | 消防系统、消防控制方法、储能系统及储能系统控制器 | CN113144492A | 发明专利 | 驳回 | 2021-03-05 | 2021-07-23 | A62C37/00(2006.01)I;A62C31/00(2006.01)I;G08B17/10(2006.01)I;H02J7/00(2006.01)I | 吴飞;吴晓磊;胡傲生 | 北京集佳知识产权代理有限公司; 阳光电源股份有限公司 | 北京集佳知识产权代理有限公司 | 本发明提供了一种消防系统、消防控制方法、储能系统控制器和储能系统,该消防系统包括与被保护系统的系统控制器连接的烟雾探测器、气体探测器、温度探测器、进气装置和排气装置。当系统控制器检测到烟雾探测器、气体探测器和温度探测器中的至少一个的采集信息满足告警条件时,控制进气装置和排气装置工作,并执行与告警条件相匹配的其他保护动作,由上述过程可知,该方案直接利用被保护系统的原有控制器实现消防控制功能,无需设置专用消防控制器,因此,减少了信号传递的层级数,减少了系统中信息传递过程中的不可靠因素,同时也降低了系统成本和体积。
2039 | 卫星云图的预测方法、装置和处理器 | CN113029332A | 发明专利 | 驳回 | 2021-03-05 | 2021-06-25 | G01J1/00(2006.01)I;G06T7/269(2017.01)I;G06T5/00(2006.01)I | 唐红强;翁捷;闫永刚 | 北京康信知识产权代理有限责任公司; 阳光电源股份有限公司 | 北京康信知识产权代理有限责任公司 | 本发明公开了一种卫星云图的预测方法、装置和处理器。其中,该方法包括获取待监测区域对应的历史卫星云图,其中,历史卫星云图中至少包括可见光波段数据以及近红外光波段数据;对历史卫星云图进行几何校正,得到校正后的历史卫星云图;基于校正后的历史卫星云图提取云层的运动矢量;根据运动矢量对卫星传感器在当前时刻采集到的物理数据进行计算,得到预测卫星云图,其中,预测卫星云图为当前时刻之后的卫星云图,用于确定待监测区域所对应的太阳辐照强度;基于光照模型对预测卫星云图进行光照修正,得到目标卫星云图。本发明解决了现有技术无法准确确定太阳辐照强度的技术问题。
2040 | 继电器检测装置、方法及充电桩 | CN113049950A | 发明专利 | 有效-授权 | 2021-03-05 | 2021-06-29 | G01R31/327(2006.01)I;G01R1/04(2006.01)I | 张磊;陈鑫;丁增付;阳岳丰 | 北京品源专利代理有限公司; 阳光电源股份有限公司 | 北京品源专利代理有限公司 | 本发明实施例公开了一种继电器检测装置、方法及充电桩。检测装置包括检测模块和隔离输出模块;检测模块包括至少一个第一信号输入端和一个第二信号输入端,至少一个第一信号输入端用于连接待测继电器的输出侧,第二信号输入端用于连接零线,检测模块的信号输出端连接隔离输出模块的控制端,检测模块用于根据待测继电器的通断状态输出不同的控制信号;隔离输出模块的信号输出端用于连接故障识别装置,隔离输出模块用于根据控制信号输出对应占空比的检测信号,以指示故障识别装置检测待测继电器是否粘连。相比于现有技术,本发明实施例提供的检测装置无需对继电器进行动作控制即可对继电器进行粘连检测,简化了检测装置的电路结构。
2041 | 继电器检测装置、方法及充电桩 | CN113049950B | 发明授权 | 有效-授权 | 2021-03-05 | 2024-02-09 | G01R31/327(2006.01)I;G01R1/04(2006.01)I; | 张磊;陈鑫;丁增付;阳岳丰 | 北京品源专利代理有限公司; 阳光电源股份有限公司 | 北京品源专利代理有限公司 | 本发明实施例公开了一种继电器检测装置、方法及充电桩。检测装置包括检测模块和隔离输出模块;检测模块包括至少一个第一信号输入端和一个第二信号输入端,至少一个第一信号输入端用于连接待测继电器的输出侧,第二信号输入端用于连接零线,检测模块的信号输出端连接隔离输出模块的控制端,检测模块用于根据待测继电器的通断状态输出不同的控制信号;隔离输出模块的信号输出端用于连接故障识别装置,隔离输出模块用于根据控制信号输出对应占空比的检测信号,以指示故障识别装置检测待测继电器是否粘连。相比于现有技术,本发明实施例提供的检测装置无需对继电器进行动作控制即可对继电器进行粘连检测,简化了检测装置的电路结构。
2042 | 集装箱和储能系统 | CN214592574U | 实用新型 | 有效-授权 | 2021-03-05 | 2021-11-02 | H05K7/20(2006.01)I | 徐兆飞;杨志;姜子亮 | 深圳市世纪恒程知识产权代理事务所; 阳光电源股份有限公司 | 深圳市世纪恒程知识产权代理事务所 | 本实用新型公开一种集装箱和储能系统,该集装箱包括进风口、出风口、第一导风板和第二导风板,第一导风板设置于进风口,第一导风板的导风方向为第一方向,第一方向垂直于上下方向或朝向斜上方向;出风口设置于进风口的上方,第二导风板设置于出风口,第二导风板的导风方向为第二方向,第二方向垂直于上下方向或朝向斜下方向。本实用新型技术方案通过对第一方向和第二方向的改进,因此,减少了从出风口排出的热空气与从进风口进入的冷空气的混合,从而减少从出风口排出的热空气又从进风口进入集装箱内的体积,从而提高了集装箱的散热效率。
2043 | 一种充电枪托及充电桩 | CN112757946A | 发明专利 | 驳回 | 2021-03-04 | 2021-05-07 | B60L53/31(2019.01)I;H01R13/60(2006.01)I | 张青锋;阳岳丰;丁增付;许林冲;甄远路 | 北京隆源天恒知识产权代理事务所(普通合伙); 阳光电源股份有限公司 | 北京隆源天恒知识产权代理事务所(普通合伙) | \N本发明涉及充电桩技术领域,具体涉及一种充电枪托及充电桩。本发明所述充电枪托,包括枪托本体和枪座,所述枪座与所述枪托本体连接,所述枪座适于充电枪的定位,所述枪托本体上开设有出线孔,所述出线孔适于充电枪线的通过。通过将所述枪座和所述出线孔均集成于所述枪托本体上,实现了所述充电枪线的出线位置和所述充电枪的回枪位置的模块化,避免在充电桩上分别对所述充电枪线的出线结构和所述充电枪的回枪结构进行安装,通过对所述充电枪托的安装,即可同时实现对所述充电枪线的出线结构和所述充电枪的回枪结构进行安装,降低了安装成本和加工增加。
2044 | 数据存储方法、充电桩以及计算机可读存储介质 | CN113014654A | 发明专利 | 有效-授权 | 2021-03-04 | 2021-06-22 | H04L67/1097(2022.01)I | 张磊;陈鑫;丁增付;阳岳丰 | 深圳市世纪恒程知识产权代理事务所; 阳光电源股份有限公司 | 深圳市世纪恒程知识产权代理事务所 | 本发明公开了一种数据存储方法、充电桩以及计算机可读存储介质,所述方法包括在满足异地存储条件时,根据待存储数据生成异地存储请求;确定所述第二充电桩;将所述异地存储请求发送至第二充电桩,以使所述第二充电桩根据所述异地存储请求对待存储数据进行存储。本发明节省了第一充电桩的存储空间。
2045 | 数据存储方法、充电桩以及计算机可读存储介质 | CN113014654B | 发明授权 | 有效-授权 | 2021-03-04 | 2023-09-29 | H04L67/1097(2022.01)I | 张磊;陈鑫;丁增付;阳岳丰 | 深圳市世纪恒程知识产权代理事务所; 阳光电源股份有限公司 | 深圳市世纪恒程知识产权代理事务所 | 本发明公开了一种数据存储方法、充电桩以及计算机可读存储介质,所述方法包括:在满足异地存储条件时,根据待存储数据生成异地存储请求;确定所述第二充电桩;将所述异地存储请求发送至第二充电桩,以使所述第二充电桩根据所述异地存储请求对待存储数据进行存储。本发明节省了第一充电桩的存储空间。
2046 | 一种接线盒以及逆变器 | CN214590386U | 实用新型 | 有效-授权 | 2021-03-04 | 2021-11-02 | H02G3/08(2006.01)I | 蔡曲娥;刘龙;李永红 | 北京品源专利代理有限公司; 阳光电源股份有限公司 | 北京品源专利代理有限公司 | 本实用新型涉及电子电源技术领域,尤其涉及一种接线盒以及逆变器。该接线盒包括盒体以及封板组件,盒体包括可拆卸连接的盒本体以及盖板,盒本体的侧壁上设置有缺口,电缆通过缺口放入盒本体内,封板组件设置在缺口处,封板组件可拆卸固定在盒本体上,电缆能够穿过封板组件。将电缆接入接线盒时,只需要先将封板组件从盒本体上拆卸下来,在封板组件上套入电缆,然后将电缆通过盒本体上的缺口直接放置在接线盒内,最后将封板组件密封好缺口并安装在盒本体上,在保证接线盒防护等级的同时,整个安装过程无需弯曲电缆,一个人即可完成,节省劳动力,也使得安装更加便捷省力。该逆变器通过将上述接线盒设置在逆变器本体上,使得电缆安装便捷省力。
2047 | 一种充电模块控制电路、充电电路、充电桩及充电站 | CN215870800U | 实用新型 | 有效-授权 | 2021-03-03 | 2022-02-18 | H02J7/00(2006.01)I | 李来保;水星锋;潘子娇 | 北京集佳知识产权代理有限公司; 阳光电源股份有限公司 | 北京集佳知识产权代理有限公司 | 本实用新型提供一种充电模块控制电路及其应用装置,应用于电力电子技术领域,该充电模块控制电路包括主控制器和辅助控制器,辅助控制器用于实现目标保护功能,且目标保护功能为主控制器实现的多个预设保护功能中的至少一个。本实用新型提供的充电模块控制电路,在主控制器的基础上还设置辅助控制器,通过辅助控制器实现主控制器实现的多个预设保护功能中的至少一个,基于这样的设计,在主控制器因故失效的情况下,依然能够通过辅助控制器实现部分或全部保护功能,避免导致控制电路彻底丧失对充电模块的保护功能,有助于充电桩的安全运行。
2048 | 一种采样电路及电子设备 | CN214585669U | 实用新型 | 有效-授权 | 2021-03-03 | 2021-11-02 | G01R19/00(2006.01)I | 叶奇;黄志锋 | 北京集佳知识产权代理有限公司; 阳光电源股份有限公司 | 北京集佳知识产权代理有限公司 | 本实用新型提供一种采样电路及电子设备,应用于电力电子技术领域,该采样电路包括前级电路和后级电路,前级电路串联于电源与热敏电阻之间,通过前级电路可实现热敏电阻与电源之间的安规要求;后级电路串联于热敏电阻与接地点之间,即通过后级电路可实现热敏电阻与接地点之间的安规要求,在此基础上,前级电路或后级电路设置采样输出端,且采样输出端与热敏电阻之间满足安规要求,通过采样输出端即可输出采样电压。与现有技术相比,本实用新型提供的采样电路不再使用隔离型运算放大器,也不需要设置两路独立的供电电源,电路结构得到简化,采样电路的成本更低。
2049 | 储能电池模组安装装置及储能系统 | CN214589098U | 实用新型 | 有效-授权 | 2021-03-03 | 2021-11-02 | H01M50/244(2021.01)I | 苏金国;高原;李方佩;董普云 | 北京集佳知识产权代理有限公司; 阳光电源股份有限公司 | 北京集佳知识产权代理有限公司 | 本实用新型公开了一种储能电池模组安装装置及储能系统,其中,储能电池模组安装装置包括壳体及减阻支撑组件,其中减阻支撑组件安装在壳体底端与支撑导轨之间,减阻支撑组件能够支撑壳体。在本申请提供的储能电池模组安装装置中,通过在壳体底端与支撑导轨之间设置能够支撑壳体的减阻支撑组件,进而减少对壳体的摩擦,同时减少金属碎屑,提高了储能电池模组的使用安全性。储能电池模组安装装置无需预留供叉车使用的插槽空间,降低产品重量,减小产品尺寸,提高产品竞争力。当储能电池模组上下堆叠安装时,高度方向无需预留过多空间,提高产品堆叠时的布置密度,提高空间利用率。
2050 | 一种不间断电源组件及配电柜 | CN214590752U | 实用新型 | 有效-授权 | 2021-03-03 | 2021-11-02 | H02J9/06(2006.01)I;H02B1/50(2006.01)I;H02B1/56(2006.01)I;H02B1/32(2006.01)I | 张士礼;高原;郑司根;杨志 | 北京隆源天恒知识产权代理有限公司; 阳光电源股份有限公司 | 北京隆源天恒知识产权代理有限公司 | 本实用新型涉及电源安装技术领域,具体而言,涉及一种不间断电源组件及配电柜。本实用新型提供一种不间断电源组件,包括不间断电源和底座,所述不间断电源安装于所述底座上,所述不间断电源靠近所述底座的一端开设有散热口,所述不间断电源与所述底座间隔设置以使所述散热口与所述底座之间具有间隙。由此,通过所述不间断电源靠近所述底座的一端开设有散热口,所述不间断电源与所述底座间隔设置,使所述散热口与所述底座之间具有一定的间隙,一方面,避免所述底座遮挡所述散热口,进而便于所述不间断电源的散热,另一方面,避免所述不间断电源靠近所述底座的一端的螺钉与所述底座产生摩擦,实现了对所述不间断电源的保护。
2051 | 一种电池簇及储能系统 | CN113036317A | 发明专利 | 实审 | 2021-03-02 | 2021-06-25 | H01M50/574(2021.01)I;H01M50/51(2021.01)I;H02J15/00(2006.01)I;H02H7/18(2006.01)I | 许二超;陶文玉 | 北京集佳知识产权代理有限公司; 阳光电源股份有限公司 | 北京集佳知识产权代理有限公司 | 本发明提供的电池簇及储能系统,应用于储能技术领域,该电池簇包括多个电池包和至少一个第一熔断器,各电池包以及各第一熔断器串联连接,形成串联支路,且所得串联支路与设置有第二熔断器的开关盒连接。通过本发明提供的电池簇,电池簇内串联至少一个第一熔断器,该第一熔断器与开关盒内的第二熔断器配合实现双重保护,在开关盒内的第二熔断器失效时,还可依赖第一熔断器实现保护,进而有效提高熔断保护的可靠性,确保电池簇以及储能系统的安全运行。
2052 | 一种储能系统及其扩容方法、控制方法 | CN112865153A | 发明专利 | 实审 | 2021-03-02 | 2021-05-28 | H02J3/32(2006.01)I | 邵俊伟;许二超;陶文玉 | 阳光电源股份有限公司; 北京集佳知识产权代理有限公司 | 北京集佳知识产权代理有限公司 | 本发明提供的储能系统及其扩容方法、控制方法,应用于储能技术领域,该系统包括至少一路包括新增电池簇的第一储能支路、至少一路包括初始电池簇的第二储能支路、电池汇流柜和储能逆变器,各储能支路并联连接后经电池汇流柜与储能逆变器相连,储能逆变器与电网相连;并且,至少一路储能支路包括与电池簇串联的、用于调节所属储能支路阻抗值的阻抗调节电路。本系统中至少一路储能支路串联阻抗调节支路,通过阻抗调节支路调节各储能支路之间的阻抗分布,进而调节各储能支路的输出电流,从而有效避免储能系统中任一储能支路出现过流的问题,确保储能系统的运行安全性,使得新增电池簇在必要时可以满功率运行,有助于改善储能系统的运行效率。
2053 | 光伏电站的评价方法、装置以及计算机可读存储介质 | CN112966930A | 发明专利 | 实审 | 2021-03-02 | 2021-06-15 | G06Q10/06(2012.01)I;G06Q10/00(2012.01)I;G06Q50/06(2012.01)I | 尹芳;宋诗;崔鑫 | 深圳市世纪恒程知识产权代理事务所; 阳光电源股份有限公司 | 深圳市世纪恒程知识产权代理事务所 | 本发明公开了光伏电站的评价方法、装置以及计算机可读存储介质,所述方法包括:获取光伏电站的健康等级以及所述健康等级对应的多个评价指标;根据所述健康等级以及所述健康等级对应的多个评价指标确定评判矩阵;确定各个所述评价指标的权重信息;根据所述权重信息以及所述评判矩阵生成健康评价模型;获取待评价光伏电站的待评价指标,并将所述待评价指标输入所述健康评价模型输出所述待评价光伏电站的健康度。本发明提高了对光伏电站的健康度评估的效率以及准确度。
2054 | 变电系统和光伏电站 | CN215118554U | 实用新型 | 有效-授权 | 2021-03-02 | 2021-12-10 | H01F27/08(2006.01)I | 严龙祥;张国旗;张献伟;朱其姚 | 北京集佳知识产权代理有限公司; 阳光电源股份有限公司 | 北京集佳知识产权代理有限公司 | 本实用新型公开了一种变电系统,包括变压器和电气设备;变压器设有散热片;电气设备具有出风口;其中,电气设备和变压器相互靠近,并且电气设备的出风口朝向散热片。上述变电系统中,变压器与电气设备相互靠近,并且电气设备的出风口朝向散热片,能在工作时向散热片吹冷风,实现对变压器外部强制风冷,提高散热效果,便于变压器减少散热片数量和/或减小散热片体积,使整个变压器外形尺寸减小。本实用新型还公开一种应用上述变电系统的光伏电站,便于变电系统布置在厂区现场。
2055 | 光伏电站、液冷储能系统及其消防装置 | CN215119023U | 实用新型 | 有效-授权 | 2021-03-02 | 2021-12-10 | H01M10/613(2014.01)I;H01M10/6554(2014.01)I;H01M10/6567(2014.01)I;H01M10/48(2006.01)I;A62C3/16(2006.01)I | 方日;曹伟;高原 | 北京集佳知识产权代理有限公司; 阳光电源股份有限公司 | 北京集佳知识产权代理有限公司 | 本实用新型公开一种液冷储能系统的消防装置,包括输入连接管,输入连接管包括进口和两个分别与进口连通的出口;进口用于与液冷储能系统的输入管道连通;第一出口用于与液冷储能系统中液冷电池模组的液冷板的入口连通,第二出口用于在该液冷电池模组热失控时打开,并向该液冷电池模组的箱体输送冷却液。该液冷储能系统的消防装置能将输入管道提供的冷却液直接输送至液冷电池模组的箱体内,以对该液冷电池模组进行灭火降温,同时避免损失未发生热失控的液冷电池模组的容量,节约能源。本实用新型还公开应用上述消防装置的液冷储能系统,对发生热失控的液冷电池模组精准灭火降温,又避免其余液冷电池模组的容量损失。本实用新型还提供一种光伏电站。
2056 | 一种检测电路、检测方法及应用装置 | CN112816864A | 发明专利 | 实审 | 2021-03-01 | 2021-05-18 | G01R31/327(2006.01)I;G01R31/385(2019.01)I;G01R31/12(2006.01)I | 张磊;丁增付;阳岳丰 | 北京集佳知识产权代理有限公司; 阳光电源股份有限公司 | 北京集佳知识产权代理有限公司 | \N本发明提供的检测电路、检测方法及应用装置,应用于直流充电技术领域,该电路包括第一检测模块、第二检测模块和第三检测模块,第一检测模块和第三检测模块串联连接,形成串联支路,所得串联支路串联于正极母线开关的输出端以及负极母线开关的输出端之间,第二检测模块的一端与第一检测模块和第三检测模块的串联连接点相连,另一端与正极母线开关的输入端或者负极母线开关的输入端相连,第一检测模块和第三检测模块的连通状态可控。检测人员可根据母线开关的连通状态,配合对第一检测模块和第三检测模块连通状态的控制,改变各检测模块之间的连接关系,进而改变各检测模块对应的电压,与现有技术相比,电路结构更为简化。
2057 | 一种检测电路及应用装置 | CN214585874U | 实用新型 | 有效-授权 | 2021-03-01 | 2021-11-02 | G01R31/327(2006.01)I;G01R31/385(2019.01)I;G01R31/12(2006.01)I | 张磊;丁增付;阳岳丰 | 北京集佳知识产权代理有限公司; 阳光电源股份有限公司 | 北京集佳知识产权代理有限公司 | 本实用新型提供的检测电路及应用装置,应用于直流充电技术领域,该电路包括第一检测模块、第二检测模块和第三检测模块,第一检测模块和第三检测模块串联连接,形成串联支路,所得串联支路串联于正极母线开关的输出端以及负极母线开关的输出端之间,第二检测模块的一端与第一检测模块和第三检测模块的串联连接点相连,另一端与正极母线开关的输入端或者负极母线开关的输入端相连,第一检测模块和第三检测模块的连通状态可控。检测人员可根据母线开关的连通状态,配合对第一检测模块和第三检测模块连通状态的控制,改变各检测模块之间的连接关系,进而改变各检测模块对应的电压,与现有技术相比,电路结构更为简化。(ESM)同样的发明创造已同日申请发明专利
2058 | 面板显示结构、机柜、充电桩 | CN215118204U | 实用新型 | 有效-授权 | 2021-03-01 | 2021-12-10 | G09F13/20(2006.01)I | 张青锋;周成华;曹亮;丁增付 | 北京集佳知识产权代理有限公司; 阳光电源股份有限公司 | 北京集佳知识产权代理有限公司 | 本实用新型公开了一种面板显示结构、机柜、充电桩,该面板显示结构包括:面板,固定在面板一侧的灯板,以及导光部件;其中,面板设置有显示结构,灯板设置有能够显示设备信息的显示灯,导光部件与面板固定相连,且导光部件与显示灯对应且能够将显示灯的灯光引至显示结构。上述面板显示结构,通过设置灯板,利用灯板上的显示灯来显示设备信息,由于面板设置显示结构,导光部件与显示灯对应且能够将显示灯的灯光引至显示结构,则导光部件和显示结构能够将设备信息显示在面板上,能够从面板直观地获得设备信息,无需显示屏,也无需查看手机,有效提高了便捷性;同时,通过导光部件将显示灯的灯光引至显示结构,提高了显示准确度和显示可靠性。
2059 | 一种功率分立器件及其控制方法 | CN113037256A | 发明专利 | 实审 | 2021-02-26 | 2021-06-25 | H03K17/16(2006.01)I | 陈鹏 | 北京集佳知识产权代理有限公司; 阳光电源股份有限公司 | 北京集佳知识产权代理有限公司 | 本申请提供了一种功率分立器件及其控制方法,该功率分立器件充分利用了分立器件有限的引脚和面积,通过两个不同类型的可控半导体芯片之间存在至少一个连接点,将两种不同类型的可控半导体芯片合封在该功率分立器件中,可以省去硅基半导体器件的二极管。其封装后得到的控制端口用于实现对于相应可控半导体芯片的通断驱动,以使功率分立器件的主功率电流流经相应功率流端口,以及相应的可控半导体芯片;而不同类型的可控半导体芯片的性能不同,可以依据当前实际应用场景,选择合适的可控半导体芯片承担相应的损耗,进而降低功率分立器件的总损耗;也即,通过控制两类芯片的导通和关断,进而降低整体工作损耗,提高利用率,降低成本。
2060 | 充电桩的启充方法、装置以及计算机可读存储介质 | CN112874360A | 发明专利 | 驳回 | 2021-02-26 | 2021-06-01 | B60L53/31(2019.01)I;B60L53/60(2019.01)I;B60L53/66(2019.01)I | 汪德伟 | 北京品源专利代理有限公司; 阳光电源股份有限公司 | 北京品源专利代理有限公司 | 本申请公开了一种充电桩的启充方法、装置以及计算机可读存储介质,涉及新能源汽车技术领域,通过对终端标识、车辆标识和充电桩标识中的至少一项匹配信息进行识别,可实现在用户的账号和密码泄露的情况下,防止用户的账户余额被盗刷。该方法包括:在接收到充电请求的情况下,确定匹配信息;根据匹配信息确定充电请求是否为合法请求;在确定充电请求为合法请求的情况下,向充电桩发送用于指示充电桩为目标车辆充电的启充指令。其中,匹配信息包括:终端标识、车辆标识和充电桩标识中的至少一项。
2061 | 逆变升压设备和发电系统 | CN214590163U | 实用新型 | 有效-授权 | 2021-02-26 | 2021-11-02 | H02B7/06(2006.01)I | 严龙祥;朱其姚;张献伟 | 北京集佳知识产权代理有限公司; 阳光电源股份有限公司 | 北京集佳知识产权代理有限公司 | 本实用新型公开了一种逆变升压设备和发电系统,逆变升压设备包括:第一逆变器,第二逆变器,变压器,以及与变压器的变压器高压侧电连接的环网柜;其中,第一逆变器和变压器的第一变压器低压侧电连接,且第一逆变器和第一变压器低压侧位于变压器的同侧;第二逆变器和变压器的第二变压器低压侧电连接,且第二逆变器和第二变压器低压侧位于变压器的同侧。上述逆变升压设备通过将第一逆变器和第一变压器低压侧设置在变压器的同侧、第二逆变器和第二变压器低压侧设置在变压器的同侧,降低了连接第一逆变器和变压器的难度、以及连接第二逆变器和变压器的难度,也有效缩短了所需线缆的长度,降低了成本。
2062 | 储能电站 | CN215120147U | 实用新型 | 有效-授权 | 2021-02-26 | 2021-12-10 | H02J3/32(2006.01)I;H02B1/56(2006.01)I | 徐清清;周俭节 | 北京集佳知识产权代理有限公司; 阳光电源股份有限公司 | 北京集佳知识产权代理有限公司 | 本实用新型公开了一种储能电站,包括储能电池系统,所述储能电池系统包括:电池模块、与所述电池模块电连接的逆变器、以及与所述逆变器电连接的变压器;其中,所述储能电站还包括位于地下的第一地下室,所述电池模块设置在所述第一地下室内。本实用新型公开的储能电站,通过设置位于地下的第一地下室,电池模块设置在第一地下室内,充分利用了地下空间,有效减小了整个储能电站的占地面积;而且,地下空间的温度通常保持在电池的适宜工作温度范围内,能够实现电池模块的自然冷却,减少保温设备的使用,甚至可省去保温设备的使用,有效降低了整个储能电站的成本,也减小了整个储能电站的占地面积。
2063 | 充电桩及其功率模块散热系统 | CN214523401U | 实用新型 | 有效-授权 | 2021-02-26 | 2021-10-29 | B60L53/31(2019.01)I;B60L53/302(2019.01)I | 吴迎丰;靳培峰 | 北京集佳知识产权代理有限公司; 阳光电源股份有限公司 | 北京集佳知识产权代理有限公司 | 本实用新型公开了一种充电桩及其功率模块散热系统,该充电桩的功率模块散热系统包括:功率模块和冷却液存放装置;其中,功率模块包括功率模块主体和冷却腔,冷却液存放装置能够向冷却腔提供冷却液以冷却功率模块主体。上述充电桩的功率模块散热系统,通过在功率模块上设置冷却腔,以及向冷却腔提供冷却液的冷却液存放装置,实现了利用冷却腔内冷却液来冷却功率模块主体,从而实现对整个功率模块进行散热,较现有采用风扇散热相比,有效降低了噪音,从而降低了对环境的影响;同时,通过冷却液来冷却功率模块主体,提高了冷却效果。
2064 | 一种故障诊断方法及装置 | CN112928989A | 发明专利 | 有效-授权 | 2021-02-25 | 2021-06-08 | H02S50/15(2014.01)I | 云平;崔鑫;徐君 | 北京集佳知识产权代理有限公司; 阳光电源股份有限公司 | 北京集佳知识产权代理有限公司 | 本发明提供了一种故障诊断方法及装置,响应于故障诊断指令,获取光伏发电设备的IV曲线多个象限的特征数据,利用IV曲线多个象限的特征数据相互配合,对光伏发电设备进行故障诊断,避免仅利用第一象限特征数据进行故障诊断导致的无法对光伏发电设备准确诊断的问题,提高对光伏发电设备故障诊断的准确率。
2065 | 一种故障诊断方法及装置 | CN112928989B | 发明授权 | 有效-授权 | 2021-02-25 | 2023-03-31 | H02S50/15(2014.01)I | 云平;崔鑫;徐君 | 北京集佳知识产权代理有限公司; 阳光电源股份有限公司 | 北京集佳知识产权代理有限公司 | 本发明提供了一种故障诊断方法及装置,响应于故障诊断指令,获取光伏发电设备的IV曲线多个象限的特征数据,利用IV曲线多个象限的特征数据相互配合,对光伏发电设备进行故障诊断,避免仅利用第一象限特征数据进行故障诊断导致的无法对光伏发电设备准确诊断的问题,提高对光伏发电设备故障诊断的准确率。
2066 | 一种AC/DC电路及充放电装置 | CN112737296A | 发明专利 | 有效-授权 | 2021-02-23 | 2021-04-30 | H02M1/14(2006.01)I;H02M7/219(2006.01)I;H02M7/797(2006.01)I;H02J7/02(2016.01)I;H02J7/10(2006.01)I | 庄加才;刘威;徐君 | 北京集佳知识产权代理有限公司; 阳光电源股份有限公司 | 北京集佳知识产权代理有限公司 | 本发明提供一种AC/DC电路及充放电装置,在该AC/DC电路的交流侧任一相中开关与滤波电感的连接点,依次通过第四开关和电容,连接其直流母线电容的至少一点。当其交流测外接单相交流电端口时,通过控制其交流侧三相中与第四开关无连接关系的一相开关处于闭合状态、实现其与单相交流电端口之间的连接,同时通过控制第四开关处于闭合状态,使得该电容、直流母线电容以及与第四开关相连的滤波电感及桥臂形成电力电子电容器电路;进而通过对应桥臂内各开关的动作,能够抑制单相输入时造成的母线电压纹波,保证总母线电压的稳定;并且,相对于现有技术而言,降低了直流母线电容容量的需求,减少了系统体积和成本。
2067 | 一种AC/DC电路及充放电装置 | CN112737296B | 发明授权 | 有效-授权 | 2021-02-23 | 2023-01-06 | H02M1/14(2006.01)I;H02M7/219(2006.01)I;H02M7/797(2006.01)I;H02J7/02(2016.01)I;H02J7/10(2006.01)I | 庄加才;刘威;徐君 | 北京集佳知识产权代理有限公司; 阳光电源股份有限公司 | 北京集佳知识产权代理有限公司 | 本发明提供一种AC/DC电路及充放电装置,在该AC/DC电路的交流侧任一相中开关与滤波电感的连接点,依次通过第四开关和电容,连接其直流母线电容的至少一点。当其交流测外接单相交流电端口时,通过控制其交流侧三相中与第四开关无连接关系的一相开关处于闭合状态、实现其与单相交流电端口之间的连接,同时通过控制第四开关处于闭合状态,使得该电容、直流母线电容以及与第四开关相连的滤波电感及桥臂形成电力电子电容器电路;进而通过对应桥臂内各开关的动作,能够抑制单相输入时造成的母线电压纹波,保证总母线电压的稳定;并且,相对于现有技术而言,降低了直流母线电容容量的需求,减少了系统体积和成本。
2068 | 一种可再生能源制氢系统及其控制方法 | CN112953021A | 发明专利 | 实审 | 2021-02-23 | 2021-06-11 | H02J15/00(2006.01)I;C25B1/04(2021.01)I;C25B9/65(2021.01)I;C25B15/02(2021.01)I;H02J3/28(2006.01)I;H02J3/38(2006.01)I | 张新建 | 北京品源专利代理有限公司; 阳光电源股份有限公司 | 北京品源专利代理有限公司 | 本发明涉及一种可再生能源制氢系统及其控制方法,所述可再生能源制氢系统包括可再生能源发电系统、主制氢系统、副制氢系统以及控制器,所述可再生能源发电系统的输出端通过电气变换装置分别与所述主制氢系统以及所述副制氢系统相连接,且所述主制氢系统的容量大于等于所述副制氢系统的容量。通过控制器实时监测可再生能源发电系统的输出电性能参数,实现对主制氢系统以及副制氢系统的启停控制,提高可再生能源的功率利用范围,最大限度地将可再生能源发电用于制氢,降低可再生能源的制氢成本,提高工程实用性。
2069 | 一种双向DCDC电源和充电桩 | CN112865544A | 发明专利 | 驳回 | 2021-02-20 | 2021-05-28 | H02M3/335(2006.01)I;H02M7/5387(2007.01)I;H02M7/219(2006.01)I;H02J7/00(2006.01)I;B60L55/00(2019.01)I;B60L53/22(2019.01)I;B60L53/31(2019.01)I | 吴迎丰;靳培峰;陈长春 | 北京集佳知识产权代理有限公司; 阳光电源股份有限公司 | 北京集佳知识产权代理有限公司 | 本申请提供了一种双向DCDC电源和充电桩。在该双向DCDC电源的主电路的拓扑结构中,第一电路的交流侧与变压器的原边绕组相连,第二电路的交流侧与变压器的副边绕组相连;第一电路与第二电路的拓扑结构相对于变压器对称,并且,第一电路和第二电路的拓扑结构均可被控制为等效于逆变电路或整流电路。因此,可以根据该主电路进行能量传输时的具体方向,对其内部两个电路的等效拓扑进行控制,使两者分别等效为相应方向下的逆变电路和整流电路,进而将该主电路等效为相应方向下的单向DCDC电源的主电路,后续仅需要对其进行单向DCDC电源的主电路的软件控制即可,所以该双向DCDC电源的控制复杂程度得以降低。
2070 | 一种储能系统及其开关电源 | CN112865091A | 发明专利 | 实审 | 2021-02-20 | 2021-05-28 | H02J3/00(2006.01)I;H02J3/32(2006.01)I;H02J3/38(2006.01)I;H02M7/04(2006.01)I | 曹伟;方日 | 北京集佳知识产权代理有限公司; 阳光电源股份有限公司 | 北京集佳知识产权代理有限公司 | 本申请提供了一种储能系统及其开关电源,该开关电源的交流输入端通过相应的保护熔丝单元接入交流电源;开关电源的直流输入端通过相应的保护熔丝单元与储能系统中的储能单元连接;开关电源的输出端与储能系统中的主控单元及其他负载相连,以使开关电源接收储能单元和交流电源中的至少一个所提供的电能,为储能系统中的主控单元及其他负载供电;也即,以储能单元代替现有技术中的不间断电源,能够降低储能系统的使用成本,提高储能系统的开关电源的使用寿命,增加储能系统供电的可靠性。并且,本发明提供的开关电源,还能够在储能系统待机时,进入低功耗待机模式、至多为主控单元供电;从而降低储能系统待机时的待机功耗,延长储能系统待机时间。
2071 | 一种串联型逆变系统及其保护方法 | CN112953285A | 发明专利 | 实审 | 2021-02-20 | 2021-06-11 | H02M7/5387(2007.01)I;H02H7/122(2006.01)I;H02H3/08(2006.01)I | 陈鹏;孙帅;李顺 | 北京集佳知识产权代理有限公司; 阳光电源股份有限公司 | 北京集佳知识产权代理有限公司 | 摘要本申请公开了一种串联型逆变系统及其保护方法,实现了在正线或负线对地短路时,抑制故障电流。所述保护电路包括:控制单元和双向可控的开关电路;所述双向可控的开关电路串联在所述两个逆变单元直流侧串联后的中点引出线上;所述控制单元用于在检测到所述双向可控的开关电路上的电流超过阈值时,控制所述双向可控的开关电路与当前故障电流方向同向的导通路径断开,或者控制所述双向可控的开关电路双向导通的路径同时断开。
2072 | 一种充电桩识别系统 | CN215182250U | 实用新型 | 有效-授权 | 2021-02-20 | 2021-12-14 | G07F15/00(2006.01)I;G06F3/01(2006.01)I | 张磊;陈鑫;许林冲;阳岳丰 | 北京集佳知识产权代理有限公司; 阳光电源股份有限公司 | 北京集佳知识产权代理有限公司 | 本实用新型提供了一种充电桩识别系统,包括:充电管理平台、充电控制装置和手势输入装置;充电管理平台与充电控制装置通信连接;充电控制装置与手势输入装置通信连接;手势输入装置,用于接收用户手势输入的身份认证信息或功能选择信息,并将其发送到充电控制装置。本实用新型通过设置与充电控制装置通信连接的手势输入装置,使用户能手势输入身份认证信息或功能选择信息,提升了用户的充电体验。
2073 | 一种功率柜 | CN112821781A | 发明专利 | 有效-授权 | 2021-02-19 | 2021-05-18 | H02M7/00(2006.01)I;H05K7/20(2006.01)I | 郑浩;朱其姚;谭均 | 北京集佳知识产权代理有限公司; 阳光电源股份有限公司 | 北京集佳知识产权代理有限公司 | \N本申请提供了一种功率柜,由于该功率柜为柜体设计,相较于现有技术中的集装箱方案而言,降低了结构成本;并且该功率柜中将全部器件分为两类,两类器件可以分别有各自的散热通道,也可以共用同一个散热通道,相较于现有技术中的风道布局方案而言,整体结构紧凑、散热效率高;因此,本申请提供的功率柜既降低了自身整体成本,又提高了自身散热效率。
2074 | 一种功率柜 | CN112821781B | 发明授权 | 有效-授权 | 2021-02-19 | 2023-08-11 | H02M7/00(2006.01)I;H05K7/20(2006.01)I | 郑浩;朱其姚;谭均 | 北京集佳知识产权代理有限公司; 阳光电源股份有限公司 | 北京集佳知识产权代理有限公司 | 本申请提供了一种功率柜,由于该功率柜为柜体设计,相较于现有技术中的集装箱方案而言,降低了结构成本;并且该功率柜中将全部器件分为两类,两类器件可以分别有各自的散热通道,也可以共用同一个散热通道,相较于现有技术中的风道布局方案而言,整体结构紧凑、散热效率高;因此,本申请提供的功率柜既降低了自身整体成本,又提高了自身散热效率。
2075 | 一种逆变模组结构和逆变器 | CN112953260A | 发明专利 | 实审 | 2021-02-19 | 2021-06-11 | H02M7/00(2006.01)I;H02M7/48(2007.01)I;H05K7/20(2006.01)I | 郑浩;朱其姚;谭均;丁杰 | 北京集佳知识产权代理有限公司; 阳光电源股份有限公司 | 北京集佳知识产权代理有限公司 | 摘要本申请提供了一种逆变模组结构和逆变器,在该逆变模组结构中,各个功率单元的直流侧正极均与电容首端等距离连接、直流侧负极均与电容末端等距离连接、直流侧中点均与电容中点等距离连接,不仅使得各个功率单元的直流侧电压相等,而且还使得各个功率单元直流侧与电容相应电位之间的阻抗相等,因此各个功率单元与电容相应电位之间的连接路径上的电流相等,从而使得各个功率单元的均流度一致,进而解决了内部各个功率单元因直流侧通过两个母排连接直流支撑电容池组件而导致的均流度不一致的问题。
2076 | 一种功率柜 | CN112996327B | 发明授权 | 有效-授权 | 2021-02-19 | 2023-08-15 | H05K7/02(2006.01)I;H05K7/20(2006.01)I;H02M1/00(2007.01)I | 郑浩;朱其姚;孙龙林 | 北京集佳知识产权代理有限公司; 阳光电源股份有限公司 | 北京集佳知识产权代理有限公司 | 本申请提供了一种功率柜,包括:柜体和设置于柜体内部的电抗器、功率单元和开关。在该功率柜的柜体内部,电抗器设置于靠近柜体内部的第一侧,功率单元和开关设置于柜体内部与第一侧相对的第二侧,并且三者均处于下层空间,所以使得三者之间的连接路径减少,从而使得该功率柜的连接成本和整体体积均减少,进而使得该功率柜的整体成本降低。另外,在该功率柜中,电抗器和功率单元是与开关分腔室散热的,使得该功率柜的整体散热效率提高,进而使得该功率柜的散热成本降低。
2077 | 一种功率柜 | CN112996327A | 发明专利 | 有效-授权 | 2021-02-19 | 2021-06-18 | H05K7/02(2006.01)I;H05K7/20(2006.01)I;H02M1/00(2007.01)I | 郑浩;朱其姚;孙龙林 | 北京集佳知识产权代理有限公司; 阳光电源股份有限公司 | 北京集佳知识产权代理有限公司 | 摘要本申请提供了一种功率柜,包括:柜体和设置于柜体内部的电抗器、功率单元和开关。在该功率柜的柜体内部,电抗器设置于靠近柜体内部的第一侧,功率单元和开关设置于柜体内部与第一侧相对的第二侧,并且三者均处于下层空间,所以使得三者之间的连接路径减少,从而使得该功率柜的连接成本和整体体积均减少,进而使得该功率柜的整体成本降低。另外,在该功率柜中,电抗器和功率单元是与开关分腔室散热的,使得该功率柜的整体散热效率提高,进而使得该功率柜的散热成本降低。
2078 | 机柜风道、机柜总成及光伏逆变器 | CN112867366A | 发明专利 | 实审 | 2021-02-19 | 2021-05-28 | H05K7/20(2006.01)I;H02M1/00(2007.01)I;H02M7/00(2006.01)I;H02S40/32(2014.01)I | 郑浩;朱其姚;王晓虎;谭均 | 北京集佳知识产权代理有限公司; 阳光电源股份有限公司 | 北京集佳知识产权代理有限公司 | 本发明公开了一种机柜风道、机柜总成及光伏逆变器,其中机柜风道包括机柜及设置在机柜内的风道,机柜上设有连接风道的进风口和出风口,进风口位于机柜的第一侧面,出风口位于机柜的第二侧面,其中第一侧面和第二侧面为机柜背向设置的两个侧面。在本申请提供的机柜风道中,由于进风口位于机柜的第一侧面,出风口位于机柜的第二侧面,即进风口和出风口设置在机柜背向设置的侧面上,进而减少排出的热风干扰冷风进入的情况,因此,本申请提供的机柜风道的散热效果提高。
2079 | 功率模组 | CN214591103U | 实用新型 | 有效-授权 | 2021-02-19 | 2021-11-02 | H02M1/00(2007.01)I;H05K7/14(2006.01)I;H05K7/20(2006.01)I | 黄彭发;黄鑫;李平磊 | 北京集佳知识产权代理有限公司; 阳光电源股份有限公司 | 北京集佳知识产权代理有限公司 | 本实用新型公开了一种功率模组,包括电容组件和模组框架,其中,电容组件为两组,两组电容组件呈两层设置;电容组件安装在模组框架上,两个电容组件的外侧壁和模组框架的侧壁形成用于冷却电容组件的散热风道,模组框架上设有与散热风道连接的进风口和出风口。在本申请提供的功率模组中,通过电容组件设置为两组,且通过电容组件与模组框架之间形成用于冷却电容组件的散热风道,实现通过风冷对电容组件散热,相对于水冷散热的情况,有效的降低了电容组件散热成本。
2080 | 带功率管的电路板、功率管散热固定结构及电气箱 | CN214592156U | 实用新型 | 有效-授权 | 2021-02-19 | 2021-11-02 | H05K1/18(2006.01)I;H01L23/367(2006.01)I;H01L23/40(2006.01)I;H02B1/48(2006.01)I | 张华丽;黄楠 | 北京集佳知识产权代理有限公司; 阳光电源股份有限公司 | 北京集佳知识产权代理有限公司 | 本实用新型公开了一种带功率管的电路板,包括电路板以及与所述电路板电连接且间隔布置的多个功率管,将所述电路板所在的平面作为投影面时,所述功率管的正投影均位于所述电路板的板面上;所述功率管与所述电路板的板面之间预留有压紧间隙,所述压紧间隙内嵌设有用于将所述功率管压紧在散热器上的压紧条,所述压紧条与相邻两个所述功率管之间的间隙所对应的位置开设有通孔,以供与所述压紧条和所述散热器配合的紧固件穿过,所述电路板与所述通孔对应的位置设置有用于为所述紧固件让位的让位孔。该电路板具有占用空间小、功率管不易松动以及安全性高的优点。本实用新型中还公开了一种功率管散热固定结构以及一种电气箱。
2081 | 一种充电桩及充电桩框架 | CN215097086U | 实用新型 | 有效-授权 | 2021-02-19 | 2021-12-10 | B60L53/31(2019.01)I | 周成华;曹亮;丁增付;张青锋 | 北京集佳知识产权代理有限公司; 阳光电源股份有限公司 | 北京集佳知识产权代理有限公司 | 本实用新型涉及一种充电桩框架,包括顶板、底板、后面板、左前纵梁及右前纵梁,左前纵梁的顶端和底端分别焊接于顶板和底板,右前纵梁的顶端和底端分别焊接于顶板和底板;后面板的顶端焊接于顶板上底端焊接于底板上。焊接的方式使得充电桩框架本身形成了一个整体,避免了组装时产生的偏差问题;焊接形成的整体结构能够很好的满足充电框架本身的防水要求,避免了充电桩内部进水的情况发生。本实用新型还公开了一种充电桩。
2082 | 电抗器及光伏逆变器 | CN214123659U | 实用新型 | 有效-授权 | 2021-02-19 | 2021-09-03 | H01F27/08(2006.01)I | 郑浩;朱其姚;谭均;陈长春 | 北京集佳知识产权代理有限公司; 阳光电源股份有限公司 | 北京集佳知识产权代理有限公司 | 本实用新型公开了一种电抗器及光伏逆变器,其中电抗器包括设置冷却风道的电抗器腔室和电子组件,电子组件设置在电抗器腔室内,冷却风道的进风端位于电抗器腔室的迎风面。在本申请提供的电抗器中,通过将冷却风道为进风端设置于电抗器腔室的迎风面,进而使得机柜主体内风道的冷风及时进入的电抗器腔体的冷却风道,进而实现对电子组件散热,因此,本申请提供的电抗器的散热效率提高。
2083 | 过压保护电路和多电平升压电路 | CN215120559U | 实用新型 | 有效-授权 | 2021-02-19 | 2021-12-10 | H02M1/32(2007.01)I;H02M3/158(2006.01)I | 叶奇 | 深圳市世纪恒程知识产权代理事务所; 阳光电源股份有限公司 | 深圳市世纪恒程知识产权代理事务所 | 本实用新型公开了一种过压保护电路及多电平升压电路。该过压保护电路包括:电压检测电路,其两个电压检测端与多电平升压电路的输入端及输出端一一对应连接;电压检测电路用于检测输入端和输出端的电压,并分别输出输入电压检测信号和输出电压检测信号;过压保护控制电路,用于在根据输入电压检测信号和输出电压检测信号确定多电平升压电路中续流二极管过压时,输出过压保护信号;以及,充电电路,并联设置于多电平升压电路的输入端和多电平升压电路的输出端,充电电路用于在接收到过压保护信号时开启,以将多电平升压电路的输出端电压接入至多电平升压电路的输入端。本实用新型技术方案可解决多电平升压电路中续流二极管的过压问题。
2084 | 功率柜及其散热装置 | CN215185102U | 实用新型 | 有效-授权 | 2021-02-19 | 2021-12-14 | H02B1/30(2006.01)I;H02B1/56(2006.01)I;H02S40/32(2014.01)I;H05K7/20(2006.01)I | 郑浩;朱其姚;王晓虎;谭均 | 北京集佳知识产权代理有限公司; 阳光电源股份有限公司 | 北京集佳知识产权代理有限公司 | 本实用新型公开了一种功率柜及其散热装置,其中功率柜的散热装置包括机柜和热交换器,机柜上设有用于安装发热器件的内循环风道;热交换器安装在机柜顶端和/或机柜底端,热交换器用于外循环风道气体和内循环风道气体热交换。在本申请提供的散热装置中,通过将热交换器置于机柜的顶端和/或底端,避免热交换器占用机柜侧部空间,进而减小了功率柜占地面积。
2085 | 一种散热器以及电子设备 | CN214592554U | 实用新型 | 有效-授权 | 2021-02-19 | 2021-11-02 | H05K7/20(2006.01)I;H05K5/03(2006.01)I;H05K5/02(2006.01)I;H05K5/06(2006.01)I | 张亚飞;时晓蕾;郭晨辉 | 北京品源专利代理有限公司; 阳光电源股份有限公司 | 北京品源专利代理有限公司 | 本实用新型涉及散热技术领域,尤其涉及一种散热器以及电子设备。本实用新型提供的散热器包括壳体以及封板,壳体上开设有流通通道,封板包括盖体以及连接组件,连接组件固定在盖体的下端面上,流通通道的侧壁和连接组件中的一个上开设有卡槽,流通通道的侧壁和连接组件中的另一个上设置有挂钩,挂钩能够卡接在卡槽中,盖体覆盖在壳体上。通过将挂钩与卡槽相卡接,增加了封板在流通通道处与壳体的连接强度,使得封板在流通通道处与壳体紧密连接在一起,避免封板在冷却液的压力下发生变形。此外,通过设置挂钩与卡槽结构,在保证封板连接强度的情况下,避免在封板上开设安装孔,保证了封板的密封性,从而保证散热器的冷却效果。
2086 | 一种PCB板 | CN214544930U | 实用新型 | 有效-授权 | 2021-02-19 | 2021-10-29 | H05K1/18(2006.01)I;H01R12/51(2011.01)I;H01R12/58(2011.01)I | 黄楠 | 北京品源专利代理有限公司; 阳光电源股份有限公司 | 北京品源专利代理有限公司 | 本实用新型公开了一种PCB板,属于电路板技术领域。该PCB板包括基板、设置在所述基板上的焊接端子与功率器件、设置在所述焊接端子上的OT端子,所述基板的顶端面上形成有灌胶层,所述功率器件的管脚位于所述灌胶层内,所述焊接端子包括:支座,其一端间隔设置有多个插脚,所述插脚用于固定至所述基板,所述支座上远离所述插脚的一端设置有用于安装所述OT端子的安装孔,且在第一方向上,所述OT端子安装至所述安装孔后的最低点高于所述灌胶层的顶端面,所述第一方向与所述灌胶层的厚度方向相平行。其有益效果为:能够保证OT端子的正常固定与拆卸,且具有使用简单以及不会额外增加生产成本的特点。
2087 | 一种电动汽车的充电方法及系统,存储介质 | CN112848954A | 发明专利 | 驳回 | 2021-02-08 | 2021-05-28 | B60L53/60(2019.01)I;B60L53/68(2019.01)I;B60L53/16(2019.01)I;B60L53/30(2019.01)I | 王俊 | 北京品源专利代理有限公司; 阳光电源股份有限公司 | 北京品源专利代理有限公司 | 本发明公开了一种电动汽车的充电方法及系统,存储介质。该方法包括:获取充电站的目标充电用户和充电站内所有的待确认充电枪,目标充电用户为需要在充电站为电动汽车充电的用户,待确认充电枪为已经插入电动汽车但未开启充电的充电枪;向目标充电用户的终端设备发送充电枪列表,充电枪列表包括充电站内所有的待确认充电枪的信息;接收目标充电用户的终端设备发送的目标充电用户基于充电枪列表选择的目标充电枪;控制目标充电枪对电动汽车进行充电。本方案无需用户扫码,适用于各种条件、光线下的对电动汽车的充电。
2088 | 一种串联电池组及其容量均衡方法 | CN112952939A | 发明专利 | 实审 | 2021-02-08 | 2021-06-11 | H02J7/00(2006.01)I;H01M10/44(2006.01)I;H01M10/48(2006.01)I;G01R31/385(2019.01)I;G01R31/396(2019.01)I | 徐健;熊磊;陶文玉;董普云 | 北京集佳知识产权代理有限公司; 阳光电源股份有限公司 | 北京集佳知识产权代理有限公司 | 本申请提供了一种串联电池组及其容量均衡方法,该串联电池组中,各个串联连接的储能单元均至少包括电池模块,且至少一个储能单元包括电池模块及与其通过第一可控开关并联连接的预备电池模块;其采样模块,用于采集各个电池模块的第一电池参数;控制模块,用于依据各个第一电池参数,控制相应可控开关的通断,以在检测到相应电池模块的容量下降时,将其并联连接的预备电池模块切入电池组,为相应电池模块提供补充容量;从而用预备电池模块的容量来补充相应电池模块下降的容量,增加串联电池组的容量上限,实现最大利用率、提高收益。
2089 | 风冷功率柜及风电变流器 | CN215378734U | 实用新型 | 有效-授权 | 2021-02-08 | 2021-12-31 | H02M1/00(2007.01)I;H05K7/20(2006.01)I | 李振升;金传山;王京;王敏;吴佳胜 | 北京集佳知识产权代理有限公司; 阳光电源股份有限公司 | 北京集佳知识产权代理有限公司 | 本实用新型公开了一种及风电变流器,其中风冷功率柜包括机柜和模组组件,其中,机柜内设有第一腔体;模组组件设置在第一腔体内,模组组件包括功率模组及模组散热风扇,功率模组包括多个功率模块,多个所述功率模块的进风端位于所述功率模组的同一进风端。在本申请提供的风冷功率柜中,由于多个功率模块的进风端位于功率模组的同一进风端,即多个功率模块的进风温度相同,进而使得多个功率模块散热效果趋于均匀,进而提高了功率模块的散热均匀性。
2090 | 一种电能传输装置及发电系统 | CN214590630U | 实用新型 | 有效-授权 | 2021-02-08 | 2021-11-02 | H02J3/38(2006.01)I;H02S40/32(2014.01)I;H02S40/34(2014.01)I | 陈鹏;李顺 | 北京集佳知识产权代理有限公司; 阳光电源股份有限公司 | 北京集佳知识产权代理有限公司 | 本实用新型提供了一种电能传输装置及发电系统,电能传输装置中的第一逆变单元和第二逆变单元中的第一直流输入端串联、第一逆变单元的第二直流输入端、第二逆变单元的第二直流输入端分别与逆变模块对应的电能输出设备的正极和负极连接,第一逆变单元的交流输出端和第二逆变单元的交流输出端分别和变压器模块的两个低压侧绕组连接;变压器模块的高压侧绕组与用电侧连接。通过本实用新型,在电能输出设备输出的电压经过第一逆变单元和第二逆变单元后,每个逆变单元的电压为电能输出设备输出的电压的一半,即降低了第一逆变单元和第二逆变单元承载的电压,进而仍能够使用低压器件的逆变单元进行直流和交流的转换,保证了发电系统的可靠性和安全性。
2091 | 一种安装底座以及充电桩 | CN214564718U | 实用新型 | 有效-授权 | 2021-02-08 | 2021-11-02 | B60L53/31(2019.01)I | 周成华;曹亮;张青锋;丁增付 | 北京品源专利代理有限公司; 阳光电源股份有限公司 | 北京品源专利代理有限公司 | 本实用新型涉及配电技术领域,尤其涉及一种安装底座以及充电桩。该安装底座包括支撑组件、紧固件以及外罩,支撑组件包括支撑梁以及安装板,安装板设置在支撑梁的外周,外罩覆盖在安装板之上,紧固件位于安装板与外罩之间,紧固件能够将安装板固定在待安装位置。将安装板设置在支撑梁的外周,增大支撑组件承载面积。此外,外罩能够将紧固件隐藏起来,增加对紧固件的保护作用,外罩也增加安装板的支撑强度。本实用新型提供的充电桩包括上述安装底座、充电桩箱体和设置在充电桩箱体内的供电模块,安装底座用于支撑充电桩箱体,该安装底座将紧固件隐藏起来,增加对紧固件的保护作用,也提高安装底座对充电桩箱体的支撑稳定性。
2092 | 充电桩的控制方法、装置及计算机可读存储介质 | CN112819188A | 发明专利 | 有效-授权 | 2021-02-07 | 2021-05-18 | G06Q10/02(2012.01)I;G06Q50/06(2012.01)I;G07F15/00(2006.01)I | 王俊 | 北京品源专利代理有限公司; 阳光电源股份有限公司 | 北京品源专利代理有限公司 | \N本申请公开了一种充电桩的控制方法、装置及计算机可读存储介质,涉及新能源汽车技术领域,可以实现,减小充电桩APP扣费时的误差额,从而降低运营商的运营成本。该方法包括:确定预约订单的第一充电参数;根据第一充电参数,确定预约订单是否为异常订单;在确定预约订单为异常订单的情况下,控制目标充电桩开启节能充电模式;在目标充电桩运行节能充电模式的过程中,每间隔第一预设时长计算第二充电参数,并根据第二充电参数控制目标充电桩停止充电;第一预设时长小于充电时长参数表征的充电时长。
2093 | 充电桩的控制方法、装置及计算机可读存储介质 | CN112819188B | 发明授权 | 有效-授权 | 2021-02-07 | 2024-02-09 | G06Q10/02(2012.01)I;G06Q50/06(2012.01)I;G07F15/00(2006.01)I; | 王俊 | 北京品源专利代理有限公司; 阳光电源股份有限公司 | 北京品源专利代理有限公司 | 本申请公开了一种充电桩的控制方法、装置及计算机可读存储介质,涉及新能源汽车技术领域,可以实现,减小充电桩APP扣费时的误差额,从而降低运营商的运营成本。该方法包括确定预约订单的第一充电参数;根据第一充电参数,确定预约订单是否为异常订单;在确定预约订单为异常订单的情况下,控制目标充电桩开启节能充电模式;在目标充电桩运行节能充电模式的过程中,每间隔第一预设时长计算第二充电参数,并根据第二充电参数控制目标充电桩停止充电;第一预设时长小于充电时长参数表征的充电时长。
2094 | 液冷板及功率模组 | CN112928082A | 发明专利 | 实审 | 2021-02-07 | 2021-06-08 | H01L23/367(2006.01)I;H01L23/473(2006.01)I | 金传山;周猛;黄彭发 | 北京集佳知识产权代理有限公司; 阳光电源股份有限公司 | 北京集佳知识产权代理有限公司 | 本发明公开了一种液冷板及功率模组,其中液冷板包括散热模块,散热模块包括导热翅片,相邻两个导热翅片之间形成导热流道,沿冷却液流动方向,导热流道用于与发热器件正对的导热面的面积逐渐增大。在本申请提供的液冷板中,由于沿冷却液流动方向,导热流道用于与发热器件正对的导热面的面积逐渐增大,虽然冷却液在导热流道内沿流动方向温度逐渐升高,但是导热流道的导热面增大,即增加了换热面积,进而使得液冷板的散热均匀性提高。
2095 | 一种水电解制氢系统及其气体纯度控制方法 | CN112981437A | 发明专利 | 有效-授权 | 2021-02-07 | 2021-06-18 | C25B9/05(2021.01)I;C25B1/04(2021.01)I;C25B9/65(2021.01)I;C25B15/023(2021.01)I | 王建;李建伟;张新建;柏杨;李江松 | 北京集佳知识产权代理有限公司; 阳光电源股份有限公司 | 北京集佳知识产权代理有限公司 | 摘要本发明提供一种水电解制氢系统及其气体纯度控制方法,该方法在水电解制氢系统处于预设功率运行状态时,通过降低水电解制氢系统的电解液流量,提高气体纯度,扩大其运行功率范围;并在电解液流量降低到预设流量下限时,通过降低系统压力来继续改善气体纯度,进一步继续扩大其运行功率范围。若该水电解制氢系统接收新能源供电,则能够增加新能源制氢能量的利用率,且无需提高新能源制氢容量配比,避免了新能源建设成本的增加及新能源能量高峰时的能量浪费。
2096 | 一种水电解制氢系统及其气体纯度控制方法 | CN112981437B | 发明授权 | 有效-授权 | 2021-02-07 | 2022-12-16 | C25B9/05(2021.01)I;C25B1/04(2021.01)I;C25B9/65(2021.01)I;C25B15/023(2021.01)I | 王建;李建伟;张新建;柏杨;李江松 | 北京集佳知识产权代理有限公司; 阳光电源股份有限公司 | 北京集佳知识产权代理有限公司 | 本发明提供一种水电解制氢系统及其气体纯度控制方法,该方法在水电解制氢系统处于预设功率运行状态时,通过降低水电解制氢系统的电解液流量,提高气体纯度,扩大其运行功率范围;并在电解液流量降低到预设流量下限时,通过降低系统压力来继续改善气体纯度,进一步继续扩大其运行功率范围。若该水电解制氢系统接收新能源供电,则能够增加新能源制氢能量的利用率,且无需提高新能源制氢容量配比,避免了新能源建设成本的增加及新能源能量高峰时的能量浪费。
2097 | 一种储能系统 | CN214590654U | 实用新型 | 有效-授权 | 2021-02-07 | 2021-11-02 | H02J7/00(2006.01)I;H04W84/18(2009.01)I | 戈正来 | 北京集佳知识产权代理有限公司; 阳光电源股份有限公司 | 北京集佳知识产权代理有限公司 | 本实用新型提供了一种储能系统,包括:电池管理系统与电池模块;电池管理系统包括主机和Z‑Wave通信单元,主机与Z‑Wave通信单元相连;电池模块包括储能电池、从机和Z‑Wave通信单元,储能电池与从机相连,从机与Z‑Wave通信单元相连;主机与从机通过Z‑Wave通信单元进行通信。本实用新型无需考虑线束设计,更易于维护。相对于蓝牙通信,基于Z‑Wave通信传输距离长,传输速率快,可自动组网,且硬件成本低于WiFi。
2098 | 一种制氢纯化系统的控制方法及相关装置 | CN112987824B | 发明授权 | 有效-授权 | 2021-02-05 | 2022-04-08 | G05D27/02(2006.01)I | 柏杨;王建;李江松;张新建;张志乐 | 北京集佳知识产权代理有限公司; 阳光电源股份有限公司 | 北京集佳知识产权代理有限公司 | 本发明提供了一种制氢纯化系统的控制方法及相关装置,本发明中,在制氢单元的制氢功率为变功率的场景下,为了避免制氢功率的功率变动对氢气纯化单元的影响,会基于制氢单元的制氢功率、缓冲罐的缓冲罐参数、以及流入氢气纯化单元的氢气的流量采样值,确定纯化进口流量调节值,并基于纯化进口流量调节值,进行制氢纯化系统的控制,进而使得制氢纯化系统的控制更加适用于当前的变功率制氢场景,制氢纯化系统的控制准确较高,氢气纯化程度较好,能够满足用户制氢需求。
2099 | 一种制氢纯化系统的控制方法及相关装置 | CN112987824A | 发明专利 | 有效-授权 | 2021-02-05 | 2021-06-18 | G05D27/02(2006.01)I | 柏杨;王建;李江松;张新建;张志乐 | 北京集佳知识产权代理有限公司; 阳光电源股份有限公司 | 北京集佳知识产权代理有限公司 | 摘要本发明提供了一种制氢纯化系统的控制方法及相关装置,本发明中,在制氢单元的制氢功率为变功率的场景下,为了避免制氢功率的功率变动对氢气纯化单元的影响,会基于制氢单元的制氢功率、缓冲罐的缓冲罐参数、以及流入氢气纯化单元的氢气的流量采样值,确定纯化进口流量调节值,并基于纯化进口流量调节值,进行制氢纯化系统的控制,进而使得制氢纯化系统的控制更加适用于当前的变功率制氢场景,制氢纯化系统的控制准确较高,氢气纯化程度较好,能够满足用户制氢需求。
2100 | 一种支撑装置及机柜 | CN214545044U | 实用新型 | 有效-授权 | 2021-02-05 | 2021-10-29 | H05K5/02(2006.01)I;H05K7/14(2006.01)I | 吴飞;王晓虎;郑浩 | 北京品源专利代理有限公司; 阳光电源股份有限公司 | 北京品源专利代理有限公司 | 本实用新型涉及配电技术领域,尤其涉及一种支撑装置及机柜。本实用新型提供的支撑装置用于将多组电气元件支撑固定在机柜内部,该支撑装置包括支撑组件以及至少两组搭耳组件,至少两组搭耳组件分别安装在机柜的内壁上,支撑组件包括搭接板以及至少两组撑脚板,搭接板搭接在搭耳组件上,每组撑对应设置搭耳组件上,多组电气元件放置在搭接板上,多组电气元件的一端能够固定在撑脚板上。通过先将电气元件安装在搭接板上,再将电气元件向靠近机柜内壁的方向调整,使电气元件的一端调整到撑脚板上,使得电气元件的安装更加灵活,便于将电气元件安装在机柜内部,不会再受机柜内部安装空间的限制,提高电气元件的安装效率。
2101 | 一种充电枪接口设备和充电桩控制方法 | CN112810475A | 发明专利 | 有效-授权 | 2021-02-03 | 2021-05-18 | B60L53/30(2019.01)I;B60L53/60(2019.01)I;G06F13/40(2006.01)I;H04L12/40(2006.01)I;G06F8/65(2018.01)I | 张磊;陈鑫;丁增付;阳岳丰 | 北京隆源天恒知识产权代理有限公司; 阳光电源股份有限公司 | 北京隆源天恒知识产权代理有限公司 | \N本发明涉及一种充电枪接口设备和充电桩控制方法。该设备包括地接口、检测接口和电阻调节装置,所述电阻调节装置连接于所述地接口和所述检测接口之间,所述地接口适于与充电枪的设备地接口连接,所述检测接口适于与所述充电枪的CC1接口连接,当所述地接口与所述设备地接口连接且所述检测接口与所述CC1接口连接时,所述CC1接口处适于因所述电阻调节装置产生标定电压,以使与所述充电枪连接的充电桩进入标定模式,所述标定模式包括数据拷贝模式、软件升级模式和调试模式。本发明的技术方案不仅工作效率高,还可有效避免对充电桩内部结构的损坏。
2102 | 一种充电枪接口设备和充电桩控制方法 | CN112810475B | 发明授权 | 有效-授权 | 2021-02-03 | 2022-05-24 | B60L53/30(2019.01)I;B60L53/60(2019.01)I;G06F13/40(2006.01)I;H04L12/40(2006.01)I;G06F8/65(2018.01)I | 张磊;陈鑫;丁增付;阳岳丰 | 北京隆源天恒知识产权代理有限公司; 阳光电源股份有限公司 | 北京隆源天恒知识产权代理有限公司 | 本发明涉及一种充电枪接口设备和充电桩控制方法。该设备包括地接口、检测接口和电阻调节装置,所述电阻调节装置连接于所述地接口和所述检测接口之间,所述地接口适于与充电枪的设备地接口连接,所述检测接口适于与所述充电枪的CC1接口连接,当所述地接口与所述设备地接口连接且所述检测接口与所述CC1接口连接时,所述CC1接口处适于因所述电阻调节装置产生标定电压,以使与所述充电枪连接的充电桩进入标定模式,所述标定模式包括数据拷贝模式、软件升级模式和调试模式。本发明的技术方案不仅工作效率高,还可有效避免对充电桩内部结构的损坏。
2103 | 光伏跟踪支架控制方法、光伏跟踪控制器及光伏跟踪系统 | CN112817341A | 发明专利 | 有效-授权 | 2021-02-03 | 2021-05-18 | G05D3/12(2006.01)I;H02S20/32(2014.01)I | 倪华;陈鹏;马祥茂;韦亮亮 | 北京集佳知识产权代理有限公司; 阳光电源股份有限公司 | 北京集佳知识产权代理有限公司 | \N本发明公开了一种光伏跟踪支架控制方法、光伏跟踪控制器及光伏跟踪系统,获取光伏跟踪相关信息,光伏跟踪相关信息包括光伏逆变器的交流功率状态、电参量和光伏跟踪支架跟踪命令,当交流功率状态为交流限功率状态,且光伏跟踪支架跟踪命令为跟踪支架反跟踪命令时,根据光伏跟踪相关信息生成降低光照入射角的第一控制指令,根据第一控制指令控制光伏跟踪支架反向跟踪转动,降低光照入射角。本发明当光伏逆变器处于交流限功率状态,且光伏逆变器的直流工作电压超过阈值电压时,通过控制光伏跟踪支架反向跟踪转动来降低光照入射角,使得光伏跟踪支架上安装的光伏组件的功率适当下降,降低此时光伏逆变器的直流电压,避免光伏逆变器的直流电压过高。
2104 | 光伏跟踪支架控制方法、光伏跟踪控制器及光伏跟踪系统 | CN112817341B | 发明授权 | 有效-授权 | 2021-02-03 | 2023-09-29 | G05D3/12(2006.01)I;H02S20/32(2014.01)I | 倪华;陈鹏;马祥茂;韦亮亮 | 北京集佳知识产权代理有限公司; 阳光电源股份有限公司 | 北京集佳知识产权代理有限公司 | 本发明公开了一种光伏跟踪支架控制方法、光伏跟踪控制器及光伏跟踪系统,获取光伏跟踪相关信息,光伏跟踪相关信息包括光伏逆变器的交流功率状态、电参量和光伏跟踪支架跟踪命令,当交流功率状态为交流限功率状态,且光伏跟踪支架跟踪命令为跟踪支架反跟踪命令时,根据光伏跟踪相关信息生成降低光照入射角的第一控制指令,根据第一控制指令控制光伏跟踪支架反向跟踪转动,降低光照入射角。本发明当光伏逆变器处于交流限功率状态,且光伏逆变器的直流工作电压超过阈值电压时,通过控制光伏跟踪支架反向跟踪转动来降低光照入射角,使得光伏跟踪支架上安装的光伏组件的功率适当下降,降低此时光伏逆变器的直流电压,避免光伏逆变器的直流电压过高。
2105 | 一种新能源发电系统离网启动方法及系统 | CN112821455A | 发明专利 | 有效-授权 | 2021-02-03 | 2021-05-18 | H02J3/38(2006.01)I | 李星;耿后来;郑群;曹梦林;张志飞 | 北京集佳知识产权代理有限公司; 阳光电源股份有限公司 | 北京集佳知识产权代理有限公司 | 本申请提供了一种新能源发电系统离网启动方法及系统,主机按照预先设定的多个电压给定值逐渐升压,从机通过检测系统的负载电压确定主机所采用的目标电压给定值;主机通过监测自身的输出电流确定从机并联成功后,继续升高输出电压,直到所有从机均并联运行,因此,该方案在黑启动过程中不需要上层同步控制,而且,主、从机之间不需要通讯。而且,该方案在从机启动过程中,只有从机标识与目标电压给定值在N个电压给定值中的排序相匹配的从机(即,目标从机)以目标电压给定值启动并与主机并联,保证从机按照一定的顺序启动并机,避免从机同时并联启动。
2106 | 一种新能源发电系统离网启动方法及系统 | CN112821455B | 发明授权 | 有效-授权 | 2021-02-03 | 2023-03-31 | H02J3/38(2006.01)I | 李星;耿后来;郑群;曹梦林;张志飞 | 北京集佳知识产权代理有限公司; 阳光电源股份有限公司 | 北京集佳知识产权代理有限公司 | 本申请提供了一种新能源发电系统离网启动方法及系统,主机按照预先设定的多个电压给定值逐渐升压,从机通过检测系统的负载电压确定主机所采用的目标电压给定值;主机通过监测自身的输出电流确定从机并联成功后,继续升高输出电压,直到所有从机均并联运行,因此,该方案在黑启动过程中不需要上层同步控制,而且,主、从机之间不需要通讯。而且,该方案在从机启动过程中,只有从机标识与目标电压给定值在N个电压给定值中的排序相匹配的从机(即,目标从机)以目标电压给定值启动并与主机并联,保证从机按照一定的顺序启动并机,避免从机同时并联启动。
2107 | 卫星云图的预测方法、装置以及计算机可读存储介质 | CN112802063A | 发明专利 | 驳回 | 2021-02-03 | 2021-05-14 | G06T7/269(2017.01)I;G06T7/246(2017.01)I | 唐红强 | 深圳市世纪恒程知识产权代理事务所; 阳光电源股份有限公司 | 深圳市世纪恒程知识产权代理事务所 | \N本发明公开了卫星云图的预测方法、装置以及计算机可读存储介质,方法包括:获取第一预设时间间隔内的第一数量的连续历史卫星云图;对每个所述历史卫星云图做卷积运算得到卷积图像;根据相邻时刻点的所述历史卫星云图对应的所述卷积图像确定第一运动矢量;根据所述卷积图像以及所述第一运动矢量确定第二预设时间间隔内的第二数量的连续预测卫星云图。本发明使得生成的预测卫星云图更加准确。
2108 | 半导体器件可靠性测试工装和测试设备 | CN215116360U | 实用新型 | 有效-授权 | 2021-02-03 | 2021-12-10 | G01R1/04(2006.01)I;G01R31/26(2014.01)I | 刘博;金浪 | 北京集佳知识产权代理有限公司; 阳光电源股份有限公司 | 北京集佳知识产权代理有限公司 | 本实用新型公开一种半导体器件可靠性测试工装,包括绝缘底板和安装组件;安装组件包括装配于绝缘底板的端子金属排和装配于绝缘底板的固定金属排;固定金属排用于将待测试半导体器件压紧固定在绝缘底板上,并与待测试半导体器件的第一电极引脚电连接;端子金属排上设有用于与待测试半导体器件的第二电极引脚配合的引脚安装结构。该工装中固定金属排和端子金属排分别电连接待测试半导体器件的不同电极引脚,且固定金属排将待测试半导体器件压紧固定在绝缘底板上,无需使用胶水,避免半导体器件发生脱落而造成短路,防止烧毁半导体器件和导线,同时避免因短路引发火灾,提高安全性。本实用新型还提供一种应用上述工装的半导体器件可靠性测试设备。
2109 | 三相磁集成结构和电力设备 | CN214588350U | 实用新型 | 有效-授权 | 2021-02-03 | 2021-11-02 | H01F27/08(2006.01)I | 吴金龙;黄志锋 | 北京集佳知识产权代理有限公司; 阳光电源股份有限公司 | 北京集佳知识产权代理有限公司 | 本实用新型公开了一种三相磁集成结构,包括上轭、下轭,以及两端分别与上轭和下轭固定连接的中柱;其中,上轭设有第一透风孔,下轭设有第二透风孔。该三相磁集成结构中,上、下轭分别设有透风孔,便于气流通过透风孔流动,使该三相磁集成结构内部的热气能够排出该三相磁集成结构外进行散热,显著提升该三相磁集成结构的散热效果,利于该三相磁集成结构应用于高频领域的各种电力设备。本实用新型还公开一种应用上述三相磁集成结构的电力设备。
2110 | 双馈风电变流器 | CN306695124S | 外观设计 | 有效-授权 | 2021-02-02 | 2021-07-20 | 13-02(13) | 甄远路;汪睿 | 北京集佳知识产权代理有限公司; 阳光电源股份有限公司 | 北京集佳知识产权代理有限公司 | 1.本外观设计产品的名称:双馈风电变流器。2.本外观设计产品的用途:使电源系统的电压、频率等发生变化的电器设备。3.本外观设计产品的设计要点:在于形状。4.最能表明设计要点的图片或照片:立体图1。
2111 | 一种充电桩散热系统 | CN215097070U | 实用新型 | 有效-授权 | 2021-02-01 | 2021-12-10 | B60L53/302(2019.01)I | 张青锋;许林冲;阳岳丰;丁增付 | 北京隆源天恒知识产权代理有限公司; 阳光电源股份有限公司 | 北京隆源天恒知识产权代理有限公司 | 本实用新型提供了一种充电桩散热系统,包括制冷机和至少一个散热装置,各所述散热装置设置在对应的充电桩内,制冷机用于向散热装置输送冷却介质,所述制冷机包括输入端和输出端,所述散热装置包括介质入口和介质出口,制冷机的输出端通过输入管与所述介质入口连接,制冷机的输入端通过输出管与所述介质出口连接。相对于现有技术,该充电桩散热系统通过通入冷却介质的散热装置对充电桩内部器件进行散热,散热装置内的冷却介质通过管道进入制冷机进行制冷降温,一个制冷机可以连接多个散热装置,其整体结构简单,散热效率高,生产制造成本低,且不需要使用风扇,降低了设备故障率,充电桩外壳也不用设计散热孔,有利于提高充电桩的防护等级。
2112 | 储能电池冷却结构和储能装置 | CN214123970U | 实用新型 | 有效-授权 | 2021-02-01 | 2021-09-03 | H01M10/613(2014.01)I;H01M10/655(2014.01)I;H01M10/6556(2014.01)I;H01M10/6567(2014.01)I;H01M50/204(2021.01)I | 苏金国;潘锋;董普云 | 北京集佳知识产权代理有限公司; 阳光电源股份有限公司 | 北京集佳知识产权代理有限公司 | 本实用新型公开了一种储能电池冷却结构和储能装置,储能电池冷却结构包括:壳体,位于壳体内的电芯,位于电芯的底侧且用于冷却电芯的液冷部件;其中,壳体的内壁包括电芯支撑面,液冷部件嵌设在电芯支撑面上,且电芯支撑面和液冷部件均支撑电芯。本实用新型公开的储能电池冷却结构中,通过壳体的电芯支撑面和液冷部件共同支撑电芯,有效减小了液冷部件所需承受的重量,减小了液冷部件的重量和成本,从而减小了整个储能电池冷却结构的重量和成本。
2113 | 散热装置及电气装置 | CN215120727U | 实用新型 | 有效-授权 | 2021-02-01 | 2021-12-10 | H02S40/42(2014.01)I | 李文浩;于任斌 | 北京集佳知识产权代理有限公司; 阳光电源股份有限公司 | 北京集佳知识产权代理有限公司 | 本实用新型公开了一种散热装置及电气装置,其中散热装置包括用于设置于散热翅片上游的散热风道,散热风道吹向散热翅片上靠近发热器件的风量大于吹向散热翅片上远离发热器件的风量。在本申请提供的散热装置中,由于散热翅片靠近发热器件散热翅片热量较高,通过将散热风道吹向散热翅片上靠近发热器件的风量大于吹向散热翅片上远离发热器件的风量,进而提高散热翅片靠近发热器件位置风量,尽快将热风带出,进而提高散热效率。
2114 | 一种功率模块散热结构 | CN214125853U | 实用新型 | 有效-授权 | 2021-02-01 | 2021-09-03 | H05K7/20(2006.01)I | 张青锋;许林冲;阳岳丰 | 北京集佳知识产权代理有限公司; 阳光电源股份有限公司 | 北京集佳知识产权代理有限公司 | 本实用新型公开了一种功率模块散热结构,包括:用于放置在箱体内的电路板,固定在电路板上的功率管,以及用于固定在箱体外侧的散热器;其中,散热器设置有放置腔以及与放置腔连通的开口,功率管通过开口放置于放置腔内,且功率管固定在放置腔的内壁上。本实用新型公开的功率模块散热结构中,散热器设置有放置腔,功率管位于放置腔内且固定在放置腔的内壁上,使得了整个放置腔对功率管进行散热,较现有散热板相比,有效增大了散热面积,提高了散热效果。
2115 | 充电桩及其风冷装置 | CN215360963U | 实用新型 | 有效-授权 | 2021-01-29 | 2021-12-31 | B60L53/302(2019.01)I;B60L53/31(2019.01)I | 张磊;陈鑫;许林冲;阳岳丰 | 北京集佳知识产权代理有限公司; 阳光电源股份有限公司 | 北京集佳知识产权代理有限公司 | 本实用新型公开了一种充电桩及其风冷装置,风冷装置包括冷却风道及安装在所述冷却风道上的风扇组件,风扇组件包括至少一个无叶风扇。在本申请提供的充电桩的风冷装置中,由于将无叶风扇作为风冷装置的一部分,减少外界环境对风扇组件影响,进而延长了风扇组件的使用寿命。
2116 | 电解槽系统及其纯水处理系统和金属回收方法 | CN112941551A | 发明专利 | 驳回 | 2021-01-27 | 2021-06-11 | C25B9/23(2021.01)I;C25B1/04(2021.01)I;C25B15/025(2021.01)I;C25B15/033(2021.01)I;C25B15/08(2006.01)I;C02F1/461(2006.01)I;C02F1/28(2006.01)I;C02F103/04(2006.01)N | 李建伟;涂毛毛;刘永浩 | 北京集佳知识产权代理有限公司; 阳光电源股份有限公司 | 北京集佳知识产权代理有限公司 | 本申请提供了一种电解槽系统及其纯水处理系统和金属回收方法,该纯水处理系统包括:设置于电解槽系统中纯水传输回路上的至少一个吸附器;其中:吸附器用于吸附电解槽内膜电极催化剂脱落在纯水中的杂质,也即本申请提供的电解槽系统中的纯水处理系统,能够在电解槽系统运行后,通过吸附器对其膜电极催化剂脱落的杂质进行吸附,进而能够避免脱落杂质对纯水水质的影响,保证了电解效率以及电解槽系统寿命。
2117 | 一种直流电源供电系统的安全检测装置及方法 | CN112881937A | 发明专利 | 有效-授权 | 2021-01-27 | 2021-06-01 | G01R31/40(2014.01)I;H02H11/00(2006.01)I;H02J1/00(2006.01)I | 张兴华;谢昊霖;郭健;江才 | 北京集佳知识产权代理有限公司; 阳光电源股份有限公司 | 北京集佳知识产权代理有限公司 | 本申请公开了一种直流电源供电系统的安全检测装置及方法,以检测直流电源正负极性接反与否。该供电系统包括直流电源和负载,直流电源的输出端并联一个直流电流单向导通电路。该安全检测装置包括开关电路、输出反馈电路、辅助电源、控制单元和第一限流电路;辅助电源的正极接负载的正极,辅助电源的负极接负载的负极,开关电路和第一限流电路均连接在辅助电源与负载之间;辅助电源电压低于负载的启动电压;输出反馈电路将所述开关电路开通后是否产生回路电流反馈至控制单元;控制单元在直流电源启动之前,控制开关电路开通并获取输出反馈电路输出的反馈信号,若反馈信号指示所述开关电路开通后产生了回路电流,判定所述直流电源存在正负极性接反。
2118 | 一种直流电源供电系统的安全检测装置及方法 | CN112881937B | 发明授权 | 有效-授权 | 2021-01-27 | 2022-07-12 | G01R31/40(2014.01)I;H02H11/00(2006.01)I;H02J1/00(2006.01)I | 张兴华;谢昊霖;郭健;江才 | 北京集佳知识产权代理有限公司; 阳光电源股份有限公司 | 北京集佳知识产权代理有限公司 | 本申请公开了一种直流电源供电系统的安全检测装置及方法,以检测直流电源正负极性接反与否。该供电系统包括直流电源和负载,直流电源的输出端并联一个直流电流单向导通电路。该安全检测装置包括开关电路、输出反馈电路、辅助电源、控制单元和第一限流电路;辅助电源的正极接负载的正极,辅助电源的负极接负载的负极,开关电路和第一限流电路均连接在辅助电源与负载之间;辅助电源电压低于负载的启动电压;输出反馈电路将所述开关电路开通后是否产生回路电流反馈至控制单元;控制单元在直流电源启动之前,控制开关电路开通并获取输出反馈电路输出的反馈信号,若反馈信号指示所述开关电路开通后产生了回路电流,判定所述直流电源存在正负极性接反。
2119 | 一种散热装置控制方法、控制器及散热系统 | CN112954957A | 发明专利 | 驳回 | 2021-01-26 | 2021-06-11 | H05K7/20(2006.01)I;G05B13/02(2006.01)I | 陈长春;丁杰 | 北京集佳知识产权代理有限公司; 阳光电源股份有限公司 | 北京集佳知识产权代理有限公司 | 本申请提供的散热装置控制方法、控制器及散热系统,应用于包括多台散热装置的应用场景中,获取待散热设备的运行状态参数,以及获取各散热装置的运行状态参数。根据待散热设备的运行状态参数以及各散热装置的运行状态参数,按照各个散热装置的运行时长保持一致的策略,逐个控制各个散热装置的运行状态,直到散热装置的散热量与待散热设备的发热量平衡。其中,散热装置的运行状态包括满转运行和停机两种状态。由上述内容可知,该方案只需控制各散热装置满转运行或停机,因此,控制电路及控制逻辑简单;而且,按照各个散热装置的运行时长保持一致的策略,控制各散热装置的运行状态,满足散热需求的同时降低散热损耗,提高了散热装置的运行寿命。
2120 | 一种PCB板散热装置、PCB板散热总成及逆变器 | CN214125849U | 实用新型 | 有效-授权 | 2021-01-26 | 2021-09-03 | H05K7/20(2006.01)I;H05K5/00(2006.01)I | 龚胜伟;刘晓晖;汪习成;江才 | 北京集佳知识产权代理有限公司; 阳光电源股份有限公司 | 北京集佳知识产权代理有限公司 | 本实用新型公开了一种PCB板散热装置,包括散热装置本体和安装件,散热装置本体设置于安装件上,且安装件上至少设置有与散热装置本体相连的供电引脚,供电引脚用于与PCB板电连接并将安装件固定于PCB板上。通过自身的供电引脚,该PCB散热装置既实现了与PCB板的电连接,又实现了在PCB板上的安装;无需额外设置专用的PCB板安装座,从而降低产品成本,同时由于无需设置专用的安装座,因而产品的体积还可以显著缩小;另外,通过供电引脚直接将散热装置安装在PCB板上还省去了导线,这使得产品内部的布局更加规整合理,有利于产品后期的维修和部件更换。本实用新型中还公开了一种PCB板散热总成以及一种逆变器。
2121 | 充电模块 | CN306603430S | 外观设计 | 有效-授权 | 2021-01-26 | 2021-06-11 | 13-02(13) | 黄楠;刘永进 | 北京集佳知识产权代理有限公司; 阳光电源股份有限公司 | 北京集佳知识产权代理有限公司 | 1.本外观设计产品的名称充电模块。2.本外观设计产品的用途用于充电桩系统。3.本外观设计产品的设计要点在于形状。4.最能表明设计要点的图片或照片立体图1。
2122 | 双馈风力发电系统、双馈变流器及其机侧停机控制方法 | CN112865178A | 发明专利 | 实审 | 2021-01-25 | 2021-05-28 | H02J3/38(2006.01)I;H02P9/00(2006.01)I;H02P101/15(2015.01)N | 杨辉;杨春源;孟祥志;汪令祥 | 北京集佳知识产权代理有限公司; 阳光电源股份有限公司 | 北京集佳知识产权代理有限公司 | 本发明提供一种双馈风力发电系统、双馈变流器及其机侧停机控制方法,该方法在双馈变流器处于正常并网运行状态下接收到停机指令后,先控制其功率指令为零,然后判断其定子电流是否小于等于预设安全电流;若定子电流小于等于预设安全电流,才控制定子接触器分闸;并在定子接触器分闸成功后,再控制机侧变流器封波停机。因此,即便面临机侧变流器控制异常,导致功率指令给定虽然为0、但定子可能存在大电流的情况,也不会在此状态下强行分断定子接触器,而是先对定子电流进行判断,只有定子电流小于等于预设安全电流时,才控制双馈变流器的定子接触器分闸,进而能够避免由于大电流不安全分闸而导致的定子接触器拉弧黏连。
2123 | 一种电气连接器 | CN214589376U | 实用新型 | 有效-授权 | 2021-01-25 | 2021-11-02 | H01R13/502(2006.01)I;H01R13/68(2011.01)I;H01R13/52(2006.01)I | 闫牧;陈鹏 | 合肥市浩智运专利代理事务所(普通合伙); 阳光电源股份有限公司 | 合肥市浩智运专利代理事务所(普通合伙) | 本实用新型提供了一种电气连接器,包括相互对接的第一端头、第二端头和连接体,所述第一端头穿墙固定在机柜上,所述连接体处于固定连接的第一端头和第二端头内部,第一端头与第二端头通过连接体电连接,所述连接体为熔丝体或铜丝或铝丝。本实用新型的优点在于:通过设置可分离固定的第二端头和第一端头进行配合,通过连接体实现电路的连接,由此降低电气连接器的体积,方便电路的连接,使用场景灵活。
2124 | 电解槽测试系统 | CN215116012U | 实用新型 | 有效-授权 | 2021-01-25 | 2021-12-10 | G01N27/26(2006.01)I;G01N27/28(2006.01)I;C25B1/04(2021.01)I;C25B15/023(2021.01)I | 李建伟;涂毛毛;刘永浩;郭亮;栾邹杰;关宏泰 | 深圳市世纪恒程知识产权代理事务所; 阳光电源股份有限公司 | 深圳市世纪恒程知识产权代理事务所 | 本实用新型公开一种电解槽测试系统,该电解槽测试系统包括测试电源、储存件和测试组件,测试电源用于向待测电解槽供电,待测电解槽用于产生还原性气体或氧化性气体,储存件与待测电解槽连通,储存件用于接收并储存自待测电解槽排出的还原性气体或氧化性气体;在第一方向上,测试组件设置于待测电解槽与储存件之间,测试组件用于检测自待测电解槽排向储存件内的气体;其中,第一方向为还原性气体或氧化性气体从待测电解槽到储存件的流动方向。本实用新型技术方案通过将待测电解槽产生的还原性气体或氧化性气体排向储存件,以使储存件接收并存储待测电解槽产生的还原性气体或氧化性气体,以便后续使用该还原性气体或氧化性气体,避免了浪费。
2125 | 并离网系统及其控制方法以及新能源并离网系统和多并联并离网系统 | CN112701730A | 发明专利 | 实审 | 2021-01-22 | 2021-04-23 | H02J3/38(2006.01)I;H02J3/32(2006.01)I | 刘高文;曹伟;刘洋 | 北京集佳知识产权代理有限公司; 阳光电源股份有限公司 | 北京集佳知识产权代理有限公司 | 本申请提供了一种并离网系统及其控制方法以及新能源并离网系统和多并联并离网系统。在该并离网系统中,功率变换器的直流侧通过变压器支路连接并离网切换柜,并通过并离网切换柜连接电网和负载,由于旁路支路与变压器支路并联连接,所以可以避免变压器直接投切至电网,进而不会引起励磁涌流,因此避免了因励磁涌流而带来的配电设备的损坏,或者保护装置的触发,或者变压器使用寿命的降低。
2126 | 一种电解制氢装置及电解液补充方法 | CN112921338A | 发明专利 | 驳回 | 2021-01-22 | 2021-06-08 | C25B1/04(2021.01)I;C25B15/025(2021.01)I;C25B15/029(2021.01)I;C25B15/08(2006.01)I | 李建伟;张艳;王建;王广玉;郭亮 | 北京品源专利代理有限公司; 阳光电源股份有限公司 | 北京品源专利代理有限公司 | 本发明提供一种电解制氢装置及电解液补充方法,所述电解制氢装置通过控制系统以及与控制系统相连的第一电解液浓度检测装置、第一电解液体积量监控装置和第二电解液浓度检测装置,从而能够计算得到当前电解装置所需第二电解液体积量以及第二电解液理论流量,控制第二电解液输送装置进行第二电解液的补加输送,实现电解液的自动补加,该电解液的自动补充方法工作效率高且无需对设备进行停机,延长了电解设备的使用寿命,应用前景广阔。
2127 | 储能模块支撑装置和光伏电站储能系统 | CN214125216U | 实用新型 | 有效-授权 | 2021-01-22 | 2021-09-03 | H02S20/30(2014.01)I;H02S10/20(2014.01)I;F24S25/61(2018.01)I | 郑司根;汪睿;张士礼 | 北京集佳知识产权代理有限公司; 阳光电源股份有限公司 | 北京集佳知识产权代理有限公司 | 本实用新型公开了一种用于光伏电站储能系统的储能模块支撑装置,包括立柱,立柱用于安装在辅助墙面上;立柱上开设有导向槽和横向限位安装槽,导向槽延伸至横向限位安装槽;横向限位安装槽用于与储能模块的安装柱插装配合。上述储能模块支撑装置仅设有立柱,结构简单,零部件少,能简化装配工艺。本实用新型还提供一种应用上述储能模块支撑装置的光伏电站储能系统。
2128 | 一种光伏逆变箱 | CN214125164U | 实用新型 | 有效-授权 | 2021-01-22 | 2021-09-03 | H02M7/00(2006.01)I | 沈展良;邢军;董普云;李晓迅 | 北京集佳知识产权代理有限公司; 阳光电源股份有限公司 | 北京集佳知识产权代理有限公司 | 本实用新型涉及一种光伏逆变箱,其内部设置有电气部件,该光伏逆变箱还包括接线构件,所述接线构件包括箱内引出线和接线装置,其中,所述箱内引出线的第一端位于所述光伏逆变箱的内部并与所述电气部件电连接,所述光伏逆变箱的箱壁上开设有出线孔,所述箱内引出线的第二端由所述出线孔穿出至所述光伏逆变箱的外部;所述接线装置位于所述光伏逆变箱的外部并与所述箱内引出线的第二端电连接,且所述接线装置上还设置有用于与箱外连接线进行电连接的外线接线部。本实用新型提高了光伏逆变箱的安装和维护的效率,并降低了劳动强度。
2129 | 光伏逆变器 | CN306603421S | 外观设计 | 有效-授权 | 2021-01-20 | 2021-06-11 | 13-02(13) | 苏文杰;汪睿 | 北京集佳知识产权代理有限公司; 阳光电源股份有限公司 | 北京集佳知识产权代理有限公司 | 1.本外观设计产品的名称:光伏逆变器。2.本外观设计产品的用途:用于户外光伏发电设备。3.本外观设计产品的设计要点:在于形状。4.最能表明设计要点的图片或照片:立体图。
2130 | 一种配电柜以及集装箱 | CN214589829U | 实用新型 | 有效-授权 | 2021-01-19 | 2021-11-02 | H02B1/30(2006.01)I | 徐同;窦鸿胜;刘洋;胡傲生 | 北京品源专利代理有限公司; 阳光电源股份有限公司 | 北京品源专利代理有限公司 | 本实用新型涉及配电技术领域,尤其涉及一种配电柜以及集装箱。本实用新型提供的配电柜包括机柜、配电组件以及锁定组件,其中,配电组件设置在机柜内,且与机柜转动连接,锁定组件设置在机柜与配电组件之间,锁定组件能够将配电组件与机柜相锁定。配电组件能够在机柜内部进行旋转,当需要对器件进行调试或者维护时,将配电组件上的器件旋转到配电柜的操作面即可,大大提高了配电柜内部空间的利用率。此外,当配电柜在运输过程中,锁定组件能够避免配电组件发生旋转碰撞,当对器件完成调试或者维护时,通过锁定组件将配电组件固定在机柜上,可以避免配电组件发生晃动,保证配电柜的稳定工作。
2131 | 一种水电解制氢系统及其控制方法 | CN112899726A | 发明专利 | 实审 | 2021-01-18 | 2021-06-04 | C25B15/08(2006.01)I;C25B15/021(2021.01)I;C25B1/04(2021.01)I | 张新建 | 北京集佳知识产权代理有限公司; 阳光电源股份有限公司 | 北京集佳知识产权代理有限公司 | 本申请提供了一种水电解制氢系统及其控制方法,在该水电解制氢系统中,电解槽、气液分离单元、换热器及循环泵通过电解液管路串联连接,换热器旁路与换热器并联连接,共同形成电解液循环回路,换热器和换热器旁路通过调节流入自身的电解液流量,从而实现了水电解制氢系统的散热量对电解槽变化的输入功率的适应,即水电解制氢系统的散热量可以跟随电解槽变化的输入功率进行变化。相较于现有技术中的散热方案而言,在本申请提供的水电解制氢系统中,增加了流入换热器和换热器旁路的电解液流量这个用于散热调节的调节量,因此本申请提供的水电解制氢系统的散热调节能力增强。
2132 | 一种水电解制氢系统及其控制方法 | CN112899726B | 发明授权 | 实审 | 2021-01-18 | 2023-11-07 | C25B15/08(2006.01)I;C25B15/021(2021.01)I;C25B1/04(2021.01)I | 张新建 | 北京集佳知识产权代理有限公司; 阳光电源股份有限公司 | 北京集佳知识产权代理有限公司 | --
2133 | 一种水电解制氢系统及其控制方法 | CN112899706B | 发明授权 | 实审 | 2021-01-18 | 2023-11-07 | C25B1/04(2021.01)I;C25B15/08(2006.01)I;C25B15/021(2021.01)I | 张新建 | 北京集佳知识产权代理有限公司; 阳光电源股份有限公司 | 北京集佳知识产权代理有限公司 | --
2134 | 一种水电解制氢系统及其控制方法 | CN112899706A | 发明专利 | 实审 | 2021-01-18 | 2021-06-04 | C25B1/04(2021.01)I;C25B15/08(2006.01)I;C25B15/021(2021.01)I | 张新建 | 北京集佳知识产权代理有限公司; 阳光电源股份有限公司 | 北京集佳知识产权代理有限公司 | 摘要本申请提供了一种水电解制氢系统及其控制方法。在该水电解制氢系统中,电解槽、气液分离单元、集成式换热器及循环泵通过电解液管路串联连接,形成电解液冷却循环回路,并且,集成式换热器利用散热介质直接对电解液冷却循环回路中的电解液进行散热,相较于现有技术中的散热方案而言,本申请提供的水电解制氢系统利用集成式换热器便可以直接对电解液进行散热,不再需要经过现有技术散热方案中复杂的中间过程,从而降温效果远好于现有技术散热方案,因此,使得本申请提供的水电解制氢系统的散热效率得到提高,所以解决了现有技术中散热方案的散热效率低下的问题。
2135 | 防水充电桩的散热风道的清洁方法及清洁总成 | CN112916480A | 发明专利 | 实审 | 2021-01-18 | 2021-06-08 | B08B3/02(2006.01)I;B08B13/00(2006.01)I;B01D46/00(2006.01)I;B01D46/10(2006.01)I;B01D46/30(2006.01)I | 江冯林;许林冲;曹亮 | 北京集佳知识产权代理有限公司; 阳光电源股份有限公司 | 北京集佳知识产权代理有限公司 | 本发明公开了一种防水充电桩的散热风道的清洁方法,在满足预设清洁条件时控制清洗机构喷射清洗液,所述清洗液至少能够清洗所述散热风道的进风口处的进风防尘件,且所述清洗液的流动方向与所述进风防尘件的进风方向相反。该清洁方法中,在满足预设清洁条件时,通过自动控制清洗机构喷射清洗液的方式,实现了对进风防尘件的自动清洁,这使得进风防尘件的清洁工作摆脱了对维护人员的依赖,降低了人工劳动强度和人工成本,并提高了进风防尘件的清洁效率;由于实现了自动化,因而进风防尘件可以及时得到有效的清洁,这也就延缓了进风防尘件的更换周期,从而进一步降低了人工劳动强度和人工成本。本发明还公开了一种防水充电桩的散热风道的清洁总成。
2136 | 一种光伏快速关断系统的启动方法、应用装置和系统 | CN112671044A | 发明专利 | 实审 | 2021-01-15 | 2021-04-16 | H02J3/38(2006.01)I | 杨宇;俞雁飞;徐君;陈巧地 | 北京集佳知识产权代理有限公司; 阳光电源股份有限公司 | 北京集佳知识产权代理有限公司 | 本发明提供一种光伏快速关断系统的启动方法、应用装置和系统,该方法中,逆变系统控制光伏快速关断系统中相应直流总线的电压变化;光伏组件关断器根据检测到的自身的输出电压进行判断,并在自身所连接的直流总线的电压的变化特性满足预设的开通条件时,控制自身开通;因此,光伏组件关断器仅通过自身原有的电压采样器件,即可判断是否接收到开通的信号,无需再额外设施相应的接收设备,进而在实现光伏组件关断器与外部通信的基础之上,降低了光伏组件关断器的硬件成本。
2137 | 一种光伏逆变系统 | CN214543646U | 实用新型 | 有效-授权 | 2021-01-14 | 2021-10-29 | H02J3/38(2006.01)I | 王航;任力;孙鹏 | 北京品源专利代理有限公司; 阳光电源股份有限公司 | 北京品源专利代理有限公司 | 本申请公开了一种光伏逆变系统。包括光伏逆变器、中压变压器和中压开关;光伏逆变器的输出侧连接中压变压器的低压侧,中压变压器的高压侧连接中压开关的进线端,中压开关的出线端连接中压电网;还包括电压采集模块、电压处理模块和并网控制模块;电压采集模块与中压开关的出线端连接,电压采集模块用于采集中压电网的电压模拟量;电压处理模块与电压采集模块和并网控制模块分别连接,电压处理模块用于基于电压模拟量生成数字量的第一检测电压,并将第一检测电压输出至并网控制模块;并网控制模块与中压开关连接;并网控制器用于根据第一检测电压对光伏逆变系统进行并网控制。通过传输数字量的电信号实现了中压电网与低压侧控制端的电气隔离。
2138 | 一种风储系统及其控制方法 | CN112803445A | 发明专利 | 实审 | 2021-01-13 | 2021-05-14 | H02J3/28(2006.01)I;H02J3/38(2006.01)I | 翁炎;梁信信;刘孟伟;吴玉杨;汪令祥 | 北京集佳知识产权代理有限公司; 阳光电源股份有限公司 | 北京集佳知识产权代理有限公司 | 本申请提供了一种风储系统及其控制方法,该风储系统包括:控制柜和至少一个共直流母线子系统;该共直流母线子系统包括:至少两个储能变流系统,和,至少两个风机系统及其风电变流器;各个风机系统分别通过各自的风电变流器连接风储系统的并网点;各个风电变流器的直流侧与各储能变流系统的电能端口均相连,进而使每个共直流母线子系统内部均能够实现各个储能变流系统的共享,当某个储能变流系统的储能容量被用完后,能够通过控制柜调度其他储能变流系统继续为风机系统储能,实现多个储能变流系统之间的联动,进而降低了系统的弃电率,提高了系统的供电可靠性和灵活性。
2139 | 一种光储系统及其控制方法 | CN112803480A | 发明专利 | 实审 | 2021-01-13 | 2021-05-14 | H02J3/38(2006.01)I;H02J3/32(2006.01)I | 曹伟;方日;徐清清 | 北京集佳知识产权代理有限公司; 阳光电源股份有限公司 | 北京集佳知识产权代理有限公司 | 本申请提供了一种光储系统及其控制方法,该光储系统中的共直流母线子系统包括至少两个储能变流系统,和,至少两个光伏逆变系统;其中各光伏逆变系统中的光伏阵列分别通过各自的光伏逆变器连接光储系统的并网点;各光伏逆变器的直流侧与各储能变流系统的电能端口均相连,各光伏逆变器及各储能变流系统通信连接。也即,本申请提供的光储系统中的各个共直流母线子系统内部能够实现各个储能变流系统的共享,相较于现有为每个光伏逆变系统均配置独立储能变流系统的光储系统,本申请在某个光伏逆变系统故障时,相应的储能变流系统依然能够独立运行,保证了储能变流系统的利用率。
2140 | 奖杯 | CN306602978S | 外观设计 | 有效-授权 | 2021-01-13 | 2021-06-11 | 11-02(13) | 刘永进;杨思萌;汪睿 | 北京集佳知识产权代理有限公司; 阳光电源股份有限公司 | 北京集佳知识产权代理有限公司 | 1.本外观设计产品的名称奖杯。2.本外观设计产品的用途用于表彰用的奖杯或纪念品。3.本外观设计产品的设计要点在于形状。4.最能表明设计要点的图片或照片立体图1。
2141 | 奖牌 | CN306602979S | 外观设计 | 有效-授权 | 2021-01-13 | 2021-06-11 | 11-02(13) | 杨思萌;刘永进;金岩;汪睿 | 北京集佳知识产权代理有限公司; 阳光电源股份有限公司 | 北京集佳知识产权代理有限公司 | 1.本外观设计产品的名称奖牌。2.本外观设计产品的用途用于奖励、表彰。3.本外观设计产品的设计要点在于形状。4.最能表明设计要点的图片或照片立体图1。
2142 | 一种多路直流隔离开关、组串式光伏逆变器、汇流箱、光伏系统及其控制方法 | CN112821362A | 发明专利 | 实审 | 2021-01-12 | 2021-05-18 | H02H7/26(2006.01)I;H02S40/34(2014.01)I;H02J3/38(2006.01)I | 陈鹏;徐清清 | 北京集佳知识产权代理有限公司; 阳光电源股份有限公司 | 北京集佳知识产权代理有限公司 | \N本发明提供一种多路直流隔离开关、组串式光伏逆变器、汇流箱、光伏系统及其控制方法,该多路直流隔离开关设置有N个开关本体,各个开关本体对应连接有相应的光伏组串,并由控制电路根据接收到的控制信号控制相应各个开关本体断开,以实现对相应各个光伏组串断开的控制;也即,若光伏系统中某个或多个光伏组串发生故障,可以通过该多路直流隔离开关单独将含有故障光伏组串的少数光伏组串剔除,待故障解除后再恢复工作。因此,相对于现有技术中若光伏组串发生故障,只能将整个光伏逆变器关断的技术方案,本发明实施例提供的多路直流隔离开关,可以仅剔除少量光伏组串,保证了故障光伏组串的可靠关断,同时降低了光伏系统发电量的损失。
2143 | 一种风储系统及其控制方法 | CN112803456B | 发明授权 | 有效-授权 | 2021-01-12 | 2023-08-11 | H02J3/32(2006.01)I;H02J3/38(2006.01)I | 刘孟伟;翁炎;梁信信;吴玉杨;汪令祥 | 北京集佳知识产权代理有限公司; 阳光电源股份有限公司 | 北京集佳知识产权代理有限公司 | 本申请提供一种风储系统及其控制方法,该风储系统的风储单元中风力发电单元的输出端依次通过机侧变流单元、直流母线、网侧变流单元和变压器连接风储系统的交流母线;储能单元通过双向变换单元连接直流母线、交流母线和网侧变流单元的交流侧中的至少一个;网侧变流单元的交流侧通过整流单元连接免爬提升单元中变流器的第一端;而且变流器的第一端还与储能单元相连,以在风储系统无电检修时,使变流器接收储能单元的供电、为免爬提升单元中的免爬器或提升机提供上升电能,从而,风储系统维护检修时整个风储系统或风力发电单元断电时,可利用储能单元为免爬器或提升机提供电源,保证无电情况下可以正常工作,便于现场运维。
2144 | 一种风储系统及其控制方法 | CN112803456A | 发明专利 | 有效-授权 | 2021-01-12 | 2021-05-14 | H02J3/32(2006.01)I;H02J3/38(2006.01)I | 刘孟伟;翁炎;梁信信;吴玉杨;汪令祥 | 北京集佳知识产权代理有限公司; 阳光电源股份有限公司 | 北京集佳知识产权代理有限公司 | \N本申请提供一种风储系统及其控制方法,该风储系统的风储单元中:风力发电单元的输出端依次通过机侧变流单元、直流母线、网侧变流单元和变压器连接风储系统的交流母线;储能单元通过双向变换单元连接直流母线、交流母线和网侧变流单元的交流侧中的至少一个;网侧变流单元的交流侧通过整流单元连接免爬提升单元中变流器的第一端;而且变流器的第一端还与储能单元相连,以在风储系统无电检修时,使变流器接收储能单元的供电、为免爬提升单元中的免爬器或提升机提供上升电能,从而,风储系统维护检修时整个风储系统或风力发电单元断电时,可利用储能单元为免爬器或提升机提供电源,保证无电情况下可以正常工作,便于现场运维。
2145 | 一种风电变流器储能系统及其控制方法 | CN112803457A | 发明专利 | 实审 | 2021-01-12 | 2021-05-14 | H02J3/32(2006.01)I;H02J3/38(2006.01)I | 梁信信;刘孟伟;翁炎;汪令祥;吴玉杨 | 北京集佳知识产权代理有限公司; 阳光电源股份有限公司 | 北京集佳知识产权代理有限公司 | 本发明提供一种风电变流器储能系统及其控制方法,通过将储能系统的直流变换侧与风电变流器的直流母线并联连接,储能系统的交流侧接入风电变流器的并网点,实现了风电变流器与储能系统的双接点融合,显著提高了风电变流器与储能系统的融合度,提升储能系统参与机组调节的能力;并且可以通过其控制单元实现对储能系统的运行状态的控制,即控制储能系统处于交流侧耦合状态和直流侧耦合状态中的至少一种,以便实现不同功能和控制目标的切换,进而使该风电变流器储能系统具备冗余可靠性。
2146 | 一种储能系统 | CN112636435A | 发明专利 | 驳回 | 2021-01-11 | 2021-04-09 | H02J7/00(2006.01)I;H02J9/06(2006.01)I;H01M10/613(2014.01)I | 周俭节;徐清清 | 北京集佳知识产权代理有限公司; 阳光电源股份有限公司 | 北京集佳知识产权代理有限公司 | 本申请提供了一种储能系统,该储能系统中的电池系统通过电能变换单元与储能系统的电能接口内侧相连;冷却系统至少用于为该电池系统散热;自供电单元用于在市电断电时,按照预设规则从储能系统内部取电、为冷却系统供电,以确保电能接口外侧能够提供预设功率;也即,本申请提供的储能系统中的冷却系统采用系统自供电,且能够使电池系统预留出预设功率以满足关键负荷的功率需求,既实现了黑启动,又避免了采用UPS或柴油机供电所具备黑启动功能时,无法使系统具备满功率输出能力的问题。
2147 | 路谱测试方法、系统及计算机可读存储介质 | CN112882454B | 发明授权 | 有效-授权 | 2021-01-11 | 2022-05-24 | G05B23/02(2006.01)I | 龚存昊;张元泽 | 深圳市世纪恒程知识产权代理事务所; 阳光电源股份有限公司 | 深圳市世纪恒程知识产权代理事务所 | 本发明公开了一种路谱测试方法、系统及计算机可读存储介质,所述系统包括终端设备、半实物仿真设备以及待测控制器模块,其中,所述待测控制器模块包括多个并联的待测控制器,所述终端设备与所述半实物仿真设备连接,所述待测控制器模块与所述半实物仿真设备连接。所述方法包括:半实物仿真设备获取整车路谱模型;根据所述整车路谱模型依次对待测控制器模块中的各个待测控制器进行路谱测试,以生成各个所述待测控制器的路谱测试结果。本发明能够解决对不同车型路谱测试的自动切换的问题。
2148 | 路谱测试方法、系统及计算机可读存储介质 | CN112882454A | 发明专利 | 有效-授权 | 2021-01-11 | 2021-06-01 | G05B23/02(2006.01)I | 龚存昊;张元泽 | 深圳市世纪恒程知识产权代理事务所; 阳光电源股份有限公司 | 深圳市世纪恒程知识产权代理事务所 | 本发明公开了一种路谱测试方法、系统及计算机可读存储介质,所述系统包括终端设备、半实物仿真设备以及待测控制器模块,其中,所述待测控制器模块包括多个并联的待测控制器,所述终端设备与所述半实物仿真设备连接,所述待测控制器模块与所述半实物仿真设备连接。所述方法包括:半实物仿真设备获取整车路谱模型;根据所述整车路谱模型依次对待测控制器模块中的各个待测控制器进行路谱测试,以生成各个所述待测控制器的路谱测试结果。本发明能够解决对不同车型路谱测试的自动切换的问题。
2149 | 母线与器件的连接结构 | CN215378372U | 实用新型 | 有效-授权 | 2021-01-11 | 2021-12-31 | H02G5/00(2006.01)I;H02G5/10(2006.01)I | 陶高周;杨善文;时晓蕾;周杰 | 北京集佳知识产权代理有限公司; 阳光电源股份有限公司 | 北京集佳知识产权代理有限公司 | 本实用新型公开了一种母线与器件的连接结构,包括:母线,与母线固定连接的器件,以及散热件;其中,散热件位于母线和器件的连接处且对该连接处进行散热。本实用新型公开的母线与器件的连接结构,通过在母线和器件的连接处设置散热件,利用该散热件对母线和器件的连接处进行散热,较现有技术加大加厚连接处的结构尺寸相比,有效加强了对母线和器件的连接处的散热,减小了温升,也减小了对空间的需求,降低了成本。
2150 | 一种电抗器组件及逆变设备 | CN214123630U | 实用新型 | 有效-授权 | 2021-01-08 | 2021-09-03 | H01F27/02(2006.01)I;H01F27/33(2006.01)I;H01F27/08(2006.01)I;H01F27/22(2006.01)I;H02M1/00(2007.01)I | 陶高周;于任斌;李文浩;周杰;王鹏 | 北京隆源天恒知识产权代理事务所(普通合伙); 阳光电源股份有限公司 | 北京隆源天恒知识产权代理事务所(普通合伙) | 本实用新型涉及电抗器技术领域,具体涉及一种电抗器组件及逆变设备。本实用新型电抗器组件,包括电抗器、壳体和第一风机,所述壳体上开设有容置结构,所述电抗器和所述第一风机均安装于所述容置结构内,所述第一风机适于所述电抗器的散热。本实用新型将所述电抗器内置于所述壳体的容置结构中,可以隔绝所述电抗器产生的噪音,可以避免灌封胶结构的设置。通过所述第一风机的设置,将风吹向所述电抗器,从而可以加快所述电抗器的热量散失,增大所述壳体容置空间与电抗器导热结构之间的热传递。
2151 | 一种双馈风力发电系统及其变流器和功率控制方法 | CN112821449B | 发明授权 | 有效-授权 | 2021-01-07 | 2023-10-31 | H02J3/38(2006.01)I;H02J3/24(2006.01)I | 孟祥志;杨辉;周生;闵阳;吴玉杨;汪令祥 | 北京集佳知识产权代理有限公司; 阳光电源股份有限公司 | 北京集佳知识产权代理有限公司 | 本发明提供一种双馈风力发电系统及其变流器和功率控制方法,该方法中,主要是根据双馈风力发电系统的净上网功率与其风机主控制器的给定功率,动态调节其变流器输出的有功电流,实现对双馈风力发电系统净上网功率和风机主控制器的给定功率的闭环跟踪控制,进而确保其净上网功率为主控制器下发的功率,减少机组自耗电波动而对造成净上网功率的影响,进而避免了对电网的影响,同时降低了系统成本。
2152 | 一种双馈风力发电系统及其变流器和功率控制方法 | CN112821449A | 发明专利 | 有效-授权 | 2021-01-07 | 2021-05-18 | H02J3/38(2006.01)I;H02J3/24(2006.01)I | 孟祥志;杨辉;周生;闵阳;吴玉杨;汪令祥 | 北京集佳知识产权代理有限公司; 阳光电源股份有限公司 | 北京集佳知识产权代理有限公司 | 本发明提供一种双馈风力发电系统及其变流器和功率控制方法,该方法中,主要是根据双馈风力发电系统的净上网功率与其风机主控制器的给定功率,动态调节其变流器输出的有功电流,实现对双馈风力发电系统净上网功率和风机主控制器的给定功率的闭环跟踪控制,进而确保其净上网功率为主控制器下发的功率,减少机组自耗电波动而对造成净上网功率的影响,进而避免了对电网的影响,同时降低了系统成本。
2153 | 一种风电变流器、风机变流系统及其故障处理方法 | CN112821387A | 发明专利 | 实审 | 2021-01-07 | 2021-05-18 | H02J3/00(2006.01)I | 孟祥志;刘长坤;张乘玮;程尧;杨春源 | 北京集佳知识产权代理有限公司; 阳光电源股份有限公司 | 北京集佳知识产权代理有限公司 | \N本申请提供了一种风电变流器、风机变流系统及其故障处理方法,该方法首先判断风电变流器是否发生故障,若风电变流器发生故障,则确定出故障的所属类型;若所属类型为一般故障,则向风机变流系统中风力发电机组的风机主控系统发送故障通知,使风力发电机组进入停机模式;再在满足预设风力发电机组停机条件后,控制风电变流器停机。也即,本申请能够在风电变流器发生一般故障时,向风机主控系统发送故障通知,使得风力发电机组进入停机模式,给风力发电机组预留足够的时间,以保证风力发电机组能够平稳停机,消除现有快速降载停机的方式对风机传动链造成冲击,保证了风机传动链使用寿命,提高了风力发电机组的安全运行系数。
2154 | 一种可再生能源制氢的氢气回收装置系统 | CN214572257U | 实用新型 | 有效-授权 | 2021-01-07 | 2021-11-02 | C25B1/04(2021.01)I;C25B15/08(2006.01)I | 李建伟;张艳;刘永浩;涂毛毛 | 北京品源专利代理有限公司; 阳光电源股份有限公司 | 北京品源专利代理有限公司 | 本实用新型提供一种可再生能源制氢的氢气回收装置系统,所述氢气回收装置系统包括至少两组并联设置的可再生能源制氢单元,以及与所述可再生能源制氢单元相连的分液装置;所述氢气回收装置系统还包括与所述分液装置信号相连的压力控制装置;所述压力控制装置通过信号连接有氢气输送装置;所述氢气输送装置同时与分液装置和至少一组所述可再生能源制氢单元相连;所述氢气回收装置系统能够解决现有技术积水器氢气直接排放的安全隐患问题,且提高了现有干燥装置分液罐的分液效果,降低了现有干燥装置的负荷,提高最终氢气产品的质量。
2155 | 一种膜电极喷涂机的喷涂方法及膜电极喷涂机 | CN112844920A | 发明专利 | 驳回 | 2021-01-06 | 2021-05-28 | B05B15/55(2018.01)I;B05B16/20(2018.01)I;B05B12/08(2006.01)I;B05D1/02(2006.01)I;B05D3/02(2006.01)I;H01M4/88(2006.01)I;H01M8/1004(2016.01)I | 涂毛毛;李建伟;张娜;刘永浩 | 北京品源专利代理有限公司; 阳光电源股份有限公司 | 北京品源专利代理有限公司 | 本发明涉及膜电极喷涂技术领域,公开一种膜电极喷涂机的喷涂方法及膜电极喷涂机。其中膜电极喷涂机的喷涂方法包括步骤:S1、清洗模块对喷头进行清洗;S2、供料模块为喷头提供电极喷涂浆料,喷涂机械手带动喷头以预设参数在试喷平台的试喷膜上喷涂电极喷涂浆料以形成喷涂层,判断带喷涂层的试喷产品是否满足预设性能;S3、试喷产品满足预设性能,在喷头对加热平台上的质子交换膜喷涂电极喷涂浆料以形成催化剂涂覆膜,加热平台烘干催化剂涂覆膜;S4、对带有催化剂涂覆膜的质子交换膜与密封边框进行热压工艺,形成膜电极。本发明公开的膜电极喷涂机的喷涂方法提高了膜电极的成品率,减少了质子交换膜和电极喷涂浆料的浪费。
2156 | 一种组合三电平功率模组和变流器 | CN112787519B | 发明授权 | 有效-授权 | 2021-01-04 | 2021-05-28 | H02M7/00 | 刘意;黄彭发;陈小刚 | 北京集佳知识产权代理有限公司; 阳光电源股份有限公司 | 北京集佳知识产权代理有限公司 | 本申请供一种组合三电平功率模组和变流器。在该组合三电平功率模组中,各个三电平功率单元分别设置于散热器的相应散热面上,对于内部双开关功率模块呈品字型分布的三电平功率单元而言,可以使得该组合三电平功率模组在实现高输出功率等级的同时,减少所需散热器的面积、尺寸、重量,即降低了自身所需的散热成本;对于内部双开关功率模块呈一字型分布的三电平功率单元而言,可以使得该组合三电平模组不再通过并柜方式,而是通过直并方式就可以实现自身的高输出功率等级,从而使得自身实现高输出功率等级的同时降低系统成本;综上所述,本申请提供的组合三电平功率模组可以使得自身实现高输出功率等级的同时降低系统成本。
2157 | 一种组合三电平功率模组和变流器 | CN112787519A | 发明专利 | 有效-授权 | 2021-01-04 | 2021-05-11 | H02M7/00(2006.01)I;H02M1/00(2007.01)I | 刘意;黄彭发;陈小刚 | 北京集佳知识产权代理有限公司; 阳光电源股份有限公司 | 北京集佳知识产权代理有限公司 | 本申请供一种组合三电平功率模组和变流器。在该组合三电平功率模组中,各个三电平功率单元分别设置于散热器的相应散热面上,对于内部双开关功率模块呈品字型分布的三电平功率单元而言,可以使得该组合三电平功率模组在实现高输出功率等级的同时,减少所需散热器的面积、尺寸、重量,即降低了自身所需的散热成本;对于内部双开关功率模块呈一字型分布的三电平功率单元而言,可以使得该组合三电平模组不再通过并柜方式,而是通过直并方式就可以实现自身的高输出功率等级,从而使得自身实现高输出功率等级的同时降低系统成本;综上所述,本申请提供的组合三电平功率模组可以使得自身实现高输出功率等级的同时降低系统成本。
2158 | 逆变器控制方法、开关管驱动电路、控制器及逆变器 | CN112803723B | 发明授权 | 有效-授权 | 2021-01-04 | 2022-07-12 | H02M1/08(2006.01)I;H02M7/537(2006.01)I;H02M3/156(2006.01)I | 赵仁明;朱万平 | 北京集佳知识产权代理有限公司; 阳光电源股份有限公司 | 北京集佳知识产权代理有限公司 | 本申请提供了一种逆变器控制方法、开关管驱动电路、控制器及逆变器,该方案在逆变器由功率二极管换流至开关管的过程中,根据逆变器的不同的运行电流控制开关管以不同的阻值导通,具体的,随着逆变器的电流值逐渐变小,开关管的导通电阻逐渐增大,从而降低了开关管的导通速度,即降低了换流速度,进而降低了功率二级管在换流时的电流变化率,最终降低了功率二极管两端的反向应力。而且,当逆变器的电流较大时,开关管的导通电阻的阻值较小,降低了开关管的开通损耗及功率二极管的关断损耗,因此,保证了逆变器的运行效率较高。
2159 | 逆变器控制方法、开关管驱动电路、控制器及逆变器 | CN112803723A | 发明专利 | 有效-授权 | 2021-01-04 | 2021-05-14 | H02M1/08(2006.01)I;H02M7/537(2006.01)I;H02M3/156(2006.01)I | 赵仁明;朱万平 | 北京集佳知识产权代理有限公司; 阳光电源股份有限公司 | 北京集佳知识产权代理有限公司 | 本申请提供了一种逆变器控制方法、开关管驱动电路、控制器及逆变器,该方案在逆变器由功率二极管换流至开关管的过程中,根据逆变器的不同的运行电流控制开关管以不同的阻值导通,具体的,随着逆变器的电流值逐渐变小,开关管的导通电阻逐渐增大,从而降低了开关管的导通速度,即降低了换流速度,进而降低了功率二级管在换流时的电流变化率,最终降低了功率二极管两端的反向应力。而且,当逆变器的电流较大时,开关管的导通电阻的阻值较小,降低了开关管的开通损耗及功率二极管的关断损耗,因此,保证了逆变器的运行效率较高。
2160 | 绿色虚拟资源管理方法及相关装置 | CN112686556A | 发明专利 | 实审 | 2021-01-04 | 2021-04-20 | G06Q10/06(2012.01)I;G06Q50/06(2012.01)I | 刘兴;翁捷 | 北京集佳知识产权代理有限公司; 阳光电源股份有限公司 | 北京集佳知识产权代理有限公司 | 本发明提供了一种绿色虚拟资源管理方法及相关装置,该方案根据绿色清洁电力产出方的发电量数据计算得到清洁电力二氧化碳减排量,并将清洁电力二氧化碳减排量换算为绿色虚拟资源。当接收到用户的绿色虚拟资源获取请求,确定出绿色虚拟资源的目标数量,并基于区块链系统将绿色虚拟资源拥有方转移目标数量的绿色虚拟资源至该用户的账户中。由上述过程可知,只有绿色清洁电力产出方才能产生绿色虚拟资源,从而避免了绿色虚拟资源凭空产生的现象。根据清洁电力二氧化碳减排量产生绿色虚拟资源,从而使绿色虚拟资源等价于清洁电力二氧化碳减排量,因此,利用该方案得到的绿色虚拟资源能够合理衡量企业或个人对低碳生态的贡献程度。
2161 | 一种切换单元状态检测方法及应用装置 | CN112816817B | 发明授权 | 有效-授权 | 2021-01-04 | 2023-12-19 | G01R31/00(2006.01)I;H02J7/00(2006.01)I; | 张杰;刘俊;江冯林;阳岳丰 | 北京集佳知识产权代理有限公司; 阳光电源股份有限公司 | 北京集佳知识产权代理有限公司 | 本发明提供的切换单元状态检测方法及应用装置,应用于直流充电技术领域,该方法在控制充电桩内各谐振电路LLC输出预设端口电压之后,控制充电桩内与各LLC的输出端相连的切换单元动作,然后获取各LLC的实测端口电压和充电桩的总输出电压,根据各实测端口电压与总输出电压之间的大小关系,判断各切换单元是否发生粘连或断连。本发明以充电桩输出的预设端口电压为实现基础,可以基于各LLC的实测端口电压与充电桩的总输出电压的大小关系,检测各切换单元是否发生粘连或断连,进而不再依赖外接蓄电池,从而解决现有技术存在的问题。
2162 | 一种切换单元状态检测方法及应用装置 | CN112816817A | 发明专利 | 有效-授权 | 2021-01-04 | 2021-05-18 | G01R31/00(2006.01)I;H02J7/00(2006.01)I | 张杰;刘俊;江冯林;阳岳丰 | 北京集佳知识产权代理有限公司; 阳光电源股份有限公司 | 北京集佳知识产权代理有限公司 | \N本发明提供的切换单元状态检测方法及应用装置,应用于直流充电技术领域,该方法在控制充电桩内各谐振电路LLC输出预设端口电压之后,控制充电桩内与各LLC的输出端相连的切换单元动作,然后获取各LLC的实测端口电压和充电桩的总输出电压,根据各实测端口电压与总输出电压之间的大小关系,判断各切换单元是否发生粘连或断连。本发明以充电桩输出的预设端口电压为实现基础,可以基于各LLC的实测端口电压与充电桩的总输出电压的大小关系,检测各切换单元是否发生粘连或断连,进而不再依赖外接蓄电池,从而解决现有技术存在的问题。
2163 | 调制参数的加载方法及装置、处理器、电子设备 | CN112787637A | 发明专利 | 实审 | 2021-01-04 | 2021-05-11 | H03K7/06(2006.01)I;H03K7/08(2006.01)I | 崔雨晴;庄园;庄富帅;庄加才;徐君 | 北京康信知识产权代理有限责任公司; 阳光电源股份有限公司 | 北京康信知识产权代理有限责任公司 | 本发明公开了一种调制参数的加载方法及装置、处理器、电子设备。其中,该方法包括确定控制器输出的所有调制信号的待更新调制参数和预设加载时刻,其中,待更新调制参数为所有调制信号待更新的调制参数,预设加载时刻为预先设定的执行加载待更新调制参数的加载时刻;依据预设加载时刻将所有调制信号划分为第一类调制信号和第二类调制信号,其中,第一类调制信号为预设加载时刻相同的调制信号,第二类调制信号为预设加载时刻不同的调制信号;控制第一类调制信号和第二类调制信号分别执行加载操作。本发明解决了现有技术中在开关周期的执行过程中的由于更新调制参数时序存在偏差,导致输出结果偏离预期的技术问题。
2164 | 储能系统的控制方法、装置以及计算机可读存储介质 | CN112821385A | 发明专利 | 实审 | 2021-01-04 | 2021-05-18 | H02J3/00(2006.01)I;H02J3/32(2006.01)I;H02J7/35(2006.01)I | 徐莹 | 深圳市世纪恒程知识产权代理事务所; 阳光电源股份有限公司 | 深圳市世纪恒程知识产权代理事务所 | \N本发明公开了一种储能系统的控制方法、装置以及计算机可读存储介质,该方法包括定时获取第一功率预测曲线中当前时间点对应的第一功率预测值以及第二功率预测曲线中当前时间点对应的第二功率预测值,其中,所述第一功率预测曲线对应的第一预测时长大于所述第二功率预测曲线对应的第二预测时长;根据所述第一功率预测值确定第一阈值以及第二阈值,所述第一阈值大于所述第二阈值;根据所述第二功率预测预测值、所述第一阈值以及所述第二阈值调整所述储能系统的充电功率或者放电功率,以调整所述储能系统的电池荷电状态。本发明在保证光伏系统的输出功率达到预期的同时,也能够使得电池的电池荷电状态不发生预警。
2165 | 一种柜顶及机柜 | CN214543196U | 实用新型 | 有效-授权 | 2021-01-04 | 2021-10-29 | H02B1/56(2006.01)I;H02B1/28(2006.01)I;H02B1/30(2006.01)I;H02B1/32(2006.01)I | 郑司根;汪睿;周成华 | 北京隆源天恒知识产权代理有限公司; 阳光电源股份有限公司 | 北京隆源天恒知识产权代理有限公司 | 本实用新型提供了一种柜顶及机柜,所述柜顶包括顶板和围板,所述顶板为矩形,所述顶板的四周向下延伸形成所述围板,所述围板包括四面侧板,相对设置的一组侧板上设有进风口和出风口,所述顶板和所述围板为一体结构。相对于现有技术,本实用新型的柜顶采用一体式结构,四周围板不需要进行螺丝连接、焊接等工艺处理,避免因螺丝、焊缝引起的漏水和锈蚀等风险,提高了产品品质,同时减少了装配操作,有效提高生产效率和降低潜在装配错位风险。
2166 | 一种充电桩 | CN214564706U | 实用新型 | 有效-授权 | 2021-01-04 | 2021-11-02 | B60L53/31(2019.01)I;B60L53/302(2019.01)I | 张青锋;丁增付;阳岳丰;甄远路 | 北京品源专利代理有限公司; 阳光电源股份有限公司 | 北京品源专利代理有限公司 | 本实用新型涉及配电技术领域,尤其涉及一种充电桩。本实用新型提供的充电桩包括壳体、安装板、交流进线模块、充电转换模块以及直流输出模块,其中,安装板设置在壳体的内部,交流进线模块与交流进线电连接,交流进线模块以及充电转换模块均位于壳体内且设置在安装板的一侧面,充电转换模块与交流进线模块电连接,直流输出模块位于壳体内且设置在安装板的另一侧面,直流输出模块与充电转换模块电连接,使得各个模块之间布局更加合理,有利于将交流进线模块与直流输出模块通过安装板分隔开,避免交流进线模块对直流输出模块的电压产生干扰,保证充电桩在充电过程中的稳定性。
2167 | 三电平叠层汇流母排及变流器 | CN214591182U | 实用新型 | 有效-授权 | 2021-01-04 | 2021-11-02 | H02M7/00(2006.01)I | 陈章良;黄彭发 | 合肥市浩智运专利代理事务所(普通合伙); 阳光电源股份有限公司 | 合肥市浩智运专利代理事务所(普通合伙) | 一种三电平叠层汇流母排及变流器,属于风电技术领域,解决现有技术中由于汇流母排的负极、中点、正极母排三者的厚度相同而导致的浪费材料、成本高的问题,包括负极母排、中点母排、正极母排以及多个绝缘层叠压在一起,负极母排、正极母排的厚度小于中点母排的厚度;根据三电平变流器实际工作特点,三层导电母排的厚度不同,材料成本更低;母排的边缘的一端局部焊接有机侧接线端子,另一端局部焊接有网侧接线端子;利用局部焊接的方式,增加接线端子局部厚度,增强了局部的过流能力和接线处结构强度;采用三电平叠层汇流母排的变流器,换流路径长度大致均等,有利于延长支撑电容的寿命。
2168 | 一种桥式级联系统 | CN112688563B | 发明授权 | 有效-授权 | 2020-12-29 | 2023-03-31 | H02M3/158(2006.01)I;H02M1/088(2006.01)I | 蔡国庆;庄加才;王新宇;徐君 | 北京集佳知识产权代理有限公司; 阳光电源股份有限公司 | 北京集佳知识产权代理有限公司 | 本申请提供的一种桥式级联系统,包括至少一个相单元及其驱动单元,相单元中包括N个交流侧级联的桥式拓扑,驱动单元包括一个驱动电源电路、多个自举电源电路和2N个驱动电路;相单元中,驱动电源电路直接或通过相应自举电源电路,为各个驱动电路供电;驱动电路用于为相单元中的相应开关管提供驱动信号,从而一个驱动电源与多个自举电源电路匹配,实现对所有桥式拓扑的开关管对应的驱动电路供电,降低桥式级联系统中驱动电源设计的难度,降低系统成本。
2169 | 一种桥式级联系统 | CN112688563A | 发明专利 | 有效-授权 | 2020-12-29 | 2021-04-20 | H02M3/158(2006.01)I;H02M1/088(2006.01)I | 蔡国庆;庄加才;王新宇;徐君 | 北京集佳知识产权代理有限公司; 阳光电源股份有限公司 | 北京集佳知识产权代理有限公司 | \N本申请提供的一种桥式级联系统,包括:至少一个相单元及其驱动单元,相单元中包括N个交流侧级联的桥式拓扑,驱动单元包括一个驱动电源电路、多个自举电源电路和2N个驱动电路;相单元中,驱动电源电路直接或通过相应自举电源电路,为各个驱动电路供电;驱动电路用于为相单元中的相应开关管提供驱动信号,从而一个驱动电源与多个自举电源电路匹配,实现对所有桥式拓扑的开关管对应的驱动电路供电,降低桥式级联系统中驱动电源设计的难度,降低系统成本。
2170 | 一种桥式系统及其控制方法 | CN112787502A | 发明专利 | 驳回 | 2020-12-29 | 2021-05-11 | H02M3/07(2006.01)I | 蔡国庆;庄加才;王新宇;徐君 | 北京集佳知识产权代理有限公司; 阳光电源股份有限公司 | 北京集佳知识产权代理有限公司 | 本申请提供了一种桥式系统及其控制方法,包括判断桥式系统的高端开关管是否需要进入直通状态;若高端开关管需要进入直通状态,则确定桥式系统的工作模式为假直通模式;在直通状态需要持续的预设时长内,按照假直通模式下的占空比和频率,控制桥式系统中低端开关管间隙性导通,以实现对桥式系统中自举电容电荷的刷新,自举电容能够继续通过高端驱动电路使高端开关管在相应时间内持续导通,进而实现继续采用自举电源为高端驱动电路供电。
2171 | 一种绝缘纸、粘贴治具以及电源 | CN214123609U | 实用新型 | 有效-授权 | 2020-12-29 | 2021-09-03 | H01B17/62(2006.01)I;H05K1/02(2006.01)I;H05K3/28(2006.01)I | 黄楠;阳岳丰 | 北京品源专利代理有限公司; 阳光电源股份有限公司 | 北京品源专利代理有限公司 | 本实用新型涉及配电技术领域,尤其涉及一种绝缘纸、粘贴治具以及电源。绝缘纸用于贴附在PCB板上,包括主体和粘贴部,粘贴部围绕主体的周向设置,PCB板能放置在主体与粘贴部形成的容纳空间中,粘贴部包括外膜和内膜,内膜与外膜之间为可分离式接合,PCB板的侧壁与内膜贴合,使得绝缘纸贴附PCB板更加便捷,易于操作。粘贴治具包括支撑板,支撑板上设置有限位柱,主体穿过限位柱放置在撑板上,限位柱能够支撑PCB板并将PCB板的底板与主体间隔设置,使得绝缘纸贴附过程中不会受到PCB板底板的针脚的干扰,提高绝缘纸贴附的工作效率。电源在内部放置上述粘贴治具以及位于粘贴治具上的绝缘纸和PCB板,提高绝缘纸的粘贴效率。
2172 | 并网控制器的测试装置 | CN214122781U | 实用新型 | 有效-授权 | 2020-12-29 | 2021-09-03 | G05B23/02(2006.01)I | 龚存昊;张元泽 | 深圳市世纪恒程知识产权代理事务所; 阳光电源股份有限公司 | 深圳市世纪恒程知识产权代理事务所 | 本实用新型公开一种并网控制器的测试装置,并网控制器的测试装置用于测试并网控制器,该并网控制器的测试装置包括测试机构和上位机,测试机构用于分别连接并网控制器的控制板与并网控制器的智能单元板,上位机与测试机构连接。本实用新型技术方案由于控制板和智能单元板均与测试机构连接,因此,只需要测试人员在上位机输入数据即可完成测试,而不需要测试人员同时操作人机交互单元和上位机,简化了测试步骤,提高了测试效率,可以达到测试一体化的效果。
2173 | 一种对称三电平BOOST变换器及其短路故障诊断方法 | CN114696612A | 发明专利 | 实审 | 2020-12-28 | 2022-07-01 | H02M3/158(2006.01)I;H02M3/07(2006.01)I;H02M1/088(2006.01)I;H02H7/12(2006.01)I;H02H7/16(2006.01)I | 胡凡宇;别伟;曹金虎;王浩;潘年安 | 北京集佳知识产权代理有限公司; 阳光电源股份有限公司 | 北京集佳知识产权代理有限公司 | 本发明提供一种对称三电平BOOST变换器及其短路故障诊断方法,综合考虑了对称三电平BOOST变换器处于白天等输入侧有较大电压,即工作状态,或者,处于夜间等输入侧电压基本为零,即待机状态这两种情况,并针对不同情况采用不同的诊断方法,能够在对称三电平BOOST变换器输入侧发生对地短路引发的母线电容过压前准确诊断出对地短路对应的BOOST电路,以便规避母线电容过压,避免引发更大的危害。
2174 | 一种对称三电平BOOST变换器及其短路保护方法 | CN114696604A | 发明专利 | 实审 | 2020-12-28 | 2022-07-01 | H02M3/156(2006.01)I;H02M1/32(2007.01)I | 别伟;张兵;徐安安;曹金虎;胡凡宇;潘年安;王武博 | 北京集佳知识产权代理有限公司; 阳光电源股份有限公司 | 北京集佳知识产权代理有限公司 | 本发明提供一种对称三电平BOOST变换器及其短路保护方法,根据该BOOST变换器的后级母线与其内部各路BOOST电路的检测信息,判断不同路BOOST电路之间是否存在输入正负极短路;若存在,则控制输入正负极短路所涉及的BOOST电路内的开关管支路直通,进而避免对后级母线上下电容过充导致后级母线或半母线过压,能够避免母线电容过压爆裂,以及进而造成的更广泛区域短路等严重次生危害和财产损失。
2175 | 车辆充电站及其控制方法 | CN112701685A | 发明专利 | 实审 | 2020-12-28 | 2021-04-23 | H02J3/00(2006.01)I;H02J3/38(2006.01)I;H02J3/28(2006.01)I;H02J3/24(2006.01)I;H02J15/00(2006.01)I;H02J7/00(2006.01)I | 陈志权;宋诗;崔鑫;程世超 | 北京品源专利代理有限公司; 阳光电源股份有限公司 | 北京品源专利代理有限公司 | 本发明实施例公开了一种车辆充电站及其控制方法。车辆充电站包括控制装置、储能装置、新能源发电装置和充电装置;控制装置与电网、储能装置、新能源发电装置和充电装置电连接,储能装置和新能源发电装置均与充电装置电连接;控制装置用于根据车辆充电站中车辆的总充电功率与电网的配网功率之间的关系以及用电时段,控制电网、储能装置和新能源发电装置中的至少一者为充电装置供电,以使充电装置为车辆充电。本发明实施例的技术方案,实现了根据充电站的充电功率需求与充电时段,为车辆的充电装置提供多种可选择的供电方式,以满足车辆的充电需求,有助于降低充电站的用电成本,并减少充电站在用电高峰时段对电网造成的冲击。
2176 | 户外光伏逆变器 | CN306603545S | 外观设计 | 有效-授权 | 2020-12-28 | 2021-06-11 | 13-03(13) | 王敏;刘永进;汪睿 | 北京集佳知识产权代理有限公司; 阳光电源股份有限公司 | 北京集佳知识产权代理有限公司 | 1.本外观设计产品的名称:户外光伏逆变器。2.本外观设计产品的用途:用于户外光伏发电设备。3.本外观设计产品的设计要点:在于形状。4.最能表明设计要点的图片或照片:立体图。
2177 | 一种组装系统 | CN215357164U | 实用新型 | 有效-授权 | 2020-12-25 | 2021-12-31 | B23P21/00(2006.01)I;B23P19/00(2006.01)I;H01M8/2404(2016.01)I;C25B9/70(2021.01)I | 李建伟;刘永浩;关宏泰;涂毛毛 | 北京品源专利代理有限公司; 阳光电源股份有限公司 | 北京品源专利代理有限公司 | 本实用新型属于组装技术领域,公开了一种组装系统,该组装系统用于组装燃料电池电堆或PEM电解槽,燃料电池电堆及PEM电解槽均包括多个叠置的单体,组装系统包括压紧装置、检测装置、遮挡装置及输送装置,压紧装置能够接收并压紧叠置的多个单体,以获得成型体,检测装置能够在压紧装置压紧成型体时与成型体对接,并检测成型体的气密性,以使检测合格的成型体能够在紧固后获得成品,成品为燃料电池电堆或PEM电解槽,遮挡装置能够在检测装置检测成型体的气密性时遮挡成型体,输送装置被配置为向压紧装置输送多个叠置的单体,本实用新型中操作人员能够在压紧装置内对成型体进行气密性检测,大大提高了组装效率。
2178 | 相变换热器及电器设备 | CN214120885U | 实用新型 | 有效-授权 | 2020-12-25 | 2021-09-03 | F28D15/02(2006.01)I;H05K7/20(2006.01)I | 陶高周;杨叶;王晓虎;周杰 | 北京集佳知识产权代理有限公司; 阳光电源股份有限公司 | 北京集佳知识产权代理有限公司 | 本实用新型公开了一种相变换热器及电器设备,其中相变换热器包括相变换热器芯体和外壳,相变换热器芯体包括蒸发器芯体及位于蒸发器芯体上方,且通过管路与蒸发器芯体连接的冷凝器芯体。相变换热器芯体安装在外壳的内腔,外壳内设有中间隔板将内腔分隔为蒸发腔和冷凝腔,蒸发器芯体和冷凝器芯体分体式设置,蒸发器芯体位于蒸发腔,冷凝器芯体位于冷凝腔;管路穿过中间隔板,且外壁与中间隔板密封连接。通过将相变换热器芯体的蒸发器芯体和冷凝器芯体分体式设置,减少气液混合造成的性能下降,进而提高相变换热器的换热效率。由于中间隔板将蒸发腔体和冷凝腔体分隔开,中间隔板只需要穿过管路即可,因此降低了相变换热器安装和密封的难度。
2179 | 一种变功率制氢的纯化系统及其控制方法 | CN112516762A | 发明专利 | 实审 | 2020-12-24 | 2021-03-19 | B01D53/26(2006.01)I;C01B3/50(2006.01)I;C01B3/56(2006.01)I | 李建伟;张艳;王建;刘永浩 | 北京集佳知识产权代理有限公司; 阳光电源股份有限公司 | 北京集佳知识产权代理有限公司 | \N本发明提供一种变功率制氢的纯化系统及其控制方法,该纯化系统的干燥模块包括:N个干燥单元,N为大于1的整数;对于同一干燥模块,各个干燥单元第一侧的气体端口分别通过相应的阀门相连,各个干燥单元第二侧的气体端口分别通过相应的阀门相连;各个干燥模块第一侧的总气体端口均与产品氢气管道相连,以使同一阶段内,至少存在三个干燥模块分别处于再生模式、工作模式和次工作模式;从而使变功率制氢的纯化系统中接收到的再生气流、工作气流和次工作气流均可调节,即可满足制氢系统处于满功率负载情况;也可满足制氢系统处于低功率负载情况,进而延长变功率制氢的纯化系统的使用寿命。
2180 | 一种电力载波通信串扰优化方法及光伏系统 | CN112737637A | 发明专利 | 有效-授权 | 2020-12-24 | 2021-04-30 | H04B3/54(2006.01)I;H02J13/00(2006.01)I | 徐顺安;秦坤;温饱;汪树东;余军军 | 北京隆源天恒知识产权代理有限公司; 阳光电源股份有限公司 | 北京隆源天恒知识产权代理有限公司 | 本发明提供了一种电力载波通信串扰优化方法及光伏系统,涉及电力技术领域。电力载波通信串扰优化方法应用于光伏系统,包括检测到光伏系统的当前方阵符合预设条件后,控制单元开启增益调整模式;获取当前方阵逆变器的实时功率和所述主节点、所述从节点的实时丢包率;根据所述实时功率与所述实时丢包率调整所述主节点通讯信号强度的增益值,并将调整后的所述增益值确定为所述主节点的发射增益。这样可以在保证通讯丢包率良好的情况下,通讯信号强度尽可能的低,从而避免了每个方阵的发射增益都是固定的最大增益值,不同方阵之间信号容易串扰的情况发生,从而优化了PLC串扰现象。
2181 | 一种电力载波通信串扰优化方法及光伏系统 | CN112737637B | 发明授权 | 有效-授权 | 2020-12-24 | 2022-11-15 | H04B3/54(2006.01)I;H02J13/00(2006.01)I | 徐顺安;秦坤;温饱;汪树东;余军军 | 北京隆源天恒知识产权代理有限公司; 阳光电源股份有限公司 | 北京隆源天恒知识产权代理有限公司 | 本发明提供了一种电力载波通信串扰优化方法及光伏系统,涉及电力技术领域。电力载波通信串扰优化方法应用于光伏系统,包括检测到光伏系统的当前方阵符合预设条件后,控制单元开启增益调整模式;获取当前方阵逆变器的实时功率和所述主节点、所述从节点的实时丢包率;根据所述实时功率与所述实时丢包率调整所述主节点通讯信号强度的增益值,并将调整后的所述增益值确定为所述主节点的发射增益。这样可以在保证通讯丢包率良好的情况下,通讯信号强度尽可能的低,从而避免了每个方阵的发射增益都是固定的最大增益值,不同方阵之间信号容易串扰的情况发生,从而优化了PLC串扰现象。
2182 | 一种电力载波通信的相序识别方法及光伏系统 | CN112737639A | 发明专利 | 有效-授权 | 2020-12-24 | 2021-04-30 | H04B3/54(2006.01)I;H02J13/00(2006.01)I | 秦坤;徐顺安;温饱;汪树东;余军军 | 北京隆源天恒知识产权代理有限公司; 阳光电源股份有限公司 | 北京隆源天恒知识产权代理有限公司 | 本发明提供了一种电力载波通信的相序识别方法及光伏系统,涉及电力技术领域。电力载波通信的相序识别方法,应用于光伏系统的电力线载波通信,包括:光伏系统上电后,开启相序识别模式;将光伏系统中的主节点与一个相序通道导通;主节点向导通的相序通道发送多轮测试帧,并接收由从节点返回的应答帧,根据应答帧的数量统计每个从节点的丢包率;遍历三相三线制下的其余相序通道,依次统计不同相序通道每个所述从节点的丢包率;将每个从节点丢包率最小的相序通道作为该从节点的收发相序通道。这样,实现每个从节点相序通道的识别,节省了人力。另外,正确相序下的载波通信提升了主节点和从节点的通信质量,降低了丢包率。
2183 | 一种电力载波通信的相序识别方法及光伏系统 | CN112737639B | 发明授权 | 有效-授权 | 2020-12-24 | 2022-07-12 | H04B3/54(2006.01)I;H02J13/00(2006.01)I | 秦坤;徐顺安;温饱;汪树东;余军军 | 北京隆源天恒知识产权代理有限公司; 阳光电源股份有限公司 | 北京隆源天恒知识产权代理有限公司 | 本发明提供了一种电力载波通信的相序识别方法及光伏系统,涉及电力技术领域。电力载波通信的相序识别方法,应用于光伏系统的电力线载波通信,包括:光伏系统上电后,开启相序识别模式;将光伏系统中的主节点与一个相序通道导通;主节点向导通的相序通道发送多轮测试帧,并接收由从节点返回的应答帧,根据应答帧的数量统计每个从节点的丢包率;遍历三相三线制下的其余相序通道,依次统计不同相序通道每个所述从节点的丢包率;将每个从节点丢包率最小的相序通道作为该从节点的收发相序通道。这样,实现每个从节点相序通道的识别,节省了人力。另外,正确相序下的载波通信提升了主节点和从节点的通信质量,降低了丢包率。
2184 | 拉弧工装和逆变器检测装置 | CN214122369U | 实用新型 | 有效-授权 | 2020-12-24 | 2021-09-03 | G01R31/00(2006.01)I;G01R31/12(2006.01)I;H02S50/00(2014.01)I | 刘雷;黄金星 | 北京集佳知识产权代理有限公司; 阳光电源股份有限公司 | 北京集佳知识产权代理有限公司 | 本实用新型公开了一种拉弧工装和逆变器检测装置,拉弧工装包括:第一导电体,第二导电体,驱动装置;其中,驱动装置驱动第一导电体和/或第二导电体移动以使第一导电体和第二导电体能够接触和分离;第一导电体和第二导电体均用于和测试线路电连接;第一导电体和第二导电体接触时,第一导电体和第二导电体所形成的线路用于与测试线路的通断开关并联。上述拉弧工装能够模拟拉弧故障,从而检测逆变器的拉弧监测保护功能,保证了逆变器的可靠性,从而提高了光伏系统的安全可靠性;同时,上述拉弧工装能够灭弧,保证了检测过程中的安全性。
2185 | 一种充放电控制方法及储能系统 | CN112701753A | 发明专利 | 实审 | 2020-12-23 | 2021-04-23 | H02J7/00(2006.01)I;H02J1/10(2006.01)I;H02M3/00(2006.01)I;H02M7/42(2006.01)I | 王新宇;姜安营;丁顺;李晓迅;张权宝 | 阳光电源股份有限公司; 北京集佳知识产权代理有限公司 | 北京集佳知识产权代理有限公司 | 本发明提供的充放电控制方法及储能系统,应用于直流储能技术领域,该方法设置一个预设电压范围,且该预设电压范围的下限值大于DC/DC变换器的额定电压范围的上限值,在获取储能电池电压的电池电压后,如果所得电池电压处于预设电压范围内,则执行电池储备模式控制储能逆变器中的DC/DC变换器处于旁路状态,并控制储能逆变器中的DC/AC变换器进行换流工作。本方法在电池电压大于DC/DC变换器的额定电压范围上限值的情况下,控制DC/DC变换器处于旁路状态,直接由DC/AC变换器进行换流工作,解除DC/DC变换器的限制,从而匹配更高的电池电压,能够在一定范围内提高储能逆变器的使用范围。
2186 | 一种电气设备及其电缆连接端子排 | CN112701651A | 发明专利 | 有效-授权 | 2020-12-22 | 2021-04-23 | H02G15/04(2006.01)I;H02G15/06(2006.01)I;H01R9/24(2006.01)I | 潘江陵;邢军;李永红 | 北京集佳知识产权代理有限公司; 阳光电源股份有限公司 | 北京集佳知识产权代理有限公司 | 本发明涉及一种电气设备的电缆连接端子排,包括基座和设置在所述基座上的多个连接排,并且,所述连接排在所述基座上至少分为两层排布,所述电缆连接端子排的一端用于嵌入所述电气设备的机箱内部并形成箱内连接端,所述电缆连接端子排的另一端伸出所述电气设备的机箱外部并形成箱外连接端。本发明中所公开的电缆连接端子排所占用的平面空间能够显著减小,这就能够为其他电气元件留出更多的安装空间,有利于电气设备中其他电气部件在机箱内的布置。本发明还公开了一种电气设备。
2187 | 一种电气设备及其电缆连接端子排 | CN112701651B | 发明授权 | 有效-授权 | 2020-12-22 | 2023-12-19 | H02G15/04(2006.01)I;H02G15/06(2006.01)I;H01R9/24(2006.01)I; | 潘江陵;邢军;李永红 | 北京集佳知识产权代理有限公司; 阳光电源股份有限公司 | 北京集佳知识产权代理有限公司 | 本发明涉及一种电气设备的电缆连接端子排,包括基座和设置在所述基座上的多个连接排,并且,所述连接排在所述基座上至少分为两层排布,所述电缆连接端子排的一端用于嵌入所述电气设备的机箱内部并形成箱内连接端,所述电缆连接端子排的另一端伸出所述电气设备的机箱外部并形成箱外连接端。本发明中所公开的电缆连接端子排所占用的平面空间能够显著减小,这就能够为其他电气元件留出更多的安装空间,有利于电气设备中其他电气部件在机箱内的布置。本发明还公开了一种电气设备。
2188 | 一种储能电池保护方法及应用装置 | CN112670604A | 发明专利 | 实审 | 2020-12-22 | 2021-04-16 | H01M10/42(2006.01)I;H01M10/44(2006.01)I;H01M10/48(2006.01)I;A62C3/16(2006.01)I;A62C37/40(2006.01)I | 周俭节;许二超 | 北京集佳知识产权代理有限公司; 阳光电源股份有限公司 | 北京集佳知识产权代理有限公司 | \N本发明提供的储能电池保护方法及应用装置,应用于直流储能技术领域,该方法获取在储能电池的防爆阀处于开启状态情况下,储能电池的电解液温度,如果根据所得电解液温度判定满足预设消防条件,即控制消防系统启动。本发明提供的保护方法,依据储能电池的防爆阀开启情况下所释放电解液的电解液温度实现对消防系统的控制,不再依赖于储能电池系统中设置的温度传感器和烟雾传感器,由于储能电池防爆阀动作并释放电解液,往往发生在储能系统出现明显火灾之前,因此,与现有技术相比,本发明提供的保护方法具有更好的时效性,能够实现对储能电池及储能电池系统的及时保护,满足实际应用需求。
2189 | 一种制动电路、三电平变流器及发电系统 | CN214125135U | 实用新型 | 有效-授权 | 2020-12-22 | 2021-09-03 | H02M1/088(2006.01)I;H02M5/458(2006.01)I;H02M1/32(2007.01)I;H02P25/022(2016.01)I;H02P27/06(2006.01)I | 刘意;陈小刚;刘孟伟 | 北京集佳知识产权代理有限公司; 阳光电源股份有限公司 | 北京集佳知识产权代理有限公司 | 本实用新型提供一种制动电路、三电平变流器及发电系统,应用于发电技术领域,该制动电路包括驱动电路、包括正母线的斩波电路和负母线的斩波电路的双开关斩波电路、第一制动单元和第二制动单元;第一制动单元和正母线的斩波电路串联于三电平变流器的正母线与母线中性点之间;第二制动单元和负母线的斩波电路串联于三电平变流器的母线中性点与负母线之间;驱动电路分别与正母线的斩波电路以及负母线的斩波电路的控制端相连输出驱动信号。本制动电路通过一路双开关斩波电路取代现有技术中的两路双开关半桥斩波电路,通过一路驱动电路取代现有技术中设置的两路驱动电路,能够有效提高变流器的整体集成度,并降低变流器的整机成本。
2190 | 一种双馈式发电系统、三电平变流器及其控制方法 | CN112701949A | 发明专利 | 有效-授权 | 2020-12-21 | 2021-04-23 | H02M7/5387(2007.01)I;H02M7/483(2007.01)I;H02M7/797(2006.01)I;H02J3/38(2006.01)I;H02P9/00(2006.01)I | 刘孟伟;谢方南;杨春源;汪令祥;吴玉杨 | 北京集佳知识产权代理有限公司; 阳光电源股份有限公司 | 北京集佳知识产权代理有限公司 | 本发明提供一种双馈式发电系统、三电平变流器及其控制方法,根据实时检测到的三电平变流器中转子侧的转差频率,在确定转差频率满足条件,即该三电平变流器处于低转差工况后,控制三电平变流器中转子侧模组的发波控制由常规发波控制模式切换为平均电流发波控制模式,以均摊发波矢量为零矢量时的电流,避免单管长时间承受较大电流,进而过热失效的问题。
2191 | 一种双馈式发电系统、三电平变流器及其控制方法 | CN112701949B | 发明授权 | 有效-授权 | 2020-12-21 | 2022-09-13 | H02M7/5387(2007.01)I;H02M7/483(2007.01)I;H02M7/797(2006.01)I;H02J3/38(2006.01)I;H02P9/00(2006.01)I | 刘孟伟;谢方南;杨春源;汪令祥;吴玉杨 | 北京集佳知识产权代理有限公司; 阳光电源股份有限公司 | 北京集佳知识产权代理有限公司 | 本发明提供一种双馈式发电系统、三电平变流器及其控制方法,根据实时检测到的三电平变流器中转子侧的转差频率,在确定转差频率满足条件,即该三电平变流器处于低转差工况后,控制三电平变流器中转子侧模组的发波控制由常规发波控制模式切换为平均电流发波控制模式,以均摊发波矢量为零矢量时的电流,避免单管长时间承受较大电流,进而过热失效的问题。
2192 | 功率预测模型建立方法、功率预测方法及装置 | CN112446554A | 发明专利 | 实审 | 2020-12-18 | 2021-03-05 | G06Q10/04(2012.01)I;G06Q50/06(2012.01)I;G01W1/10(2006.01)I | 胡琼 | 北京隆源天恒知识产权代理事务所(普通合伙); 阳光电源股份有限公司 | 北京隆源天恒知识产权代理事务所(普通合伙) | \N本发明提供了一种功率预测模型建立方法、功率预测方法及装置,功率预测模型建立方法包括:获取标定区域内各个分布式光伏电站的历史发电功率和至少一个气象站采集的历史气象数据;根据所述历史气象数据和所述历史发电功率在所有所述气象站中确定参考气象站,确定所述参考气象站对应的所述历史气象数据与区域历史总功率之间的相关性参数,所述区域历史总功率为所有所述历史发电功率之和;基于所述相关性参数,根据所述历史气象数据和所述历史发电功率建立功率预测模型。本发明的技术方案中,建立功率预测模型用于预测标定区域的发电功率,简单便捷,实用高效,适用范围广。
2193 | 一种膜电极喷涂机及其新风系统 | CN112452623A | 发明专利 | 驳回 | 2020-12-18 | 2021-03-09 | B05B16/60(2018.01)I;H01M4/88(2006.01)I;H01M8/1004(2016.01)I | 李建伟;涂毛毛;刘永浩;张娜 | 北京集佳知识产权代理有限公司; 阳光电源股份有限公司 | 北京集佳知识产权代理有限公司 | \N本发明涉及一种膜电极喷涂机的新风系统,包括进风管、排风口以及排风管,所述排风管的一端与所述排风口连通,另一端与外界环境连通,所述排风管中还串联有至少一个贵金属吸附装置,所述贵金属吸附装置中设置有用于吸附贵金属的吸附剂。排风管中设置贵金属吸附装置后可以显著增加排风管中的风阻,因而排风口处的风速和风力将显著减小,被排风口处的气流带入排风管内的贵金属也就显著减少;同时,贵金属吸附装置还可对进入排风管内的贵金属进一步吸附,防止贵金属被排入外界环境,这既避免了贵金属浪费,又避免了贵金属对环境所造成污染。本发明还公开了一种膜电极喷涂机。
2194 | 一种水电解制氢控制方法、系统及控制器 | CN112725832A | 发明专利 | 驳回 | 2020-12-18 | 2021-04-30 | C25B15/02(2021.01)I;C25B1/04(2021.01)I;C25B9/70(2021.01)I;C25B15/023(2021.01)I | 于德野;郭健;王建 | 北京集佳知识产权代理有限公司; 阳光电源股份有限公司 | 北京集佳知识产权代理有限公司 | \N本申请提供了一种水电解制氢控制方法、系统及控制器,该方案根据电解槽产生氢气的浓度控制电解槽的工作状态,当氢气浓度超出目标浓度范围时,控制至少一个功率开关的通断状态,以调整电解槽内参与制氢的电解小室的数量,相当于调整电解槽所需的功率,进而改变电解槽产生的氢气浓度,最终使电解槽的制氢浓度稳定在目标浓度范围内。利用该方案根据电解槽的制氢浓度动态调整电解槽的工作状态,充分利用可再生能源发电系统在弱发电区域产生的电能,提高氢气产量和氢气纯度。
2195 | 一种集装箱式储能系统 | CN214124849U | 实用新型 | 有效-授权 | 2020-12-18 | 2021-09-03 | H02J3/32(2006.01)I;H05K7/20(2006.01)I | 曹伟;武远征;方日;吴晓磊 | 北京集佳知识产权代理有限公司; 阳光电源股份有限公司 | 北京集佳知识产权代理有限公司 | 本申请公开了一种集装箱式储能系统,以降低电池簇并联电路受“木桶效应”的影响,以及降低电池簇换新成本。该系统内部集成包括:n个电池单元和n个功率变换器,n≥2;所述电池单元为一个电池簇或多个电池簇的并联结构;每个电池单元单独接入一个所述功率变换器;所述集装箱式储能系统将内部空间划分成两个相互热绝缘的空间,分别是空间1和空间2,并且对空间1和空间2的温度进行分别控制;空间1的内部集成包括所述n个电池单元,空间2的内部集成包括所述n个功率变换器。
2196 | 变压器和变压器模具组件 | CN214588383U | 实用新型 | 有效-授权 | 2020-12-18 | 2021-11-02 | H01F27/29(2006.01)I;H01F41/00(2006.01)I | 苏金国;庄加才 | 北京集佳知识产权代理有限公司; 阳光电源股份有限公司 | 北京集佳知识产权代理有限公司 | 本实用新型公开了一种变压器和变压器模具组件,变压器包括固定相连的本体和引出体,其中,本体具有接线端子,且本体和所述引出体分别为单独的浇注体。本实用新型公开的变压器,通过将固定相连的本体和引出体设计为单独的浇注体,则本体通过浇注单独获得,引出体通过浇注单独获得,当需要修改本体时可仅修改本体模具,当需要修改引出体时可仅修改引出体模具,较现有技术相比,降低了修改难度和操作难度,从而方便了修改本体和引出体以及修改操作,同时,生产本体的本体模具和生产引出体的引出体模具均小于现有生产整个变压器的模具,则有效减小了单个模具的体积,从而减小了单个模具的质量,有效降低了模具成本。
2197 | 电堆组装机构 | CN214114043U | 实用新型 | 有效-授权 | 2020-12-18 | 2021-09-03 | B65G47/248(2006.01)I;B65G47/74(2006.01)I;B65G57/03(2006.01)I;H01M10/04(2006.01)I | 刘永浩;张艳;李建伟;刘晓晖 | 北京集佳知识产权代理有限公司; 阳光电源股份有限公司 | 北京集佳知识产权代理有限公司 | 本实用新型公开了一种电堆组装机构,包括堆叠机、翻转机、组装压机及设置在组装压机一侧的输送装置,堆叠机和翻转机均设置在输送装置一侧,输送装置为双向输送装置。当需要电堆组装时,首先将物料堆叠至堆叠机位置,然后通过输送装置正向运动,将物料运送至组装压机,组装完成后,将物料输送至翻转机进行翻转,接着通过输送装置反向运动,将物料输送至堆叠机位置,最后将加工后的电堆取出。在本申请提供的电堆组装机构中,由于输送装置为可以双向运动输送物料,即将翻转机和堆叠机设置在组装压机一侧即可完成电堆组装,有效的缩短了物料输送过程中长度,减少了电堆组装机构的占地面积。
2198 | 膜电极喷涂机及其新风系统 | CN214515560U | 实用新型 | 有效-授权 | 2020-12-18 | 2021-10-29 | B05B16/60(2018.01)I | 李建伟;刘永浩;张娜 | 北京集佳知识产权代理有限公司; 阳光电源股份有限公司 | 北京集佳知识产权代理有限公司 | 本实用新型公开了一种膜电极喷涂机的新风系统,包括分别安装在膜电极喷涂机相对两侧的进气、排气管道,以及包括进气喇叭管和导风板的进气分散设备;进气喇叭管中直径较小的一端固定于进气管道;导风板安装于进气喇叭管中直径较大的一端处,用于引导进气喇叭管内的气体沿偏离第一方向的角度向排气管道输送,第一方向为由进气管道到排气管道的方向。该新风系统中进风管道处设置了进气分散设备,既改变了进风方向,又增大了进风面积,能有效降低到达喷涂平台上工件表面处风力的强度,避免工件表面所喷涂的浆料起水纹,提高浆料分布的均匀性,防止膜电极产品的性能受影响。本实用新型还公开一种膜电极喷涂机,其应用上述新风系统,能提高膜电极产品的质量。
2199 | 逆变器 | CN306603382S | 外观设计 | 有效-授权 | 2020-12-18 | 2021-06-11 | 13-02(12) | 李磊;汪睿;苏文杰 | 北京集佳知识产权代理有限公司; 阳光电源股份有限公司 | 北京集佳知识产权代理有限公司 | 1.本外观设计产品的名称逆变器。2.本外观设计产品的用途用于直流电力转化成交流电力的装置。3.本外观设计产品的设计要点在于形状。4.最能表明设计要点的图片或照片立体图。
2200 | 一种检测结构 | CN214121093U | 实用新型 | 有效-授权 | 2020-12-17 | 2021-09-03 | G01B11/26(2006.01)I;G01K1/08(2021.01)I | 李保朝;罗宣国;王京;张立平 | 北京品源专利代理有限公司; 阳光电源股份有限公司 | 北京品源专利代理有限公司 | 本实用新型涉及传感器的安装技术领域,公开一种检测结构,包括:绝缘件,固定设置在待检测件上;传感器,包括传感器本体和接线端子,传感器本体和接线端子电连接,接线端子包括接线块;压合组件,固定设置在绝缘件上,且接线端子夹设在压合组件和绝缘件之间,压合组件上设有用于避让接线块的避让槽。本实用新型公开的检测结构,传感器的接线端子夹设在压合组件和绝缘件之间,降低了接线端子脱落的风险,由于待检测件与传感器之间设有绝缘件,即使待检测件带强电,增设的绝缘件能够降低待检测件对传感器的损坏,此外,压合组件上的避让槽能够避让接线端子的接线块,防止接线块阻碍接线端子夹设在绝缘件和待检测件之间。
2201 | 一种充电桩散热组件的安装结构和充电桩 | CN214564687U | 实用新型 | 有效-授权 | 2020-12-17 | 2021-11-02 | B60L53/302(2019.01)I | 黄楠;阳岳丰 | 北京隆源天恒知识产权代理有限公司; 阳光电源股份有限公司 | 北京隆源天恒知识产权代理有限公司 | 本实用新型涉及充电桩技术领域,具体涉及一种充电桩散热组件的安装结构和充电桩。本实用新型所述充电桩散热组件的安装结构,用于将散热组件安装于散热腔,包括滑轨,所述滑轨连接于散热腔中,所述散热组件沿所述滑轨的长度方向与所述滑轨滑动连接。由此,通过所述滑轨的设置,所述散热组件可沿所述滑轨滑动,当进行所述散热组件的安装时,只需将所述散热组件沿着所述滑轨的长度方向将所述散热组件推至工作位置即可,当进行所述散热组件的拆卸时,将所述散热组件沿着所述滑轨的长度方向将所述散热组件拉出。从而便于所述散热组件的拆装,更加节省工时。
2202 | 一种电池簇及储能系统 | CN112599931A | 发明专利 | 实审 | 2020-12-16 | 2021-04-02 | H01M50/51(2021.01)I;H02J7/00(2006.01)I;H02J15/00(2006.01)I | 曹伟;方日;周俭节 | 北京集佳知识产权代理有限公司; 阳光电源股份有限公司 | 北京集佳知识产权代理有限公司 | 本发明提供的电池簇及储能系统,应用于供电技术领域,该电池簇包括多个电池模组,且全部电池模组呈偶数行排布,各电池模组按各自位置就近与相邻的电池模组串联,形成环形连接,使得全部电池模组串联后得到的电池簇正极和电池簇负极与开关盒之间的连接线缆长度小于预设值,与现有技术相比,本发明提供的电池簇中的电池模组按各自位置就近与相邻的电池模组串联最终形成环形连接,不再需要从电池簇最底层电池模组的正极至位于电池簇最顶层的开关盒的正极之间的连接线缆,可以有效缩短连接线缆的总长度,进而降低连接线缆的成本以及储能系统的总成本。
2203 | 一种DCDC变换器的缓启控制方法及应用装置 | CN112671221A | 发明专利 | 有效-授权 | 2020-12-16 | 2021-04-16 | H02M1/36(2007.01)I;H02M3/156(2006.01)I;H02M1/34(2007.01)I | 汪昌友;薛丽英 | 北京集佳知识产权代理有限公司; 阳光电源股份有限公司 | 北京集佳知识产权代理有限公司 | \N本发明提供的DCDC变换器的缓启控制方法、DCDC变换器及级联系统,应用于电力电子技术领域,该方法应用于两侧的负极分别串联有负极开关的DCDC变换器,在缓启过程中首先闭合DCDC变换器第一侧的负极开关、断开DCDC变换器第二侧的负极开关;在DCDC变换器第一侧的正负半母线电容达到第一充电结束条件的情况下,断开DCDC变换器第一侧的负极开关、闭合DCDC变换器第二侧的负极开关,使得DCDC变换器第二侧的正负半母线电容以相同的充电回路充电,最终结束DCDC变换器的缓启过程。本方法可以解决现有技术存在的问题,确保DCDC变换器的母线电压均衡,DC/DC变换器能够正常启动。
2204 | 一种DCDC变换器的缓启控制方法及应用装置 | CN112671221B | 发明授权 | 有效-授权 | 2020-12-16 | 2023-09-29 | H02M1/36(2007.01)I;H02M3/156(2006.01)I;H02M1/34(2007.01)I | 汪昌友;薛丽英 | 北京集佳知识产权代理有限公司; 阳光电源股份有限公司 | 北京集佳知识产权代理有限公司 | 本发明提供的DCDC变换器的缓启控制方法、DCDC变换器及级联系统,应用于电力电子技术领域,该方法应用于两侧的负极分别串联有负极开关的DCDC变换器,在缓启过程中首先闭合DCDC变换器第一侧的负极开关、断开DCDC变换器第二侧的负极开关;在DCDC变换器第一侧的正负半母线电容达到第一充电结束条件的情况下,断开DCDC变换器第一侧的负极开关、闭合DCDC变换器第二侧的负极开关,使得DCDC变换器第二侧的正负半母线电容以相同的充电回路充电,最终结束DCDC变换器的缓启过程。本方法可以解决现有技术存在的问题,确保DCDC变换器的母线电压均衡,DC/DC变换器能够正常启动。
2205 | 支架、水上光伏设备、水上光伏电站和支架的使用方法 | CN112542985B | 发明授权 | 有效-授权 | 2020-12-16 | 2022-04-08 | H02S20/00(2014.01)I;B63B35/44(2006.01)I | 张庆;熊百良;陶高周 | 北京集佳知识产权代理有限公司; 阳光电源股份有限公司 | 北京集佳知识产权代理有限公司 | 本发明公开一种水上光伏设备的支架,包括多个能够依次连接成排的基础单元,基础单元包括基础支架和支撑杆;基础支架包括用于装配浮体的横向装配杆和与所述横向装配杆固定连接的竖向装配杆;支撑杆的第一端固定于所述竖向装配杆,并且所述支撑杆与所述竖向装配杆的夹角为预设角度;所述支撑杆用于承托光伏组件;其中,每个所述基础单元中支撑杆的第二端用于与该基础单元相邻的第一基础单元中竖向装配杆固定连接。上述支架由多个能够依次连接成排的基础单元组成,在水上光伏电站面临扩容需求时,通过在光伏电站已有的支架上继续加装基础单元即可实现。本发明还提供一种水上光伏设备、一种水上光伏电站,一种支架的使用方法。
2206 | 支架、水上光伏设备、水上光伏电站和支架的使用方法 | CN112542985A | 发明专利 | 有效-授权 | 2020-12-16 | 2021-03-23 | H02S20/00(2014.01)I;B63B35/44(2006.01)I | 张庆;熊百良;陶高周 | 北京集佳知识产权代理有限公司; 阳光电源股份有限公司 | 北京集佳知识产权代理有限公司 | \N本发明公开一种水上光伏设备的支架,包括多个能够依次连接成排的基础单元,基础单元包括基础支架和支撑杆;基础支架包括用于装配浮体的横向装配杆和与所述横向装配杆固定连接的竖向装配杆;支撑杆的第一端固定于所述竖向装配杆,并且所述支撑杆与所述竖向装配杆的夹角为预设角度;所述支撑杆用于承托光伏组件;其中,每个所述基础单元中支撑杆的第二端用于与该基础单元相邻的第一基础单元中竖向装配杆固定连接。上述支架由多个能够依次连接成排的基础单元组成,在水上光伏电站面临扩容需求时,通过在光伏电站已有的支架上继续加装基础单元即可实现。本发明还提供一种水上光伏设备、一种水上光伏电站,一种支架的使用方法。
2207 | 一种有源桥变换器及其直流分量抑制方法 | CN112491273A | 发明专利 | 有效-授权 | 2020-12-16 | 2021-03-12 | H02M3/24(2006.01)I;H02M3/335(2006.01)I;H02M1/32(2007.01)I | 董钺;庄加才;徐君 | 北京集佳知识产权代理有限公司; 阳光电源股份有限公司 | 北京集佳知识产权代理有限公司 | \N本申请公开了一种有源桥变换器及其直流分量抑制方法,通过纯软件控制方式抑制了各绕组变换器的交流侧电流中的直流分量。该方法包括:在每一个开关周期内,获取第j个绕组变换器的交流侧电流平均值Ij,j=1、2、…、n,n为该有源桥变换器三相具有的绕组变换器的总数;以0作为给定,将其与第j个绕组变换器的交流侧电流平均值Ij做差,其差值通过调节器计算后输出一补偿量ΔUj,叠加到本绕组变换器的交流侧电压方波的占空比上。
2208 | 一种有源桥变换器及其直流分量抑制方法 | CN112491273B | 发明授权 | 有效-授权 | 2020-12-16 | -- | H02M3/24;H02M3/335;H02M1/32 | 董钺;庄加才;徐君 | 北京集佳知识产权代理有限公司; 阳光电源股份有限公司 | 北京集佳知识产权代理有限公司 | 本申请公开了一种有源桥变换器及其直流分量抑制方法,通过纯软件控制方式抑制了各绕组变换器的交流侧电流中的直流分量。该方法包括:在每一个开关周期内,获取第j个绕组变换器的交流侧电流平均值I<Sub>j</Sub>,j=1、2、…、n,n为该有源桥变换器三相具有的绕组变换器的总数;以0作为给定,将其与第j个绕组变换器的交流侧电流平均值I<Sub>j</Sub>做差,其差值通过调节器计算后输出一补偿量ΔU<Sub>j</Sub>,叠加到本绕组变换器的交流侧电压方波的占空比上。
2209 | 一种防漏胶保护结构和电源 | CN213755367U | 实用新型 | 有效-授权 | 2020-12-15 | 2021-07-20 | H05K5/06(2006.01)I | 黄楠;阳岳丰 | 北京隆源天恒知识产权代理事务所(普通合伙); 阳光电源股份有限公司 | 北京隆源天恒知识产权代理事务所(普通合伙) | 本实用新型涉及电源技术领域,具体涉及一种防漏胶保护结构和电源。本实用新型防漏胶保护结构,包括基板和多个折边,所述折边与所述基板的边缘连接,其中,所述折边包括相邻设置的第一折边和第二折边,还包括第三折边,所述第三折边与所述第二折边的侧边缘连接,所述第三折边与所述第一折边贴合。由此,通过在所述第二折边的侧边缘连接所述第三折边,使所述第三折边与所述第一折边贴合,从而可以对所述第一折边和所述第二折边之间的缝隙进行封堵,避免在灌胶时,胶从缝隙中漏出,也可以避免对缝隙进行打胶封堵造成的不必要的麻烦。
2210 | 一种防反接电路及其应用装置 | CN112684385A | 发明专利 | 有效-授权 | 2020-12-14 | 2021-04-20 | G01R31/67(2020.01)I;G01R31/40(2014.01)I;C25B9/65(2021.01)I;C25B9/17(2021.01)I;C25B1/04(2021.01)I | 郭健;江才;谢昊霖;张兴华 | 北京集佳知识产权代理有限公司; 阳光电源股份有限公司 | 北京集佳知识产权代理有限公司 | 本发明提供的防反接电路及其应用装置,应用于水电解制氢技术领域,该防反接电路串联于制氢电源的正极输出端与地之间,制氢电源的正极输出端与水电解制氢槽的正极输入端相连时,防反接电路输出第一电压;制氢电源的正极输出端与水电解制氢槽的负极输入端相连时,防反接电路输出第二电压。本发明提供的防反接电路根据具体不同的连接情况可输出不同的电压,其中一种电压对应制氢电源与水电解制氢槽之间正确的连接关系,另外一种电压对应制氢电源与水电解制氢槽之间错误的连接关系,根据防反接电路输出的具体电压,可直观的判断出制氢电源与水电解制氢槽是否反接,从而确保水电解制氢系统的正常运行。
2211 | 一种防反接电路及其应用装置 | CN112684385B | 发明授权 | 有效-授权 | 2020-12-14 | 2023-03-31 | G01R31/67(2020.01)I;G01R31/40(2014.01)I;C25B9/65(2021.01)I;C25B9/17(2021.01)I;C25B1/04(2021.01)I | 郭健;江才;谢昊霖;张兴华 | 北京集佳知识产权代理有限公司; 阳光电源股份有限公司 | 北京集佳知识产权代理有限公司 | 本发明提供的防反接电路及其应用装置,应用于水电解制氢技术领域,该防反接电路串联于制氢电源的正极输出端与地之间,制氢电源的正极输出端与水电解制氢槽的正极输入端相连时,防反接电路输出第一电压;制氢电源的正极输出端与水电解制氢槽的负极输入端相连时,防反接电路输出第二电压。本发明提供的防反接电路根据具体不同的连接情况可输出不同的电压,其中一种电压对应制氢电源与水电解制氢槽之间正确的连接关系,另外一种电压对应制氢电源与水电解制氢槽之间错误的连接关系,根据防反接电路输出的具体电压,可直观的判断出制氢电源与水电解制氢槽是否反接,从而确保水电解制氢系统的正常运行。
2212 | 一种热失控抑制方法及储能电池系统 | CN112599867A | 发明专利 | 驳回 | 2020-12-14 | 2021-04-02 | H01M10/42(2006.01)I;H01M10/613(2014.01)I;H01M10/637(2014.01)I;H02J1/10(2006.01)I;H02J15/00(2006.01)I | 徐清清;周俭节 | 北京集佳知识产权代理有限公司; 阳光电源股份有限公司 | 北京集佳知识产权代理有限公司 | \N本发明提供的热失控抑制方法及储能电池系统,应用于直流储能技术领域,该方法应用于设置有泄放电路的储能电池系统,在获取表征储能电池系统运行状态的预设信息之后,如果所得预设信息表征储能电池系统处于热失控状态,则断开储能电池系统与下游设备的连接,并控制泄放电路释放储能电池系统存储的电能,直至达到预设结束条件。本方法在储能电池系统处于热失控状态时,通过泄放电路释放储能电池系统存储的电能,从而降低储能电池系统释放的热量,有助于促使储能电池系统恢复正常工作状态,即使储能电池系统发生火灾,由于泄放电路已经释放了储能电池系统的能量,因而可以有效降低采用气体方式进行灭火时发生二次复燃的概率,提高灭火成功率。
2213 | 电解槽设备及其气体回收装置、电解气体回收方法 | CN112626560B | 发明授权 | 有效-授权 | 2020-12-14 | 2022-04-08 | C25B15/08(2006.01)I;C25B15/023(2021.01)I;C25B1/04(2021.01)I | 张艳;刘永浩;李建伟;王建 | 北京集佳知识产权代理有限公司; 阳光电源股份有限公司 | 北京集佳知识产权代理有限公司 | 本发明公开一种电解槽设备的气体回收装置,包括电解槽,电解槽的两侧分别安装有氢气输送管路和氧气输送管路;氢气输送管路上连通有能够提供高纯氢气的第一输入管;氢气输送管路上还设有布置在第一输入管和电解槽之间的氢中氧分析仪,氢中氧分析仪用于检测氢气输送管路中氢气纯度,并将检测结果反馈至控制器,控制器能够在氢气纯度低于预设值时控制第一输入管向氢气输送管路中输送高纯度氢气。上述气体回收装置利用氢中氧分析仪检测氢气输送管路中氢气的纯度,控制器在氢气纯度低于预设值时控制第一输入管向氢气输送管路中输送高纯度氢气,确保氢气后处理及纯化系统产生合格的氢气产品。本发明还提供一种电解槽设备和一种电解气体回收方法。
2214 | 电解槽设备及其气体回收装置、电解气体回收方法 | CN112626560A | 发明专利 | 有效-授权 | 2020-12-14 | 2021-04-09 | C25B15/08(2006.01)I;C25B15/023(2021.01)I;C25B1/04(2021.01)I | 张艳;刘永浩;李建伟;王建 | 北京集佳知识产权代理有限公司; 阳光电源股份有限公司 | 北京集佳知识产权代理有限公司 | \N本发明公开一种电解槽设备的气体回收装置,包括电解槽,电解槽的两侧分别安装有氢气输送管路和氧气输送管路;氢气输送管路上连通有能够提供高纯氢气的第一输入管;氢气输送管路上还设有布置在第一输入管和电解槽之间的氢中氧分析仪,氢中氧分析仪用于检测氢气输送管路中氢气纯度,并将检测结果反馈至控制器,控制器能够在氢气纯度低于预设值时控制第一输入管向氢气输送管路中输送高纯度氢气。上述气体回收装置利用氢中氧分析仪检测氢气输送管路中氢气的纯度,控制器在氢气纯度低于预设值时控制第一输入管向氢气输送管路中输送高纯度氢气,确保氢气后处理及纯化系统产生合格的氢气产品。本发明还提供一种电解槽设备和一种电解气体回收方法。
2215 | 一种EPS储能系统及发电储能系统 | CN112688361B | 发明授权 | 有效-授权 | 2020-12-14 | 2023-03-31 | H02J3/38(2006.01)I;H02J3/32(2006.01)I;H02J9/06(2006.01)I;H02J13/00(2006.01)I | 刘孟伟;梁信信;汪令祥;翁炎 | 北京集佳知识产权代理有限公司; 阳光电源股份有限公司 | 北京集佳知识产权代理有限公司 | 本发明提供一种EPS储能系统及发电储能系统,该EPS储能系统中,其双向变换模块的交流侧和整流模块的交流侧均用于连接发电系统的网侧;双向变换模块的直流侧与储能单元相连;储能单元还通过钳位二极管模块,分别与整流模块的直流侧和单向逆变模块的直流侧相连;单向逆变模块的交流侧与发电系统的供电端相连;从而,通过该钳位二极管模块和单向逆变模块,使得该EPS储能系统支持发电系统和储能单元之间的联动,相比现有技术中通过简单的连接在交流侧的储能系统作为EPS电源,本申请可以降低或省去制动组件的成本;并且,还可以省去现有技术中发电系统外置EPS及变流器EPS等器件,降低系统成本,提高发电厂用电稳定性。
2216 | 一种EPS储能系统及发电储能系统 | CN112688361A | 发明专利 | 有效-授权 | 2020-12-14 | 2021-04-20 | H02J3/38(2006.01)I;H02J3/32(2006.01)I;H02J9/06(2006.01)I;H02J13/00(2006.01)I | 刘孟伟;梁信信;汪令祥;翁炎 | 北京集佳知识产权代理有限公司; 阳光电源股份有限公司 | 北京集佳知识产权代理有限公司 | 本发明提供一种EPS储能系统及发电储能系统,该EPS储能系统中,其双向变换模块的交流侧和整流模块的交流侧均用于连接发电系统的网侧;双向变换模块的直流侧与储能单元相连;储能单元还通过钳位二极管模块,分别与整流模块的直流侧和单向逆变模块的直流侧相连;单向逆变模块的交流侧与发电系统的供电端相连;从而,通过该钳位二极管模块和单向逆变模块,使得该EPS储能系统支持发电系统和储能单元之间的联动,相比现有技术中通过简单的连接在交流侧的储能系统作为EPS电源,本申请可以降低或省去制动组件的成本;并且,还可以省去现有技术中发电系统外置EPS及变流器EPS等器件,降低系统成本,提高发电厂用电稳定性。
2217 | 电气设备及其外壳组件 | CN213755293U | 实用新型 | 有效-授权 | 2020-12-14 | 2021-07-20 | H05K5/02(2006.01)I;H05K7/20(2006.01)I | 陶高周;艾朋利;周杰 | 北京集佳知识产权代理有限公司; 阳光电源股份有限公司 | 北京集佳知识产权代理有限公司 | 本实用新型公开了一种电气设备及其外壳组件,其中电气设备的外壳组件包括设备壳体,设备壳体包括风门及开设有通风孔的壳体本体,风门具有打开通风孔的打开位及密封通风孔的封闭位,壳体本体内部用于放置电气件。在本申请提供的外壳组件中,通过在设备壳体上设置通风孔,可以将设备外壳内部的高温空气、相对较高湿度的空气排往外界,减少电气件表面凝露的现象,进而提高电气设备的运行安全性。
2218 | 双馈变流器滤波控制装置、方法及发电系统 | CN112688360A | 发明专利 | 有效-授权 | 2020-12-11 | 2021-04-20 | H02J3/38(2006.01)I;H02J3/01(2006.01)I;H02M5/458(2006.01)I;H02P9/00(2006.01)I | 刘孟伟;魏晓辉 | 北京品源专利代理有限公司; 阳光电源股份有限公司 | 北京品源专利代理有限公司 | 本发明公开了一种双馈变流器滤波控制装置、方法及发电系统,该装置包括第一滤波组件,包括串联连接的第一开关单元和第一滤波电容;第二滤波组件,包括串联连接的第二开关单元和第二滤波电容;电压检测单元,用于获取电网的电压参数;谐波分析单元,用于根据电压参数确定电网的谐振频率值;驱动控制模块,用于根据谐振频率值确定滤波电容的投切数量,并根据投切数量控制第二开关单元动作,以及根据发电机的并网状态信号控制第一开关单元动作。本发明根据电网的谐振频率值对滤波电容进行投切控制,调节系统谐振点,改善高频谐波抑制效果。
2219 | 双馈变流器滤波控制装置、方法及发电系统 | CN112688360B | 发明授权 | 有效-授权 | 2020-12-11 | 2023-06-30 | H02J3/38(2006.01)I;H02J3/01(2006.01)I;H02M5/458(2006.01)I;H02P9/00(2006.01)I | 刘孟伟;魏晓辉 | 北京品源专利代理有限公司; 阳光电源股份有限公司 | 北京品源专利代理有限公司 | 本发明公开了一种双馈变流器滤波控制装置、方法及发电系统,该装置包括第一滤波组件,包括串联连接的第一开关单元和第一滤波电容;第二滤波组件,包括串联连接的第二开关单元和第二滤波电容;电压检测单元,用于获取电网的电压参数;谐波分析单元,用于根据电压参数确定电网的谐振频率值;驱动控制模块,用于根据谐振频率值确定滤波电容的投切数量,并根据投切数量控制第二开关单元动作,以及根据发电机的并网状态信号控制第一开关单元动作。本发明根据电网的谐振频率值对滤波电容进行投切控制,调节系统谐振点,改善高频谐波抑制效果。
2220 | 通信设备的故障处理方法、装置、系统及存储介质 | CN112702192A | 发明专利 | 有效-授权 | 2020-12-11 | 2021-04-23 | H04L41/0631(2022.01)I;H04L43/0817(2022.01)I;H04L43/10(2022.01)I | 黄姗;李腾;程园 | 深圳市世纪恒程知识产权代理事务所; 阳光电源股份有限公司 | 深圳市世纪恒程知识产权代理事务所 | 本发明公开了一种通信设备的故障处理方法,所述通信设备的故障处理方法包括以下步骤检测电站中各个通信设备所在节点的连接状态;在获取到连接状态为故障状态的第一节点时,确定所述第一节点对应的第一通信设备连接的第一被监控终端;控制电站中的第二通信设备连接第一被监控终端,以使第一被监控终端通过所述第二通信设备所在的第二节点上报数据。本发明还公开了一种通信设备的故障处理装置、系统及存储介质。本发明通过基于电站中各个通信设备建立区块链网络,在检测到故障区块链节点后,使正常节点的通信设备连接至故障节点对应的被监控终端,保证了对于故障节点对应的被监控终端的正常监控,避免了被监控终端的运行数据无法及时上报。
2221 | 通信设备的故障处理方法、装置、系统及存储介质 | CN112702192B | 发明授权 | 有效-授权 | 2020-12-11 | 2023-09-29 | H04L41/0631(2022.01)I;H04L43/0817(2022.01)I;H04L43/10(2022.01)I | 黄姗;李腾;程园 | 深圳市世纪恒程知识产权代理事务所; 阳光电源股份有限公司 | 深圳市世纪恒程知识产权代理事务所 | 本发明公开了一种通信设备的故障处理方法,所述通信设备的故障处理方法包括以下步骤:检测电站中各个通信设备所在节点的连接状态;在获取到连接状态为故障状态的第一节点时,确定所述第一节点对应的第一通信设备连接的第一被监控终端;控制电站中的第二通信设备连接第一被监控终端,以使第一被监控终端通过所述第二通信设备所在的第二节点上报数据。本发明还公开了一种通信设备的故障处理装置、系统及存储介质。本发明通过基于电站中各个通信设备建立区块链网络,在检测到故障区块链节点后,使正常节点的通信设备连接至故障节点对应的被监控终端,保证了对于故障节点对应的被监控终端的正常监控,避免了被监控终端的运行数据无法及时上报。
2222 | 一种充电桩显示装置、充电桩和充电系统 | CN214123366U | 实用新型 | 有效-授权 | 2020-12-11 | 2021-09-03 | G09F9/302(2006.01)I;G09F13/00(2006.01)I;B60L53/31(2019.01)I | 李来保;李磊;王敏 | 北京集佳知识产权代理有限公司; 阳光电源股份有限公司 | 北京集佳知识产权代理有限公司 | 本申请公开了一种充电桩显示装置、充电桩和充电系统,该装置包括:主控制板、灯板控制板和包括多个显示区域的灯板;所述主控制板,用于获得充电车辆状态和充电桩状态;所述灯板控制板,用于根据所述充电车辆状态和所述充电桩状态控制所述灯板的所述多个显示区域显示对应的显示模式。由此可知,本申请实施例提供的充电桩显示装置,利用灯板表面抵抗恶劣环境的能力更强的特性,通过用多个灯珠组成的灯板进行显示,提高了充电桩显示装置的使用寿命,减少了该装置的故障率。同时,由于由灯板构成的显示装置显示面积通常较大,因此其显示的信号更会为清晰且醒目,在高烟雾的环境中也能达到较好的显示效果。
2223 | 一种开关电源的供电装置 | CN214543778U | 实用新型 | 有效-授权 | 2020-12-11 | 2021-10-29 | H02J9/06(2006.01)I;H02H5/04(2006.01)I;H02M1/32(2007.01)I;H02M1/36(2007.01)I;H02J3/38(2006.01)I | 刘孟伟;魏晓辉 | 北京集佳知识产权代理有限公司; 阳光电源股份有限公司 | 北京集佳知识产权代理有限公司 | 本实用新型提供一种开关电源的供电装置,应用于供电技术领域,该供电装置包括:缓启电阻和旁通电路,缓启电阻和旁通电路并联连接,形成并联支路,该并联支路串联于UPS与变流器内开关电源的输入端之间,且旁通电路的控制端与开关电源的输出端相连,在开关电源的输出电压小于额定电压时,旁通电路处于断开状态,在开关电源的输出电压达到额定电压时旁通电路处于导通状态,将缓启电阻旁路,供电电流不再经过缓启电阻,从而避免缓启电阻的工作温度升高,持续处于高电阻状态。本装置中缓启电阻在开关电源启动完成后即不再流过电流,不会因为工作温度升高而降低阻值,即使UPS在断电后迅速恢复供电,缓启电阻依然能够起到限制电流的作用。
2224 | 制氢电源柜 | CN306603374S | 外观设计 | 有效-授权 | 2020-12-11 | 2021-06-11 | 13-02(13) | 王敏;刘永进;汪睿 | 北京集佳知识产权代理有限公司; 阳光电源股份有限公司 | 北京集佳知识产权代理有限公司 | 1.本外观设计产品的名称制氢电源柜。2.本外观设计产品的用途用于光伏组件与电解槽之间的能量转换,匹配ACDC变换器完成电网与电解槽之间的能量转换。3.本外观设计产品的设计要点在于形状。4.最能表明设计要点的图片或照片立体图。
2225 | DCDC转换器 | CN306603375S | 外观设计 | 有效-授权 | 2020-12-11 | 2021-06-11 | 13-02(12) | 王敏;刘永进;汪睿 | 北京集佳知识产权代理有限公司; 阳光电源股份有限公司 | 北京集佳知识产权代理有限公司 | 1.本外观设计产品的名称DCDC转换器。2.本外观设计产品的用途用于光伏组件与电解槽之间的能量转换,匹配ACDC变换器完成电网与电解槽之间的能量转换。3.本外观设计产品的设计要点在于形状。4.最能表明设计要点的图片或照片组合使用状态图。5.组件1为转换器机箱;组件2为正负极端盖。
2226 | 一种光伏系统IV诊断的控制方法及装置 | CN112653393A | 发明专利 | 有效-授权 | 2020-12-09 | 2021-04-13 | H02S50/15(2014.01)I | 云平;崔鑫;徐君 | 北京隆源天恒知识产权代理有限公司; 阳光电源股份有限公司 | 北京隆源天恒知识产权代理有限公司 | \N本发明提供了一种光伏系统IV诊断的控制方法及装置,涉及光伏发电技术领域,包括:启动IV扫描,获取逆变器的历史发电数据和初次IV扫描结果;根据所述历史发电数据和所述初次IV扫描结果确定光伏系统产生云层遮挡的被遮挡区域,并确定所述被遮挡区域的非遮挡时段;在所述非遮挡时段对所述被遮挡区域再次进行IV扫描。本发明通过将逆变器历史发电数据的分析与IV诊断结果相结合,精确解析云层在光伏系统中的阴影分布,根据确定的云层移动特性避开云层遮挡影响,提高IV故障诊断效率和准确度,且可分区域分时段应用IV诊断,解决多云天气下IV诊断受辐照度变化导致的误诊问题,扩展了应用场景。
2227 | 一种光伏系统IV诊断的控制方法及装置 | CN112653393B | 发明授权 | 有效-授权 | 2020-12-09 | 2022-07-12 | H02S50/15(2014.01)I | 云平;崔鑫;徐君 | 北京隆源天恒知识产权代理有限公司; 阳光电源股份有限公司 | 北京隆源天恒知识产权代理有限公司 | 本发明提供了一种光伏系统IV诊断的控制方法及装置,涉及光伏发电技术领域,包括:启动IV扫描,获取逆变器的历史发电数据和初次IV扫描结果;根据所述历史发电数据和所述初次IV扫描结果确定光伏系统产生云层遮挡的被遮挡区域,并确定所述被遮挡区域的非遮挡时段;在所述非遮挡时段对所述被遮挡区域再次进行IV扫描。本发明通过将逆变器历史发电数据的分析与IV诊断结果相结合,精确解析云层在光伏系统中的阴影分布,根据确定的云层移动特性避开云层遮挡影响,提高IV故障诊断效率和准确度,且可分区域分时段应用IV诊断,解决多云天气下IV诊断受辐照度变化导致的误诊问题,扩展了应用场景。
2228 | 一种阻抗监测方法、系统及控制器 | CN112630674A | 发明专利 | 实审 | 2020-12-09 | 2021-04-09 | G01R31/389(2019.01)I;G01R31/378(2019.01)I;G05B19/042(2006.01)I | 周俭节;曹伟;方日 | 北京集佳知识产权代理有限公司; 阳光电源股份有限公司 | 北京集佳知识产权代理有限公司 | \N本发明提供了一种阻抗监测方法、系统及控制器,该方案通过控制充放电电源对待测电池簇进行充电或放电,并在充放电过程中,控制待测电池簇连接的第二直流变换单元产生预设频率范围内的交流激励信号,并通过旁路开关支路传输给待测电池簇;然后,测量待测电池簇在各个预设频率点对应的电压矢量和电流矢量,最终计算得到待测电池组的阻抗谱。该方案直接利用双向DC/DC变换器产生电池阻抗监测所需的交流激励信号,不需要外接专用设备,降低了阻抗监测成本,同时,该方案实现储能电池系统在不同工况下在线检测电池的阻抗,提高了阻抗监测的灵活性。
2229 | 散热模块、散热器及功率设备 | CN112739156A | 发明专利 | 实审 | 2020-12-09 | 2021-04-30 | H05K7/20(2006.01)I | 沈展良; 李永红; 邢军; 俞雁飞 | 北京集佳知识产权代理有限公司; 阳光电源股份有限公司 | 北京集佳知识产权代理有限公司 | 本发明公开了一种散热模块、散热器及功率设备,其中散热模块包括散热基板和翅片组件。翅片组件包括散热翅片及封板,散热翅片包括安装在散热基板上的第一散热翅片及密封连接于第一散热翅片上远离散热基板一端的封板,封板、第一散热翅片和与封板正对的散热基板表面之间形成散热风道。在本申请提供的散热模块中,通过在第一散热翅片的端部设置封板,使得散热模块自带风道,使得气体在散热风道内按预设路径流动,减少气体在散热模块内聚积,因此,本申请提供的散热模块的散热效率提高。
2230 | 关断器安装装置及光伏机构 | CN215109855U | 实用新型 | 有效-授权 | 2020-12-09 | 2021-12-10 | F16B1/02(2006.01)I;H02S40/34(2014.01)I | 陶高周;杨善文;时晓蕾 | 北京集佳知识产权代理有限公司; 阳光电源股份有限公司 | 北京集佳知识产权代理有限公司 | 本实用新型公开了一种关断器安装装置及光伏机构,其中关断器安装装置包括连接部和卡扣,其中,连接部与关断器连接。卡扣与连接部连接,且端部设有与接线盒体卡接。在本申请提供的关断器安装装置中,通过连接部将关断器安装装置与关断器连接,通过卡扣将关断器间接安装在接线盒体上,有效地缩短了连接关断器与接线盒体的导线使用长度,进而降低了光伏机构的接线成本。
2231 | 光伏组件关断器及其散热结构 | CN213752442U | 实用新型 | 有效-授权 | 2020-12-09 | 2021-07-20 | H01H9/52(2006.01)I;H01H9/02(2006.01)I | 陶高周;杨善文;时晓蕾 | 北京集佳知识产权代理有限公司; 阳光电源股份有限公司 | 北京集佳知识产权代理有限公司 | 本实用新型公开了一种光伏组件关断器及其散热结构,光伏组件关断器的散热结构包括:壳体,与壳体固定连接的散热板;其中,壳体设置有散热孔,散热板封住散热孔。本实用新型公开的光伏组件关断器的散热结构,通过在壳体上开设散热孔,使得热量直接通过散热孔散出,由于散热板封住散热孔,则自散热孔散出的热量直接经散热板散出,较现有技术整个壳体封闭相比,便于热量散出,有效提高了散热效果;同时,无需对壳体内部的电路板进行处理,避免了增大电路板,有效减小了壳体尺寸,从而减小了整个光伏组件关断器的体积。
2232 | 带秒级数据传输图形用户界面的显示屏幕面板 | CN306604045S | 外观设计 | 有效-授权 | 2020-12-09 | 2021-06-11 | 14-04(12) | 袁良飞 | 北京集佳知识产权代理有限公司; 阳光电源股份有限公司 | 北京集佳知识产权代理有限公司 | 1.本外观设计产品的名称带秒级数据传输图形用户界面的显示屏幕面板。2.本外观设计产品的用途用于显示界面;该显示屏幕面板用于电脑、平板电脑、手机。3.本外观设计产品的设计要点在于显示屏幕面板中图形用户界面的界面内容。4.最能表明设计要点的图片或照片主视图。5.请求保护的外观设计包含色彩。6.无设计要点,省略其他视图。7.图形用户界面的用途产品界面为电站设备秒级数据远程传输控制的交互界面;用于通过网络联接通信模块控制并采集电站下的逆变器、电表、环境监测仪及清扫机器人的秒级数据传输至阳光云平台;界面左侧竖向电站列表(主菜单导航与右侧卡片之间),显示支持秒级数据的电站,其呈现的绿色秒表图标显示当前电站下已有设备打开并正在传输秒级数据;界面右侧以卡片形式展现设备名称、级数据状态、设备状态、设备类型并按所属通信模块进行分队;卡片上实心正圆形图标结合文案显示设备状态绿色表示正常,橙色表示告警,红色表示故障,灰色表示离线;卡片右上角秒表图标显示当前设备的秒级数据状态,绿色表示已打开秒级数据,灰色表示已关闭秒级数据,不显示表示不支持秒级数据,蓝色加载图标表示正在打开或关闭秒级数据;变化状态图1为从产品主界面中悬停在设备卡片上时显示的交互界面;用于展现不支持秒级数据设备的文本提醒;变化状态图2为从变化状态图1中点击电站列表右方“收起”图标后显示的交互界面;变化状态图3为从产品主界面中选取支持秒级数据的设备,点击界面右下角“打开”按钮后显示的交互界面;变化状态图4为从变化状态图3中点击界面左上方开关切换后显示的交互界面;变化状态图5为从变化状态图4中点击任一“曲线”图标后显示的交互界面;弹框展现所选测点的实时秒级数据曲线,显示最近一个小时的实时数据动态曲线。界面所示具体文本信息仅为示例。
2233 | 发电设备的运维方法、装置及计算机可读存储介质 | CN112488549A | 发明专利 | 驳回 | 2020-12-08 | 2021-03-12 | G06Q10/06(2012.01)I;G06Q10/00(2012.01)I;G06Q50/06(2012.01)I;G06N5/02(2006.01)I | 尹芳;宋诗;崔鑫 | 深圳市世纪恒程知识产权代理事务所; 阳光电源股份有限公司 | 深圳市世纪恒程知识产权代理事务所 | \N本发明公开了一种发电设备的运维方法、装置及计算机可读存储介质,所述发电设备的运维方法包括:在检测到设备发生故障时,获取所述故障对应的方案列表,并显示所述方案列表,所述方案列表包括排序的至少一个解决方案;在检测到所述故障得到解决时,确定解决所述故障的目标解决方案,并确定所述目标解决方案对应的参考信息,所述参考信息包括所述目标解决方案的使用频次以及评分中的至少一个;根据所述参考信息,在所述方案列表中更新所述目标解决方案的排列顺序。本发明能够解决发电设备的故障处理时间长、运维效率低的问题。
2234 | 一种双向DC/DC变换系统的控制方法、装置及控制器 | CN112653332B | 发明授权 | 有效-授权 | 2020-12-08 | 2022-05-24 | H02M3/158(2006.01)I;H02M3/157(2006.01)I | 刘亮;申智;耿后来;陈强云;方伟;董浩 | 北京集佳知识产权代理有限公司; 阳光电源股份有限公司 | 北京集佳知识产权代理有限公司 | 本申请提供了一种双向DC/DC变换系统的控制方法、装置及控制器,该方案在检测到双向DC/DC变换系统运行在双级调制模式时,控制变换系统的开关频率逐渐调整至第一目标频率;当变换系统从双级调制模式切换至单级调制模式时,控制变换系统的开关频率逐渐递增至与单级调制模式相匹配的第二目标频率。该方案在检测到变换系统运行在双级调制模式下时,通过软件改变变换系统的开关频率以改变系统的截止频率,使系统的截止频率避开系统外接电路形成的CLC滤波电路的谐振频率,最终避免系统发生谐振。该方案通过软件方式控制变换系统的开关频率,不需要增加硬件装置,因此,降低了硬件成本,而且,控制变换系统的开关频率的控制逻辑简单易实现。
2235 | 一种双向DC/DC变换系统的控制方法、装置及控制器 | CN112653332A | 发明专利 | 有效-授权 | 2020-12-08 | 2021-04-13 | H02M3/158(2006.01)I;H02M3/157(2006.01)I | 刘亮;申智;耿后来;陈强云;方伟;董浩 | 北京集佳知识产权代理有限公司; 阳光电源股份有限公司 | 北京集佳知识产权代理有限公司 | \N本申请提供了一种双向DC/DC变换系统的控制方法、装置及控制器,该方案在检测到双向DC/DC变换系统运行在双级调制模式时,控制变换系统的开关频率逐渐调整至第一目标频率;当变换系统从双级调制模式切换至单级调制模式时,控制变换系统的开关频率逐渐递增至与单级调制模式相匹配的第二目标频率。该方案在检测到变换系统运行在双级调制模式下时,通过软件改变变换系统的开关频率以改变系统的截止频率,使系统的截止频率避开系统外接电路形成的CLC滤波电路的谐振频率,最终避免系统发生谐振。该方案通过软件方式控制变换系统的开关频率,不需要增加硬件装置,因此,降低了硬件成本,而且,控制变换系统的开关频率的控制逻辑简单易实现。
2236 | 中压光伏并网逆变系统及光伏发电系统 | CN112436557A | 发明专利 | 驳回 | 2020-12-07 | 2021-03-02 | H02J3/38(2006.01)I;G01R19/00(2006.01)I | 王航;任力;孙鹏 | 深圳市世纪恒程知识产权代理事务所; 阳光电源股份有限公司 | 深圳市世纪恒程知识产权代理事务所 | \N本发明公开一种中压光伏并网逆变系统,该中压光伏并网逆变系统包括:光伏逆变器,其直流输入端与直流母线连接;中压变压器,其低压侧与光伏逆变器的交流输出端连接;中压开关,其输入端子与中压变压器的高压侧连接,中压开关的输出端子用于接入中压电网;其中,中压开关内集成有电压传感器,以检测中压变压器高压侧的线电压和中压电网侧的线电压,并生成并网电压检测信号;逆变器并网控制器,与中压开关的受控端及电压传感器输出端连接;以在根据并网电压检测信号确定当前中压变压器高压侧的线电压和中压电网侧的线电压满足并网条件时,逆变器并网控制器控制中压开关合闸。本发明能够在取消环网柜及外置电压传感器的情况下,实现光伏逆变系统中压并网。
2237 | 中压光伏并网逆变系统及光伏发电系统 | CN112398175A | 发明专利 | 驳回 | 2020-12-07 | 2021-02-23 | H02J3/38(2006.01)I;H02H1/00(2006.01)I;H02H7/26(2006.01)I;H02H7/122(2006.01)I | 王航;任力;孙鹏 | 深圳市世纪恒程知识产权代理事务所; 阳光电源股份有限公司 | 深圳市世纪恒程知识产权代理事务所 | \N本发明公开一种中压光伏并网逆变系统及光伏发电系统,该中压光伏并网逆变系统包括:光伏逆变器,其直流输入端与直流母线连接;中压变压器,其低压侧与光伏逆变器的交流输出端连接;中压开关,其输入端子与中压变压器的高压侧连接,中压开关的输出端子用于接入中压电网;其中,中压开关内集成有电流传感器,以检测中压光伏并网逆变系统的并网电流,并输出电流检测信号;逆变器并网控制器,与中压开关的受控端及电流输出端连接,逆变器并网控制器在接收到并网指令时,根据电流检测信号确定中压光伏并网逆变系统的并网电流大于电流预设阈值时,控制光伏逆变器停止,和/或控制中压开关分闸。
2238 | 一种安装架及机箱 | CN112533421A | 发明专利 | 驳回 | 2020-12-07 | 2021-03-19 | H05K5/02(2006.01)I | 沈展良;李永红 | 北京集佳知识产权代理有限公司; 阳光电源股份有限公司 | 北京集佳知识产权代理有限公司 | \N本发明公开了一种安装架,用于机箱中,所述安装架包括起支撑和/或安装作用的支撑壁、与所述支撑壁相连的第一安装壁和第二安装壁,所述第一安装壁和所述第二安装壁之间具有夹角,所述第一安装壁上设置有第一安装部,所述第二安装壁上设置有第二安装部。该安装架不仅能够减小安装架对机箱中部位置的占用,而且还能够避免安装架承受重量时机箱侧壁变形。本发明中还公开了一种具有上述安装架的机箱。
2239 | 一种变压器 | CN112652470A | 发明专利 | 有效-授权 | 2020-12-07 | 2021-04-13 | H01F27/30(2006.01)I;H01F27/32(2006.01)I | 蔡国庆;庄加才;徐君;刘威 | 北京集佳知识产权代理有限公司; 阳光电源股份有限公司 | 北京集佳知识产权代理有限公司 | \N本发明提供的变压器,应用于输配电技术领域,该变压器包括铁芯、本体绕组,以及半导电层,本体绕组套装于铁芯的芯柱之上,半导电层与本体绕组对应设置。辅助电路与本体绕组相连,且辅助电路与本体绕组的预设位置具有相等电位,半导电层的等电位连接点由辅助电路提供,半导电层与辅助电路连接后,即可实现均衡绕组电场分布的作用。本发明提供的变压器,通过辅助电路提供与变压器本体绕组的预设位置具有相等电位的等电位连接点,半导电层直接与该等电位连接点相连,从而在避免破坏litz线股间绝缘的情况下,实现半导电层的既定作用,即改善绕组的电场分布,提高变压器的高压绝缘性能。
2240 | 一种变压器 | CN112652470B | 发明授权 | 有效-授权 | 2020-12-07 | 2022-11-15 | H01F27/30(2006.01)I;H01F27/32(2006.01)I | 蔡国庆;庄加才;徐君;刘威 | 北京集佳知识产权代理有限公司; 阳光电源股份有限公司 | 北京集佳知识产权代理有限公司 | 本发明提供的变压器,应用于输配电技术领域,该变压器包括铁芯、本体绕组,以及半导电层,本体绕组套装于铁芯的芯柱之上,半导电层与本体绕组对应设置。辅助电路与本体绕组相连,且辅助电路与本体绕组的预设位置具有相等电位,半导电层的等电位连接点由辅助电路提供,半导电层与辅助电路连接后,即可实现均衡绕组电场分布的作用。本发明提供的变压器,通过辅助电路提供与变压器本体绕组的预设位置具有相等电位的等电位连接点,半导电层直接与该等电位连接点相连,从而在避免破坏litz线股间绝缘的情况下,实现半导电层的既定作用,即改善绕组的电场分布,提高变压器的高压绝缘性能。
2241 | 一种数据处理方法及装置 | CN112579678A | 发明专利 | 实审 | 2020-12-07 | 2021-03-30 | G06F16/25(2019.01)I;G06F16/2455(2019.01)I;G06F16/21(2019.01)I | 张争光;陈刚;许盛;杨光平 | 北京集佳知识产权代理有限公司; 阳光电源股份有限公司 | 北京集佳知识产权代理有限公司 | 本发明提供了一种数据处理方法及装置,在终端设备的内存与外部存储器中分别创建一个数据库且在初始状态下数据相同,在接收到数据库操作请求的情况下,通过调用SQLite引擎对内存中的数据库执行与数据库操作请求相对应的操作,提高对数据库的读写速度。同时,通过异步运行预设同步机制,使内存与外部存储器中的数据库的数据一致,即使由于掉电等原因导致内存中数据库中的数据丢失时,外部存储器中数据库的数据不会丢失且不受影响,保证对数据库操作的安全性和稳定性。
2242 | 大型木包装箱底托 | CN214113220U | 实用新型 | 有效-授权 | 2020-12-07 | 2021-09-03 | B65D19/31(2006.01)I;B65D19/38(2006.01)I | 黄鑫;罗宣国;黄彭发 | 合肥市浩智运专利代理事务所(普通合伙); 阳光电源股份有限公司 | 合肥市浩智运专利代理事务所(普通合伙) | 本实用新型公开大型木包装箱底托,包括底座、底板,所述底板连接所述底座顶面,所述底座包括多个整体式的支撑腿、多个整体式的支撑横梁,多个支撑横梁连接多个支撑腿顶面,相邻支撑腿与支撑横梁形成用于叉取的叉车槽。本实用新型的有益效果:支撑腿与支撑横梁连接使底座形成一个整体,且整体式的支撑腿与支撑横梁,强化了整个底座的强度,增加了几倍的承重能力,并结合底板,保证受力更均匀合理,也使叉车叉运的时候受力更均匀,设计结构简单,空间排布紧凑,尤其适用于并柜大型较重的变流器的承载、转运、吊装。
2243 | 一种储能集装箱通风系统及储能集装箱 | CN213752856U | 实用新型 | 有效-授权 | 2020-12-07 | 2021-07-20 | H01M50/204(2021.01)I;H01M10/613(2014.01)I;H01M10/617(2014.01)I;H01M10/6563(2014.01)I;H01M10/6566(2014.01)I | 陶高周;于任斌;苏浩;杨友进 | 北京隆源天恒知识产权代理事务所(普通合伙); 阳光电源股份有限公司 | 北京隆源天恒知识产权代理事务所(普通合伙) | 本实用新型提供了一种储能集装箱通风系统及储能集装箱,所述通风系统包括空调、风道和多列电池架,所述电池架包括多行电池箱,所述空调的出风口与所述风道连通,每个所述电池箱与所述风道的连通部位设有结构相同或不同的通风板。本实用新型的储能集装箱通风系统通过空调进行散热,在风道与各电池箱的连通部位设置通风板,各通风板的结构相同或不同,从而控制各电池箱的进风量,实现精细化控制,使得各电池箱的冷却效果基本相同,减少储能电池之间的温差,延长使用寿命。
2244 | 一种充电桩的充电模块、充电桩及充电站 | CN214112335U | 实用新型 | 有效-授权 | 2020-12-07 | 2021-09-03 | B60L53/60(2019.01)I;B60L53/31(2019.01)I | 靳培峰 | 北京集佳知识产权代理有限公司; 阳光电源股份有限公司 | 北京集佳知识产权代理有限公司 | 本实用新型提供一种充电桩的充电模块、充电桩及充电站,应用于直流充电技术领域,在该充电模块的主电路中:缓启电路位于安规电容的上游且缓启电路串联有可控开关,该可控开关,或者,可控开关与缓启电路的旁通支路,至少在主电路充电结束时处于断开状态,从而确保断开主电路与公共电网的连接,防止无功传入公共电网。本实用新型提供的充电模块,通过缓启电路以及与其串联的可控开关,在能够防止充电模块的无功传入公共电网的前提下,取消交流接触器的设置,从而降低充电桩的整体成本。
2245 | 一种变压器及隔离变流器 | CN214588368U | 实用新型 | 有效-授权 | 2020-12-07 | 2021-11-02 | H01F27/24(2006.01)I;H01F27/28(2006.01)I;H01F27/40(2006.01)I | 蔡国庆;庄加才;徐君;刘威 | 北京集佳知识产权代理有限公司; 阳光电源股份有限公司 | 北京集佳知识产权代理有限公司 | 本实用新型提供的变压器及隔离变流器,应用于输配电技术领域,该变压器包括铁芯、本体绕组、半导电层,以及限流电路,本体绕组套装于铁芯的芯柱之上,半导电层与本体绕组对应设置,限流电路的一端与半导电层相连,另一端与半导电层的等电位连接点相连。本实用新型提供的变压器,限流电路串联于半导电层与半导电层的等电位连接点之间,通过限流电路限制半导电层内流通的容性电流的大小,从而避免半导电层在变压器运行过程中发热,提高变压器运行的安全性。
2246 | 散热器 | CN306603511S | 外观设计 | 有效-授权 | 2020-12-07 | 2021-06-11 | 13-03(12) | 黄楠;张华丽 | 北京集佳知识产权代理有限公司; 阳光电源股份有限公司 | 北京集佳知识产权代理有限公司 | 1.本外观设计产品的名称:散热器。2.本外观设计产品的用途:用于充电模块系统晶体管散热。3.本外观设计产品的设计要点:在于形状。4.最能表明设计要点的图片或照片:设计1立体图1。5.指定设计1为基本设计。
2247 | 一种电解槽阻抗监测方法、控制器及供电电源 | CN112782480A | 发明专利 | 驳回 | 2020-12-04 | 2021-05-11 | G01R27/08(2006.01)I;G01R19/00(2006.01)I;G05B19/042(2006.01)I | 江才;刘永浩;范芷萱 | 北京集佳知识产权代理有限公司; 阳光电源股份有限公司 | 北京集佳知识产权代理有限公司 | 本申请提供了一种电解槽阻抗监测方法、控制器及供电电源,该方法根据基础电能指令控制与电解槽连接的供电电源输出保证电解槽工作的直流分量信号,根据阻抗扫描电能指令控制供电电源输出用于阻抗检测的交流分量信号;并获取供电电源采集的输出电压矢量和输出电流矢量,进一步根据电压矢量和电流矢量计算得到电解槽的阻抗值。该方案在电解槽工作过程中,在电解槽输入的电信号叠加一个用于阻抗监测的交流分量,获得电解槽的阻抗值,在线实时进行阻抗扫描得到电解槽的阻抗值;而且,该方案均采用供电电源内部的硬件设备完成上述过程,不需要额外增加硬件设备,因此,降低了硬件成本,同时,提高了监测电解槽阻抗过程的安全性。
2248 | 发电系统的最大输出功率确定方法、装置、控制器及系统 | CN112398174B | 发明授权 | 有效-授权 | 2020-12-03 | 2023-06-30 | H02J3/38(2006.01)I;H02J3/46(2006.01)I;H02J3/00(2006.01)I;G05F1/67(2006.01)I | 翟寄文 | 北京集佳知识产权代理有限公司; 阳光电源股份有限公司 | 北京集佳知识产权代理有限公司 | 本申请提供了一种发电系统的最大输出功率确定方法、装置、控制器及系统,该方案在保证整个发电系统的总输出功率保持不变的前提下,通过调度不同的发电设备分组的功率获得发电设备的实际最大输出功率,提高了发电设备的最大输出功率的精度,进而提高了整个发电系统的最大输出功率的精度。而且,该方案不需要历史运行数据、气象数据,且不需要额外设置专门用于评估系统的最大输出功率的电站或发电设备,降低了成本。
2249 | 发电系统的最大输出功率确定方法、装置、控制器及系统 | CN112398174A | 发明专利 | 有效-授权 | 2020-12-03 | 2021-02-23 | H02J3/38(2006.01)I;H02J3/46(2006.01)I;H02J3/00(2006.01)I;G05F1/67(2006.01)I | 翟寄文 | 北京集佳知识产权代理有限公司; 阳光电源股份有限公司 | 北京集佳知识产权代理有限公司 | \N本申请提供了一种发电系统的最大输出功率确定方法、装置、控制器及系统,该方案在保证整个发电系统的总输出功率保持不变的前提下,通过调度不同的发电设备分组的功率获得发电设备的实际最大输出功率,提高了发电设备的最大输出功率的精度,进而提高了整个发电系统的最大输出功率的精度。而且,该方案不需要历史运行数据、气象数据,且不需要额外设置专门用于评估系统的最大输出功率的电站或发电设备,降低了成本。
2250 | 一种三相LLC谐振直流变换器 | CN112751474A | 发明专利 | 有效-授权 | 2020-12-02 | 2021-05-04 | H02M1/14(2006.01)I;H02M3/335(2006.01)I | 王涵宇;庄加才;徐君;刘威 | 北京集佳知识产权代理有限公司; 阳光电源股份有限公司 | 北京集佳知识产权代理有限公司 | \N本发明提供一种三相LLC谐振直流变换器,为一种三相三端口拓扑,即设置有一个原边电路和两个副边电路,且各电路均为三相变换电路,由于三相变换电路交错输出,因此该三相LLC谐振直流变换器内的三相变换电路的相角错开120度,使得母线侧纹波电流得到大幅度抵消;并且,所述原边电路与所述第一副边电路之间,和,所述原边电路与所述第二副边电路之间,能量流通方式不同,以实现对于所述三相LLC谐振直流变换器各个端口电压的独立调节,也即能够分别控制各端口输出侧纹波电流的频率和幅值,使得该三相LLC谐振直流变换器母线侧纹波电流得到了显著的改善。
2251 | 一种三相LLC谐振直流变换器 | CN112751474B | 发明授权 | 有效-授权 | 2020-12-02 | 2022-02-25 | H02M1/14(2006.01)I;H02M3/335(2006.01)I | 王涵宇;庄加才;徐君;刘威 | 北京集佳知识产权代理有限公司; 阳光电源股份有限公司 | 北京集佳知识产权代理有限公司 | \N本发明提供一种三相LLC谐振直流变换器,为一种三相三端口拓扑,即设置有一个原边电路和两个副边电路,且各电路均为三相变换电路,由于三相变换电路交错输出,因此该三相LLC谐振直流变换器内的三相变换电路的相角错开120度,使得母线侧纹波电流得到大幅度抵消;并且,所述原边电路与所述第一副边电路之间,和,所述原边电路与所述第二副边电路之间,能量流通方式不同,以实现对于所述三相LLC谐振直流变换器各个端口电压的独立调节,也即能够分别控制各端口输出侧纹波电流的频率和幅值,使得该三相LLC谐振直流变换器母线侧纹波电流得到了显著的改善。
2252 | 一种三相LLC谐振直流变换器 | CN112564497B | 发明授权 | 有效-授权 | 2020-12-02 | 2022-08-30 | H02M3/335(2006.01)I;H02M3/28(2006.01)I;H02M7/48(2007.01)I | 庄加才;王涵宇;徐君;刘威 | 北京集佳知识产权代理有限公司; 阳光电源股份有限公司 | 北京集佳知识产权代理有限公司 | 本发明提供一种三相LLC谐振直流变换器,在原边电路的交流侧与变压器的原边之间的至少一侧,三组相邻相中的至少两组相邻相,其每组相邻相的两相之间均设置有一个相间电路,可以实现功率传输时的功能复用;也即,相对于现有技术,本发明提供的三相LLC谐振直流变换器通过两个相间电路的复用实现三相变换能量传输,减小了电路的成本和体积。
2253 | 一种三相LLC谐振直流变换器 | CN112564497A | 发明专利 | 有效-授权 | 2020-12-02 | 2021-03-26 | H02M3/335(2006.01)I;H02M3/28(2006.01)I;H02M7/48(2007.01)I | 庄加才;王涵宇;徐君;刘威 | 北京集佳知识产权代理有限公司; 阳光电源股份有限公司 | 北京集佳知识产权代理有限公司 | 本发明提供一种三相LLC谐振直流变换器,在原边电路的交流侧与变压器的原边之间的至少一侧,三组相邻相中的至少两组相邻相,其每组相邻相的两相之间均设置有一个相间电路,可以实现功率传输时的功能复用;也即,相对于现有技术,本发明提供的三相LLC谐振直流变换器通过两个相间电路的复用实现三相变换能量传输,减小了电路的成本和体积。
2254 | 喷涂平台及膜电极喷涂机 | CN214554617U | 实用新型 | 有效-授权 | 2020-12-02 | 2021-11-02 | B05B13/02(2006.01)I;B05B16/00(2018.01)I;H01M4/88(2006.01)I | 李建伟;龚胜伟;刘永浩;江才;栾邹杰;郭亮 | 深圳市世纪恒程知识产权代理事务所; 阳光电源股份有限公司 | 深圳市世纪恒程知识产权代理事务所 | 本实用新型提出一种喷涂平台及膜电极喷涂机,喷涂平台应用于膜电极喷涂机,膜电极喷涂机包括机壳和基座,机壳罩盖于基座上,基座的上方设有上料区和喷涂区,喷涂平台包括移动机构、工作台以及驱动机构,移动机构安装于基座上;工作台安装于移动机构上,移动机构可带动工作台在上料区和喷涂区之间移动,当工作台位于上料区时,至少部分工作台设于机壳外,工作台包括真空吸附平台,真空吸附平台用于吸附固定质子交换膜;驱动机构安装于基座上,驱动机构用于驱动工作台在上料区和喷涂区之间移动。本实用新型的喷涂平台能够提高质子交换膜上下料的效率,进而提高膜电极的生产效率。
2255 | 冷却散热风道结构 | CN214125818U | 实用新型 | 有效-授权 | 2020-12-02 | 2021-09-03 | H05K7/20(2006.01)I | 魏世民;宁成义;黄彭发 | 北京康信知识产权代理有限责任公司; 阳光电源股份有限公司 | 北京康信知识产权代理有限责任公司 | 本实用新型提供了一种冷却散热风道结构。冷却散热风道结构包括:箱体,箱体具有密闭空间;换热风道,换热风道设置在密闭空间内,以将密闭空间分成位于换热风道内的换热区域和位于换热风道外的发热区域,发热区域和换热区域通过换热风道的进风口和换热风道的出风口连通;换热结构,换热结构的至少一部分设置在换热风道内;至少一个电气元件,电气元件设置在发热区域内,以使电气元件发出的热量流入换热风道中与换热结构换热,以降低电气元件处的温度。本实用新型解决了现有技术中冷却结构存在渗漏到发热元器件上的问题。
2256 | 磁芯、磁性元件和开关电源 | CN213752283U | 实用新型 | 有效-授权 | 2020-12-02 | 2021-07-20 | H01F27/24(2006.01)I;H01F27/29(2006.01)I;H01F27/28(2006.01)I;H01F27/08(2006.01)I;H01F27/30(2006.01)I;H02M1/00(2007.01)I | 张华丽;刘祥发 | 北京集佳知识产权代理有限公司; 阳光电源股份有限公司 | 北京集佳知识产权代理有限公司 | 本实用新型公开了一种磁芯,包括底板、侧壁和中心柱;侧壁固定在底板的第一板面;侧壁为两个,且两者分布在底板的第一端和第二端;中心柱固定于第一板面,并位于两个侧壁之间;其中,底板的第三端和第四端两者中至少一端的边沿设有底部出线引导面,底部出线引导面由第一面板过度到底板的第二板面。上述磁芯中,底板的边沿设有底部出线引导面,使线圈出线沿该底部出线引导面由线包的底部引出,避免线圈出线夹在底板和线包之间,确保线包贴附在底板的第一板面,防止线包发生浮高问题。本实用新型还提供一种应用上述磁芯的磁性元件,还提供一种应用上述磁性元件的开关电源。
2257 | 一种储能系统及其热管理方法 | CN112531232A | 发明专利 | 有效-授权 | 2020-12-01 | 2021-03-19 | H01M10/613(2014.01)I;H01M10/615(2014.01)I;H01M10/627(2014.01)I;H01M10/63(2014.01)I;H01M10/635(2014.01)I;H01M10/655(2014.01)I;H01M10/6556(2014.01)I;H01M10/6567(2014.01)I | 周俭节 | 北京集佳知识产权代理有限公司; 阳光电源股份有限公司 | 北京集佳知识产权代理有限公司 | 本申请提供了一种储能系统及其热管理方法,该方法应用于储能系统中的智能电池热管理单元,在获取到下一预设时段的充放电电流、当前电芯参数、下一预设时段的预测环境温度及冷却系统的载体回收温度后,根据充放电电流、当前电芯参数、预测环境温度及载体回收温度,结合冷却系统的各项功耗,确定总功耗最小的散热逻辑;再采用总功耗最小的散热逻辑控制冷却系统对储能系统进行散热;也即,本申请能够依据上述参数,对下一时段的散热逻辑进行寻优,确定出总功耗最小的散热逻辑,并以该逻辑控制冷却系统对储能系统进行散热,能够提前动态调整冷却系统的工作状态,使辅助供电降至最低,克服热管理过程中温度控制的滞后性。
2258 | 一种储能系统及其热管理方法 | CN112531232B | 发明授权 | 有效-授权 | 2020-12-01 | 2023-03-31 | H01M10/613(2014.01)I;H01M10/615(2014.01)I;H01M10/627(2014.01)I;H01M10/63(2014.01)I;H01M10/635(2014.01)I;H01M10/655(2014.01)I;H01M10/6556(2014.01)I;H01M10/6567(2014.01)I | 周俭节 | 北京集佳知识产权代理有限公司; 阳光电源股份有限公司 | 北京集佳知识产权代理有限公司 | 本申请提供了一种储能系统及其热管理方法,该方法应用于储能系统中的智能电池热管理单元,在获取到下一预设时段的充放电电流、当前电芯参数、下一预设时段的预测环境温度及冷却系统的载体回收温度后,根据充放电电流、当前电芯参数、预测环境温度及载体回收温度,结合冷却系统的各项功耗,确定总功耗最小的散热逻辑;再采用总功耗最小的散热逻辑控制冷却系统对储能系统进行散热;也即,本申请能够依据上述参数,对下一时段的散热逻辑进行寻优,确定出总功耗最小的散热逻辑,并以该逻辑控制冷却系统对储能系统进行散热,能够提前动态调整冷却系统的工作状态,使辅助供电降至最低,克服热管理过程中温度控制的滞后性。
2259 | 塔筒散热风道系统 | CN214125816U | 实用新型 | 有效-授权 | 2020-12-01 | 2021-09-03 | H05K7/20(2006.01)I | 陶高周;杨叶;周杰;张立平 | 北京康信知识产权代理有限责任公司; 阳光电源股份有限公司 | 北京康信知识产权代理有限责任公司 | 本实用新型提供了一种塔筒散热风道系统。塔筒散热风道系统包括:塔筒,塔筒的内部具有基层平台和上层平台,上层平台位于基层平台的上方;发热电器件,发热电器件设置在基层平台上,塔筒对应发热电器件所在的筒段的侧壁上具有进风孔;通风孔,通风孔设置在上层平台上;出风孔,塔筒位于上层平台上部的筒段上设置有出风孔,出风孔与通风孔连通。本实用新型解决了现有技术中的塔筒底部结构强度差和机舱温度上升的问题。
2260 | 塔筒散热风道系统 | CN214125817U | 实用新型 | 有效-授权 | 2020-12-01 | 2021-09-03 | H05K7/20(2006.01)I | 陶高周;杨叶;陈小刚;张大为;周杰 | 北京康信知识产权代理有限责任公司; 阳光电源股份有限公司 | 北京康信知识产权代理有限责任公司 | 本实用新型提供了一种塔筒散热风道系统。塔筒散热风道系统包括:塔筒,塔筒具有基层平台;发热电器件,发热电器件设置在基层平台上,塔筒的侧壁具有进风口和出风口,出风口位于进风口相对侧的筒壁上;引流板,引流板设置在发热电器件上,发热电器件具有热风出口,热风出口位于引流板的一侧,且引流板的引流方向朝向出风口设置。本实用新型解决了现有技术中的塔筒内部散热存在散热效果差的问题。
2261 | 关断器 | CN306603508S | 外观设计 | 有效-授权 | 2020-12-01 | 2021-06-11 | 13-03(12) | 李磊;汪睿;杨善文 | 北京集佳知识产权代理有限公司; 阳光电源股份有限公司 | 北京集佳知识产权代理有限公司 | 1.本外观设计产品的名称关断器。2.本外观设计产品的用途用于将太阳能光伏板的输出断开,消除光伏板电压的串联累加。3.本外观设计产品的设计要点在于形状。4.最能表明设计要点的图片或照片立体图。
2262 | 一种交直流变换器 | CN214125142U | 实用新型 | 有效-授权 | 2020-11-30 | 2021-09-03 | H02M1/32(2007.01)I;H02M7/04(2006.01)I | 邓超;李娇丽 | 北京集佳知识产权代理有限公司; 阳光电源股份有限公司 | 北京集佳知识产权代理有限公司 | 本申请提供了一种交直流变换器,包括:防雷装置和交直流变换器的主电路;其中,防雷装置包括N个可控开关。在该交直流变换器中,雷击电流回路中的至少一个感性器件的每一相的两端均并联有一个可控开关,并且可控开关的动作时间小于交直流变换器中电压钳制模块的动作时间,从而当交直流变换器的主电路遭受雷击时,在交直流变换器的主电路中的电压钳制模块动作前,雷击电流回路中的可控开关导通并将其并联的感性器件旁路,进而可以抑制雷击电流回路中的谐振现象,即使得该交直流变换器的主电路中的容性器件所承受的电压降低,因此,降低了交直流变换器在设置电压钳制模块后仍遭受雷击破坏的风险。
2263 | 一种双向变换器及其调制方法 | CN112421957B | 发明授权 | 有效-授权 | 2020-11-27 | 2022-02-18 | H02M3/158(2006.01)I | 刘亮;申智;程林;陈方林;陈强云;方伟;董浩 | 北京集佳知识产权代理有限公司; 阳光电源股份有限公司 | 北京集佳知识产权代理有限公司 | \N本发明提供一种双向变换器及其调制方法,该方法包括:依据检测到的双向变换器两侧的总母线电压,判断双向变换器是否满足单双级调制切换条件;在满足单双级调制切换条件时,控制双向变换器切换调制,并在切换调制时加入电流前馈和电压前馈;在完成切换调制之后,切除电流前馈;从而在现有控制策略的基础上,在切换调制模式的瞬间增加输出电流和输出电压的占空比前馈,可保证输出电流和输出电压的稳定。并且,采用的是软件控制方式,避免了采用硬件电路增加的成本的问题,控制简单、易实现,提高系统稳定性。
2264 | 一种双向变换器及其调制方法 | CN112421957A | 发明专利 | 有效-授权 | 2020-11-27 | 2021-02-26 | H02M3/158(2006.01)I | 刘亮;申智;程林;陈方林;陈强云;方伟;董浩 | 北京集佳知识产权代理有限公司; 阳光电源股份有限公司 | 北京集佳知识产权代理有限公司 | \N本发明提供一种双向变换器及其调制方法,该方法包括:依据检测到的双向变换器两侧的总母线电压,判断双向变换器是否满足单双级调制切换条件;在满足单双级调制切换条件时,控制双向变换器切换调制,并在切换调制时加入电流前馈和电压前馈;在完成切换调制之后,切除电流前馈;从而在现有控制策略的基础上,在切换调制模式的瞬间增加输出电流和输出电压的占空比前馈,可保证输出电流和输出电压的稳定。并且,采用的是软件控制方式,避免了采用硬件电路增加的成本的问题,控制简单、易实现,提高系统稳定性。
2265 | 屏蔽罩(EMC) | CN306601916S | 外观设计 | 有效-授权 | 2020-11-27 | 2021-06-11 | 08-99(12) | 黄楠;阳岳丰 | 北京集佳知识产权代理有限公司; 阳光电源股份有限公司 | 北京集佳知识产权代理有限公司 | 1.本外观设计产品的名称屏蔽罩(EMC)。2.本外观设计产品的用途用于抗电子干扰;应用于充电模块系统。3.本外观设计产品的设计要点在于形状。4.最能表明设计要点的图片或照片立体图1。
2266 | 一种智能开关装置及发电系统 | CN112531627A | 发明专利 | 有效-授权 | 2020-11-26 | 2021-03-19 | H02H1/06(2006.01)I;H02H3/027(2006.01)I;H02J3/00(2006.01)I;H02J3/38(2006.01)I | 俞雁飞;张志飞;李晓迅 | 北京集佳知识产权代理有限公司; 阳光电源股份有限公司 | 北京集佳知识产权代理有限公司 | \N本发明提供一种智能开关装置及发电系统,其中:开关单元的一端通过第一功率端口连接第一电源;开关单元的另一端通过第二功率端口连接第二电源;控制单元用于在第一电源出现能够使所述开关单元跳脱的异常情况后,控制开关单元在第一时间内维持闭合,并且该第一时间大于等于相应设备响应该异常情况所需的时间;相应设备有时间响应该异常情况、做出动作,以使该智能开关装置能够满足第一电源出现该异常情况的时间要求,如电网的故障穿越和孤岛隔离时间要求,提高智能开关装置所在系统的安全性。
2267 | 一种智能开关装置及发电系统 | CN112531627B | 发明授权 | 有效-授权 | 2020-11-26 | 2023-06-30 | H02H1/06(2006.01)I;H02H3/027(2006.01)I;H02J3/00(2006.01)I;H02J3/38(2006.01)I | 俞雁飞;张志飞;李晓迅 | 北京集佳知识产权代理有限公司; 阳光电源股份有限公司 | 北京集佳知识产权代理有限公司 | 本发明提供一种智能开关装置及发电系统,其中开关单元的一端通过第一功率端口连接第一电源;开关单元的另一端通过第二功率端口连接第二电源;控制单元用于在第一电源出现能够使所述开关单元跳脱的异常情况后,控制开关单元在第一时间内维持闭合,并且该第一时间大于等于相应设备响应该异常情况所需的时间;相应设备有时间响应该异常情况、做出动作,以使该智能开关装置能够满足第一电源出现该异常情况的时间要求,如电网的故障穿越和孤岛隔离时间要求,提高智能开关装置所在系统的安全性。
2268 | 一种新能源制氢场站的运行监测方法及系统 | CN112365185A | 发明专利 | 实审 | 2020-11-26 | 2021-02-12 | G06Q10/06(2012.01)I;G06Q10/00(2012.01)I;G06Q50/06(2012.01)I | 宋诗;陈志权;袁晨晨 | 北京集佳知识产权代理有限公司; 阳光电源股份有限公司 | 北京集佳知识产权代理有限公司 | 本申请提供了一种新能源制氢场站的运行监测方法及系统,该方法通过采集预先确定的安全因素数据的数值,并基于采集到的数值,从多个预设运行状态中确定新能源制氢场站的运行状态,实现从多个维度确定新能源制氢场站的运行状态,提高运行状态监测的准确性。并且,基于采集到的数值,不仅可以确定运行状态是否为已存在风险状态,还能确定运行状态是否为潜在风险状态,能够提高运行状态监测的全面性。
2269 | 一种电流互感器保护电路和拉弧检测电路 | CN214125141U | 实用新型 | 有效-授权 | 2020-11-25 | 2021-09-03 | H02M1/32(2007.01)I;G01R15/18(2006.01)I;G01R19/00(2006.01)I;G01R1/36(2006.01)I | 邓超;李本强 | 北京品源专利代理有限公司; 阳光电源股份有限公司 | 北京品源专利代理有限公司 | 本实用新型公开了一种电流互感器保护电路和拉弧检测电路。该电流互感器保护电路包括:第一电阻,连接于所述电流互感器的两个输出端之间;电压钳位模块,与所述第一电阻并联,用于在所述第一电阻两端的电压的绝对值大于第一设定电压时,对所述第一电阻两端的电压进行钳位。本实施例中的电压钳位模块既能够拉低第一电阻两侧的正向过压,也能够拉低第一电阻两侧的负向过压,因而不管电流互感器用于检测正向电压还是用于检测负向电压,本实施例提供电压钳位模块均能够进行电压钳位,保护采样电阻和后级电路不被过功率损坏。
2270 | 电池模组及其模组壳体、电池模组堆叠结构、储能装置 | CN213425085U | 实用新型 | 有效-授权 | 2020-11-25 | 2021-06-11 | H01M50/204(2021.01)I;H01M50/244(2021.01)I;H01M50/251(2021.01)I;H01M50/258(2021.01)I;H01M50/271(2021.01)I;H02S40/38(2014.01)I | 秦凤;汪睿 | 北京集佳知识产权代理有限公司; 阳光电源股份有限公司 | 北京集佳知识产权代理有限公司 | 本实用新型公开了一种电池模组及其模组壳体、电池模组堆叠结构、储能装置,电池模组的模组壳体包括:模组壳体本体,设置在模组壳体本体上的补齐部;其中,补齐部补齐模组壳体本体的外侧面,或者仅电池模组叠放时补齐部补齐模组壳体本体的外侧面;补齐部和/或模组壳体本体包括能够节省堆料的省料结构。上述电池模组的模组壳体,利用补齐部来补齐模组壳体本体的侧面,或者仅电池模组叠放时补齐部补齐模组壳体本体的侧面,由于补齐部和/或模组壳体本体包括能够节省堆料的省料结构,则该省料结构减少了堆料的使用量,从而降低了电池模组的模组壳体的成本和重量。
2271 | 储能系统及其能量均衡控制方法、光储一体多机并联系统 | CN112467838A | 发明专利 | 驳回 | 2020-11-23 | 2021-03-09 | H02J7/00(2006.01)I;H02J3/32(2006.01)I;H02J3/38(2006.01)I | 刘亮;陈方林;申智;程林;李海涛 | 北京集佳知识产权代理有限公司; 阳光电源股份有限公司 | 北京集佳知识产权代理有限公司 | \N本发明提供一种储能系统及其能量均衡控制方法、光储一体多机并联系统,该方法包括:根据储能系统中各个电池组的SOC,确定SOC平均值;分别根据SOC平均值,确定储能系统中每个直流变换模块的均衡电流指令;以各个均衡电流指令分别叠加至各自对应直流变换模块的电流控制环指令上,使各个直流变换模块的均衡功率矢量和为零;从而,通过均衡功率来设置SOC的均衡速度,并且各个直流变换模块的均衡功率矢量和为零,能够实现功率均衡控制和正常功率调度解耦,功率均衡控制和运行模式解耦,从而实现整机的最大能量调度,应用模式不受限、方案简单易工程实现。
2272 | 一种模块化预安装储能系统 | CN112467769A | 发明专利 | 实审 | 2020-11-23 | 2021-03-09 | H02J3/32(2006.01)I;H02J3/38(2006.01)I | 曹伟;方日;吴晓磊;李国宏 | 北京集佳知识产权代理有限公司; 阳光电源股份有限公司 | 北京集佳知识产权代理有限公司 | 本发明提供一种模块化预安装储能系统,包括集成在同一集装箱中的多个储能单元;各个储能单元的电能端口并联连接,连接点直接或间接连接电网;该储能单元包括至少两级功率变换模块,其首端直流侧用于连接电池组的正负极,其末端交流侧作为储能单元的电能端口;由于多个储能单元中均具有直接或间接连接电网的交流侧,即集成了PCS的功能,且均集成在同一个集装箱中,因此,在安装现场无需再进行电池集装箱和PCS之间的现场接线,如挖线缆槽、布线和接线,减少项目现场的工作量。
2273 | 一种电池簇管理装置及电池储能系统 | CN112467839B | 发明授权 | 有效-授权 | 2020-11-23 | 2023-09-29 | H02J7/00(2006.01)I;H02J3/32(2006.01)I | 周俭节;徐清清;童辉 | 北京集佳知识产权代理有限公司; 阳光电源股份有限公司 | 北京集佳知识产权代理有限公司 | 本发明提供的电池簇管理装置及电池储能系统,应用于供电技术领域,该电池簇管理装置包括联网电路和综合控制器,联网电路的连通电路与功率转换电路串联连接,综合控制器分别与连通电路、功率转换电路以及电池簇中的BMU相连,用于根据连通电路以及BMU反馈的预设电气信息执行预设电池管理功能,同时,综合控制器还用于控制功率转换电路执行预设变流功能。在本发明提供的电池簇管理装置中,将连通电路和变换电路集成到一起,可由同一厂家生产,从而可以避免重复的设置电压、电流检测电路,以及相应的软启动电路,有效提高电池簇管理装置的集成度,进而提高电池储能系统的集成度,有助于降低整体成本。
2274 | 一种电池簇管理装置及电池储能系统 | CN112467839A | 发明专利 | 有效-授权 | 2020-11-23 | 2021-03-09 | H02J7/00(2006.01)I;H02J3/32(2006.01)I | 周俭节;徐清清;童辉 | 北京集佳知识产权代理有限公司; 阳光电源股份有限公司 | 北京集佳知识产权代理有限公司 | \N本发明提供的电池簇管理装置及电池储能系统,应用于供电技术领域,该电池簇管理装置包括联网电路和综合控制器,联网电路的连通电路与功率转换电路串联连接,综合控制器分别与连通电路、功率转换电路以及电池簇中的BMU相连,用于根据连通电路以及BMU反馈的预设电气信息执行预设电池管理功能,同时,综合控制器还用于控制功率转换电路执行预设变流功能。在本发明提供的电池簇管理装置中,将连通电路和变换电路集成到一起,可由同一厂家生产,从而可以避免重复的设置电压、电流检测电路,以及相应的软启动电路,有效提高电池簇管理装置的集成度,进而提高电池储能系统的集成度,有助于降低整体成本。
2275 | 一种联网电路及供电系统 | CN213753999U | 实用新型 | 有效-授权 | 2020-11-23 | 2021-07-20 | H02J3/00(2006.01)I | 陈长春;丁杰;冯纪归;孙龙林;韩志强 | 北京集佳知识产权代理有限公司; 阳光电源股份有限公司 | 北京集佳知识产权代理有限公司 | 本实用新型提供一种联网电路及供电系统,应用于供电技术领域,该联网电路包括:中压总开关、集成线路,以及旁通支路,中压总开关串联于公共电网与集成线路之间,集成线路与至少一个供电模块相连,中压总开关闭合时,各供电模块向公共电网输送电能,在中压总开关退出运行时,由旁通支路连通集成线路和公共电网,与集成线路相连的各个供电模块通过旁通支路向公共电网输入电能。本实用新型提供的联网电路,在中压总开关退出运行时,由旁通支路连通各供电模块与公共电网,避免在中压总开关退出运行时,位于中压总开关下游的各供电模块同时停机,进而避免发电量的大量损失。
2276 | 一种开关管驱动电路、关断器及光伏发电系统 | CN213754305U | 实用新型 | 有效-授权 | 2020-11-23 | 2021-07-20 | H02M1/08(2006.01)I;H02M3/335(2006.01)I | 陈巧地;杨宇;徐君;彭宇奇 | 北京集佳知识产权代理有限公司; 阳光电源股份有限公司 | 北京集佳知识产权代理有限公司 | 本实用新型提供一种开关管驱动电路、关断器及光伏发电系统,应用于电力电子技术领域,该开关管驱动电路包括驱动电源、变压器、可控开关电路,以及至少一路电压保持电路,可控开关电路的控制端与用于生成脉冲信号的控制器相连,可控开关电路在接收到脉冲信号的情况下,以该脉冲信号对应的频率改变驱动电源与变压器的原边绕组之间的连通状态,变压器的副边绕组生成感应电压,电压保持电路将感应电压转换为稳定的驱动电压,并输出至被控开关管的驱动端,控制被控开关管导通。本开关管驱动电路可以取消现有技术中的自举电路、第二电路等构成部分,且电路构成更为简单,能够有效降低元器件的使用数量,进而降低驱动电路的整体成本和器件失效风险。
2277 | 带创建电站图形用户界面的显示屏幕面板 | CN306604029S | 外观设计 | 有效-授权 | 2020-11-18 | 2021-06-11 | 14-04(12) | 占文 | 北京集佳知识产权代理有限公司; 阳光电源股份有限公司 | 北京集佳知识产权代理有限公司 | 1.本外观设计产品的名称带创建电站图形用户界面的显示屏幕面板。2.本外观设计产品的用途用于显示界面;该显示屏幕面板用于手机、平板电脑、电脑。3.本外观设计产品的设计要点在于显示屏幕面板中图形用户界面的界面内容。4.最能表明设计要点的图片或照片主视图。5.无设计要点,省略其他视图。6.图形用户界面的用途产品界面为展现创建光伏或储能电站流程的交互界面;用于对不同类型的逆变器设备进行设置并连接到远端监控平台;界面变化状态图1为从主视图界面中点击界面右上角“+”图标后显示的交互界面;用于添加新的电站;界面变化状态图2为从界面变化状态图1中点选电站类型后显示的交互界面;界面变化状态图3为从界面变化状态图2中点选逆变器类型后显示的交互界面;界面变化状态图4为从界面变化状态图3中扫描设备二维码后显示的交互界面;界面变化状态图5为从界面变化状态图4中点选逆变器入网方式(例如WLAN)后显示的交互界面;界面变化状态图6为从界面变化状态图5中网络连接成功后显示的交互界面;界面变化状态图7为从界面变化状态图6中点击界面下方“下一步”按钮后显示的交互界面;界面变化状态图8为从界面变化状态图7中点击界面左上部“如何开启快速配网模式”后显示的交互界面;界面变化状态图9为从界面变化状态图7中点击界面下方“下一步”后显示的交互界面;界面变化状态图10为从界面变化状态图9中完善本地网络信息点击界面下方“下一步”后显示的交互界面;界面变化状态图11为从界面变化状态图10中连接成功时显示的交互界面;界面变化状态图12‑13为从界面变化状态图11中点击界面下方“下一步”后依次展现的动态交互界面;界面变化状态图14为从界面变化状态图13中配置完成点击界面下方“下一步”后显示的交互界面;界面变化状态图15为从界面变化状态图14中点击界面下方“下一步”后显示的交互界面;用于添加一个或多个逆变器;界面变化状态图16为从界面变化状态图15中点击界面下方“下一步”后显示的交互界面;用于“配置电站”信息录入;界面变化状态图17为从界面变化状态图16中完善信息点击界面下方“下一步”后显示的交互界面;用于“电价配置”信息录入;界面变化状态图18为从界面变化状态图17中完善信息点击界面下方“下一步”后显示的交互界面;用于“业主信息”录入;界面变化状态图19为从界面变化状态图18中完善信息点击界面下方“下一步”后显示的交互界面;完成逆变器设备设置并连接到远端监控平台流程,用户可点击“配置报告”查看详情;界面变化状态图20为从界面变化状态图19中点击界面下方“完成”后显示的交互界面;用于展现电站图片、名称、发电等信息。界面灰色区域内为内容画面。界面所示具体文本信息仅为示例。
2278 | 储能柜 | CN306460188S | 外观设计 | 有效-授权 | 2020-11-18 | 2021-04-13 | 13-02(13) | 郑司根;汪睿;丁鑫;姜子亮 | 北京集佳知识产权代理有限公司; 阳光电源股份有限公司 | 北京集佳知识产权代理有限公司 | \N1.本外观设计产品的名称:储能柜。2.本外观设计产品的用途:用于电能的储存与控制。3.本外观设计产品的设计要点:在于形状、图案与色彩的结合。4.最能表明设计要点的图片或照片:设计1立体图。5.请求保护的外观设计包含色彩。6.指定设计1为基本设计。
2279 | 堵头组件 | CN214119347U | 实用新型 | 有效-授权 | 2020-11-16 | 2021-09-03 | F16L55/10(2006.01)I | 周猛;金传山;李振升;孙标 | 北京康信知识产权代理有限责任公司; 阳光电源股份有限公司 | 北京康信知识产权代理有限责任公司 | 本实用新型提供了一种堵头组件。堵头组件用于封堵接头,堵头组件包括:卡头结构,卡头结构具有中心通孔,卡头结构的第一端的端面具有多个形变缝,形变缝连通卡头结构的内周壁和卡头结构的外周壁,接头伸入到中空结构内;密封结构,密封结构具有密封槽,卡头结构的第一端伸入到密封槽内,密封槽的槽壁挤压卡头结构使得形变缝收紧,卡头结构与接头卡接,且密封槽的槽底与接头抵接密封。本实用新型解决了现有技术中封堵装置存在安装不便的问题。
2280 | 新能源发电的一次调频方法及装置 | CN112421694A | 发明专利 | 实审 | 2020-11-13 | 2021-02-26 | H02J3/48(2006.01)I;H02J3/38(2006.01)I | 江涛;潘年安;刘超;孙维;张显立 | 北京集佳知识产权代理有限公司; 阳光电源股份有限公司 | 北京集佳知识产权代理有限公司 | \N本发明提供了一种新能源发电的一次调频方法及装置,变流器根据p‑f下垂曲线进行功率调节,然后再接收电站控制器发送的功率调节指令,响应功率调节指令进行功率调节,由于变流器在执行电站控制器下发的功率调节指令之前,提前进行功率调节,提高了一次调频的响应速度,实现对新能源发电功率的快速控制,进而保证新能源发电并网后电网的稳定运行。
2281 | 逆变功率模组安装组件、逆变功率模组安装总成及逆变器 | CN214591181U | 实用新型 | 有效-授权 | 2020-11-13 | 2021-11-02 | H02M7/00(2006.01)I;H05K7/14(2006.01)I | 李久成;王晓虎 | 北京集佳知识产权代理有限公司; 阳光电源股份有限公司 | 北京集佳知识产权代理有限公司 | 本实用新型涉及一种逆变功率模组安装组件,包括导向机构,所述导向机构用于安装在逆变器的壳体内腔中,且所述导向机构设置有沿逆变功率模组进出所述壳体内腔的方向延伸的导向件;所述导向件用于直接或间接与逆变功率模组滑动配合,以使所述逆变功率模组能够滑动推入或滑动拉出所述壳体内腔。无论是安装过程还是维护过程,逆变功率模组的拆装仅需一人轻推逆变功率模组,然后进行螺栓的固定或拆卸即可快速完成,不仅拆装便利、效率高,而且还有效的降低了人工成本。本实用新型还公开了一种逆变功率模组安装总成以及一种逆变器。
2282 | 逆变器及其散热结构 | CN214592516U | 实用新型 | 有效-授权 | 2020-11-13 | 2021-11-02 | H05K7/20(2006.01)I;H02M1/00(2007.01)I | 于任斌;周杰;陈鹏;李文浩 | 北京集佳知识产权代理有限公司; 阳光电源股份有限公司 | 北京集佳知识产权代理有限公司 | 本实用新型公开了一种逆变器及其散热结构,逆变器的散热结构包括:用于对逆变器的发热体散热的散热器,用于对散热器进行风冷的散热风扇;其中,散热器包括若干能够经风冷的散热翅片;散热器至少为两个,相邻的两个散热器分别为第一散热器和第二散热器,散热风扇设置在所述第一散热器和所述第二散热器之间,且散热风扇位于散热翅片的顶部。本实用新型提供的逆变器的散热结构中,散热风扇可同时对第一散热器和第二散热器进行冷却,即散热风扇可同时对不同散热器上的发热体进行冷却,提高了散热风扇的利用率;同时,能够减少所需散热风扇的数目,降低了散热成本。
2283 | 一种MLPE光伏系统及其光伏组串控制方法 | CN112332669A | 发明专利 | 有效-授权 | 2020-11-11 | 2021-02-05 | H02M3/158(2006.01)I;G05F1/67(2006.01)I | 杨宇;彭宇奇;徐君 | 北京集佳知识产权代理有限公司; 阳光电源股份有限公司 | 北京集佳知识产权代理有限公司 | 本发明提供一种MLPE光伏系统及其光伏组串控制方法,该控制方法应用于MLPE光伏系统的控制单元,其首先检测MLPE光伏系统内各路光伏组串的输出电流,然后对于MLPE光伏系统内同一逆变器所接各个并联的光伏组串,控制其中输出电流较大的光伏组串的电压降低,或者,控制输出电流较小的光伏组串的电压升高,使得倒灌电流降低至预设范围内,确保各MLPE设备能够承受。也即,本发明实施例提供的光伏组串控制方法,从MLPE光伏系统的角度出发,在不增加硬件成本的前提下,通过控制相应光伏组串的电压变化来实现对于倒灌电流的限制,有效的保护了MLPE光伏系统内各MLPE设备。
2284 | 一种MLPE光伏系统及其光伏组串控制方法 | CN112332669B | 发明授权 | 有效-授权 | 2020-11-11 | 2022-05-24 | H02M3/158(2006.01)I;G05F1/67(2006.01)I | 杨宇;彭宇奇;徐君 | 北京集佳知识产权代理有限公司; 阳光电源股份有限公司 | 北京集佳知识产权代理有限公司 | 本发明提供一种MLPE光伏系统及其光伏组串控制方法,该控制方法应用于MLPE光伏系统的控制单元,其首先检测MLPE光伏系统内各路光伏组串的输出电流,然后对于MLPE光伏系统内同一逆变器所接各个并联的光伏组串,控制其中输出电流较大的光伏组串的电压降低,或者,控制输出电流较小的光伏组串的电压升高,使得倒灌电流降低至预设范围内,确保各MLPE设备能够承受。也即,本发明实施例提供的光伏组串控制方法,从MLPE光伏系统的角度出发,在不增加硬件成本的前提下,通过控制相应光伏组串的电压变化来实现对于倒灌电流的限制,有效的保护了MLPE光伏系统内各MLPE设备。
2285 | 高压设备温度检测装置和光伏发电设备 | CN215114904U | 实用新型 | 有效-授权 | 2020-11-10 | 2021-12-10 | G01K1/16(2006.01)I;G01K1/14(2021.01)I | 张国锋;郑浩 | 北京康信知识产权代理有限责任公司; 阳光电源股份有限公司 | 北京康信知识产权代理有限责任公司 | 本实用新型公开了一种高压设备温度检测装置和光伏发电设备。其中,该高压设备温度检测装置包括:导热绝缘件,用于与待测体相贴合;接触放大件,与导热绝缘件相贴合;温度传感器,温度传感器与接触放大件相接触,用于通过检测导热绝缘件的温度,得到待测体的温度。本实用新型解决了现有技术中,对导体进行温度检测时温度传感器容易被导体上的高压损坏的技术问题。
2286 | 一种多路串行通信装置、系统及方法 | CN112328518A | 发明专利 | 实审 | 2020-11-09 | 2021-02-05 | G06F13/36(2006.01)I | 庄富帅;庄园;崔雨晴;庄加才;徐君 | 北京集佳知识产权代理有限公司; 阳光电源股份有限公司 | 北京集佳知识产权代理有限公司 | \N本申请提供了一种多路串行通信装置、系统及方法,其中,通信主机包括基于FPGA的内部资源构建的数据收发处理控制模块、接收模块、发送模块、接收信号处理模块和发送信号处理模块。当通信主机向通信从机发送通信信号时,在发送信号中添加目标通信从机的身份标识得到第一通信信号,并由发送信号处理模块将第一通信信号分别发送至各个通信从机。只有身份标识相对应的通信从机处理该第一通信信号并回复有效的第二通信信号,通信主机从多路第二通信信号中识别出一路有效的第二通信信号并处理。该通信主机只需要占用FPGA内的一个接收模块和一个发送模块,降低了通信硬件成本,同时,也提高了FPGA内部资源的利用率。
2287 | 一种升降装置以及机柜 | CN214114779U | 实用新型 | 有效-授权 | 2020-11-09 | 2021-09-03 | B66F7/06(2006.01)I;B66F7/28(2006.01)I;H05K7/14(2006.01)I;H05K5/02(2006.01)I | 高宇 | 北京品源专利代理有限公司; 阳光电源股份有限公司 | 北京品源专利代理有限公司 | 本实用新型涉及配电技术领域,尤其涉及一种升降装置以及机柜。该升降装置包括移动机构,移动机构包括依次首尾相连接第一连杆组件、第二连杆组件、第三连杆组件以及第四连杆组件,移动机构能够带动物体实现水平和升降的复合运动,从而将物体提升至合适位置。该升降装置结构简单、体积小且生产成本低。本实用新型提供的机柜通过应用上述升降装置,可以将模组直接提升至安装工位,安装模组更加便捷。
2288 | 一种电力线载波通信装置及光伏系统 | CN213426164U | 实用新型 | 有效-授权 | 2020-11-09 | 2021-06-11 | H04B3/54(2006.01)I;H02J13/00(2006.01)I | 汪树东;薛丽英;翟寄文 | 北京隆源天恒知识产权代理事务所(普通合伙); 阳光电源股份有限公司 | 北京隆源天恒知识产权代理事务所(普通合伙) | 本实用新型提供了一种电力线载波通信装置及光伏系统,涉及电力技术领域。所述电力线载波通信装置包括连接同一线缆的多个主机,所述主机通过接收滤波回路接收所述线缆的信号;所述主机还包括衰减装置,所述衰减装置和所述接收滤波回路的两个输入端连通,用于衰减所述主机通信频段的信号。这样,通过接收滤波回路中并联衰减装置,用于对串扰信号进行一定的衰减,从而减少了串扰信号的干扰,提高了通信的可靠性。
2289 | 连接铜排、多并联熔丝装置和风电变流器模组网侧端电路 | CN213426010U | 实用新型 | 有效-授权 | 2020-11-09 | 2021-06-11 | H02M1/00(2007.01)I | 汪晓刚;黄彭发 | 北京集佳知识产权代理有限公司; 阳光电源股份有限公司 | 北京集佳知识产权代理有限公司 | 本实用新型公开了一种多并联熔丝的连接铜排,包括安装板部和连接板部;安装板部上设有三个分别与不同熔丝配合的熔丝安装孔;连接板部固定于安装板部的第一边沿处;其中,在安装板部上,由第一熔丝安装孔到连接板部的导电路径尺寸,为第二、第三熔丝安装孔到连接板部的导电路径尺寸之和的一半。该连接铜排中安装板部上三个熔丝安装孔到连接板部的导电路径尺寸进行特殊设计,保证两个连接铜排连接三个熔丝后形成的多并联熔丝装置中,流过各熔丝的导电路径尺寸保持一致,确保各熔丝均流。本实用新型还提供一种多并联熔丝装置,其应用上述铜排,各熔丝处电流均匀,保护能力强。本实用新型还提供一种风电变流器模组网侧端电路。
2290 | 一种双向DC/DC变换器及其调制方法 | CN112271928A | 发明专利 | 有效-授权 | 2020-11-06 | 2021-01-26 | H02M3/335(2006.01)I;H02M1/14(2006.01)I | 刘亮;丁杰;申智;程林;陈方林;李海涛 | 北京集佳知识产权代理有限公司; 阳光电源股份有限公司 | 北京集佳知识产权代理有限公司 | \N本发明提供一种双向DC/DC变换器及其调制方法,根据检测到的双向DC/DC变换器的高压侧电压和低压侧电压,确定两侧电压差,在判断两侧电压差处于预设压差范围内之后,控制双向DC/DC变换器的调制模式由单级调制切换至双级调制;即在两端电压接近或者一致时,以双级调制代替单级调制,避免单级调制下调制度过大的问题,进而防止占空比丢失,使得电感充放能平衡且输入输出电流纹波小,能够实现双向DC/DC变换器在全电压范围段内的稳定调制,提升了电流的波形质量,且提高了系统的稳定性。
2291 | 一种双向DC/DC变换器及其调制方法 | CN112271928B | 发明授权 | 有效-授权 | 2020-11-06 | 2022-04-08 | H02M3/335(2006.01)I;H02M1/14(2006.01)I | 刘亮;丁杰;申智;程林;陈方林;李海涛 | 北京集佳知识产权代理有限公司; 阳光电源股份有限公司 | 北京集佳知识产权代理有限公司 | 本发明提供一种双向DC/DC变换器及其调制方法,根据检测到的双向DC/DC变换器的高压侧电压和低压侧电压,确定两侧电压差,在判断两侧电压差处于预设压差范围内之后,控制双向DC/DC变换器的调制模式由单级调制切换至双级调制;即在两端电压接近或者一致时,以双级调制代替单级调制,避免单级调制下调制度过大的问题,进而防止占空比丢失,使得电感充放能平衡且输入输出电流纹波小,能够实现双向DC/DC变换器在全电压范围段内的稳定调制,提升了电流的波形质量,且提高了系统的稳定性。
2292 | 基于储能系统的调频方法及装置 | CN112332429B | 发明授权 | 有效-授权 | 2020-11-06 | 2022-05-24 | H02J3/24(2006.01)I;H02J3/00(2006.01)I | 陈方林;程林;潘涛;李壮壮;刘亮 | 北京集佳知识产权代理有限公司; 阳光电源股份有限公司 | 北京集佳知识产权代理有限公司 | 本申请提供了一种基于储能系统的调频方法及装置,该方案在电网的采样频率大于额定频率,且频差上升至最大值的过程中,始终使用本次调频过程中的最大一次调频功率量进行一次调频,此过程中当计算得到的调频功率量减小,且减小量未达到预设功率值时,仍使用当前频率采样周期对应的最大调频功率量进行一次调频,这样,能够避免直接利用根据采样频率计算得到的一次调频功率量进行一次调频导致储能系统的有功功率及电网频率反复振荡,而且,使用最大调频功率量能够加快调频速度,因此,该调频方案调频速度快、平稳地实现一次调频。
2293 | 基于储能系统的调频方法及装置 | CN112332429A | 发明专利 | 有效-授权 | 2020-11-06 | 2021-02-05 | H02J3/24(2006.01)I;H02J3/00(2006.01)I | 陈方林;程林;潘涛;李壮壮;刘亮 | 北京集佳知识产权代理有限公司; 阳光电源股份有限公司 | 北京集佳知识产权代理有限公司 | \N本申请提供了一种基于储能系统的调频方法及装置,该方案在电网的采样频率大于额定频率,且频差上升至最大值的过程中,始终使用本次调频过程中的最大一次调频功率量进行一次调频,此过程中当计算得到的调频功率量减小,且减小量未达到预设功率值时,仍使用当前频率采样周期对应的最大调频功率量进行一次调频,这样,能够避免直接利用根据采样频率计算得到的一次调频功率量进行一次调频导致储能系统的有功功率及电网频率反复振荡,而且,使用最大调频功率量能够加快调频速度,因此,该调频方案调频速度快、平稳地实现一次调频。
2294 | 一种晶闸管关断特性测试装置和测试方法 | CN112415356A | 发明专利 | 实审 | 2020-11-05 | 2021-02-26 | G01R31/26(2014.01)I | 谢方南;刘孟伟;魏晓辉;杨春源 | 北京集佳知识产权代理有限公司; 阳光电源股份有限公司 | 北京集佳知识产权代理有限公司 | \N本申请公开了一种晶闸管关断特性测试装置和测试方法,以提高实验室测量出的晶闸管关断特性与实际工况下的晶闸管关断特性的等效性。该装置包括:晶闸管关断特性测试电路和控制器。测试电路中的一可控开关与被测晶闸管串联后接在向负载供电的回路上,被测晶闸管的运行参数大小根据实际工况下晶闸管的运行参数大小进行设定。控制器向可控开关和被测晶闸管下发开通指令,形成所述回路,等待第一预设时间后向可控开关和被测晶闸管下发关断指令,再等待第二预设时间后切换回向可控开关下发开通指令,判断是否再次形成该回路,若是,判定被测晶闸管关断稳定性不足。
2295 | 功率柜及变流器 | CN112236018A | 发明专利 | 驳回 | 2020-11-05 | 2021-01-15 | H05K7/20(2006.01)I;H05K7/14(2006.01)I;H05K5/02(2006.01)I;H02M1/00(2007.01)I | 黄彭发;王京;王敏 | 北京集佳知识产权代理有限公司; 阳光电源股份有限公司 | 北京集佳知识产权代理有限公司 | 本发明公开了一种功率柜及变流器,其中功率柜包括柜体、功率模组及电抗器组件,柜体上设有进风口和出风口,柜体内设有器件容置腔,器件容置腔通过腔体隔板形成通过中间通孔连通的第一腔体和第二腔体,进风口设置在第一腔体壁面,出风口设置在第二腔体壁面;功率模组设置在第一腔体内。电抗器组件设置在第二腔体内,第一腔体通过功率模块的散热器和中间通孔与第二腔体连通。本申请仅设置一组进风口和一组出风口即可实现整体气体排出和进入。同时由于电抗器组件耐高温,将电抗器设置于功率模组下游的热风区,避免了电抗器的热量对功率模块的影响,本申请在保证功率柜的散热效果的同时,简化了柜体的进出风结构。
2296 | 一种光伏组串积尘检测方法、装置及系统 | CN112505518A | 发明专利 | 实审 | 2020-11-05 | 2021-03-16 | G01R31/26(2014.01)I;G01W1/02(2006.01)I | 崔鑫;陈志权;云平;宋诗 | 北京集佳知识产权代理有限公司; 阳光电源股份有限公司 | 北京集佳知识产权代理有限公司 | \N本发明公开了一种光伏组串积尘检测方法、装置及系统,处理器获取气象监测装置监测的气象数据,基于气象数据,向IV扫描装置发送IV扫描指令,使IV扫描装置根据IV扫描指令执行IV扫描功能,获取IV扫描装置上传的IV扫描数据,从所述IV扫描数据中提取出光伏组串参数特征值,并基于光伏组串参数特征值检测光伏组串是否存在积尘。本发明通过获取IV扫描数据并对IV扫描数据进行处理来检测光伏组串是否存在积尘,由于IV扫描数据无需人为去现场获取,且IV扫描数据可以实时获取,因此,相对于传统方案而言,本发明不仅省时省力,而且具备实时性。
2297 | 一种分段绝缘多相柱中频变压器及级联式电力电子变压器 | CN112420335A | 发明专利 | 有效-授权 | 2020-11-03 | 2021-02-26 | H01F27/08(2006.01)I;H01F27/24(2006.01)I;H01F27/28(2006.01)I;H01F27/30(2006.01)I;H01F27/32(2006.01)I;H01F27/40(2006.01)I | 庄加才;徐君 | 北京集佳知识产权代理有限公司; 阳光电源股份有限公司 | 北京集佳知识产权代理有限公司 | \N本发明提供一种分段绝缘多相柱中频变压器及级联式电力电子变压器,该分段绝缘多相柱中频变压器包括:多个磁柱、多个级联绕组和多个并联绕组;级联绕组与并联绕组之间由绝缘介质实现隔离,至少两个级联绕组共用同一绝缘介质进行封装,从而避免绝缘介质的浪费,提高分段绝缘多相柱中频变压器的功率密度,降低分段绝缘多相柱中频变压器的成本。并且,全部绕组分别设置于至少三个磁柱上,以将分段绝缘多相柱中频变压器的总功率分担至不同磁柱上;设置有绕组的各个磁柱分别属于不同的磁芯,使得单一磁路中传递的功率适中,改善了大功率中频变压器的散热情况,便于工程化实现。
2298 | 一种分段绝缘多相柱中频变压器及级联式电力电子变压器 | CN112420335B | 发明授权 | 有效-授权 | 2020-11-03 | 2022-07-12 | H01F27/08(2006.01)I;H01F27/24(2006.01)I;H01F27/28(2006.01)I;H01F27/30(2006.01)I;H01F27/32(2006.01)I;H01F27/40(2006.01)I | 庄加才;徐君 | 北京集佳知识产权代理有限公司; 阳光电源股份有限公司 | 北京集佳知识产权代理有限公司 | 本发明提供一种分段绝缘多相柱中频变压器及级联式电力电子变压器,该分段绝缘多相柱中频变压器包括:多个磁柱、多个级联绕组和多个并联绕组;级联绕组与并联绕组之间由绝缘介质实现隔离,至少两个级联绕组共用同一绝缘介质进行封装,从而避免绝缘介质的浪费,提高分段绝缘多相柱中频变压器的功率密度,降低分段绝缘多相柱中频变压器的成本。并且,全部绕组分别设置于至少三个磁柱上,以将分段绝缘多相柱中频变压器的总功率分担至不同磁柱上;设置有绕组的各个磁柱分别属于不同的磁芯,使得单一磁路中传递的功率适中,改善了大功率中频变压器的散热情况,便于工程化实现。
2299 | 交直流转换器、交直流转换电路及其控制方法 | CN112271941A | 发明专利 | 有效-授权 | 2020-11-03 | 2021-01-26 | H02M7/219(2006.01)I | 耿后来;曹梦林;郑群;程林 | 北京集佳知识产权代理有限公司; 阳光电源股份有限公司 | 北京集佳知识产权代理有限公司 | 本申请提供了一种交直流转换器、交直流转换电路及其控制方法。在该交直流转换电路的控制方法中,当该交直流转换电路的变换功率不为平衡功率时,将该交直流转换电路的等效拓扑切换为对直流母线电容值需求不高的带平衡桥臂的三相四线制变流器拓扑,来降低该交直流转换电路对自身直流母线电容值的需求;而当该交直流转换电路的变换功率为平衡功率时,对自身直流母线电容值的需求不高,所以可以将该交直流转换电路的等效拓扑切换为三相四桥臂变流器拓扑,来提高该交直流转换电路的系统效率;因此,相比现有技术,该交直流转换电路的控制方法兼顾了对自身直流母线电容值的需求和系统效率这两方面的要求。
2300 | 交直流转换器、交直流转换电路及其控制方法 | CN112271941B | 发明授权 | 有效-授权 | 2020-11-03 | 2021-11-02 | H02M7/219(2006.01)I | 耿后来;曹梦林;郑群;程林 | 北京集佳知识产权代理有限公司; 阳光电源股份有限公司 | 北京集佳知识产权代理有限公司 | 本申请提供了一种交直流转换器、交直流转换电路及其控制方法。在该交直流转换电路的控制方法中,当该交直流转换电路的变换功率不为平衡功率时,将该交直流转换电路的等效拓扑切换为对直流母线电容值需求不高的带平衡桥臂的三相四线制变流器拓扑,来降低该交直流转换电路对自身直流母线电容值的需求;而当该交直流转换电路的变换功率为平衡功率时,对自身直流母线电容值的需求不高,所以可以将该交直流转换电路的等效拓扑切换为三相四桥臂变流器拓扑,来提高该交直流转换电路的系统效率;因此,相比现有技术,该交直流转换电路的控制方法兼顾了对自身直流母线电容值的需求和系统效率这两方面的要求。
2301 | 转接块、罐体固定组件及模块化罐体 | CN214567284U | 实用新型 | 有效-授权 | 2020-11-03 | 2021-11-02 | B65D25/20(2006.01)I;B65D25/00(2006.01)I;F17C13/00(2006.01)I | 周猛;金传山;李振升;孙标 | 北京集佳知识产权代理有限公司; 阳光电源股份有限公司 | 北京集佳知识产权代理有限公司 | 本实用新型公开了一种转接块、罐体固定组件及模块化罐体,其中,转接块包括转接本体和第一密封垫。转接本体上设有第一安装孔和与第一安装孔连通的第二安装孔。第一密封垫设置在第一安装孔内,且端面分别与转接本体和罐体连接,第一安装孔设有用于与罐体的管口连接。在本申请提供的转接块中,转接本体上与罐体连接的第一安装孔内设置第一密封垫,通过第一密封垫与罐体螺纹端面连接,且配合第一密封垫密封,实现转接块与罐体有效固定和密封,本申请提供的转接块有效地提高了罐体的使用安全性。
2302 | 带设备状态图形用户界面的显示屏幕面板 | CN306461115S | 外观设计 | 有效-授权 | 2020-11-03 | 2021-04-13 | 14-04(12) | 占文 | 北京集佳知识产权代理有限公司; 阳光电源股份有限公司 | 北京集佳知识产权代理有限公司 | \N1.本外观设计产品的名称:带设备状态图形用户界面的显示屏幕面板。2.本外观设计产品的用途:用于显示界面;该显示屏幕面板用于电脑、平板电脑、手机。3.本外观设计产品的设计要点:在于显示屏幕面板中图形用户界面的界面内容。4.最能表明设计要点的图片或照片:主视图。5.无设计要点,省略其他视图。6.图形用户界面的用途:产品界面为连接控制清扫设备的交互界面,用于显示清扫设备当前的系统时间、最近启动和停止时间以及当前设备的运行状态,可以通过界面中部4个主要按钮控制清扫设备的运行、停止、调转方向、重启操作;界面变化状态图1为检测到设备发生异常事件后显示的交互界面;界面变化状态图2为点击界面变化状态图1中运行信息按钮后显示的交互界面,用于展示当前设备的运行信息;界面变化状态图3为点击界面变化状态图2中更多按钮后显示的交互界面,可以进行设备的系统设置、网络设置以及密码修改等相关操作。
2303 | 水冷散热装置及电器装置 | CN112292007A | 发明专利 | 驳回 | 2020-11-02 | 2021-01-29 | H05K7/20(2006.01)I | 李璇;周杰 | 北京集佳知识产权代理有限公司; 阳光电源股份有限公司 | 北京集佳知识产权代理有限公司 | \N本发明公开了一种水冷散热装置及电器装置,其中水冷散热装置包括第一水冷板和封板,第一水冷板包括第一水冷基板及设置在第一水冷基板上的第一散热翅片。封板包括封板基板及安装在封板基板上,且布置在两个第一散热翅片之间的第二散热翅片,第一水冷基板与封板基板密封配合形成用于容纳第一散热翅片和第二散热翅片的水冷腔。在本申请提供的水冷散热装置中,通过在封板基板上设置第二散热翅片,进而增大水冷散热装置整体散热面积,进而提高水冷散热装置的散热效率。
2304 | 一种充电桩系统及充电桩功率分配控制方法 | CN112421740A | 发明专利 | 实审 | 2020-11-02 | 2021-02-26 | H02J7/02(2016.01)I;B60L53/67(2019.01)I;B60L53/31(2019.01)I;B60L53/34(2019.01)I | 潘子娇;张华丽 | 北京集佳知识产权代理有限公司; 阳光电源股份有限公司 | 北京集佳知识产权代理有限公司 | \N本申请提供了一种充电桩系统及充电桩功率分配控制方法,充电桩包括至少一个AC/DC子模块和至少一个DC/DC子模块;所有AC/DC子模块的输入端连接交流电源,所有AC/DC子模块的输出端连接充电桩系统的直流母线,同时,所有DC/DC子模块的输入端均连接上述直流母线,所有DC/DC子模块的输出端连接充电桩系统的输出端。该方案中的所有AC/DC子模块都连接在同一直流母线上,共同为直流母线输入能量,以保证所有DC/DC子模块的能量需求,利用该方案根据充电需求灵活分配参与充电工作的AC/DC子模块,保证AC/DC子模块的负载率维持在最佳效率点附近,从而提高AC/DC子模块的整体效率进而提高整个充电桩系统的整体效率。
2305 | 充电桩和充电站 | CN213734648U | 实用新型 | 有效-授权 | 2020-11-02 | 2021-07-20 | B60L53/60(2019.01)I;B60L53/30(2019.01)I;B60L53/31(2019.01)I;B60L53/16(2019.01)I;H02J7/02(2016.01)I | 潘子娇;张华丽 | 北京品源专利代理有限公司; 阳光电源股份有限公司 | 北京品源专利代理有限公司 | 本实用新型实施例公开了一种充电桩和充电站。充电桩包括主控模块、第一通信总线和多个充电模块,充电模块包括整流单元和直流转换单元,整流单元用于调节充电桩的充电电源类型,直流转换单元用于调节充电桩的充电电源的电压等级,整流单元和直流转换单元调节后的充电电源能够用于为用电装置充电;主控模块、整流单元和直流转换单元分别与第一通信总线通信连接,主控模块用于控制整流单元和直流转换单元。本实用新型的方案,使得主控模块通过第一通信总线通信直接与所有的整流单元和直流转换单元通信,提升了信号传输效率,并且还降低了整流单元和直流转换单元的工作负荷,使得整流单元和直流转换单元能够选用低成本的芯片,节约了整桩成本。
2306 | 磁性组件及充电桩 | CN214123626U | 实用新型 | 有效-授权 | 2020-11-02 | 2021-09-03 | H01F7/00(2006.01)I;H01R13/62(2006.01)I;B60L53/31(2019.01)I;B60L53/302(2019.01)I | 许林冲;阳岳丰;靳培峰 | 北京集佳知识产权代理有限公司; 阳光电源股份有限公司 | 北京集佳知识产权代理有限公司 | 本实用新型公开了一种磁性组件及充电桩,其中磁性组件,用于充电桩,包括磁性元件及设置在磁性元件外侧,且用于对磁性元件防护的散热器,散热器与磁性元件绝缘设置。在本申请提供的磁性元件中,通过将磁性元件安装在散热器内,通过散热器对磁性元件进行防护,减少磁性元件对安装环境的要求,进而降低磁性元件的安装环境要求。
2307 | 一种不同特性组件混用的光伏系统 | CN112366751A | 发明专利 | 有效-授权 | 2020-10-30 | 2021-02-12 | H02J3/38(2006.01)I | 陈长春;丁杰;冯纪归 | 北京集佳知识产权代理有限公司; 阳光电源股份有限公司 | 北京集佳知识产权代理有限公司 | \N本发明提供一种不同特性组件混用的光伏系统,包括:各个第一组件子阵通过各自对应的第一汇流箱连接逆变器的直流母线;各个第二组件子阵通过各自对应的第二汇流箱连接逆变器的直流母线;第一组件子阵与第二组件子阵的特性不同。该第一汇流箱具备调节功能,能够调整自身的输出功率,以使自身的输出电压可以与逆变器的直流母线电压相同,进而解决不同特性组件混用系统中,不同特性光伏组件之间的环流问题,以避免电池板的损耗和性能衰减;并能够提高逆变器的工作效率。另外,电池板高超配比条件下,该第一汇流箱的功率调节功能,还能使逆变器在不增加自身工作电压的情况下降低功率输出,进而处于安全工作区以内,提高逆变器的运行可靠性。
2308 | 一种不同特性组件混用的光伏系统 | CN112366751B | 发明授权 | 有效-授权 | 2020-10-30 | 2023-01-06 | H02J3/38(2006.01)I | 陈长春;丁杰;冯纪归 | 北京集佳知识产权代理有限公司; 阳光电源股份有限公司 | 北京集佳知识产权代理有限公司 | 本发明提供一种不同特性组件混用的光伏系统,包括:各个第一组件子阵通过各自对应的第一汇流箱连接逆变器的直流母线;各个第二组件子阵通过各自对应的第二汇流箱连接逆变器的直流母线;第一组件子阵与第二组件子阵的特性不同。该第一汇流箱具备调节功能,能够调整自身的输出功率,以使自身的输出电压可以与逆变器的直流母线电压相同,进而解决不同特性组件混用系统中,不同特性光伏组件之间的环流问题,以避免电池板的损耗和性能衰减;并能够提高逆变器的工作效率。另外,电池板高超配比条件下,该第一汇流箱的功率调节功能,还能使逆变器在不增加自身工作电压的情况下降低功率输出,进而处于安全工作区以内,提高逆变器的运行可靠性。
2309 | 一种直流振荡检测电路、直流电弧检测电路及逆变器 | CN112379153B | 发明授权 | 有效-授权 | 2020-10-30 | 2023-05-26 | G01R19/165(2006.01)I;H02M7/537(2006.01)I | 侯鹏;肖靖;薛丽英 | 北京集佳知识产权代理有限公司; 阳光电源股份有限公司 | 北京集佳知识产权代理有限公司 | 本发明提供的直流振荡检测电路、直流电弧检测电路以及逆变器,应用于电力电子技术领域,该直流振荡检测电路包括至少一路振荡采样电路、电压采样电路以及振荡检测控制器,振荡采样电路包括并联连接的电流采样电路和转换电路,电流采样电路采集逆变器直流侧的交流电流,转换电路将所得交流电流转换为采样电压;电压采样电路分别与各转换电路相连,并采集各转换电路反馈的采样电压;振荡检测控制器按照预设振荡检测逻辑、基于所得采样电压进行直流振荡检测。通过本发明提供的直流振荡检测电路,能够采集光伏系统直流侧的交流电流,进而对光伏系统进行直流振荡检测,有助于提高光伏系统的运行稳定性。
2310 | 一种直流振荡检测电路、直流电弧检测电路及逆变器 | CN112379153A | 发明专利 | 有效-授权 | 2020-10-30 | 2021-02-19 | G01R19/165(2006.01)I;H02M7/537(2006.01)I | 侯鹏;肖靖;薛丽英 | 北京集佳知识产权代理有限公司; 阳光电源股份有限公司 | 北京集佳知识产权代理有限公司 | \N本发明提供的直流振荡检测电路、直流电弧检测电路以及逆变器,应用于电力电子技术领域,该直流振荡检测电路包括至少一路振荡采样电路、电压采样电路以及振荡检测控制器,振荡采样电路包括并联连接的电流采样电路和转换电路,电流采样电路采集逆变器直流侧的交流电流,转换电路将所得交流电流转换为采样电压;电压采样电路分别与各转换电路相连,并采集各转换电路反馈的采样电压;振荡检测控制器按照预设振荡检测逻辑、基于所得采样电压进行直流振荡检测。通过本发明提供的直流振荡检测电路,能够采集光伏系统直流侧的交流电流,进而对光伏系统进行直流振荡检测,有助于提高光伏系统的运行稳定性。
2311 | 储能系统、变换器及其熔断保护装置 | CN213425786U | 实用新型 | 有效-授权 | 2020-10-30 | 2021-06-11 | H02H7/18(2006.01)I;H02J7/34(2006.01)I | 董浩;申智;陈强云;汪昌友;方伟;刘亮 | 北京集佳知识产权代理有限公司; 阳光电源股份有限公司 | 北京集佳知识产权代理有限公司 | 本申请提供了一种储能系统、变换器及其熔断保护装置,该熔断保护装置,应用于储能系统中的变换器,其包括多个熔丝;其中,储能系统中所有电池的第一极支路,分别连接一个各自对应的熔丝;并且,本方案提供的熔断保护装置中,存在多个电池的第二极支路,并联后均连接至同一共用的熔丝;因此,相较于现有在每个电池正负极与DCDC变换器之间连接的每一回路上分别设置熔丝的方式,减少了所需熔丝的个数,不仅降低了成本,还减小熔断保护装置所占的体积及重量。
2312 | 面板框架及机箱柜 | CN214125666U | 实用新型 | 有效-授权 | 2020-10-30 | 2021-09-03 | H05K5/02(2006.01)I;H05K5/06(2006.01)I;H05K7/20(2006.01)I | 高祥;郑浩;朱其姚;王晓虎;阚健 | 北京集佳知识产权代理有限公司; 阳光电源股份有限公司 | 北京集佳知识产权代理有限公司 | 本实用新型公开了一种面板框架及机箱柜,其中面板框架包括密封条及多个依次连接的面板,相邻两个面板相对的连接面之间设有支撑凸起,且支撑凸起外侧与相邻两个面板的连接面之间形成用于安装密封条的安装间隙。通过在相邻两个面板之间形成支撑凸起,进而形成安装密封条的安装间隙,使得密封条整体压缩量趋于一致。通过设置支撑凸起,进而实现安装间隙宽度的控制,使得密封条处于最佳压缩量,进而保证相邻两个面板安装位置密封性,因此,机箱柜的密封性提高。
2313 | 一种风储联合风电变流器及其控制方法 | CN112366748A | 发明专利 | 实审 | 2020-10-29 | 2021-02-12 | H02J3/38(2006.01)I;H02J3/28(2006.01)I | 梁信信;汪令祥;吴玉杨;何挺 | 北京集佳知识产权代理有限公司; 阳光电源股份有限公司 | 北京集佳知识产权代理有限公司 | \N本发明提供一种风储联合风电变流器及其控制方法,将储能单元设置于风电变流器的直流侧,即以储能单元代替现有技术中的Chopper装置,能够通过储能单元的充放电功能,实现对于风电变流器直流侧电压的双向调节,进而使得风电变流器直流侧电压保持稳定,提高了风电变流器的稳定性。另外,通过该储能单元还能协同风电机组使得风储联合风电变流器具备实现电力辅助服务控制目标的功能,例如,一次调频、能量搬移以及功率平滑等。
2314 | 充电桩 | CN306460134S | 外观设计 | 有效-授权 | 2020-10-28 | 2021-04-13 | 13-02(12) | 汪睿;刘永进;李磊;甄远路 | 北京集佳知识产权代理有限公司; 阳光电源股份有限公司 | 北京集佳知识产权代理有限公司 | \N1.本外观设计产品的名称:充电桩。2.本外观设计产品的用途:用于提供电源。3.本外观设计产品的设计要点:在于形状。4.最能表明设计要点的图片或照片:立体图。
2315 | 一种并柜连接器及配电柜总成 | CN214124380U | 实用新型 | 有效-授权 | 2020-10-27 | 2021-09-03 | H02B1/30(2006.01)I | 张昊 | 北京集佳知识产权代理有限公司; 阳光电源股份有限公司 | 北京集佳知识产权代理有限公司 | 本实用新型公开了一种并柜连接器及配电柜总成,其中并柜连接器包括能够产生形变并用于连通第一柜机与第二柜机的内腔的柔性连接件,所述柔性连接件具有供电气连接件穿过的中空腔体,所述中空腔体在所述柔性连接件的两端分别形成第一开口端和第二开口端,所述第一开口端与所述第一柜机的侧板密封连接,所述第二开口端与所述第二柜机的侧板密封连接,其中,所述第一柜机与所述第二柜机为相邻的两个柜机。该并柜连接器结构简单,安装方便快捷;同时柔性连接件通过自身的变形即可自动适应安装位置,从而满足正常安装要求。
2316 | 一种驱动电路及其关断钳位方法 | CN112350551A | 发明专利 | 驳回 | 2020-10-26 | 2021-02-09 | H02M1/08(2006.01)I | 赵仁明;朱万平 | 北京集佳知识产权代理有限公司; 阳光电源股份有限公司 | 北京集佳知识产权代理有限公司 | \N本申请提供了一种驱动电路及其关断钳位方法。在该驱动电路的关断钳位方法中,当判断出待关断钳位的开关管的驱动信号处于关断电平时,将对应开关管的控制端电位钳制至预设电压值,从而使得对应开关管不会因其对管开通而产生du/dt,进而对对应开关管的米勒效应起到了抑制作用,即实现了对对应开关管的米勒钳位;并且,在上述过程中,钳制对应开关管的控制端电位的触发条件不再依靠开关管的驱动电压与阈值之间的关系,因此,该驱动电路的关断钳位方法可以适用于各种功率下的开关管,也即,本申请提供的驱动电路的关断钳位方法可以实现对各种功率下的开关管的米勒钳位。
2317 | 一种充电桩掉电解锁电路 | CN112356694B | 发明授权 | 有效-授权 | 2020-10-26 | 2022-02-18 | B60L53/16(2019.01)I;B60L53/31(2019.01)I;B60L53/60(2019.01)I | 陈鑫;阳岳丰;许林冲 | 北京集佳知识产权代理有限公司; 阳光电源股份有限公司 | 北京集佳知识产权代理有限公司 | \N本发明提供了一种充电桩掉电解锁电路,微控制单元在辅助电源断电的情况下输出第一电平信号以及第二电平信号,通过第一信号处理电路接收并将第一电平信号转换成用于控制电子锁解锁的第一控制信号,通过第二信号处理电路接收并将第二电平信号转换成包括电子锁动作有效性信息的第二控制信号,动作执行电路接收第一控制信号以及第二控制信号,并响应第一控制信号和第二控制信号,控制电子锁解锁。本发明通过充电桩掉电解锁电路来响应控制单元在辅助电源断电情况下输出的第一电平信号和第二电平信号,实现电子锁的解锁,不再需要采用备用电源为MCU供电,以及设置掉电检测电路来检测MCU掉电信号,使得MCU掉电时的解锁控制逻辑简单化。
2318 | 一种充电桩掉电解锁电路 | CN112356694A | 发明专利 | 有效-授权 | 2020-10-26 | 2021-02-12 | B60L53/16(2019.01)I;B60L53/31(2019.01)I;B60L53/60(2019.01)I | 陈鑫;阳岳丰;许林冲 | 北京集佳知识产权代理有限公司; 阳光电源股份有限公司 | 北京集佳知识产权代理有限公司 | \N本发明提供了一种充电桩掉电解锁电路,微控制单元在辅助电源断电的情况下输出第一电平信号以及第二电平信号,通过第一信号处理电路接收并将第一电平信号转换成用于控制电子锁解锁的第一控制信号,通过第二信号处理电路接收并将第二电平信号转换成包括电子锁动作有效性信息的第二控制信号,动作执行电路接收第一控制信号以及第二控制信号,并响应第一控制信号和第二控制信号,控制电子锁解锁。本发明通过充电桩掉电解锁电路来响应控制单元在辅助电源断电情况下输出的第一电平信号和第二电平信号,实现电子锁的解锁,不再需要采用备用电源为MCU供电,以及设置掉电检测电路来检测MCU掉电信号,使得MCU掉电时的解锁控制逻辑简单化。
2319 | 一种充电桩的供电电路、充电装置及充电桩 | CN213753998U | 实用新型 | 有效-授权 | 2020-10-26 | 2021-07-20 | H02J3/00(2006.01)I;B60L53/31(2019.01)I;B60L53/16(2019.01)I;B60L53/63(2019.01)I | 陈鑫;阳岳丰;许林冲 | 北京集佳知识产权代理有限公司; 阳光电源股份有限公司 | 北京集佳知识产权代理有限公司 | 本实用新型提供了一种充电桩的供电电路、充电装置及充电桩,其中供电电路包括:通断模块、控制模块以及第一辅助电源;通断模块的控制端与控制模块连接;通断模块的输入端与电力网连接;通断模块的输出端与目标被控设备连接。本实用新型公开的供电电路,能够实现在充电桩待机的情况下,控制模块控制通断模块断开,进而实现目标被控设备,如充电模块、第二辅助电源、直流电能表和风机中的至少一个就不再被供电,节省了在充电桩待机状态下为目标被控设备供电的能耗,提高了电网的供电能力。
2320 | 基于GPIO的数字控制器通信方法及系统 | CN112269338A | 发明专利 | 驳回 | 2020-10-23 | 2021-01-26 | G05B19/042(2006.01)I | 庄园;崔雨晴;庄富帅;庄加才;徐君 | 北京集佳知识产权代理有限公司; 阳光电源股份有限公司 | 北京集佳知识产权代理有限公司 | \N本发明提供了一种基于GPIO的数字控制器通信方法及系统,主控制器通过第一GPIO引脚向从控制器周期性发送符合预设格式的同步信号,该预设格式用于区分同步信号发送周期,从控制器根据同步信号的格式能够确定同步信号发送周期的开始时刻,进而确定接收到的主控制器发送的第一数据信号的数据包周期的开始时刻,使从控制器同步准确、完整的接收第一数据信号。本发明仅需通过第一GPIO引脚周期性发送同步信号就能保证数据信号同步传输,在保证主控制器与从控制器间通信数据信号接收的准确性和完整性的同时,节约了数字控制器通信系统的硬件资源。
2321 | 接线柱和接线端子 | CN112103672A | 发明专利 | 实审 | 2020-10-23 | 2020-12-18 | H01R4/42(2006.01)I;H01R4/38(2006.01)I;H01R13/35(2006.01)I | 李文浩;李永红;徐清清 | 北京集佳知识产权代理有限公司; 阳光电源股份有限公司 | 北京集佳知识产权代理有限公司 | \N本发明公开了一种接线柱和接线端子,接线柱包括用于与线缆连接的接线结构,接线结构至少为两个,用于分别与不同线缆的固定孔适配。本发明公开的接线柱,通过设置于线缆连接的接线结构,选择该接线结构至少为两个,用于分别与不同线缆的固定孔适配,则该接线柱能够连接不同线缆,无需增加接线柱的数目或者接线端子的数目,从而减小了接线占用的空间,降低了接线成本。
2322 | 一种法兰密封垫和管道密封结构 | CN213745380U | 实用新型 | 有效-授权 | 2020-10-23 | 2021-07-20 | F16L23/032(2006.01)I;F16L23/024(2006.01)I;F16L23/18(2006.01)I | 周猛;金传山;罗宣国;李振升 | 北京隆源天恒知识产权代理事务所(普通合伙); 阳光电源股份有限公司 | 北京隆源天恒知识产权代理事务所(普通合伙) | 本实用新型涉及管道密封技术领域,并提供一种法兰密封垫和管道密封结构,包括密封垫本体和定位结构,所述密封垫本体适于嵌设于两个法兰构件之间,所述密封垫本体的中部设有内径孔;所述定位结构设置于所述密封垫本体上的所述内径孔处,所述定位结构适于嵌设于所述法兰构件的内孔处;本实用新型设置于密封垫本体的内径孔处的定位结构嵌设于法兰构件的内孔处进行限位,实现将法兰密封垫安装定位于法兰构件上,安装快捷方便,避免了法兰密封垫被挤出的风险,确保法兰密封垫一次安装的可靠稳定性。
2323 | 充电桩 | CN306460115S | 外观设计 | 有效-授权 | 2020-10-23 | 2021-04-13 | 13-02(12) | 王敏;李磊;刘永进;甄远路 | 北京集佳知识产权代理有限公司; 阳光电源股份有限公司 | 北京集佳知识产权代理有限公司 | \N1.本外观设计产品的名称:充电桩。2.本外观设计产品的用途:用于直流快速充电。3.本外观设计产品的设计要点:在于形状。4.最能表明设计要点的图片或照片:立体图。
2324 | 充电桩 | CN306460118S | 外观设计 | 有效-授权 | 2020-10-23 | 2021-04-13 | 13-02(12) | 汪睿;王敏;李磊;甄远路 | 北京集佳知识产权代理有限公司; 阳光电源股份有限公司 | 北京集佳知识产权代理有限公司 | \N1.本外观设计产品的名称:充电桩。2.本外观设计产品的用途:用于充电的装置。3.本外观设计产品的设计要点:在于形状。4.最能表明设计要点的图片或照片:立体图。
2325 | 一种光伏系统关断控制方法、装置及系统 | CN112332536B | 发明授权 | 有效-授权 | 2020-10-22 | 2023-03-31 | H02J13/00(2006.01)I;H02J3/38(2006.01)I | 杨宇;彭宇奇;陈巧地;俞雁飞 | 北京集佳知识产权代理有限公司; 阳光电源股份有限公司 | 北京集佳知识产权代理有限公司 | 本发明提供的光伏系统关断控制方法、装置及系统,应用于光伏发电技术领域,光伏系统内的各关断器在预设时长内未监听到第一开通信号的情况下进入限制输出模式,光伏系统内的各关断器会在不同时刻进入限制输出模式,使得母线电压逐步降低;功率转换装置在确定光伏系统进入母线电压逐步降低的预警状态后,只有在确实需要进入安全模式的情况下,才会停止发送第一开通信号,从而使得光伏系统进入安全模式。本发明中各关断器是在不同时刻进入限制输出模式的,母线电压逐步降低,不会造成功率转换装置因为直流输入侧电压骤降而误判为欠压故障,同时,还会进行是否需要进入安全模式的判定,可以有效避免功率转换装置误判。
2326 | 一种光伏系统关断控制方法、装置及系统 | CN112332536A | 发明专利 | 有效-授权 | 2020-10-22 | 2021-02-05 | H02J13/00(2006.01)I;H02J3/38(2006.01)I | 杨宇;彭宇奇;陈巧地;俞雁飞 | 北京集佳知识产权代理有限公司; 阳光电源股份有限公司 | 北京集佳知识产权代理有限公司 | \N本发明提供的光伏系统关断控制方法、装置及系统,应用于光伏发电技术领域,光伏系统内的各关断器在预设时长内未监听到第一开通信号的情况下进入限制输出模式,光伏系统内的各关断器会在不同时刻进入限制输出模式,使得母线电压逐步降低;功率转换装置在确定光伏系统进入母线电压逐步降低的预警状态后,只有在确实需要进入安全模式的情况下,才会停止发送第一开通信号,从而使得光伏系统进入安全模式。本发明中各关断器是在不同时刻进入限制输出模式的,母线电压逐步降低,不会造成功率转换装置因为直流输入侧电压骤降而误判为欠压故障,同时,还会进行是否需要进入安全模式的判定,可以有效避免功率转换装置误判。
2327 | 储能变换器集成装置 | CN213754289U | 实用新型 | 有效-授权 | 2020-10-22 | 2021-07-20 | H02M1/00(2007.01)I;H05K7/20(2006.01)I | 葛向文;谭均;李永红 | 深圳市世纪恒程知识产权代理事务所; 阳光电源股份有限公司 | 深圳市世纪恒程知识产权代理事务所 | 本实用新型公开一种储能变换器集成装置,该储能变换器集成装置包括模组、配电机构、第一腔室和第二腔室,第二腔室与第一腔室相邻设置,模组设于第二腔室内,配电机构设于第一腔室内,模组与配电机构电性连接。本实用新型技术方案通过第一腔室和第二腔室能减小空间,聚集气流,从而方便提高空气流动速度,提高散热效率。
2328 | 充电桩 | CN306603336S | 外观设计 | 有效-授权 | 2020-10-22 | 2021-06-11 | 13-02(12) | 刘永进;汪睿;李磊;王敏 | 北京集佳知识产权代理有限公司; 阳光电源股份有限公司 | 北京集佳知识产权代理有限公司 | 1.本外观设计产品的名称充电桩。2.本外观设计产品的用途用于提供电源。3.本外观设计产品的设计要点在于形状。4.最能表明设计要点的图片或照片立体图。
2329 | 一种充电桩及其充电单元 | CN112217264A | 发明专利 | 实审 | 2020-10-21 | 2021-01-12 | H02J7/02(2016.01)I | 赵为;阳岳丰;许林冲 | 北京集佳知识产权代理有限公司; 阳光电源股份有限公司 | 北京集佳知识产权代理有限公司 | \N本发明提供一种充电桩及其充电单元,该充电单元包括:交流配电单元、功率分配单元和至少一个功率变换单元;功率变换单元包括:一个整流模块和n个DC/DC变换器;n为大于1的整数;该充电单元的输入端通过交流配电单元接入功率变换单元的交流侧,功率变换单元中,整流模块的直流侧分别与n个DC/DC变换器的输入端相连;功率变换单元内n个DC/DC变换器的输出端通过功率分配单元为用电设备充电;从而通过一个整流模块挂接多个DC/DC变换器,功率变换单元的集成度高,提高充电桩中器件的利用率和可靠性,降低充电桩的成本、重量和体积。
2330 | 一种光伏组件积尘检测方法、装置、设备及存储介质 | CN112326684B | 发明授权 | 有效-授权 | 2020-10-21 | 2022-05-24 | G01N21/94(2006.01)I | 王平玉 | 北京隆源天恒知识产权代理有限公司; 阳光电源股份有限公司 | 北京隆源天恒知识产权代理有限公司 | 本发明提供了一种光伏组件积尘检测方法、装置、设备及存储介质,所述光伏组件积尘检测方法包括:基于当前时间段的数据密度获取所述当前时间段的积尘计算参数;基于所述当前时间段的积尘计算参数确定所述当前时间段的积尘率;基于预设校验算法对所述当前时间段的积尘率进行校验,获得校验结果;基于所述校验结果,确定下一时间段的数据密度;将所述下一时间段作为新的当前时间段,返回执行所述基于当前时间段的数据密度获取所述当前时间段的积尘计算参数的步骤。本发明可基于历史时间段的积尘计算结果切换当前时间段积尘计算参数的数据密度,可在保证积尘检测精度的同时实现数据密度接入的控制,从而满足不同应用场景对接入数据密度的要求。
2331 | 一种光伏组件积尘检测方法、装置、设备及存储介质 | CN112326684A | 发明专利 | 有效-授权 | 2020-10-21 | 2021-02-05 | G01N21/94(2006.01)I | 王平玉 | 北京隆源天恒知识产权代理有限公司; 阳光电源股份有限公司 | 北京隆源天恒知识产权代理有限公司 | \N本发明提供了一种光伏组件积尘检测方法、装置、设备及存储介质,所述光伏组件积尘检测方法包括:基于当前时间段的数据密度获取所述当前时间段的积尘计算参数;基于所述当前时间段的积尘计算参数确定所述当前时间段的积尘率;基于预设校验算法对所述当前时间段的积尘率进行校验,获得校验结果;基于所述校验结果,确定下一时间段的数据密度;将所述下一时间段作为新的当前时间段,返回执行所述基于当前时间段的数据密度获取所述当前时间段的积尘计算参数的步骤。本发明可基于历史时间段的积尘计算结果切换当前时间段积尘计算参数的数据密度,可在保证积尘检测精度的同时实现数据密度接入的控制,从而满足不同应用场景对接入数据密度的要求。
2332 | 一种直流电弧检测方法、装置及组串逆变器 | CN112305308A | 发明专利 | 有效-授权 | 2020-10-21 | 2021-02-02 | G01R23/167(2006.01)I;G01R15/18(2006.01)I;H02J3/38(2006.01)I;H02M7/48(2007.01)I | 侯鹏;周银银;朱万平 | 北京集佳知识产权代理有限公司; 阳光电源股份有限公司 | 北京集佳知识产权代理有限公司 | 本发明提供一种直流电弧检测方法、装置及组串逆变器,该方法包括:对于组串逆变器内部各个MPPT电路,分别获取其输入端连接的N个光伏组串的电流检测结果;然后结合同一MPPT电路所连接的各个光伏组串的特性一致性较高的原理,去除同一MPPT电路所对应N个电流检测结果的底噪部分,使得去除底噪部分的结果中只包括电弧信号,消除了光伏设备不一致所带来的检测差异;再对同一MPPT电路去除底噪部分的结果,依次进行数据处理和谐波特性分析,以得到各个MPPT电路所对应N个光伏组串的直流电弧检测结果。因此,相比现有技术提高了直流电弧检测方法的检测精度、组串逆变器的安全性。
2333 | 一种直流电弧检测方法、装置及组串逆变器 | CN112305308B | 发明授权 | 有效-授权 | 2020-10-21 | 2023-08-11 | G01R23/167(2006.01)I;G01R15/18(2006.01)I;H02J3/38(2006.01)I;H02M7/48(2007.01)I | 侯鹏;周银银;朱万平 | 北京集佳知识产权代理有限公司; 阳光电源股份有限公司 | 北京集佳知识产权代理有限公司 | 本发明提供一种直流电弧检测方法、装置及组串逆变器,该方法包括对于组串逆变器内部各个MPPT电路,分别获取其输入端连接的N个光伏组串的电流检测结果;然后结合同一MPPT电路所连接的各个光伏组串的特性一致性较高的原理,去除同一MPPT电路所对应N个电流检测结果的底噪部分,使得去除底噪部分的结果中只包括电弧信号,消除了光伏设备不一致所带来的检测差异;再对同一MPPT电路去除底噪部分的结果,依次进行数据处理和谐波特性分析,以得到各个MPPT电路所对应N个光伏组串的直流电弧检测结果。因此,相比现有技术提高了直流电弧检测方法的检测精度、组串逆变器的安全性。
2334 | 一种制氢系统开关机的控制方法、装置、系统及存储介质 | CN112226787B | 发明授权 | 有效-授权 | 2020-10-21 | 2022-04-08 | C25B15/025(2021.01)I;C25B1/04(2021.01)I | 袁晨晨;宋诗;程世超;张功 | 北京隆源天恒知识产权代理有限公司; 阳光电源股份有限公司 | 北京隆源天恒知识产权代理有限公司 | 本发明涉及新能源技术领域,并提供了制氢系统开关机的控制方法、装置、系统及存储介质,该方法包括获取用于提供工作电源的制氢变换器的第一遥信数据和用于产生氢气的制氢槽设备的第二遥信数据;将所述第一遥信数据和所述第二遥信数据分别与预设的所述制氢变换器和所述制氢槽设备的数值范围进行比对,根据比对结果判定所述制氢变换器和所述制氢槽设备是否出现故障,以控制所述制氢变换器和所述制氢槽设备智能关机或开机;本发明的技术方案通过对制氢变换器和制氢槽设备的数据采集、存储、处理以实现对制氢变换器和制氢槽设备的智能开关机。
2335 | 一种制氢系统开关机的控制方法、装置、系统及存储介质 | CN112226787A | 发明专利 | 有效-授权 | 2020-10-21 | 2021-01-15 | C25B15/025(2021.01)I;C25B1/04(2021.01)I | 袁晨晨;宋诗;程世超;张功 | 北京隆源天恒知识产权代理有限公司; 阳光电源股份有限公司 | 北京隆源天恒知识产权代理有限公司 | \N本发明涉及新能源技术领域,并提供了制氢系统开关机的控制方法、装置、系统及存储介质,该方法包括获取用于提供工作电源的制氢变换器的第一遥信数据和用于产生氢气的制氢槽设备的第二遥信数据;将所述第一遥信数据和所述第二遥信数据分别与预设的所述制氢变换器和所述制氢槽设备的数值范围进行比对,根据比对结果判定所述制氢变换器和所述制氢槽设备是否出现故障,以控制所述制氢变换器和所述制氢槽设备智能关机或开机;本发明的技术方案通过对制氢变换器和制氢槽设备的数据采集、存储、处理以实现对制氢变换器和制氢槽设备的智能开关机。
2336 | 一种IV扫描方法及光伏电站 | CN112290888A | 发明专利 | 有效-授权 | 2020-10-21 | 2021-01-29 | H02S50/10(2014.01)I;H02S10/00(2014.01)I | 陈鹏;孙帅;郑群;耿后来 | 北京集佳知识产权代理有限公司; 阳光电源股份有限公司 | 北京集佳知识产权代理有限公司 | \N本发明提供的IV扫描方法及光伏电站,应用于光伏发电技术领域,该方法应用于包括IV扫描组串逆变器和非IV扫描组串逆变器的光伏电站,在进行IV扫描时,在控制IV扫描组串逆变器进行IV扫描的同时,根据IV扫描组串逆变器的输出功率,控制非IV扫描组串逆变器的功率输出,最终使得光伏电站的总输出功率处于预设功率范围内。在本方法中,以光伏电站的总输出功率处于预设功率范围内为控制目标,根据IV扫描组串逆变器的输出功率,控制非IV扫描组串逆变器的功率输出,通过非IV扫描组串逆变器的输出功率弥补IV扫描组串逆变器的输出功率损失,从而实现在避免光伏电站总输出功率出现较大波动,提高光伏电站供电稳定性的前提下,完成IV扫描。
2337 | 一种IV扫描方法及光伏电站 | CN112290888B | 发明授权 | 有效-授权 | 2020-10-21 | 2022-07-12 | H02S50/10(2014.01)I;H02S10/00(2014.01)I | 陈鹏;孙帅;郑群;耿后来 | 北京集佳知识产权代理有限公司; 阳光电源股份有限公司 | 北京集佳知识产权代理有限公司 | 本发明提供的IV扫描方法及光伏电站,应用于光伏发电技术领域,该方法应用于包括IV扫描组串逆变器和非IV扫描组串逆变器的光伏电站,在进行IV扫描时,在控制IV扫描组串逆变器进行IV扫描的同时,根据IV扫描组串逆变器的输出功率,控制非IV扫描组串逆变器的功率输出,最终使得光伏电站的总输出功率处于预设功率范围内。在本方法中,以光伏电站的总输出功率处于预设功率范围内为控制目标,根据IV扫描组串逆变器的输出功率,控制非IV扫描组串逆变器的功率输出,通过非IV扫描组串逆变器的输出功率弥补IV扫描组串逆变器的输出功率损失,从而实现在避免光伏电站总输出功率出现较大波动,提高光伏电站供电稳定性的前提下,完成IV扫描。
2338 | 一种充电桩 | CN112140933B | 发明授权 | 有效-授权 | 2020-10-21 | 2022-05-24 | B60L53/31(2019.01)I;B60L53/302(2019.01)I | 张青锋;许林冲;阳岳丰 | 北京集佳知识产权代理有限公司; 阳光电源股份有限公司 | 北京集佳知识产权代理有限公司 | 本发明提供一种充电桩,包括:设置于箱体内的充电单元和至少一个风冷散热器;箱体包括第一箱体和第二箱体,第一箱体的防护等级高于第二箱体;充电单元设置于第一箱体内;第二箱体中设置有独立的散热风道、以使充电单元能够通过散热风道进行散热;充电单元的输出端为用电设备充电;避免了现有技术中分别为各个功率变换模块均设计散热风道,再对充电桩整体设计散热风道的二次设计,降低了充电桩的成本,使充电桩的防护等级可做到较高。
2339 | 一种充电桩 | CN112140933A | 发明专利 | 有效-授权 | 2020-10-21 | 2020-12-29 | B60L53/31(2019.01)I;B60L53/302(2019.01)I | 张青锋;许林冲;阳岳丰 | 北京集佳知识产权代理有限公司; 阳光电源股份有限公司 | 北京集佳知识产权代理有限公司 | 本发明提供一种充电桩,包括:设置于箱体内的充电单元和至少一个风冷散热器;箱体包括第一箱体和第二箱体,第一箱体的防护等级高于第二箱体;充电单元设置于第一箱体内;第二箱体中设置有独立的散热风道、以使充电单元能够通过散热风道进行散热;充电单元的输出端为用电设备充电;避免了现有技术中分别为各个功率变换模块均设计散热风道,再对充电桩整体设计散热风道的二次设计,降低了充电桩的成本,使充电桩的防护等级可做到较高。
2340 | 一种充电桩 | CN112217257A | 发明专利 | 实审 | 2020-10-21 | 2021-01-12 | H02J7/00(2006.01)I;H02J7/02(2016.01)I;H05K7/20(2006.01)I;B60L53/302(2019.01)I;B60L53/31(2019.01)I;B60L53/16(2019.01)I | 许林冲;阳岳丰 | 北京集佳知识产权代理有限公司; 阳光电源股份有限公司 | 北京集佳知识产权代理有限公司 | 本发明提供一种充电桩,包括:设置于箱体内的充电单元和至少一个水冷散热器;充电单元内部的功率变换单元设置于所述水冷散热器外侧的接触面;水冷散热器用于通过冷却液对流换热的方式,为充电单元进行散热;避免了现有技术中分别为充电桩中的各个功率变换模块设计散热模块,再对充电桩整体进行二次散热设计,降低了充电桩的成本,使充电桩的防护等级可做到较高。
2341 | 面板进风结构、风冷机柜 | CN213755428U | 实用新型 | 有效-授权 | 2020-10-21 | 2021-07-20 | H05K7/20(2006.01)I;H05K5/02(2006.01)I;B01D46/10(2006.01)I | 张青锋;丁增付;阳岳丰;吴云 | 北京集佳知识产权代理有限公司; 阳光电源股份有限公司 | 北京集佳知识产权代理有限公司 | 本实用新型公开了一种面板进风结构、风冷机柜,面板进风结构包括:面板,设置在面板内侧且与面板形成通风腔的封板,设置在封板上且将通风腔分隔为至少两个风道的第一导风板,以及第一过滤部件;其中,风道的进风口设置在面板上,风道的出风口设置在封板上,且出风口高于进风口,第一过滤部件水平设置在风道中。上述面板进风结构中,由于第一过滤部件水平设置,则第一过滤部件上的灰尘和水较易落至风道内,灰尘和水不会落至机柜中的电器件上,从而避免了水和灰尘影响机柜的内部环境和电器件。
2342 | 一种三电平BOOST装置 | CN212969451U | 实用新型 | 有效-授权 | 2020-10-20 | 2021-04-13 | H02M3/158(2006.01)I;H02M1/32(2007.01)I | 姚培;相国华;梁城;程林 | 北京集佳知识产权代理有限公司; 阳光电源股份有限公司 | 北京集佳知识产权代理有限公司 | \N本申请提供了一种三电平BOOST装置,其主电路的第一极支路上依次设置有电感、第一二极管和第二二极管;该电感和第一二极管的连接点,依次通过第一开关管所在支路和第二开关管所在支路,与主电路的第二极支路相连;第二开关管所在支路上还设置有与第二开关管串联连接的单向导通器件,且单向导通器件的方向与第一开关管的反并联二极管和第二开关管的反并联二极管的方向均相反;第一开关管所在支路和第二开关管所在支路的连接点,通过飞跨电容,连接第一二极管和第二二极管的连接点,能够在三电平BOOST装置的输出侧发生短路故障或者输出极性反接时,避免放电回路的产生,从而避免巨大放电电流对回路中功率器件造成的损坏。
2343 | 光伏组串的故障诊断方法及系统、可读存储介质 | CN112491360B | 发明授权 | 有效-授权 | 2020-10-19 | 2022-04-08 | H02S50/10(2014.01)I | 崔鑫;云平;尹芳;翁捷 | 深圳市世纪恒程知识产权代理事务所; 阳光电源股份有限公司 | 深圳市世纪恒程知识产权代理事务所 | 本发明公开了一种光伏组串的故障诊断方法、故障诊断系统及可读存储介质,包括以下步骤:接收光伏组串的IV曲线;根据所述IV曲线的生成时间点以及所述光伏组串在所述生成时间点的理论发电能力对所述IV曲线进行修正,得到目标IV曲线,所述理论发电能力为所述光伏组串在所述生成时间点对应的理论条件下的发电量的修正系数;根据所述目标IV曲线获取所述光伏组串的故障特征值;根据所述故障特征值进行故障诊断,提高了故障诊断方法的适用性。
2344 | 光伏组串的故障诊断方法及系统、可读存储介质 | CN112491360A | 发明专利 | 有效-授权 | 2020-10-19 | 2021-03-12 | H02S50/10(2014.01)I | 崔鑫;云平;尹芳;翁捷 | 深圳市世纪恒程知识产权代理事务所; 阳光电源股份有限公司 | 深圳市世纪恒程知识产权代理事务所 | \N本发明公开了一种光伏组串的故障诊断方法、故障诊断系统及可读存储介质,包括以下步骤:接收光伏组串的IV曲线;根据所述IV曲线的生成时间点以及所述光伏组串在所述生成时间点的理论发电能力对所述IV曲线进行修正,得到目标IV曲线,所述理论发电能力为所述光伏组串在所述生成时间点对应的理论条件下的发电量的修正系数;根据所述目标IV曲线获取所述光伏组串的故障特征值;根据所述故障特征值进行故障诊断,提高了故障诊断方法的适用性。
2345 | 一种箱体以及充电桩 | CN214112314U | 实用新型 | 有效-授权 | 2020-10-16 | 2021-09-03 | B60L53/31(2019.01)I;B60L53/302(2019.01)I | 阳岳丰;黄楠 | 北京品源专利代理有限公司; 阳光电源股份有限公司 | 北京品源专利代理有限公司 | 本实用新型涉及箱体设备技术领域,尤其涉及一种箱体以及充电桩。本实用新型提供的箱体应用在充电桩中,该箱体包括壳体、隔板、电器元件以及散热组件。其中,隔板设置于壳体中,以将壳体分割成第一腔体以及第二腔体,第一腔体为密封腔体,壳体上开设有与第二腔体连通的进风口和出风口,电器元件设置于第一腔体内,散热组件设置于第二腔体内,散热组件为电器元件散热。通过将壳体分割成第一腔体和第二腔体,使得散热组件与电器元件分离,从而可直接通过进风口和/或出风口向第二腔体内冲入清水对散热组件进行清洗,无需将散热组件由壳体中拆下后再进行清洗,使得清洁散热组件更加便捷。
2346 | 一种多枪的充电桩及充电桩电路 | CN112224081A | 发明专利 | 实审 | 2020-10-15 | 2021-01-15 | B60L53/60(2019.01)I;B60L53/31(2019.01)I;H02J7/00(2006.01)I | 张华丽;刘祥发 | 北京集佳知识产权代理有限公司; 阳光电源股份有限公司 | 北京集佳知识产权代理有限公司 | 本发明提供一种多枪的充电桩及充电桩电路,仅采用一个AC/DC单元进行整流,以该AC/DC单元同时挂接多个DC/DC单元,因此,整流单元控制器及控制电路少,即无源器件少,进而整流成本低、待机功耗小且无功损耗低;并且,各DC/DC单元输出端均通过功率分配单元连接至对应的充电枪口,由控制单元根据各DC/DC单元的输出电压以及相应充电枪口的功率需求,控制功率分配单元进行动作,使至少一个DC/DC单元连接至对应充电枪口,实现对相应充电枪口的功率分配;也即该多枪的充电桩电路设置有多个充电枪口,通过控制单元及功率分配单元对各个充电枪口进行功率分配,因而能够同时满足多个用户使用,提高了充电桩的利用率。
2347 | 一种充电站以及充电站内充电桩调度方法 | CN112150037A | 发明专利 | 实审 | 2020-10-15 | 2020-12-29 | G06Q10/06(2012.01)I;G06Q50/06(2012.01)I | 吴文祥;宋诗;陈志权 | 北京集佳知识产权代理有限公司; 阳光电源股份有限公司 | 北京集佳知识产权代理有限公司 | \N本申请公开了一种充电站以及充电站内充电桩调度方法,兼顾实现了节省电动汽车充电时间和延长充电桩使用寿命。该方法包括:确定充电站内处于空闲状态的充电桩;针对充电站内每一个处于空闲状态的充电桩,分别计算其在不同指标项下的得分;其中,所述不同指标项包括影响电动汽车充电时间的至少一个指标项和影响充电桩使用寿命的至少一个指标项;针对充电站内每一个处于空闲状态的充电桩,计算其在不同指标项下的得分进行加权汇总后的综合得分;将综合得分最高的充电桩信息推送给来充电的用户。
2348 | 谐振电路的故障保护方法、装置及系统、电子装置 | CN112350278A | 发明专利 | 驳回 | 2020-10-15 | 2021-02-09 | H02H7/12(2006.01)I;H02M3/335(2006.01)I | 王腾飞;江才;李江松;徐君 | 北京康信知识产权代理有限责任公司; 阳光电源股份有限公司 | 北京康信知识产权代理有限责任公司 | 本发明公开了一种谐振电路的故障保护方法、装置及系统、电子装置。其中,该方法包括:获取接收到故障信号时的计时值,其中,在谐振电路发生故障时触发上述故障信号;检测上述计时值是否处于安全关断驱动时间范围内;若检测到上述计时值处于上述安全关断驱动时间范围内时,则停止输出脉冲宽度调制PWM驱动信号至功率器件,以关断上述功率器件。本发明解决了现有技术中谐振电路故障时在峰值电流附近保护关断,极易出现关断电压尖峰超标损坏功率器件的技术问题。
2349 | 一种变压器及其绕组结构 | CN112216483A | 发明专利 | 有效-授权 | 2020-10-09 | 2021-01-12 | H01F27/28(2006.01)I;H01F27/32(2006.01)I | 王富;王航;李随军;朱梅梅 | 北京集佳知识产权代理有限公司; 阳光电源股份有限公司 | 北京集佳知识产权代理有限公司 | 本申请提供了一种变压器及其绕组结构。在该变压器的绕组结构中,加强绝缘绕组、全部基本绝缘绕组以及全部强电绕组均沿变压器主结构的骨架分层绕制;并且,紧邻加强绝缘绕组,其前后分别绕制有至少一个基本绝缘绕组,以使加强绝缘绕组与任意强电绕组之间均绕制有至少一个基本绝缘绕组,从而使得强电绕组与加强绝缘绕组之间的绝缘厚度增加,进而对该变压器局部放电试验的放电量降低具有显著效果,因此解决了现有技术中,光伏高压系统中变压器因自身局部放电检测难以达到局部放电要求而无法实现加强绝缘的问题。
2350 | 一种变压器及其绕组结构 | CN112216483B | 发明授权 | 有效-授权 | 2020-10-09 | 2022-04-08 | H01F27/28(2006.01)I;H01F27/32(2006.01)I | 王富;王航;李随军;朱梅梅 | 北京集佳知识产权代理有限公司; 阳光电源股份有限公司 | 北京集佳知识产权代理有限公司 | 本申请提供了一种变压器及其绕组结构。在该变压器的绕组结构中,加强绝缘绕组、全部基本绝缘绕组以及全部强电绕组均沿变压器主结构的骨架分层绕制;并且,紧邻加强绝缘绕组,其前后分别绕制有至少一个基本绝缘绕组,以使加强绝缘绕组与任意强电绕组之间均绕制有至少一个基本绝缘绕组,从而使得强电绕组与加强绝缘绕组之间的绝缘厚度增加,进而对该变压器局部放电试验的放电量降低具有显著效果,因此解决了现有技术中,光伏高压系统中变压器因自身局部放电检测难以达到局部放电要求而无法实现加强绝缘的问题。
2351 | 双向DCDC变换器以及缓起控制方法 | CN112165259B | 发明授权 | 有效-授权 | 2020-10-09 | 2022-02-18 | H02M3/335(2006.01)I;H02M1/36(2007.01)I | 刘亮;申智;陈方林;陈强云;方伟;董浩 | 北京集佳知识产权代理有限公司; 阳光电源股份有限公司 | 北京集佳知识产权代理有限公司 | 本发明提供一种双向DCDC变换器以及缓起控制方法,首先只闭合双向DCDC变换器第一侧的缓起继电器,待其对应的正负半母线电容充电结束后,闭合第一侧母线上的全部继电器;然后通过控制双向DCDC变换器第一侧的变换支路动作,向双向DCDC变换器第二侧的正负半母线电容充电,直至双向DCDC变换器第二侧正负半母线电容电压和充电至预设电压;最后控制双向DCDC变换器第二侧母线上的全部继电器闭合,能够保证双向DCDC变换器可靠的进入正常运行状态,进而避免了现有技术中由于外部绝缘阻抗低而导致的缓起过程中出现半母线电容偏压的问题。
2352 | 双向DCDC变换器以及缓起控制方法 | CN112165259A | 发明专利 | 有效-授权 | 2020-10-09 | 2021-01-01 | H02M3/335(2006.01)I;H02M1/36(2007.01)I | 刘亮;申智;陈方林;陈强云;方伟;董浩 | 北京集佳知识产权代理有限公司; 阳光电源股份有限公司 | 北京集佳知识产权代理有限公司 | 本发明提供一种双向DCDC变换器以及缓起控制方法,首先只闭合双向DCDC变换器第一侧的缓起继电器,待其对应的正负半母线电容充电结束后,闭合第一侧母线上的全部继电器;然后通过控制双向DCDC变换器第一侧的变换支路动作,向双向DCDC变换器第二侧的正负半母线电容充电,直至双向DCDC变换器第二侧正负半母线电容电压和充电至预设电压;最后控制双向DCDC变换器第二侧母线上的全部继电器闭合,能够保证双向DCDC变换器可靠的进入正常运行状态,进而避免了现有技术中由于外部绝缘阻抗低而导致的缓起过程中出现半母线电容偏压的问题。
2353 | 一种并联交错全桥LLC电路 | CN212969455U | 实用新型 | 有效-授权 | 2020-10-09 | 2021-04-13 | H02M3/335(2006.01)I | 周岳武;张华丽 | 北京集佳知识产权代理有限公司; 阳光电源股份有限公司 | 北京集佳知识产权代理有限公司 | 本实用新型提供一种并联交错全桥LLC电路,各个相单元中,逆变单元的直流侧正负极作为相单元的输入端正负极、连接至相应的输入电容模块的两端;LLC变压器的输入端与逆变单元的交流侧相连;LLC变压器的输出端同名端与整流单元的交流侧相连;各个相单元中的LLC变压器的输出端异名端相连;整流单元的直流侧正负极作为相单元的输出端正负极、并联至输出电容模块的两端;所有LLC变压器的输入端无直接连接,LLC变压器的摆幅为输入电压Vbus,进而在输出相同功率的情况下,可以最大限度降低LLC变压器的输入端电流和并联单元的电流,降低并联交错全桥LLC电路的损耗,同时降低对MOSFET功率器件的要求,适用性强。
2354 | 压紧装置及电子设备 | CN212970430U | 实用新型 | 有效-授权 | 2020-10-09 | 2021-04-13 | H05K5/02(2006.01)I;H05K7/20(2006.01)I | 龚胜伟;江才;谷雨 | 北京集佳知识产权代理有限公司; 阳光电源股份有限公司 | 北京集佳知识产权代理有限公司 | 本实用新型公开了一种压紧装置及电子设备,其中压紧装置,用于功率器件压紧,包括紧固件和垫板,垫板背向设置的两面分别与紧固件和功率器件连接,至少两个紧固件与同一个垫板连接。当需要压紧功率器件时,将功率器件与紧固件正对的空间设置垫板,其中垫板上设有至少两个紧固件。在本申请提供的压紧装置中,通过在功率器件与紧固件之间添加垫板,且由于垫板与两个紧固件连接,当其中一个紧固件损坏时,还有其它紧固件对垫板施加作用力,进而使得与垫板连接的功率器件与散热器有效贴合进行散热,减少单个功率器件过热导致炸机的情况,因此,本申请提供的压紧装置的使用安全性提高。
2355 | 一种级联式多端口变换器及三相中压输入系统 | CN112217407B | 发明授权 | 有效-授权 | 2020-09-30 | 2022-05-24 | H02M7/217(2006.01)I;H02M3/335(2006.01)I | 庄加才;徐君;董钺 | 北京集佳知识产权代理有限公司; 阳光电源股份有限公司 | 北京集佳知识产权代理有限公司 | 本发明提供一种级联式多端口变换器及三相中压输入系统,各个模组单元的输入端级联,级联后的两端作为级联式多端口变换器的输入端两端口;模组单元中:各个高压变换单元的输入端级联,级联后的两端作为模组单元的输入端两端口;各个高压变换单元的输出端分别与各个多绕组变压器中相应的原边绕组相连;各个多绕组变压器中各个副边绕组分别作为模组单元的输出端、与相应的低压整流单元的输入端相连;并且多绕组变压器中的磁芯上绕制有多个原边绕组和多个副边绕组,因此,多个高压变换单元的绕组共用磁芯,可以减少级联式多端口变换器中多绕组变压器的数量,相应减少低压整流单元的数量;从而减少级联式多端口变换器的体积、重量及成本。
2356 | 一种级联式多端口变换器及三相中压输入系统 | CN112217407A | 发明专利 | 有效-授权 | 2020-09-30 | 2021-01-12 | H02M7/217(2006.01)I;H02M3/335(2006.01)I | 庄加才;徐君;董钺 | 北京集佳知识产权代理有限公司; 阳光电源股份有限公司 | 北京集佳知识产权代理有限公司 | 本发明提供一种级联式多端口变换器及三相中压输入系统,各个模组单元的输入端级联,级联后的两端作为级联式多端口变换器的输入端两端口;模组单元中:各个高压变换单元的输入端级联,级联后的两端作为模组单元的输入端两端口;各个高压变换单元的输出端分别与各个多绕组变压器中相应的原边绕组相连;各个多绕组变压器中各个副边绕组分别作为模组单元的输出端、与相应的低压整流单元的输入端相连;并且多绕组变压器中的磁芯上绕制有多个原边绕组和多个副边绕组,因此,多个高压变换单元的绕组共用磁芯,可以减少级联式多端口变换器中多绕组变压器的数量,相应减少低压整流单元的数量;从而减少级联式多端口变换器的体积、重量及成本。
2357 | 一种级联式多端口变换器及三相中压输入系统 | CN112217408B | 发明授权 | 有效-授权 | 2020-09-30 | 2022-05-24 | H02M7/217(2006.01)I;H02M3/335(2006.01)I | 庄加才;徐君;董钺 | 北京集佳知识产权代理有限公司; 阳光电源股份有限公司 | 北京集佳知识产权代理有限公司 | 本发明提供一种级联式多端口变换器及三相中压输入系统,各个高压变换单元的输入端级联于级联式多端口变换器的输入端两端口之间;多绕组变压器中的原边绕组与相应的高压变换单元的输出端相连;各个多绕组变压器中的副边绕组与相应的低压整流单元的输入端相连;一部分的低压整流单元的输出端共母线连接,另一部分低压整流单元独立输出,以使相应的多绕组变压器中均存在至少一个副边绕组,与其他各个所述多绕组变压器中相应副边绕组存在间接连接关系;且共母线相连的低压整流单元所连接的各个多绕组变压器中的至少一个,存在至少一个副边绕组无间接连接关系,使得相应的模组单元之间功率平衡,提高级联式多端口变换器的安全性。
2358 | 一种级联式多端口变换器及三相中压输入系统 | CN112217408A | 发明专利 | 有效-授权 | 2020-09-30 | 2021-01-12 | H02M7/217(2006.01)I;H02M3/335(2006.01)I | 庄加才;徐君;董钺 | 北京集佳知识产权代理有限公司; 阳光电源股份有限公司 | 北京集佳知识产权代理有限公司 | \N本发明提供一种级联式多端口变换器及三相中压输入系统,各个高压变换单元的输入端级联于级联式多端口变换器的输入端两端口之间;多绕组变压器中的原边绕组与相应的高压变换单元的输出端相连;各个多绕组变压器中的副边绕组与相应的低压整流单元的输入端相连;一部分的低压整流单元的输出端共母线连接,另一部分低压整流单元独立输出,以使相应的多绕组变压器中均存在至少一个副边绕组,与其他各个所述多绕组变压器中相应副边绕组存在间接连接关系;且共母线相连的低压整流单元所连接的各个多绕组变压器中的至少一个,存在至少一个副边绕组无间接连接关系,使得相应的模组单元之间功率平衡,提高级联式多端口变换器的安全性。
2359 | 光伏系统报警处理方法、装置及监控设备 | CN112180792B | 发明授权 | 有效-授权 | 2020-09-30 | 2022-07-12 | G05B19/042(2006.01)I | 宋诗;吴文祥;陈志权 | 北京集佳知识产权代理有限公司; 阳光电源股份有限公司 | 北京集佳知识产权代理有限公司 | 本申请提供了一种光伏系统报警处理方法、装置及监控设备,在已知存在固定物遮挡的光伏系统中,采集各光伏发电部件对应的电参量数据后,获取该光伏发电部件在当前预设周期对应的遮挡特征,如果电参量数据与遮挡特征匹配,则确定该电参量数据异常是由固定物遮挡导致的,此时,屏蔽针对该光伏发电部件的电参量数据异常所产生的报警信息。如果该组串的电参量数据存在异常且与遮挡特征不匹配,则输出针对该电参量数据异常产生的报警。由上述过程可知,该方案能够识别出由于固定物遮挡产生的报警,并屏蔽该报警信息,而不会屏蔽其他故障报警信息,因此采用该方案能够避免漏报非遮挡的故障报警的现象,进而避免故障进一步扩大,提高了光伏系统的安全性。
2360 | 光伏系统报警处理方法、装置及监控设备 | CN112180792A | 发明专利 | 有效-授权 | 2020-09-30 | 2021-01-05 | G05B19/042(2006.01)I | 宋诗;吴文祥;陈志权 | 北京集佳知识产权代理有限公司; 阳光电源股份有限公司 | 北京集佳知识产权代理有限公司 | \N本申请提供了一种光伏系统报警处理方法、装置及监控设备,在已知存在固定物遮挡的光伏系统中,采集各光伏发电部件对应的电参量数据后,获取该光伏发电部件在当前预设周期对应的遮挡特征,如果电参量数据与遮挡特征匹配,则确定该电参量数据异常是由固定物遮挡导致的,此时,屏蔽针对该光伏发电部件的电参量数据异常所产生的报警信息。如果该组串的电参量数据存在异常且与遮挡特征不匹配,则输出针对该电参量数据异常产生的报警。由上述过程可知,该方案能够识别出由于固定物遮挡产生的报警,并屏蔽该报警信息,而不会屏蔽其他故障报警信息,因此采用该方案能够避免漏报非遮挡的故障报警的现象,进而避免故障进一步扩大,提高了光伏系统的安全性。
2361 | 一种级联式电力电子变压器及其控制方法 | CN112202340A | 发明专利 | 有效-授权 | 2020-09-30 | 2021-01-08 | H02M3/335(2006.01)I | 董钺;庄加才;徐君 | 北京集佳知识产权代理有限公司; 阳光电源股份有限公司 | 北京集佳知识产权代理有限公司 | \N本申请公开了一种级联式电力电子变压器及其控制方法,实现了不同一次侧绕组间的功率均衡。该方法包括:计算第s个变压器的θi1和θkps,以及第j个变压器的θj;s=1、2、…、n;在同一变压器中,以第一个一次侧变换器桥臂电压为基准,第i个一次侧变换器桥臂电压与该基准之间的电角度为θi1,i=2、3、…、m,第k个二次侧变换器桥臂电压与该基准之间的电角度为θkps,k=1、2、…、r,第j个变压器的一、二次侧变换器桥臂电压之间的补偿电角度为θj,j=2、3、…、n;在第j个变压器的θkps的基础上叠加θj,得到补偿后的θkps;在补偿后,将第s个变压器的θi1和θkps投入使用。
2362 | 一种级联式电力电子变压器及其控制方法 | CN112202340B | 发明授权 | 有效-授权 | 2020-09-30 | 2021-09-03 | H02M3/335(2006.01)I | 董钺;庄加才;徐君 | 北京集佳知识产权代理有限公司; 阳光电源股份有限公司 | 北京集佳知识产权代理有限公司 | \N本申请公开了一种级联式电力电子变压器及其控制方法,实现了不同一次侧绕组间的功率均衡。该方法包括:计算第s个变压器的θi1和θkps,以及第j个变压器的θj;s=1、2、…、n;在同一变压器中,以第一个一次侧变换器桥臂电压为基准,第i个一次侧变换器桥臂电压与该基准之间的电角度为θi1,i=2、3、…、m,第k个二次侧变换器桥臂电压与该基准之间的电角度为θkps,k=1、2、…、r,第j个变压器的一、二次侧变换器桥臂电压之间的补偿电角度为θj,j=2、3、…、n;在第j个变压器的θkps的基础上叠加θj,得到补偿后的θkps;在补偿后,将第s个变压器的θi1和θkps投入使用。
2363 | 一种光储充一体化系统 | CN213717670U | 实用新型 | 有效-授权 | 2020-09-30 | 2021-07-16 | H02J7/35(2006.01)I;H02J3/38(2006.01)I | 潘锋;余生利;董普云;俞雁飞 | 北京集佳知识产权代理有限公司; 阳光电源股份有限公司 | 北京集佳知识产权代理有限公司 | 本申请提供一种光储充一体化系统,该光储充一体化系统包括:充电模块、电池管理模块、至少一个电池模块以及光伏阵列和/或电网。在该光储充一体化系统中,全部电池模块通过电池管理模块和充电模块,与光伏阵列和/或电网之间电气连接;并且,当电池模块的数量大于1时,全部电池模块依次上下堆叠,并且充电模块包括至少一个与全部电池模块上下堆叠排列的变换模块,变换模块的类型可自由选择,因此便于光储充一体化系统的改造,即解决了现有技术中光储充一体化系统改造困难的问题。
2364 | 接线防护罩和光伏设备 | CN212968277U | 实用新型 | 有效-授权 | 2020-09-29 | 2021-04-13 | H01R13/52(2006.01)I;H01R13/46(2006.01)I;H01R13/629(2006.01)I;H02G15/06(2006.01)I;H02S40/34(2014.01)I | 李文浩;李永红 | 深圳市世纪恒程知识产权代理事务所; 阳光电源股份有限公司 | 深圳市世纪恒程知识产权代理事务所 | \N本实用新型公开一种接线防护罩和光伏设备,接线防护罩包括罩体和防水组件,罩体具有第一端部和第二端部,第一端部用于与电气装置连接,第二端部设有进线孔,进线孔用于为线缆伸入罩体内提供开口,罩体为柔性件,防水组件设于第二端部,用于密封进线孔。本实用新型技术方案的罩体为柔性件,因此当线缆由于摆动等因素弯曲时,罩体在线缆的带动下也发生形变,随着线缆一起弯曲,减小了由于线缆弯曲而传递至防水组件的扭矩,保证了防水组件的防水性能,从而提高了接线防护罩的防护性能。
2365 | 一种光伏逆变器快速响应控制方法和控制装置 | CN112134312A | 发明专利 | 有效-授权 | 2020-09-28 | 2020-12-25 | H02J3/48(2006.01)I;H02J3/38(2006.01)I | 相国华;姚培;汪晶晶;梁城;程林;李贺 | 北京集佳知识产权代理有限公司; 阳光电源股份有限公司 | 北京集佳知识产权代理有限公司 | 本申请公开了一种光伏逆变器快速响应控制方法和控制装置,提高了光伏逆变器的有功响应速度。该方法包括:在光伏逆变器采用直流电压外环并网电流内环控制方式的情况下,若接收到新的有功调度指令,则:屏蔽直流电压外环的输出,并将有功电流内环的给定值设置为根据有功调度值折算出来的电流值,直至光伏逆变器的直流电压小于设定值或者有功电流的实际值追踪到所述电流值时,再将直流电压外环重新投入工作;其中,所述设定值大于光伏逆变器的直流欠压保护阈值。
2366 | 一种光伏逆变器快速响应控制方法和控制装置 | CN112134312B | 发明授权 | 有效-授权 | 2020-09-28 | 2023-01-06 | H02J3/48(2006.01)I;H02J3/38(2006.01)I | 相国华;姚培;汪晶晶;梁城;程林;李贺 | 北京集佳知识产权代理有限公司; 阳光电源股份有限公司 | 北京集佳知识产权代理有限公司 | 本申请公开了一种光伏逆变器快速响应控制方法和控制装置,提高了光伏逆变器的有功响应速度。该方法包括:在光伏逆变器采用直流电压外环并网电流内环控制方式的情况下,若接收到新的有功调度指令,则:屏蔽直流电压外环的输出,并将有功电流内环的给定值设置为根据有功调度值折算出来的电流值,直至光伏逆变器的直流电压小于设定值或者有功电流的实际值追踪到所述电流值时,再将直流电压外环重新投入工作;其中,所述设定值大于光伏逆变器的直流欠压保护阈值。
2367 | 储能变换器、光伏储能系统、储能系统及其谐振抑制方法 | CN112117770A | 发明专利 | 有效-授权 | 2020-09-27 | 2020-12-22 | H02J3/24(2006.01)I;H02J3/00(2006.01)I;H02J3/32(2006.01)I;H02M3/158(2006.01)I;H02J3/38(2006.01)I | 方伟;申智;汪昌友;陈强云;刘亮;董浩 | 北京集佳知识产权代理有限公司; 阳光电源股份有限公司 | 北京集佳知识产权代理有限公司 | \N本申请提供了一种储能变换器、光伏储能系统、储能系统及其谐振抑制方法,该方法在检测到储能系统中的储能变换器与储能变流器之间出现谐振后,能够通过对储能系统中的硬件振荡点进行修改,以改变储能系统的谐振状态,从而有效避免固有的谐振,提高了储能系统的稳定性。
2368 | 储能变换器、光伏储能系统、储能系统及其谐振抑制方法 | CN112117770B | 发明授权 | 有效-授权 | 2020-09-27 | 2022-07-12 | H02J3/24(2006.01)I;H02J3/00(2006.01)I;H02J3/32(2006.01)I;H02M3/158(2006.01)I;H02J3/38(2006.01)I | 方伟;申智;汪昌友;陈强云;刘亮;董浩 | 北京集佳知识产权代理有限公司; 阳光电源股份有限公司 | 北京集佳知识产权代理有限公司 | 本申请提供了一种储能变换器、光伏储能系统、储能系统及其谐振抑制方法,该方法在检测到储能系统中的储能变换器与储能变流器之间出现谐振后,能够通过对储能系统中的硬件振荡点进行修改,以改变储能系统的谐振状态,从而有效避免固有的谐振,提高了储能系统的稳定性。
2369 | 电池组用辅助工具 | CN112125161B | 发明授权 | 有效-授权 | 2020-09-27 | 2023-03-31 | B66C19/00(2006.01)I;B66C11/00(2006.01)I;B66C1/14(2006.01)I | 许源沁;李国宏;窦鸿胜;陈兴;徐同;曹仁贤 | 北京集佳知识产权代理有限公司; 阳光电源股份有限公司 | 北京集佳知识产权代理有限公司 | 本发明公开了一种电池组用辅助工具,包括支撑装置,该支撑装置具有能够与电池架固定连接的固定结构;承托装置,该承托装置能够与电池架和/或支撑装置固定连接,且承托装置能够承托电池组;输送装置,该输送装置能够使电池组出入承托装置以及将电池组输送至指定位置。本发明提供的电池组用辅助工具,通过利用电池架实现了支撑装置的固定,利用电池架和/或支撑装置实现了承托装置的固定,通过输送装置带动电池组移动从而实现将电池组移至指定位置,进行维修或更换,无需人工搬运电池组。因此,上述电池组用辅助工具提高了电池组的维修更换效率、以及维修更换的安全系数;同时,依托电池架进行更换维修,排除了设备场地的限制,提高了通用性。
2370 | 电池组用辅助工具 | CN112125161A | 发明专利 | 有效-授权 | 2020-09-27 | 2020-12-25 | B66C19/00(2006.01)I;B66C11/00(2006.01)I;B66C1/14(2006.01)I | 许源沁;李国宏;窦鸿胜;陈兴;徐同;曹仁贤 | 北京集佳知识产权代理有限公司; 阳光电源股份有限公司 | 北京集佳知识产权代理有限公司 | \N本发明公开了一种电池组用辅助工具,包括:支撑装置,该支撑装置具有能够与电池架固定连接的固定结构;承托装置,该承托装置能够与电池架和/或支撑装置固定连接,且承托装置能够承托电池组;输送装置,该输送装置能够使电池组出入承托装置以及将电池组输送至指定位置。本发明提供的电池组用辅助工具,通过利用电池架实现了支撑装置的固定,利用电池架和/或支撑装置实现了承托装置的固定,通过输送装置带动电池组移动从而实现将电池组移至指定位置,进行维修或更换,无需人工搬运电池组。因此,上述电池组用辅助工具提高了电池组的维修更换效率、以及维修更换的安全系数;同时,依托电池架进行更换维修,排除了设备场地的限制,提高了通用性。
2371 | 清扫毛刷健康状态分析方法、装置及可读存储介质 | CN112120597B | 发明授权 | 有效-授权 | 2020-09-27 | 2022-05-24 | A47L9/28(2006.01)I;A47L7/00(2006.01)I | 张维伟;宋诗;崔鑫 | 深圳市世纪恒程知识产权代理事务所; 阳光电源股份有限公司 | 深圳市世纪恒程知识产权代理事务所 | 本发明公开了一种清扫毛刷健康状态分析方法、装置及可读存储介质,所述清扫毛刷健康状态分析方法包括以下步骤:实时获取清洁装置的第一运行参数;其中,所述第一运行参数包括清扫毛刷的使用时长以及清扫后光伏板发电效率的提升率;根据所述第一运行参数确定所述清洁装置的清扫毛刷的整体健康值;获取所述清扫毛刷的第一临界健康值;在所述整体健康值小于所述第一临界健康值时,向预设终端发送更换所述清扫毛刷的提示信息。本发明能够解决现有的光伏电站运维人员不能了解清扫毛刷的健康状态以及时更换清扫毛刷的问题。
2372 | 清扫毛刷健康状态分析方法、装置及可读存储介质 | CN112120597A | 发明专利 | 有效-授权 | 2020-09-27 | 2020-12-25 | A47L9/28(2006.01)I;A47L7/00(2006.01)I | 张维伟;宋诗;崔鑫 | 深圳市世纪恒程知识产权代理事务所; 阳光电源股份有限公司 | 深圳市世纪恒程知识产权代理事务所 | 本发明公开了一种清扫毛刷健康状态分析方法、装置及可读存储介质,所述清扫毛刷健康状态分析方法包括以下步骤:实时获取清洁装置的第一运行参数;其中,所述第一运行参数包括清扫毛刷的使用时长以及清扫后光伏板发电效率的提升率;根据所述第一运行参数确定所述清洁装置的清扫毛刷的整体健康值;获取所述清扫毛刷的第一临界健康值;在所述整体健康值小于所述第一临界健康值时,向预设终端发送更换所述清扫毛刷的提示信息。本发明能够解决现有的光伏电站运维人员不能了解清扫毛刷的健康状态以及时更换清扫毛刷的问题。
2373 | 一种相变散热器 | CN214120883U | 实用新型 | 有效-授权 | 2020-09-27 | 2021-09-03 | F28D15/02(2006.01)I | 杨叶;周杰;于任斌;刘金凤 | 北京集佳知识产权代理有限公司; 阳光电源股份有限公司 | 北京集佳知识产权代理有限公司 | 本实用新型涉及一种相变散热器,包括蒸发器以及冷凝器,蒸发器与冷凝器之间形成有用于盛放相变工质的密闭循环回路,其中蒸发器上设置有发热元件安装位,蒸发器的出气口与冷凝器的进气口对接,蒸发器的回液口与冷凝器的出液口对接;上述相变散热器取消了蒸发器与冷凝器之间的管路,将蒸发器与冷凝器直接对接连接,减少了蒸发器与冷凝器之间的接口数量,避免了装配、运输中管路折弯或变形带来的散热器整体可靠性降低的问题,也减少了管路破裂、接口处密封不严等质量不可控的风险,便于存储、运输以及安装,同时在安装过程中不用担心冷凝器与散热器出现相对位移,结构也更加紧凑,便于散热器的安装布置。
2374 | 电机控制器(EC31) | CN306460090S | 外观设计 | 有效-授权 | 2020-09-27 | 2021-04-13 | 13-02(13) | 王敏;汪睿;刘永进 | 北京集佳知识产权代理有限公司; 阳光电源股份有限公司 | 北京集佳知识产权代理有限公司 | \N1.本外观设计产品的名称:电机控制器(EC31)。2.本外观设计产品的用途:把电动车蓄电池中的直流电逆变成交流电,来驱动电机,并对电机进行控制。3.本外观设计产品的设计要点:在于形状。4.最能表明设计要点的图片或照片:立体图。
2375 | 喷涂装置及喷涂装置的温度调节方法 | CN112144069A | 发明专利 | 驳回 | 2020-09-25 | 2020-12-29 | C25B1/04(2006.01)I;C25B9/00(2006.01)I | 刘永浩;李建伟;张艳 | 北京集佳知识产权代理有限公司; 阳光电源股份有限公司 | 北京集佳知识产权代理有限公司 | 本发明公开了一种喷涂装置及喷涂装置的温度调节方法,其中喷涂装置包括温度控制装置及沿浆料流动方向依次设置的浆料池、浆料输送管和喷头,温度控制装置用于调节喷涂装置浆料温度。喷涂装置工作时,浆料依次通过浆料池、浆料输送管和喷头,最终由喷头喷出,对于浆料温度较高时,温度控制装置对浆料降温。而对于浆料温度较低时,温度控制装置对浆料升温。在本申请提供的喷涂装置中,通过温度控制装置调节浆料温度,使得浆料温度趋于预设值,进而提高了喷涂装置的喷涂质量。
2376 | 储能DC/DC变换模块及其控制器和储能功率变换系统 | CN112117807A | 发明专利 | 有效-授权 | 2020-09-25 | 2020-12-22 | H02J7/00(2006.01)I;H02J3/32(2006.01)I | 陈强云;申智;方伟;董浩;刘亮 | 北京集佳知识产权代理有限公司; 阳光电源股份有限公司 | 北京集佳知识产权代理有限公司 | \N本发明提供一种储能DC/DC变换模块及其控制器和储能功率变换系统,该控制器包括:BMS控制单元和DC/DC控制单元;储能DC/DC变换模块的第一侧接口外侧所连接的电池组受控于BMS控制单元;储能DC/DC变换模块内部的功率变换单元,受控于DC/DC控制单元;BMS控制单元与DC/DC控制单元通信连接;BMS控制单元的供电和DC/DC控制单元的供电相互独立;也即将原本设置于电池组内部的BMS控制单元挪至储能DC/DC变换模块中,使得电池组中能够省去BMS控制单元以及开关柜,减小电池组的体积和成本,以及储能DC/DC变换模块所在系统的体积和成本。
2377 | 储能DC/DC变换模块及其控制器和储能功率变换系统 | CN112117807B | 发明授权 | 有效-授权 | 2020-09-25 | 2022-11-15 | H02J7/00(2006.01)I;H02J3/32(2006.01)I | 陈强云;申智;方伟;董浩;刘亮 | 北京集佳知识产权代理有限公司; 阳光电源股份有限公司 | 北京集佳知识产权代理有限公司 | 本发明提供一种储能DC/DC变换模块及其控制器和储能功率变换系统,该控制器包括:BMS控制单元和DC/DC控制单元;储能DC/DC变换模块的第一侧接口外侧所连接的电池组受控于BMS控制单元;储能DC/DC变换模块内部的功率变换单元,受控于DC/DC控制单元;BMS控制单元与DC/DC控制单元通信连接;BMS控制单元的供电和DC/DC控制单元的供电相互独立;也即将原本设置于电池组内部的BMS控制单元挪至储能DC/DC变换模块中,使得电池组中能够省去BMS控制单元以及开关柜,减小电池组的体积和成本,以及储能DC/DC变换模块所在系统的体积和成本。
2378 | 防脱落结构 | CN213419657U | 实用新型 | 有效-授权 | 2020-09-25 | 2021-06-11 | F16B39/28(2006.01)I;F16B5/02(2006.01)I | 鹿雨;李永红;李文浩;陈林 | 深圳市世纪恒程知识产权代理事务所; 阳光电源股份有限公司 | 深圳市世纪恒程知识产权代理事务所 | 本实用新型提供了一种防脱落结构,包括箱体、盖板、安装螺柱、螺钉以及防脱件,所述安装螺柱装设于所述箱体,所述螺钉包括螺钉杆以及螺纹连接端,所述螺纹连接端穿过所述盖板并螺纹连接于所述安装螺柱内,所述防脱件套设于所述螺钉杆上并位于所述盖板朝向所述箱体的一侧,且所述防脱件的孔径小于所述螺纹连接端的外径。即本实用新型提供的技术方案通过在所述螺钉杆上套设所述防脱件,且将所述防脱件的孔径设置成小于所述螺纹连接端的外径,使得所述防脱件能够阻挡所述螺纹连接端,从而防止所述螺钉从所述盖板上脱落。
2379 | 关断器 | CN212968936U | 实用新型 | 有效-授权 | 2020-09-22 | 2021-04-13 | H02G3/06(2006.01)I | 杨善文;时晓蕾;杨宇 | 北京集佳知识产权代理有限公司; 阳光电源股份有限公司 | 北京集佳知识产权代理有限公司 | 本实用新型公开了一种关断器,包括前盒体、后盒体和PCB板,其中,前盒体设有第一夹紧件;后盒体与前盒体固定连接,并且后盒体与前盒体围成容置空间;前盒体设有第二夹紧件;PCB板位于容置空间内,并且PCB板上连接有导线;其中,第一夹紧件和第二夹紧件围成导线引出孔,并且第一夹紧件和第二夹紧件夹紧导线。该关断器中,前、后盒体上设置相互配合的夹紧件,能对导线进行夹紧固定,防止导线发生晃动,提高导线安装的可靠性。
2380 | 通信模块和逆变器 | CN212969675U | 实用新型 | 有效-授权 | 2020-09-21 | 2021-04-13 | H04L12/02(2006.01)I;H02M7/00(2006.01)I | 程哲;胡孔红;甄远路 | 北京集佳知识产权代理有限公司; 阳光电源股份有限公司 | 北京集佳知识产权代理有限公司 | \N本实用新型公开了一种通信模块和逆变器,通信模块包括壳体和密封筒,其中,壳体与密封筒卡接,且壳体的尾端面上设置有与密封筒卡接的卡接结构。本实用新型公开的通信模块中,壳体与密封筒卡接,则较现有壳体与密封筒螺纹配合相比,有效简化了安装和拆卸,从而方便了安装和拆卸;而且,壳体的尾端面上设置有与密封筒卡接的卡接结构,则卡接结构无需占用壳体的内部空间,则印制电路板无需加工成异性,减小了印制电路板的加工难度,也有效提高了壳体内部空间的利用率。
2381 | 一种逆变器组件及其安装总成 | CN214125174U | 实用新型 | 有效-授权 | 2020-09-18 | 2021-09-03 | H02M7/42(2006.01)I;H02M7/00(2006.01)I | 潘江陵;李永红;邢军 | 北京集佳知识产权代理有限公司; 阳光电源股份有限公司 | 北京集佳知识产权代理有限公司 | 本实用新型公开了一种逆变器组件,包括箱体、逆变功能模块以及交流接线部件,所述交流接线部件至少包括:用于与所述逆变功能模块的电流输出端电连接的转接端子;与所述转接端子电连接的交流接线端子,所述交流接线端子构成所述交流接线部件的电流输出端;所述转接端子与所述交流接线端子通过带有交流开关的线缆相连。该逆变器组件不仅能够降低维修人员更换逆变器时的劳动强度,而且还能够有效加快维修进度。本实用新型还公开了一种逆变器组件的安装总成,包括安装架和上述所公开的逆变器组件。
2382 | 一种导电支撑件及电路板连接结构 | CN213425212U | 实用新型 | 有效-授权 | 2020-09-18 | 2021-06-11 | H01R4/42(2006.01)I;H05K7/14(2006.01)I | 潘江陵;李永红;邢军;李松明 | 北京集佳知识产权代理有限公司; 阳光电源股份有限公司 | 北京集佳知识产权代理有限公司 | 本实用新型公开了一种导电支撑件,包括刚性导体,所述刚性导体至少具有两个用于与电路板电连接的连接部。仅采用本实用新型中所公开的导电支撑件即可实现相邻电路板之间的电连接和相互定位,实际操作过程简单,相邻两个电路板之间的零部件显著减少,安装耗时低,有效提高了生产效率,因而也降低了生产成本。本实用新型还公开了一种包含有该导电支撑件的电路板连接结构。
2383 | 车辆能源补给站及其控制方法 | CN112109578A | 发明专利 | 驳回 | 2020-09-16 | 2020-12-22 | B60L53/51(2019.01)I;B60L53/53(2019.01)I;B60L53/54(2019.01)I;B60S5/00(2006.01)I;F17C5/06(2006.01)I;F17C7/00(2006.01)I;F17C13/00(2006.01)I;H02J7/35(2006.01)I;H02J15/00(2006.01)I | 陈志权;宋诗;吴文祥 | 北京品源专利代理有限公司; 阳光电源股份有限公司 | 北京品源专利代理有限公司 | \N本发明实施例公开了一种车辆能源补给站及其控制方法。车辆能源补给站包括:光伏组件、控制装置、制氢装置、储氢装置、加氢装置和充电装置;控制装置用于在第一时段,控制光伏组件停止工作,并控制电网为制氢装置供电,通过制氢装置制备氢气,储氢装置存储氢气,以使加氢装置为氢能汽车加氢,控制电网为充电装置供电,以使充电装置为电动汽车充电;控制装置还用于在第二时段,控制光伏组件为制氢装置和充电装置供电,以使加氢装置为氢能汽车加氢,充电装置为电动汽车充电;在第二时段中光伏组件无法供电时,控制电网为制氢装置和充电装置供电。本发明的技术方案,实现了为新能源车辆提供多种能源补给方式,以提升能源补给站的经济性和环保性。
2384 | 充电桩预约方法、装置、充电桩系统及其控制方法 | CN112116757A | 发明专利 | 驳回 | 2020-09-15 | 2020-12-22 | G07F15/00(2006.01)I;G06Q10/02(2012.01)I;G06Q50/06(2012.01)I | 程世超;宋诗;陈志权;袁晨晨 | 北京品源专利代理有限公司; 阳光电源股份有限公司 | 北京品源专利代理有限公司 | \N本发明实施例公开了一种充电桩预约方法、装置、充电桩系统及其控制方法。该充电桩预约方法包括:获取用户的充电预约请求和信用信息;根据充电预约请求向用户推送与其信用信息匹配的充电桩预约信息;根据用户选择的充电桩预约信息,向对应的充电桩系统下发充电预约指令。本发明实施例的技术方案,通过用户信用来调度充电桩资源并控制用户的预约行为,有效解决了现有充电预约技术的资源浪费问题,避免了恶意预约抢占资源等现象,实现了合理管控充电桩资源,有利于保证充电预约的真实有效以及预约资源可靠,有助于促进新能源汽车充电业务的发展。
2385 | 电抗器 | CN212967354U | 实用新型 | 有效-授权 | 2020-09-15 | 2021-04-13 | H01F27/22(2006.01)I;H01F27/02(2006.01)I | 陈鹏;林磊明;李文浩 | 北京集佳知识产权代理有限公司; 阳光电源股份有限公司 | 北京集佳知识产权代理有限公司 | \N本实用新型公开了一种电抗器,包括外壳、线圈绕组、第一散热翅片及填充在外壳内部的导热灌封胶,线圈绕组和第一散热翅片均安装在外壳中,且第一散热翅片位于线圈绕组侧部,第一散热翅片与外壳连接。在组装电抗器时,在外壳内安装线圈绕组,在线圈绕组侧部安装第一散热翅片,接着在外壳内填充导热灌封胶。在本申请提供的电抗器中,通过在外壳中设置第一散热翅片,使得线圈绕组产生的热量通过导热灌封胶传递至第一散热翅片,通过第一散热翅片将线圈绕组产生的热量尽快向外散出,提高线圈绕组的使用寿命。
2386 | 一种微电网故障处理方法和集中监控系统 | CN112072656A | 发明专利 | 有效-授权 | 2020-09-14 | 2020-12-11 | H02J3/00(2006.01)I;H02J3/38(2006.01)I;H02J13/00(2006.01)I;G01R31/08(2006.01)I | 宋诗;吴文祥;陈志权 | 北京集佳知识产权代理有限公司; 阳光电源股份有限公司 | 北京集佳知识产权代理有限公司 | \N本申请公开了一种微电网故障处理方法和集中监控系统,实现了线上自动识别真正需要向线下派单进行检修的故障点或设备。该微电网包括:多个设备B1,以及顺次级联到电网的设备A1、设备A2、…、设备Am,m≥0;每个设备B1都与集中监控系统存在通讯连接;设备A1的输入端接入多个并联输出的设备B1。该方法包括:分别判断各个设备B1是否存在输出侧电参数异常;若至少一个设备B1存在输出侧电参数异常,判断存在输出侧电参数异常的设备B1的占比是否超过预设值;若超过,报设备A1、设备A2、…、设备Am、电网中的至少一个发生故障,各个设备B1无故障;若未超过,报存在输出侧电参数异常的设备B1故障。
2387 | 一种微电网故障处理方法和集中监控系统 | CN112072656B | 发明授权 | 有效-授权 | 2020-09-14 | 2022-04-08 | H02J3/00(2006.01)I;H02J3/38(2006.01)I;H02J13/00(2006.01)I;G01R31/08(2006.01)I | 宋诗;吴文祥;陈志权 | 北京集佳知识产权代理有限公司; 阳光电源股份有限公司 | 北京集佳知识产权代理有限公司 | 本申请公开了一种微电网故障处理方法和集中监控系统,实现了线上自动识别真正需要向线下派单进行检修的故障点或设备。该微电网包括:多个设备B1,以及顺次级联到电网的设备A1、设备A2、…、设备Am,m≥0;每个设备B1都与集中监控系统存在通讯连接;设备A1的输入端接入多个并联输出的设备B1。该方法包括:分别判断各个设备B1是否存在输出侧电参数异常;若至少一个设备B1存在输出侧电参数异常,判断存在输出侧电参数异常的设备B1的占比是否超过预设值;若超过,报设备A1、设备A2、…、设备Am、电网中的至少一个发生故障,各个设备B1无故障;若未超过,报存在输出侧电参数异常的设备B1故障。
2388 | 一种配电箱 | CN213425524U | 实用新型 | 有效-授权 | 2020-09-14 | 2021-06-11 | H02B1/46(2006.01)I;H02B1/34(2006.01)I;H02B1/052(2006.01)I | 李占;谭均;朱其姚 | 北京品源专利代理有限公司; 阳光电源股份有限公司 | 北京品源专利代理有限公司 | 本实用新型涉及配电技术领域,尤其涉及一种配电箱。本实用新型提供的配电箱包括壳体、多个熔丝盒组件以及熔丝盒支架。其中,多个熔丝盒组件位于壳体的内部,熔丝盒支架设置在壳体内,多个熔丝盒组件并排设置且固定在熔丝盒支架上。其中,熔丝盒支架的长度可调,可以满足不同品牌、规格及数量的熔丝盒组件的兼容及排布,避免了重新更换熔丝盒支架来匹配多个熔丝盒组件,不仅操作便捷,也降低了成本。
2389 | 一种户外柜框架结构以及户外柜结构 | CN212968504U | 实用新型 | 有效-授权 | 2020-09-10 | 2021-04-13 | H02B1/01(2006.01)I;H02B1/30(2006.01)I | 乔冬冬;郑浩;朱其姚 | 北京集佳知识产权代理有限公司; 阳光电源股份有限公司 | 北京集佳知识产权代理有限公司 | \N本实用新型涉及一种户外柜框架结构以及户外柜结构,该户外柜框架结构包括柜体结构、柜顶结构以及柜底结构,其中,柜顶结构以及柜底结构分别与柜体结构的各个立式支撑件相连接以使柜体结构、柜顶结构以及柜底结构连接于一体,上述立式支撑件包括但不限于柱形件、板形件,且柜体结构可以仅由多个立式支撑件构成,也可以由多个立式支撑件与相邻两立式支撑件之间的连接梁构成;上述户外柜框架结构的柜体结构与柜顶结构及柜底结构连接为一体,无需在现场另行组装,也不存在柜体与柜顶、柜底的匹配问题,结构简单,成本低,便于制作及装配,在设计和制作时,可以根据需要在柜底结构、柜底结构预留空间,便于设备的安装及走线。
2390 | 自动识别光伏系统中设备位置的方法、系统及设备 | CN111999724A | 发明专利 | 实审 | 2020-09-09 | 2020-11-27 | G01S11/06(2006.01)I;H04W4/02(2018.01)I | 翟寄文 | 北京集佳知识产权代理有限公司; 阳光电源股份有限公司 | 北京集佳知识产权代理有限公司 | 本申请提供了一种自动识别光伏系统中设备位置的方法、系统及设备,光伏系统中的待定位设备内设置有分流支路,当设备内的分流支路对接收到的通讯信号进行分流时,使串联在该设备之后的待定位设备接收到的通讯信号明显减弱。通过依次控制各个设备内的分流支路进行分流,并根据其他设备接收到的通讯信号强度确定其他设备与分流支路闭合的设备之间的相对位置关系。最终根据每个设备内的分流支路进行分流时对应的设备间相对位置关系确定出每个设备的顺序位置并记录。该方案只需要控制设备内的分流支路通断及检测其他设备接收的通讯信号强度即可自动识别出各个设备之间的安装位置顺序,效率高且准确率高。
2391 | 基于卫星云图的光照强度检测方法、装置、设备以及介质 | CN112067118B | 发明授权 | 有效-授权 | 2020-09-09 | 2022-07-12 | G01J1/00(2006.01)I;G06V20/13(2022.01)I | 唐红强;翁捷;闫永刚 | 深圳市世纪恒程知识产权代理事务所; 阳光电源股份有限公司 | 深圳市世纪恒程知识产权代理事务所 | 本发明公开了一种基于卫星云图的光照强度检测方法、装置、设备以及介质,该方法包括:获取多个时间点对应的卫星云图;对所述卫星云图进行处理,得到多个网格图片,每个网格图片的尺寸不同;确定同一尺寸的网格图片在相邻时间点的实际亮度变化值;根据实际亮度变化值确定每个时间点相对于相邻时间点的参考亮度变化值;根据每个时间点对应的参考亮度变化值以及当前时间点的卫星云图的实际亮度值确定在预设时间点的光照强度。本发明确定了不同区域的不同时刻的光照强度,不需要部署物理设备,节省了成本。
2392 | 基于卫星云图的光照强度检测方法、装置、设备以及介质 | CN112067118A | 发明专利 | 有效-授权 | 2020-09-09 | 2020-12-11 | G01J1/00(2006.01)I;G06V20/13(2022.01)I | 唐红强;翁捷;闫永刚 | 深圳市世纪恒程知识产权代理事务所; 阳光电源股份有限公司 | 深圳市世纪恒程知识产权代理事务所 | 本发明公开了一种基于卫星云图的光照强度检测方法、装置、设备以及介质,该方法包括:获取多个时间点对应的卫星云图;对所述卫星云图进行处理,得到多个网格图片,每个网格图片的尺寸不同;确定同一尺寸的网格图片在相邻时间点的实际亮度变化值;根据实际亮度变化值确定每个时间点相对于相邻时间点的参考亮度变化值;根据每个时间点对应的参考亮度变化值以及当前时间点的卫星云图的实际亮度值确定在预设时间点的光照强度。本发明确定了不同区域的不同时刻的光照强度,不需要部署物理设备,节省了成本。
2393 | 一种逆变器的抽屉式模组密封结构 | CN212969421U | 实用新型 | 有效-授权 | 2020-09-09 | 2021-04-13 | H02M1/00(2007.01)I;H05K5/02(2006.01)I;H05K7/20(2006.01)I;H05K5/06(2006.01)I | 王晓虎;郑浩;吴飞 | 北京品源专利代理有限公司; 阳光电源股份有限公司 | 北京品源专利代理有限公司 | 本实用新型涉及电气技术领域,尤其涉及一种逆变器的抽屉式模组密封结构,其包括功率模组,所述功率模组的上端面为第一斜平面,且所述功率模组的上端具有第一通风口,所述功率模组的下端具有第二通风口;第一环形密封圈,设置在所述第一通风口上;第二环形密封圈,设置在所述第二通风口上;风机连接件,所述风机连接件设置在所述功率模组的上端,且所述风机连接件的下端面为与所述第一斜平面相配合的第二斜平面,所述第二斜平面与所述第一环形密封圈抵接。本实用新型能够提高散热器的密封效果,从而提升机柜的防护能力。
2394 | 一种互锁开关及电气设备 | CN212967459U | 实用新型 | 有效-授权 | 2020-09-07 | 2021-04-13 | H01H9/22(2006.01)I | 郑浩;潘韩飞;张国旗 | 北京品源专利代理有限公司; 阳光电源股份有限公司 | 北京品源专利代理有限公司 | \N本实用新型涉及互锁开关技术领域,公开了一种互锁开关及电气设备;互锁开关包括:电器安装板;第一开关,其设置在所述电器安装板上;第二开关,其设置在所述电器安装板上,且与所述第一开关并排设置;互锁挡板,其滑动地设置在所述电器安装板上,所述互锁挡板的截面形状为“Z”字型,所述互锁挡板的顶板能够阻挡所述第一开关打开,同时能够使所述第二开关打开,或所述互锁挡板的顶板阻挡所述第二开关打开,同时能够使所述第一开关打开。通过互锁挡板的滑动可以实现第一开关和第二开关的互锁,仅能使其中一个开关打开。且该互锁开关需要实现互锁的零件较少,其结构简单、紧凑、可靠,且成本低。
2395 | 一种户外用对开门柜体 | CN213753514U | 实用新型 | 有效-授权 | 2020-09-04 | 2021-07-20 | H02B1/30(2006.01)I;H02B1/28(2006.01)I | 周成华;窦鸿胜;郑司根;丁增付 | 北京集佳知识产权代理有限公司; 阳光电源股份有限公司 | 北京集佳知识产权代理有限公司 | 本实用新型公开了一种户外用对开门柜体,包括柜本体、第一门体和第二门体,柜本体的一面设置有门框,第一门体和第二门体以对开的方式铰接于门框上,还包括环绕门框一周,并且能够与第一门体的内侧面以及第二门体的内侧面密封接触的门框密封条,第一门体上还设置有沿柜本体的高度方向延伸且朝向柜本体内部凹入的下沉面,下沉面上设置有能够被第二门体的内侧面压紧的门体密封条,且第二门体上还设置有朝向下沉面弯折的侧包边,以在第二门体关闭后能够对门体密封条进行防护。该户外用对开门柜体具有防水性能可靠,方便柜内设备安装和维护以及占地面积小的优点。
2396 | 电源测试装置 | CN306327640S | 外观设计 | 有效-授权 | 2020-09-04 | 2021-02-12 | 10-05(12) | 苏文杰;李磊;汪睿 | 北京集佳知识产权代理有限公司; 阳光电源股份有限公司 | 北京集佳知识产权代理有限公司 | \N1.本外观设计产品的名称:电源测试装置。2.本外观设计产品的用途:应用于光伏、储能、通讯、电池、充电桩等领域的电源测试。3.本外观设计产品的设计要点:在于形状。4.最能表明设计要点的图片或照片:立体图1。
2397 | 直流充电桩 | CN306328315S | 外观设计 | 有效-授权 | 2020-09-04 | 2021-02-12 | 13-02(12) | 甄远路;汪睿;刘永进;李磊;王敏 | 北京集佳知识产权代理有限公司; 阳光电源股份有限公司 | 北京集佳知识产权代理有限公司 | \N1.本外观设计产品的名称:直流充电桩。2.本外观设计产品的用途:用于为电动汽车充电。3.本外观设计产品的设计要点:在于形状。4.最能表明设计要点的图片或照片:立体图。
2398 | 壁挂组件及电气设备 | CN212960828U | 实用新型 | 有效-授权 | 2020-09-03 | 2021-04-13 | F16M13/02(2006.01)I;H05K5/02(2006.01)I | 沈展良;李永红;邢军 | 北京集佳知识产权代理有限公司; 阳光电源股份有限公司 | 北京集佳知识产权代理有限公司 | \N本实用新型公开了一种壁挂组件及电气设备,其中壁挂组件包括挂钩,挂钩包括安装部、工作部及两端分别与安装部和工作部连接的中间连接部,工作部上设有用于与锁紧组件卡接的卡槽。当需要挂接电气设备时,将挂钩安装在机箱上,锁紧组件安装在框架或外界墙体上,然后将挂钩的卡槽卡接在锁紧组件上。在本申请提供的壁挂组件中,通过在挂钩上设置卡槽,在进行电气设备挂接时,直接将挂钩挂接在锁紧组件上,相对于现有技术省去了挂板,同时省去安装挂板的时间,因此,本申请提供的壁挂组件能够在降低电气设备安装成本的同时,提高电气设备挂装效率。
2399 | 多路直流输入的变换器、光伏逆变系统及其直流母线过压保护方法 | CN111969562A | 发明专利 | 实审 | 2020-09-01 | 2020-11-20 | H02H7/12(2006.01)I;H02M3/156(2006.01)I;H02M7/48(2007.01)I;H02J3/38(2006.01)I | 潘年安 | 北京集佳知识产权代理有限公司; 阳光电源股份有限公司 | 北京集佳知识产权代理有限公司 | \N本申请提供了一种多路直流输入的变换器、光伏逆变系统及其直流母线过压保护方法,该直流母线过压保护方法通过判断光伏逆变系统的半母线电压是否满足前级开关常通特征,若是判断出光伏逆变系统的半母线电压满足前级开关常通特征,则控制光伏逆变系统中出现可控开关常通失效的DCDC变换模块将对应光伏阵列短路,防止该光伏阵列持续给半母线进行充电,以避免半母线电容承受全光伏电压,进而避免相应半母线电容爆裂损坏。
2400 | 一种可再生能源制氢系统 | CN213425790U | 实用新型 | 有效-授权 | 2020-09-01 | 2021-06-11 | H02J3/32(2006.01)I;C25B1/04(2021.01)I | 李建伟;刘永浩;郭亮 | 北京集佳知识产权代理有限公司; 阳光电源股份有限公司 | 北京集佳知识产权代理有限公司 | 本实用新型提供一种可再生能源制氢系统,其可再生能源发电系统输出的电能通过电源模块存储至相应的储能模块中,并且,存在另外的储能模块能够通过第一DC/DC变换器为制氢槽系统提供制氢电能;进而通过储能模块的缓冲功能,使制氢槽系统接收到的制氢电能不会随着可再生能源发电系统的发电功率变化而变化,避免了可再生能源发电系统输出电能的波动所导致的产氢量波动和制氢槽系统使用寿命短的问题;并且,储能模块的数量大于1,使得存在储能模块通过第一DC/DC变换器提供制氢电能的同时,还存在其他储能模块能够通过电源模块接收可再生能源发电系统输出的电能,避免能源浪费。
2401 | 逆变器和逆变系统 | CN212969477U | 实用新型 | 有效-授权 | 2020-09-01 | 2021-04-13 | H02M7/48(2007.01)I;H02M3/155(2006.01)I | 叶奇;陈长春;潘年安;梁城 | 北京集佳知识产权代理有限公司; 阳光电源股份有限公司 | 北京集佳知识产权代理有限公司 | \N本申请提供了一种逆变器和逆变系统,该逆变器的主电路中的各个直流侧连接支路上,并联有直流母线电容的预充电电路;在逆变器处于现场并网操作或者维护操作的情况下,由于预充电电路的存在,其前级设备具有输出电压时,能够通过相应预充电电路对直流母线电容进行充电,使直流母线上的电压与前级设备的输出电压相等;即便逆变器直流侧的各个开关中的任意一个闭合,也能够防止其前级设备的输出电压因相当于被短路而导致电流过大所带来的回路器件失效风险;并且,相较于现有方案,本申请仅需通过该预充电电路,即可避免失效风险,不仅能够减少现场操作人员的工作量,也使得操作更为简单且不易出现误操作。
2402 | 电能转换系统 | CN212969420U | 实用新型 | 有效-授权 | 2020-08-31 | 2021-04-13 | H02M1/00(2007.01)I;H05K7/20(2006.01)I | 陈长春;丁杰;叶奇;张国锋 | 深圳市世纪恒程知识产权代理事务所; 阳光电源股份有限公司 | 深圳市世纪恒程知识产权代理事务所 | \N本实用新型公开一种电能转换系统,该电能转换系统包括:多个电能转换装置,多个电能转换装置之间通过铜排电连接;散热器,与铜排的位置对应设置;温度检测电路,温度检测电路具有温度检测探头,温度检测探头的位置对应铜排;温度检测电路用于检测铜排的温度,并输出对应的温度检测信号;控制器,与温度检测电路电连接;控制器用于根据温度检测信号控制散热器工作。本实用新型可以防止铜排的温度过高影响电能转换系统正常工作,同时还可以降低电能转换系统自身的功耗。
2403 | 一种制氢系统及其控制方法 | CN111996542A | 发明专利 | 有效-授权 | 2020-08-27 | 2020-11-27 | C25B1/04(2021.01)I;C25B15/08(2006.01)I;C25B15/02(2021.01)I | 于德野;谷雨;张艳 | 北京集佳知识产权代理有限公司; 阳光电源股份有限公司 | 北京集佳知识产权代理有限公司 | 本发明提供一种制氢系统及其控制方法,可再生能源发电系统为制氢装置提供制氢电能;制氢装置向主氢气支路输出合格氢气;制氢装置向混合氢气支路输出不合格氢气;混合氢气支路还接收高纯氢气;混合氢气支路中设置有两个阀门,分别控制混合氢气支路中氢气混合设备对高纯氢气和不合格氢气的接收量、以使氢气混合设备混合后的氢气为合格氢气;氢气混合设备输出的合格氢气,输出至所述主氢气支路中的提纯支路或所述混合氢气支路中的提纯支路;从而通过混合氢气支路中设置的两个阀门确保输出的氢气浓度满足合格氢气的要求,提高氢能源的利用率。
2404 | 一种制氢系统及其控制方法 | CN111996542B | 发明授权 | 有效-授权 | 2020-08-27 | 2021-12-10 | C25B1/04(2021.01)I;C25B15/08(2006.01)I;C25B15/02(2021.01)I | 于德野;谷雨;张艳 | 北京集佳知识产权代理有限公司; 阳光电源股份有限公司 | 北京集佳知识产权代理有限公司 | 本发明提供一种制氢系统及其控制方法,可再生能源发电系统为制氢装置提供制氢电能;制氢装置向主氢气支路输出合格氢气;制氢装置向混合氢气支路输出不合格氢气;混合氢气支路还接收高纯氢气;混合氢气支路中设置有两个阀门,分别控制混合氢气支路中氢气混合设备对高纯氢气和不合格氢气的接收量、以使氢气混合设备混合后的氢气为合格氢气;氢气混合设备输出的合格氢气,输出至所述主氢气支路中的提纯支路或所述混合氢气支路中的提纯支路;从而通过混合氢气支路中设置的两个阀门确保输出的氢气浓度满足合格氢气的要求,提高氢能源的利用率。
2405 | 一种可拆卸式的机柜门头 | CN212970372U | 实用新型 | 有效-授权 | 2020-08-27 | 2021-04-13 | H05K5/02(2006.01)I | 雷鼎;甄远路;胡孔红;贾小敏 | 北京品源专利代理有限公司; 阳光电源股份有限公司 | 北京品源专利代理有限公司 | \N本实用新型涉及机柜技术领域,公开一种可拆卸式的机柜门头,可拆卸式的机柜门头可拆卸地设置在门体的内侧,包括:底板,其上设有第一限位板及第二限位板,第一限位板和第二限位板面对面设置;固定板,可拆卸地设置在底板上,固定板位于第一限位板和第二限位板之间。本实用新型公开的可拆卸式的机柜门头可拆卸地安装在机柜的门体的内侧,拆卸和安装简单方便,且安装有机柜门头的机柜的长度、宽度及高度不会额外增加,各种标牌均能够设置在固定板上,若是标牌通过丝印工艺设置在固定板上,当需要更换标牌时,只需要更换固定板即可,更换维护成本降低。
2406 | 电池预充电继电器故障状态检测方法、系统及储能逆变器 | CN111969689A | 发明专利 | 有效-授权 | 2020-08-26 | 2020-11-20 | H02J7/00(2006.01)I | 张涛;柏杨;俞雁飞;李晓迅;张志飞 | 北京集佳知识产权代理有限公司; 阳光电源股份有限公司 | 北京集佳知识产权代理有限公司 | \N本发明提供了一种电池预充电继电器故障状态检测方法、系统及储能逆变器,方法包括先通过充放电电路控制设备侧电压为目标电压,以使无论预充电继电器在什么状态设备侧电压均为一个确定值;目标电压与电池电压不相同,使得在电池预充电继电器至少有一个为断开时,设备侧电压与电池电压的差值大于一定值。且在电池预充继电器均为闭合时,设备侧电压会被电池钳位而无法被控制到目标电压。因此,本发明控制电池预充电继电器的吸合和断开,并在此过程中根据预设的规则,确定各个电池预充电继电器是否存在无法吸合和无法断开的故障。
2407 | 电池预充电继电器故障状态检测方法、系统及储能逆变器 | CN111969689B | 发明授权 | 有效-授权 | 2020-08-26 | 2022-11-15 | H02J7/00(2006.01)I | 张涛;柏杨;俞雁飞;李晓迅;张志飞 | 北京集佳知识产权代理有限公司; 阳光电源股份有限公司 | 北京集佳知识产权代理有限公司 | 本发明提供了一种电池预充电继电器故障状态检测方法、系统及储能逆变器,方法包括先通过充放电电路控制设备侧电压为目标电压,以使无论预充电继电器在什么状态设备侧电压均为一个确定值;目标电压与电池电压不相同,使得在电池预充电继电器至少有一个为断开时,设备侧电压与电池电压的差值大于一定值。且在电池预充继电器均为闭合时,设备侧电压会被电池钳位而无法被控制到目标电压。因此,本发明控制电池预充电继电器的吸合和断开,并在此过程中根据预设的规则,确定各个电池预充电继电器是否存在无法吸合和无法断开的故障。
2408 | 光伏发电功率的确定方法、预测系统及可读存储介质 | CN112036634A | 发明专利 | 实审 | 2020-08-26 | 2020-12-04 | G06Q10/04(2012.01)I;G06Q50/06(2012.01)I | 刘兴;胡琼;翁捷 | 深圳市世纪恒程知识产权代理事务所; 阳光电源股份有限公司 | 深圳市世纪恒程知识产权代理事务所 | 本发明公开一种光伏发电功率的确定方法、预测系统及可读存储介质,光伏发电功率的确定方法包括:获取相同型号的各个光伏逆变器的历史运行数据;根据每个光伏逆变器的历史运行数据获取特征指标以及每个光伏逆变器对应的发电功率;根据预设策略、特征指标及每个发电功率获取型号对应的平均功率预测模型;根据特征指标、平均功率预测模型及每个光伏逆变器的所述历史运行数据获取每个光伏逆变器的功率预测偏差模型;根据平均功率预测模型及每个光伏逆变器的功率预测偏差模型获取每个光伏逆变器的第一光伏功率预测模型,以根据第一光伏功率预测模型确定每个光伏逆变器的光伏发电功率,提高预测系统的预测性能。
2409 | 一种直流母线的绝缘阻抗检测系统和功率变换器 | CN212965162U | 实用新型 | 有效-授权 | 2020-08-26 | 2021-04-13 | G01R27/02(2006.01)I | 方伟;申智;汪昌友;陈强云;刘亮;董浩 | 北京集佳知识产权代理有限公司; 阳光电源股份有限公司 | 北京集佳知识产权代理有限公司 | \N本申请提供了一种直流母线的绝缘阻抗检测系统和功率变换器。在该绝缘阻抗检测系统中,其母线电压采样电路中运算放大器的前级设置有隔离芯片,从而切断了直流母线正负极通过参考地与地之间的联系,使得直流母线正负极对地之间的采样等效阻抗不再需要参与绝缘阻抗的计算,进而不会将直流母线正负极对地之间的采样等效阻抗的误差代入到绝缘阻抗的计算中,因此降低了对直流母线的绝缘阻抗检测的误差影响,同时也提高了直流母线的绝缘阻抗检测的准确度。
2410 | 光伏支架及光伏电站 | CN212969513U | 实用新型 | 有效-授权 | 2020-08-26 | 2021-04-13 | H02S20/23(2014.01)I | 关鹏;时晓蕾;杨善文 | 深圳市世纪恒程知识产权代理事务所; 阳光电源股份有限公司 | 深圳市世纪恒程知识产权代理事务所 | \N本实用新型公开一种光伏支架及光伏电站,其中,光伏支架包括:支架本体,支架本体的内部设有容置空间,支架本体的表面设有连通容置空间的开口;配重材料,配重材料可穿过支架本体的开口,以装入容置空间或从容置空间取出。本实用新型技术方案能够将支架本体和配重材料分开运输,降低运输难度,解决传统的水泥预制的配重块不易运输和装配的问题。
2411 | 铁锂电池(PACK) | CN306273232S | 外观设计 | 有效-授权 | 2020-08-26 | 2021-01-08 | 13-02(12) | 丁鑫;汪睿;秦凤;许二超 | 北京集佳知识产权代理有限公司; 阳光电源股份有限公司 | 北京集佳知识产权代理有限公司 | \N1.本外观设计产品的名称:铁锂电池(PACK)。2.本外观设计产品的用途:用于电能存储。3.本外观设计产品的设计要点:在于形状。4.最能表明设计要点的图片或照片:立体图。
2412 | 一种IGBT模组状态监控方法及装置 | CN111999629A | 发明专利 | 驳回 | 2020-08-24 | 2020-11-27 | G01R31/26(2014.01)I | 常仁贺;赵安;徐君;郭艳双 | 阳光电源股份有限公司; 北京集佳知识产权代理有限公司 | 北京集佳知识产权代理有限公司 | \N本申请公开了一种IGBT模组状态监控方法及装置,提高了IGBT模组的工作可靠性。该方法包括:判断IGBT模组是否处于导通状态,其中所述IGBT模组由多个IGBT模块并联组成;当IGBT模组处于导通状态时,采样其中任一IGBT模块的导通饱和管压降Vce;将本IGBT模块的导通饱和管压降Vce与正常工作时的导通饱和管压降的上限V1、短路时的退饱和阈值电压V2比较大小,V1<V2;若V1<Vce<V2,发出预警信号;若Vce≥V2,对各IGBT模块进行封波保护。
2413 | 一种电机驱动的测试系统 | CN212965851U | 实用新型 | 有效-授权 | 2020-08-24 | 2021-04-13 | G05B23/02(2006.01)I | 龚存昊 | 北京品源专利代理有限公司; 阳光电源股份有限公司 | 北京品源专利代理有限公司 | \N本实用新型实施例公开了一种电机驱动的测试系统。该电机驱动的测试系统包括待测电机控制器模块和半实物仿真设备;待测电机控制器模块,用于接收半实物仿真设备发送的电机测试指令,根据电机测试指令控制待测电机控制模块内待测电机控制器子模块的通断,并生成待测电机控制器子模块的测试运行信号,将测试运行信号输出至半实物仿真设备;半实物仿真设备,用于建立车辆的整车动力模型以及控制与待测电机控制器模块对应的电机驱动模块的通断;还用于接收对应的测试运行信号,并根据测试运行信号运行整车动力模块和电机驱动模块,输出对应的测试结果。本实用新型实施例的技术方案,以实现测试灵活,测试结果进度高,且测试安全。
2414 | 一种堆叠式电源柜 | CN111952505A | 发明专利 | 有效-授权 | 2020-08-21 | 2020-11-17 | H01M50/209(2021.01)I;H01M50/251(2021.01)I;H01M50/271(2021.01)I;H01M50/50(2021.01)I;H01M50/572(2021.01)I;H01M10/42(2006.01)I | 潘锋;余生利;董普云;职骏涛;秦凤;李晓迅;代尚方;杨永强 | 北京集佳知识产权代理有限公司; 阳光电源股份有限公司 | 北京集佳知识产权代理有限公司 | \N本申请提供一种堆叠式电源柜,包括:顶层组件和至少一个电池模组。在该堆叠式电源柜中,对于电池模组的个数大于1、从上而下依次堆叠的情况,堆叠后的多个电池模组建立对外电压的电连接通路,需要通过顶层组件中的动力传输线才能实现导通连接,进而带电;因此,在该堆叠式电源柜的安装过程中,在未安装顶层组件之前,堆叠的电池模组建立对外电压的电连接通路不带电,从而降低了该堆叠式电源柜安装过程中人体触电的风险,进而提高了该堆叠式电源柜安装过程中的安全性。
2415 | 一种堆叠式电源柜 | CN111952505B | 发明授权 | 有效-授权 | 2020-08-21 | 2023-03-31 | H01M50/209(2021.01)I;H01M50/251(2021.01)I;H01M50/271(2021.01)I;H01M50/50(2021.01)I;H01M50/572(2021.01)I;H01M10/42(2006.01)I | 潘锋;余生利;董普云;职骏涛;秦凤;李晓迅;代尚方;杨永强 | 北京集佳知识产权代理有限公司; 阳光电源股份有限公司 | 北京集佳知识产权代理有限公司 | 本申请提供一种堆叠式电源柜,包括顶层组件和至少一个电池模组。在该堆叠式电源柜中,对于电池模组的个数大于1、从上而下依次堆叠的情况,堆叠后的多个电池模组建立对外电压的电连接通路,需要通过顶层组件中的动力传输线才能实现导通连接,进而带电;因此,在该堆叠式电源柜的安装过程中,在未安装顶层组件之前,堆叠的电池模组建立对外电压的电连接通路不带电,从而降低了该堆叠式电源柜安装过程中人体触电的风险,进而提高了该堆叠式电源柜安装过程中的安全性。
2416 | 储能柜 | CN111900502A | 发明专利 | 实审 | 2020-08-21 | 2020-11-06 | H01M10/42(2006.01)I;H01M2/20(2006.01)I;H01M2/10(2006.01)I | 潘锋;余生利;董普云;职骏涛;秦凤;代尚方;李晓迅;杨永强 | 北京集佳知识产权代理有限公司; 阳光电源股份有限公司 | 北京集佳知识产权代理有限公司 | 本发明公开了一种储能柜,包括电池管理模块及电池组件,电池管理模块位于电池组件的侧壁,电池管理模块与电池组件电连接。在本申请提供的储能柜中,由于电池管理模块位于电池组件的侧壁,有效地降低了电池管理模块的安装高度,便于工作人员控制电池管理模块,进而便于操作储能柜,提高了工作人员操作储能柜的安全性。
2417 | 储能柜 | CN213716947U | 实用新型 | 有效-授权 | 2020-08-21 | 2021-07-16 | H01M10/42(2006.01)I;H01M50/502(2021.01)I;H01M50/251(2021.01)I;H01M50/244(2021.01)I | 潘锋;余生利;董普云;职骏涛;秦凤;代尚方;李晓迅;杨永强 | 北京集佳知识产权代理有限公司; 阳光电源股份有限公司 | 北京集佳知识产权代理有限公司 | 本实用新型公开了一种储能柜,包括电池管理模块及电池组件,电池管理模块位于电池组件的侧壁,电池管理模块与电池组件电连接。在本申请提供的储能柜中,由于电池管理模块位于电池组件的侧壁,有效地降低了电池管理模块的安装高度,便于工作人员控制电池管理模块,进而便于操作储能柜,提高了工作人员操作储能柜的安全性。
2418 | 户用储能电池包 | CN306273225S | 外观设计 | 有效-授权 | 2020-08-21 | 2021-01-08 | 13-02(12) | 秦凤;丁鑫;汪睿 | 北京集佳知识产权代理有限公司; 阳光电源股份有限公司 | 北京集佳知识产权代理有限公司 | \N1.本外观设计产品的名称:户用储能电池包。2.本外观设计产品的用途:用于电能存储。3.本外观设计产品的设计要点:在于形状。4.最能表明设计要点的图片或照片:立体图。
2419 | 一种直流电弧故障检测方法及光伏逆变系统 | CN111983402A | 发明专利 | 实审 | 2020-08-20 | 2020-11-24 | G01R31/12(2006.01)I;H02S50/00(2014.01)I | 耿后来;邢军;方舒;周银银;程林 | 北京集佳知识产权代理有限公司; 阳光电源股份有限公司 | 北京集佳知识产权代理有限公司 | 本申请提供一种直流电弧故障检测方法及光伏逆变系统,该方法首先根据光伏逆变系统的各个电弧特征信号,判断光伏逆变系统各个支路中的DCDC模块输入侧是否满足直流电弧特征,若存在至少一个支路中的DCDC模块输入侧满足直流电弧特征,则控制满足直流电弧特征的故障支路中的DCDC模块动作,以使其输入侧电流下降至息弧阈值,而不对其他非故障DCDC模块进行控制,也即维持了其他非故障DCDC模块的正常运行,降低了光伏逆变系统中逆变器的直流侧功率波动和输出功率波动,避免了电网遭受较大的冲击,并且还减小了对光伏逆变系统的发电量的影响。
2420 | 一种变换器 | CN213426027U | 实用新型 | 有效-授权 | 2020-08-20 | 2021-06-11 | H02M3/158(2006.01)I | 叶奇;张韦;吴子恒;陈长春;薛丽英 | 北京集佳知识产权代理有限公司; 阳光电源股份有限公司 | 北京集佳知识产权代理有限公司 | 本申请公开了一种变换器,所述变换器在进入正常工作状态之前需要对内部多个电容进行预充电,至少两个需要进行预充电的电容共用一个预充电单元,从而降低了该变换器中预充电单元的总成本和总体积。
2421 | 光伏故障数据生成方法、装置及计算机可读存储介质 | CN112036456A | 发明专利 | 驳回 | 2020-08-19 | 2020-12-04 | G06K9/62(2006.01)I;G06Q50/06(2012.01)I | 尹芳;翁捷;崔鑫 | 深圳市世纪恒程知识产权代理事务所; 阳光电源股份有限公司 | 深圳市世纪恒程知识产权代理事务所 | \N本发明公开了一种光伏故障数据生成方法、装置及计算机可读存储介质,所述光伏故障数据生成方法包括:获取由光伏故障数据组成的原始样本集,其中,所述光伏故障数据由电流数据以及电压数据组成;通过交叉算子对所述原始样本集进行数量扩充,以得到扩充后的样本集;通过变异算子对所述扩充后的样本集进行变异,以得到变异后的样本集;确定所述变异后的样本集中的目标光伏故障数据;输出所述目标光伏故障数据。解决了光伏故障数据的数据量较少的问题。
2422 | 一种功率变换电路及其应用装置 | CN111865083A | 发明专利 | 有效-授权 | 2020-08-18 | 2020-10-30 | H02M3/158(2006.01)I;H02M7/48(2007.01)I | 陈鹏;丁杰;张兵;叶奇 | 北京集佳知识产权代理有限公司; 阳光电源股份有限公司 | 北京集佳知识产权代理有限公司 | 本发明提供的功率变换电路及其应用装置,应用于电力电子技术领域,该电路包括至少一路包括变换支路和分压支路的变换主电路和母线电容支路,母线电容支路的一端与变换支路中第三二极管的阴极相连,母线电容支路的另一端与变换支路中输入电容和第二开关管的连接点相连;分压支路包括分压电容和第一单向导通支路,第一单向导通支路的负极与母线电容支路相连,第一单向导通支路的正极分别与分压电容的一端,以及变换支路中第二二极管的阴极相连;分压电容的另一端与变换支路中输入电容和第二开关管的连接点相连。本电路可防止分压电容电压跟随第二均压电容变化,从而使飞跨电容的电压可以进一步升高,满足实际应用的要求。
2423 | 一种功率变换电路及其应用装置 | CN111865083B | 发明授权 | 有效-授权 | 2020-08-18 | 2022-05-24 | H02M3/158(2006.01)I;H02M7/48(2007.01)I | 陈鹏;丁杰;张兵;叶奇 | 北京集佳知识产权代理有限公司; 阳光电源股份有限公司 | 北京集佳知识产权代理有限公司 | 本发明提供的功率变换电路及其应用装置,应用于电力电子技术领域,该电路包括至少一路包括变换支路和分压支路的变换主电路和母线电容支路,母线电容支路的一端与变换支路中第三二极管的阴极相连,母线电容支路的另一端与变换支路中输入电容和第二开关管的连接点相连;分压支路包括分压电容和第一单向导通支路,第一单向导通支路的负极与母线电容支路相连,第一单向导通支路的正极分别与分压电容的一端,以及变换支路中第二二极管的阴极相连;分压电容的另一端与变换支路中输入电容和第二开关管的连接点相连。本电路可防止分压电容电压跟随第二均压电容变化,从而使飞跨电容的电压可以进一步升高,满足实际应用的要求。
2424 | 一种片式狭缝涂布机 | CN214107702U | 实用新型 | 有效-授权 | 2020-08-18 | 2021-09-03 | B05C9/14(2006.01)I;B05C5/02(2006.01)I;B05C13/02(2006.01)I;B05D3/04(2006.01)I | 刘永浩;李建伟;涂毛毛 | 北京品源专利代理有限公司; 阳光电源股份有限公司 | 北京品源专利代理有限公司 | 本实用新型公开了一种片式狭缝涂布机,属于涂布机技术领域。该片式狭缝涂布机包括涂布组件和干燥组件,其中,所述涂布组件用于对片材涂布;所述干燥组件包括干燥箱体和加热机构,所述干燥箱体罩设于所述加热机构外,所述干燥箱体一侧设置有进料窗口,所述涂布组件中的所述片材能够通过所述进料窗口进入所述干燥箱体内部,所述加热机构用于对经过涂布的所述片材进行干燥。该片式狭缝涂布机在涂布过程中能够保证涂布组件内的浆料的温度处于室温,从而避免浆料加速固化,使得各个片材的涂布质量一致。
2425 | 一种光伏并网系统及其孤岛检测方法 | CN111864803B | 发明授权 | 有效-授权 | 2020-08-14 | 2022-02-18 | H02J3/38(2006.01)I;G01R31/00(2006.01)I | 耿后来;邵德东;刘亮;周银银;程林 | 北京集佳知识产权代理有限公司; 阳光电源股份有限公司 | 北京集佳知识产权代理有限公司 | 本申请提供一种光伏并网系统及其孤岛检测方法,该方法通过实时获取光伏并网系统的检测信息,然后依据该检测信息中逆变器输出功率的大小,确定并控制逆变器对电网注入相应的负序无功量;再在检测信息中特定信号值的目标谐波超过相应预设值,且维持预设时长的方式时,判定光伏并网系统的高压侧出现孤岛,进而实现了对变压器电网侧出现单相开路时的孤岛检测,避免了逆变器仍然运行对电网的安全性能影响,提高了光伏并网系统运行的安全系数。
2426 | 一种光伏并网系统及其孤岛检测方法 | CN111864803A | 发明专利 | 有效-授权 | 2020-08-14 | 2020-10-30 | H02J3/38(2006.01)I;G01R31/00(2006.01)I | 耿后来;邵德东;刘亮;周银银;程林 | 北京集佳知识产权代理有限公司; 阳光电源股份有限公司 | 北京集佳知识产权代理有限公司 | 本申请提供一种光伏并网系统及其孤岛检测方法,该方法通过实时获取光伏并网系统的检测信息,然后依据该检测信息中逆变器输出功率的大小,确定并控制逆变器对电网注入相应的负序无功量;再在检测信息中特定信号值的目标谐波超过相应预设值,且维持预设时长的方式时,判定光伏并网系统的高压侧出现孤岛,进而实现了对变压器电网侧出现单相开路时的孤岛检测,避免了逆变器仍然运行对电网的安全性能影响,提高了光伏并网系统运行的安全系数。
2427 | 一种线圈绕组、变压器和串并型电力电子装置 | CN111863406B | 发明授权 | 有效-授权 | 2020-08-14 | -- | H01F27/32;H01F27/36;H01F27/30;H01F27/28;H02M3/335 | 庄加才;徐君;赵玉顺;蔡国庆;刘威 | 北京集佳知识产权代理有限公司; 阳光电源股份有限公司 | 北京集佳知识产权代理有限公司 | 本发明提供一种线圈绕组、变压器和串并型电力电子装置,该线圈绕组中:线包绝缘层包裹于线包单元外侧,然后在电场屏蔽层内侧填充高频绝缘介质填充材料,再在电场屏蔽层外侧填充低频绝缘介质填充材料;而高频绝缘介质填充材料和低频绝缘介质填充材料,其中一个为介质损耗角和/或介电常数低于相应预设低阈值的填充材料,能够降低介质损耗、弥补电场屏蔽层带来的局部高频介质损耗加剧,另一个为介质损耗角和介电常数分别高于相应预设高阈值的填充材料,能够提高导热性能、降低温升、确保散热,从而该线圈绕组能够优化存在耦合关系的两项参数,兼顾低介质损耗和高导热性能。
2428 | 一种线圈绕组、变压器和串并型电力电子装置 | CN111863406A | 发明专利 | 有效-授权 | 2020-08-14 | 2020-10-30 | H01F27/32(2006.01)I;H01F27/36(2006.01)I;H01F27/30(2006.01)I;H01F27/28(2006.01)I;H02M3/335(2006.01)I | 庄加才;徐君;赵玉顺;蔡国庆;刘威 | 北京集佳知识产权代理有限公司; 阳光电源股份有限公司 | 北京集佳知识产权代理有限公司 | 本发明提供一种线圈绕组、变压器和串并型电力电子装置,该线圈绕组中:线包绝缘层包裹于线包单元外侧,然后在电场屏蔽层内侧填充高频绝缘介质填充材料,再在电场屏蔽层外侧填充低频绝缘介质填充材料;而高频绝缘介质填充材料和低频绝缘介质填充材料,其中一个为介质损耗角和/或介电常数低于相应预设低阈值的填充材料,能够降低介质损耗、弥补电场屏蔽层带来的局部高频介质损耗加剧,另一个为介质损耗角和介电常数分别高于相应预设高阈值的填充材料,能够提高导热性能、降低温升、确保散热,从而该线圈绕组能够优化存在耦合关系的两项参数,兼顾低介质损耗和高导热性能。
2429 | 打齿工况的测试方法、装置、计算机设备及存储介质 | CN111964919A | 发明专利 | 有效-授权 | 2020-08-13 | 2020-11-20 | G01M17/007(2006.01)I;G01M13/021(2019.01)I | 龚存昊;班建安 | 北京品源专利代理有限公司; 阳光电源股份有限公司 | 北京品源专利代理有限公司 | \N本发明实施例公开了一种打齿工况的测试方法、装置、计算机设备及存储介质。该测试方法包括:获取待测车辆的车辆行驶信息,并在待测控制器接入半实物仿真设备后生成打齿工况测试界面;将所述车辆行驶信息输入至所述打齿工况测试界面,输出齿轮测试参数;根据所述齿轮测试参数确定所述待测车辆的打齿工况测试结果。解决现有技术中实车验证可操作性差,测试耗时长且可能危及测试人员人身安全的问题,以实现提高测试可操作性,缩短测试周期,同时保证人员人身安全。
2430 | 打齿工况的测试方法、装置、计算机设备及存储介质 | CN111964919B | 发明授权 | 有效-授权 | 2020-08-13 | 2023-09-29 | G01M17/007(2006.01)I;G01M13/021(2019.01)I | 龚存昊;班建安 | 北京品源专利代理有限公司; 阳光电源股份有限公司 | 北京品源专利代理有限公司 | 本发明实施例公开了一种打齿工况的测试方法、装置、计算机设备及存储介质。该测试方法包括:获取待测车辆的车辆行驶信息,并在待测控制器接入半实物仿真设备后生成打齿工况测试界面;将所述车辆行驶信息输入至所述打齿工况测试界面,输出齿轮测试参数;根据所述齿轮测试参数确定所述待测车辆的打齿工况测试结果。解决现有技术中实车验证可操作性差,测试耗时长且可能危及测试人员人身安全的问题,以实现提高测试可操作性,缩短测试周期,同时保证人员人身安全。
2431 | 一种光伏电站及其控制方法 | CN111864801A | 发明专利 | 驳回 | 2020-08-12 | 2020-10-30 | H02J3/38(2006.01)I | 姚培;梁城;程林;孙龙林;丁杰 | 北京集佳知识产权代理有限公司; 阳光电源股份有限公司 | 北京集佳知识产权代理有限公司 | 本申请提供了一种光伏电站及其控制方法,该光伏电站在逆变器和升压变压之间设置开关装置;开关装置的第一端连接逆变器的交流侧,第二端连接升压变压器的低压绕组,第三端连接配电设备的输入端。逆变器的直流侧连接直流电源、升压变压器的高压绕组连接交流母线,配电设备的输出端连接用电设备。该光伏电站通过控制开关装置中不同端之间的支路连通实现自建低压电网及自建高压电网。通过自建的低压电网为系统中的低压设备(如,用于测试高压侧绝缘的耐压仪)以及施工现场的用电设备供电,提前进行部分系统调试工作。
2432 | 光伏系统直流侧电力电子设备及其测试系统和控制方法 | CN111864802B | 发明授权 | 有效-授权 | 2020-08-12 | 2022-05-24 | H02J3/38(2006.01)I;H02S50/00(2014.01)I;G01R31/00(2006.01)I | 杨宇;陈巧地;彭宇奇;徐君 | 北京集佳知识产权代理有限公司; 阳光电源股份有限公司 | 北京集佳知识产权代理有限公司 | 本申请公开了光伏系统直流侧电力电子设备及其测试系统和控制方法,以实现在光伏系统直流侧电力电子设备的生产过程或故障排查过程中,简单快速低成本地对其进行功能性测试。该电力电子设备用于检测自身输入端电信号参数波动,当波动符合预设条件时,由限制输出状态切换至非限制输出状态;其输入端电信号参数波动是由一带扰动输出的直流电源在所述光伏系统直流侧电力电子设备的输入端施加扰动而产生。
2433 | 光伏系统直流侧电力电子设备及其测试系统和控制方法 | CN111864802A | 发明专利 | 有效-授权 | 2020-08-12 | 2020-10-30 | H02J3/38(2006.01)I;H02S50/00(2014.01)I;G01R31/00(2006.01)I | 杨宇;陈巧地;彭宇奇;徐君 | 北京集佳知识产权代理有限公司; 阳光电源股份有限公司 | 北京集佳知识产权代理有限公司 | 本申请公开了光伏系统直流侧电力电子设备及其测试系统和控制方法,以实现在光伏系统直流侧电力电子设备的生产过程或故障排查过程中,简单快速低成本地对其进行功能性测试。该电力电子设备用于检测自身输入端电信号参数波动,当波动符合预设条件时,由限制输出状态切换至非限制输出状态;其输入端电信号参数波动是由一带扰动输出的直流电源在所述光伏系统直流侧电力电子设备的输入端施加扰动而产生。
2434 | 一种局部弯折的压合母线及其加工方法 | CN111740285A | 发明专利 | 实审 | 2020-08-11 | 2020-10-02 | H01R25/16(2006.01)I;H01R13/02(2006.01)I;H01R13/40(2006.01)I;H01R43/00(2006.01)I;H01B7/00(2006.01)I;H01B7/02(2006.01)I;H01B7/08(2006.01)I;H01B13/00(2006.01)I | 杨善文;时晓蕾;陶高周 | 阳光电源股份有限公司; 北京集佳知识产权代理有限公司 | 北京集佳知识产权代理有限公司 | \N本发明公开了一种局部弯折的压合母线,包括多层叠合设置的导电金属板,且任意一所述导电金属板的两侧均压合有绝缘层,还包括至少一个导电件,所述导电件包括外露于所述压合母线的连接部和封装于所述压合母线中的封装部,其中,所述封装部与其中一个所述导电金属板电连接,所述连接部与所述压合母线的导电金属板具有大于零度的夹角。该压合母线不仅满足压合母线与电气元件或者安装构件的连接需求,而且还具有适应范围广,安装灵活方便、体积小,材料成本低的优势。本发明还公开了一种局部弯折的压合母线的加工方法。
2435 | 电路板组件 | CN212544339U | 实用新型 | 有效-授权 | 2020-08-11 | 2021-02-12 | H05K7/14(2006.01)I | 黄楠;阳岳丰 | 北京集佳知识产权代理有限公司; 阳光电源股份有限公司 | 北京集佳知识产权代理有限公司 | 本实用新型公开了一种电路板组件,包括电路板及绝缘纸,绝缘纸包括绝缘纸本体及第一端设置在绝缘纸本体上,且第二端外凸于绝缘纸本体设置的支撑凸起,电路板粘贴于支撑凸起的第二端,第一端和第二端为支撑凸起的相对两端。当需要组装电路板组件时,首先将电路板粘贴于支撑凸起上,然后将粘合后的绝缘纸和电路板安装于机壳内。由于绝缘纸上中设有支撑凸起,当电路板直接粘贴于支撑凸起上时,即与绝缘纸本体隔离,实现电路板板安装,进而有效地提高了电路板组件的组装效率。
2436 | 一种基于可再生能源的电解水制氢系统及其控制方法 | CN111826673A | 发明专利 | 驳回 | 2020-08-07 | 2020-10-27 | C25B1/04(2006.01)I;C25B15/02(2006.01)I;C25B9/04(2006.01)I;C25B9/18(2006.01)I | 于德野;郭健;王建 | 北京集佳知识产权代理有限公司; 阳光电源股份有限公司 | 北京集佳知识产权代理有限公司 | 本申请提供了一种基于可再生能源的电解水制氢系统及其控制方法,该系统包括可再生能源发电设备、功率变换器和电解槽,其中,电解槽包括多个依次串联的电解小室,且电解小室的正极和负极之间并联有功率开关。比较功率变换器的输出电参量和电解槽的电参量需求值之间的大小关系,并根据比较结果控制至少一个功率开关的通断状态,使功率变换器的输出电参量等于电解槽的电参量需求值,从而实现根据可再生能源发电设备的发电能力动态调整电解槽的工作状态,同时能够充分利用可再生能源发电设备在弱发电区域的电能,提高氢气产量,以及提高制氢纯度。
2437 | DC/DC转换器系统 | CN213426021U | 实用新型 | 有效-授权 | 2020-08-07 | 2021-06-11 | H02M3/00(2006.01)I;H05K7/20(2006.01)I | 张亚飞;龚胜伟;时晓蕾;陶高周 | 北京集佳知识产权代理有限公司; 阳光电源股份有限公司 | 北京集佳知识产权代理有限公司 | 本实用新型公开了一种DC/DC转换器系统,包括多个独立设置的DC/DC模组及用于对DC/DC模组冷却的冷却装置,DC/DC模组内部设有冷却管道,冷却装置包括与冷却管道的进水口连接的进水组件及与冷却管道的出水口连接的出水组件。在本申请提供的DC/DC转换器系统中,DC/DC模组为单个独立设置模块,拆装及维护时,直接取出对应DC/DC模块,维护方便。同时,由于每个DC/DC模组均与冷却装置的出水口连接,即进入每个DC/DC模组内冷却液温度大致相同,进而提高DC/DC转换器系统的水冷温度均匀性。
2438 | 一种功率器件平均损耗的计算方法及装置 | CN111896799B | 发明授权 | 有效-授权 | 2020-08-05 | 2023-08-08 | G01R21/06(2006.01)I;G01R21/00(2006.01)I | 蔡国庆;陈文杰;庄加才;徐君 | 北京集佳知识产权代理有限公司; 阳光电源股份有限公司 | 北京集佳知识产权代理有限公司 | 本发明提供了一种功率器件平均损耗的计算方法及装置,在任务级程序中执行平均损耗计算,不需要占用过多资源。通过构建虚拟电流矢量和虚拟电压矢量,使其与三相输出电流合成矢量和三相输出电压合成矢量一一对应,由于稳态时不同相位三相输出电流合成矢量和三相输出电压合成矢量的幅值不变,不受实时信号失真的影响,在此基础上,可以准确计算各相虚拟电流的瞬时值和各相虚拟电压的瞬时值,通过复用主控程序中的调制策略模块根据各相虚拟电压瞬时值计算各相虚拟占空比,不需要考虑不同调制方式对占空比计算的影响,保证各种工况下计算结果的准确性,实现在不增加硬件成本且不占用较多资源的基础上准确计算平均损耗。
2439 | 一种功率器件平均损耗的计算方法及装置 | CN111896799A | 发明专利 | 有效-授权 | 2020-08-05 | 2020-11-06 | G01R21/06(2006.01)I;G01R21/00(2006.01)I | 蔡国庆;陈文杰;庄加才;徐君 | 北京集佳知识产权代理有限公司; 阳光电源股份有限公司 | 北京集佳知识产权代理有限公司 | \N本发明提供了一种功率器件平均损耗的计算方法及装置,在任务级程序中执行平均损耗计算,不需要占用过多资源。通过构建虚拟电流矢量和虚拟电压矢量,使其与三相输出电流合成矢量和三相输出电压合成矢量一一对应,由于稳态时不同相位三相输出电流合成矢量和三相输出电压合成矢量的幅值不变,不受实时信号失真的影响,在此基础上,可以准确计算各相虚拟电流的瞬时值和各相虚拟电压的瞬时值,通过复用主控程序中的调制策略模块根据各相虚拟电压瞬时值计算各相虚拟占空比,不需要考虑不同调制方式对占空比计算的影响,保证各种工况下计算结果的准确性,实现在不增加硬件成本且不占用较多资源的基础上准确计算平均损耗。
2440 | 一种半导体器件及其应用电路 | CN212967693U | 实用新型 | 有效-授权 | 2020-08-05 | 2021-04-13 | H01L25/07(2006.01)I;H02M3/08(2006.01)I | 陈鹏;徐清清 | 北京集佳知识产权代理有限公司; 阳光电源股份有限公司 | 北京集佳知识产权代理有限公司 | \N本实用新型提供的半导体器件及其应用电路,应用于电力电子技术领域,该半导体器件包括分立器件封装体、至少两个二极管元件,任意两个半导体元件的性能指标互不相同,各二极管元件按预设连接方式连接,且任一连接点连接相应二极管元件的不同极,且各二极管元件封装于分立器件封装体内,通过本实用新型提供的技术方案,在一个分立半导体器件内同时封装两个及以上的二极管元件,使用一个分立半导体器件代替现有技术中的多个分立半导体器件,从而可以减少分立半导体器件的使用数量,降低对电路板的面积占用,有助于减小电力电子产品的体积,提高电力电子产品的集成度和功率密度,进而降低生产成本。
2441 | 一种两级变换电路 | CN111756244B | 发明授权 | 有效-授权 | 2020-07-31 | 2022-04-08 | H02M3/158(2006.01)I;H02M7/487(2007.01)I | 陈鹏 | 北京集佳知识产权代理有限公司; 阳光电源股份有限公司 | 北京集佳知识产权代理有限公司 | 本申请公开了一种两级变换电路,降低了电路控制复杂度。该两级变换电路的前级为一个或多个输出并联的DC/DC变换电路,后级为一个或多个输入并联的DC/AC变换电路,前、后级通过中间直流母线连接在一起;所述DC/DC变换电路采用电容钳位式多电平DC/DC变换电路拓扑,电平数大于等于3;所述DC/AC变换电路采用电容钳位式多电平DC/AC变换电路拓扑,电平数大于等于3;所述中间直流母线上设有一个或多个母线电容,所述多个母线电容之间采用串联、并联或串并联组合连接方式。
2442 | 一种两级变换电路 | CN111756244A | 发明专利 | 有效-授权 | 2020-07-31 | 2020-10-09 | H02M3/158(2006.01)I;H02M7/487(2007.01)I | 陈鹏 | 北京集佳知识产权代理有限公司; 阳光电源股份有限公司 | 北京集佳知识产权代理有限公司 | \N本申请公开了一种两级变换电路,降低了电路控制复杂度。该两级变换电路的前级为一个或多个输出并联的DC/DC变换电路,后级为一个或多个输入并联的DC/AC变换电路,前、后级通过中间直流母线连接在一起;所述DC/DC变换电路采用电容钳位式多电平DC/DC变换电路拓扑,电平数大于等于3;所述DC/AC变换电路采用电容钳位式多电平DC/AC变换电路拓扑,电平数大于等于3;所述中间直流母线上设有一个或多个母线电容,所述多个母线电容之间采用串联、并联或串并联组合连接方式。
2443 | 变流器模块和变流器机柜 | CN212970536U | 实用新型 | 有效-授权 | 2020-07-31 | 2021-04-13 | H05K7/20(2006.01)I;H05K5/02(2006.01)I;H05K7/14(2006.01)I;H02M1/00(2007.01)I | 刘金凤;周杰;申智 | 北京集佳知识产权代理有限公司; 阳光电源股份有限公司 | 北京集佳知识产权代理有限公司 | \N本实用新型公开了一种变流器模块,包括箱体和安装在箱体内的变流器主体,箱体和变流器主体围成散热通道,散热通道内安装有风机;箱体上设有与散热通道连通的进风口和出风口;其中,散热通道至少分布在变流器主体的两侧。上述变流器模块中,箱体和变流器主体围成散热通道,散热通道至少分布在变流器主体的两侧,使散热气流至少由两侧同时对变流器主体进行散热,利于实现均匀散热,提高散热效果。本实用新型还公开一种变流器机柜,其应用上述变流器模块,散热效果良好。
2444 | MLPE设备的控制方法和运行控制方法及光伏系统 | CN111756072B | 发明授权 | 有效-授权 | 2020-07-30 | 2022-04-08 | H02J3/38(2006.01)I | 俞雁飞;姜安营;杨宇;李晓迅 | 北京集佳知识产权代理有限公司; 阳光电源股份有限公司 | 北京集佳知识产权代理有限公司 | 本发明提供一种MLPE设备的控制方法和运行控制方法及光伏系统,通过检测MLPE设备所在组串的组串电流,并在判断该组串电流小于电流阈值且持续第一预设时间段未接收到光伏系统中变换器发送的编码信息后,控制该MLPE设备的输出电压或者输出功率小于相应阈值,以低成本实现对于前级关断电路的控制,同时能够避免逆变器出现电压扰动时导致后级变换器接收到的功率超过逆变器在待机时可以消耗的功率,或者超过逆变器的限功率运行阈值,进而避免斩波编码失败、关断电路接收不到编码而进入关断模式以及光伏系统掉电锁死。
2445 | MLPE设备的控制方法和运行控制方法及光伏系统 | CN111756072A | 发明专利 | 有效-授权 | 2020-07-30 | 2020-10-09 | H02J3/38(2006.01)I | 俞雁飞;姜安营;杨宇;李晓迅 | 北京集佳知识产权代理有限公司; 阳光电源股份有限公司 | 北京集佳知识产权代理有限公司 | \N本发明提供一种MLPE设备的控制方法和运行控制方法及光伏系统,通过检测MLPE设备所在组串的组串电流,并在判断该组串电流小于电流阈值且持续第一预设时间段未接收到光伏系统中变换器发送的编码信息后,控制该MLPE设备的输出电压或者输出功率小于相应阈值,以低成本实现对于前级关断电路的控制,同时能够避免逆变器出现电压扰动时导致后级变换器接收到的功率超过逆变器在待机时可以消耗的功率,或者超过逆变器的限功率运行阈值,进而避免斩波编码失败、关断电路接收不到编码而进入关断模式以及光伏系统掉电锁死。
2446 | 一种母线电压控制方法、控制器及光伏储能变换系统 | CN111756046A | 发明专利 | 有效-授权 | 2020-07-29 | 2020-10-09 | H02J3/12(2006.01)I;H02J3/32(2006.01)I;H02J3/38(2006.01)I | 张凤岗;申潭;张权宝 | 北京集佳知识产权代理有限公司; 阳光电源股份有限公司 | 北京集佳知识产权代理有限公司 | \N本发明提供的母线电压控制方法、控制器及光伏储能变换系统,应用于光伏发电技术领域,该方法在满足预设母线电压控制条件情况下,首先判断光伏储能变换系统中是否接入光伏组件,如果光伏组件接入光伏储能变换系统,则控制储能电池停止工作,由光伏组件稳定直流母线电压;如果光伏组件未接入光伏储能变换系统,则以预设参数阈值为目标值停止储能电池的充电过程,由于预设参数阈值是基于光伏储能变换系统的采样误差给定的,当根据预设参数阈值停止储能电池的充电过程时,可确保储能电池的充电电流大于等于0,不会出现负值情况,从而避免储能电池持续向直流母线充电,更不会造成母线电压升高的问题,提高光伏储能变换系统的稳定性。
2447 | 一种母线电压控制方法、控制器及光伏储能变换系统 | CN111756046B | 发明授权 | 有效-授权 | 2020-07-29 | 2022-02-18 | H02J3/12(2006.01)I;H02J3/32(2006.01)I;H02J3/38(2006.01)I | 张凤岗;申潭;张权宝 | 北京集佳知识产权代理有限公司; 阳光电源股份有限公司 | 北京集佳知识产权代理有限公司 | \N本发明提供的母线电压控制方法、控制器及光伏储能变换系统,应用于光伏发电技术领域,该方法在满足预设母线电压控制条件情况下,首先判断光伏储能变换系统中是否接入光伏组件,如果光伏组件接入光伏储能变换系统,则控制储能电池停止工作,由光伏组件稳定直流母线电压;如果光伏组件未接入光伏储能变换系统,则以预设参数阈值为目标值停止储能电池的充电过程,由于预设参数阈值是基于光伏储能变换系统的采样误差给定的,当根据预设参数阈值停止储能电池的充电过程时,可确保储能电池的充电电流大于等于0,不会出现负值情况,从而避免储能电池持续向直流母线充电,更不会造成母线电压升高的问题,提高光伏储能变换系统的稳定性。
2448 | 一种故障保护方法、智能汇流箱及光伏逆变系统 | CN111740392A | 发明专利 | 实审 | 2020-07-28 | 2020-10-02 | H02H7/26(2006.01)I;H02S40/34(2014.01)I;H02S40/32(2014.01)I;H02J3/38(2006.01)I | 陈长春;丁杰;潘年安 | 北京集佳知识产权代理有限公司; 阳光电源股份有限公司 | 北京集佳知识产权代理有限公司 | 本申请提供一种故障保护方法、智能汇流箱及光伏逆变系统,该故障保护方法首先通过智能汇流箱中的控制单元对智能汇流箱的支路电流和输出电压进行采集,并依据采集结果判断智能汇流箱的直流侧是否发生拉弧故障或者短路故障;若是智能汇流箱的直流侧发生拉弧故障或者短路故障,则智能汇流箱中的控制单元控制智能汇流箱输出侧的直流开关断开,并将故障信息发送至逆变器中的控制单元,由逆变器中的控制单元根据故障信息,控制逆变器停机,并断开逆变器中的直流开关和交流开关;进而在发生短路故障或者拉弧故障时,能够通过智能汇流箱和逆变器的连锁保护,避免现有光伏发电系统在直流电压过高时,易导致的严重拉弧甚至火灾的问题,提高了系统安全性。
2449 | 一种可再生能源制氢再发电系统及其安全控制方法 | CN111834650A | 发明专利 | 有效-授权 | 2020-07-24 | 2020-10-27 | H01M8/04082(2016.01)I;H01M8/04089(2016.01)I;H01M8/0438(2016.01)I;H01M8/0444(2016.01)I;H01M8/04858(2016.01)I;H01M8/04955(2016.01)I | 郭亮;胡遥;谷雨;李建伟;张艳 | 北京集佳知识产权代理有限公司; 阳光电源股份有限公司 | 北京集佳知识产权代理有限公司 | \N本发明提供一种可再生能源制氢再发电系统及其安全控制方法,该安全控制方法中,若燃料电池模块中出现氢气泄露,则控制燃料电池模块中的防护措施执行相应动作;若氢气压力大于相应的阈值,则控制储氢模块中的防护措施执行相应动作,和/或,控制制氢模块降功率运行;若制氢模块中出现氢气泄露,则控制制氢模块中的防护措施执行相应动作,和/或,控制制氢模块停止运行;从而实现制氢模块、储氢模块和燃料电池模块均有各自的控制条件,即这三个模块之间无需同时停机,避免燃料电池模块中出现氢气泄露而导致制氢模块频繁启停,提高可再生能源制氢再发电系统的使用寿命。
2450 | 一种可再生能源制氢再发电系统及其安全控制方法 | CN111834650B | 发明授权 | 有效-授权 | 2020-07-24 | 2021-09-03 | H01M8/04082(2016.01)I;H01M8/04089(2016.01)I;H01M8/0438(2016.01)I;H01M8/0444(2016.01)I;H01M8/04858(2016.01)I;H01M8/04955(2016.01)I | 郭亮;胡遥;谷雨;李建伟;张艳 | 北京集佳知识产权代理有限公司; 阳光电源股份有限公司 | 北京集佳知识产权代理有限公司 | \N本发明提供一种可再生能源制氢再发电系统及其安全控制方法,该安全控制方法中,若燃料电池模块中出现氢气泄露,则控制燃料电池模块中的防护措施执行相应动作;若氢气压力大于相应的阈值,则控制储氢模块中的防护措施执行相应动作,和/或,控制制氢模块降功率运行;若制氢模块中出现氢气泄露,则控制制氢模块中的防护措施执行相应动作,和/或,控制制氢模块停止运行;从而实现制氢模块、储氢模块和燃料电池模块均有各自的控制条件,即这三个模块之间无需同时停机,避免燃料电池模块中出现氢气泄露而导致制氢模块频繁启停,提高可再生能源制氢再发电系统的使用寿命。
2451 | 一种储能变换器及其缓启开关粘连检测方法 | CN111817590B | 发明授权 | 有效-授权 | 2020-07-23 | 2021-12-10 | H02M7/48(2007.01)I;H02M1/36(2007.01)I;H02J3/32(2006.01)I;H02J3/38(2006.01)I;G01R31/327(2006.01)I;G01R19/00(2006.01)I | 方伟;申智;汪昌友;陈强云;刘亮;董浩 | 北京集佳知识产权代理有限公司; 阳光电源股份有限公司 | 北京集佳知识产权代理有限公司 | 本发明提供一种储能变换器及其缓启开关粘连检测方法,该储能变换器中,其主电路的直流侧设置有缓启单元;该缓启单元中,其缓启电路设置于直流侧的正极,以实现所述储能变换器的缓启功能和启动之后的缓启旁路功能;其可控切断电路设置于直流侧的负极,从而在光伏储能系统中PV源、电池组与储能变换器共地的情况下,能够切断储能变换器中负半母线电容的充电回路,进而避免储能变换器电池侧的母线电容发生偏压,提高储能变换器的稳定性。
2452 | 一种储能变换器及其缓启开关粘连检测方法 | CN111817590A | 发明专利 | 有效-授权 | 2020-07-23 | 2020-10-23 | H02M7/48(2007.01)I;H02M1/36(2007.01)I;H02J3/32(2006.01)I;H02J3/38(2006.01)I;G01R31/327(2006.01)I;G01R19/00(2006.01)I | 方伟;申智;汪昌友;陈强云;刘亮;董浩 | 北京集佳知识产权代理有限公司; 阳光电源股份有限公司 | 北京集佳知识产权代理有限公司 | 本发明提供一种储能变换器及其缓启开关粘连检测方法,该储能变换器中,其主电路的直流侧设置有缓启单元;该缓启单元中,其缓启电路设置于直流侧的正极,以实现所述储能变换器的缓启功能和启动之后的缓启旁路功能;其可控切断电路设置于直流侧的负极,从而在光伏储能系统中PV源、电池组与储能变换器共地的情况下,能够切断储能变换器中负半母线电容的充电回路,进而避免储能变换器电池侧的母线电容发生偏压,提高储能变换器的稳定性。
2453 | 光伏发电系统及其启动控制方法 | CN111711227A | 发明专利 | 有效-授权 | 2020-07-22 | 2020-09-25 | H02J3/38(2006.01)I;H02M3/158(2006.01)I;H02M7/48(2007.01)I | 汪昌友;薛丽英;徐清清 | 北京集佳知识产权代理有限公司; 阳光电源股份有限公司 | 北京集佳知识产权代理有限公司 | \N本发明提供一种光伏发电系统及其启动控制方法,该系统前级采用所提的至少在一个功率流向上同时具有升压模式、降压模式以及直通模式的升降压变换器,其开关器件应力仅为输入电压一半,能够适应于1500V高压输入场合;同时,采用本发明所提的启动控制方法,能够在高压配置时将后级逆变器启动和运行时的工作电压大幅降低。因此,即便光伏发电系统高压启机或者发生现场无功调度支撑、低电压穿越等工况,导致光伏组件的开路电压达到1500V或以上,本发明的光伏发电系统依然能够保证后级逆变器的直流母线电压始终保持在安全值范围内,进而降低了DC/AC变换器的开关管动作时承受高压和大电流应力的风险。
2454 | 光伏发电系统及其启动控制方法 | CN111711227B | 发明授权 | 有效-授权 | 2020-07-22 | 2022-05-24 | H02J3/38(2006.01)I;H02M3/158(2006.01)I;H02M7/48(2007.01)I | 汪昌友;薛丽英;徐清清 | 北京集佳知识产权代理有限公司; 阳光电源股份有限公司 | 北京集佳知识产权代理有限公司 | 本发明提供一种光伏发电系统及其启动控制方法,该系统前级采用所提的至少在一个功率流向上同时具有升压模式、降压模式以及直通模式的升降压变换器,其开关器件应力仅为输入电压一半,能够适应于1500V高压输入场合;同时,采用本发明所提的启动控制方法,能够在高压配置时将后级逆变器启动和运行时的工作电压大幅降低。因此,即便光伏发电系统高压启机或者发生现场无功调度支撑、低电压穿越等工况,导致光伏组件的开路电压达到1500V或以上,本发明的光伏发电系统依然能够保证后级逆变器的直流母线电压始终保持在安全值范围内,进而降低了DC/AC变换器的开关管动作时承受高压和大电流应力的风险。
2455 | 一种光伏逆变器、光伏系统及放电控制方法 | CN111725981A | 发明专利 | 有效-授权 | 2020-07-22 | 2020-09-29 | H02M1/32(2007.01)I;H02M3/155(2006.01)I;H02M7/48(2007.01)I;H02J3/38(2006.01)I | 王新宇;姜安营;丁顺;俞雁飞;李晓迅 | 北京集佳知识产权代理有限公司; 阳光电源股份有限公司 | 北京集佳知识产权代理有限公司 | \N本申请公开了一种光伏逆变器、光伏系统及放电控制方法,用于了在光伏逆变器执行快速关断时,通过对容值远小于直流母线电容的端口电容进行放电,减小了放电电路体积。本申请提供的光伏逆变器包括:第一DCDC变换器、逆变电路、第一放电电路和控制器。第一DCDC变换器的正输入端和负输入端之间连接有端口电容,端口电容包括X电容和第一组Y电容;第一放电电路连接在第一组Y电容的中点和直流母线之间;第一组Y电容的中点接地;控制器用于在接到快速关断指令时,控制所述第一放电电路工作,以使第一放电电路将端口电容的电能进行泄放。
2456 | 一种光伏逆变器、光伏系统及放电控制方法 | CN111725981B | 发明授权 | 有效-授权 | 2020-07-22 | 2022-07-12 | H02M1/32(2007.01)I;H02M3/155(2006.01)I;H02M7/48(2007.01)I;H02J3/38(2006.01)I | 王新宇;姜安营;丁顺;俞雁飞;李晓迅 | 北京集佳知识产权代理有限公司; 阳光电源股份有限公司 | 北京集佳知识产权代理有限公司 | 本申请公开了一种光伏逆变器、光伏系统及放电控制方法,用于了在光伏逆变器执行快速关断时,通过对容值远小于直流母线电容的端口电容进行放电,减小了放电电路体积。本申请提供的光伏逆变器包括:第一DCDC变换器、逆变电路、第一放电电路和控制器。第一DCDC变换器的正输入端和负输入端之间连接有端口电容,端口电容包括X电容和第一组Y电容;第一放电电路连接在第一组Y电容的中点和直流母线之间;第一组Y电容的中点接地;控制器用于在接到快速关断指令时,控制所述第一放电电路工作,以使第一放电电路将端口电容的电能进行泄放。
2457 | 一种水冷变压器及变压设备 | CN212542127U | 实用新型 | 有效-授权 | 2020-07-22 | 2021-02-12 | H01F27/16(2006.01)I;H01F27/22(2006.01)I;H01F27/26(2006.01)I;H01F27/30(2006.01)I | 王腾飞;艾朋利;龚胜伟;李江松 | 深圳市世纪恒程知识产权代理事务所; 阳光电源股份有限公司 | 深圳市世纪恒程知识产权代理事务所 | \N本实用新型提供了一种水冷变压器及变压设备。所述水冷变压器包括散热组件、变压组件和导热胶。本实用新型技术方案通过在散热组件上开设一个用于放置变压组件的置物槽,待变压组件放置在置物槽内后,往置物槽内灌入导热胶,利用导热胶将变压组件产生的热量传递至散热组件上,利用导热胶将散热组件固定在置物槽内,提高变压组件安装的稳定性。由于直接将变压组件通过导热胶固定在散热组件的置物槽内,通过置物槽进行散热,降低热阻,提高散热效果,且有效减小整机的体积。
2458 | 储能柜 | CN306460057S | 外观设计 | 有效-授权 | 2020-07-21 | 2021-04-13 | 13-02(13) | 郑司根;汪睿;陶高周;周成华 | 北京集佳知识产权代理有限公司; 阳光电源股份有限公司 | 北京集佳知识产权代理有限公司 | 1.本外观设计产品的名称:储能柜。2.本外观设计产品的用途:用于户外能量存储与控制设备。3.本外观设计产品的设计要点:在于形状。4.最能表明设计要点的图片或照片:设计1立体图。5.指定设计1为基本设计。
2459 | 一种开关电源及其控制方法 | CN111697809B | 发明授权 | 有效-授权 | 2020-07-20 | 2022-04-08 | H02M1/32(2007.01)I;H02M7/48(2007.01)I | 陈鹏;王富;李随军 | 北京集佳知识产权代理有限公司; 阳光电源股份有限公司 | 北京集佳知识产权代理有限公司 | 本发明提供一种开关电源及其控制方法,该开关电源中,其主电路的控制供电端所接收电能的来源有第一启动电路和第二启动电路,该主电路、第一启动电路和第二启动电路均取电于开关电源压所在系统中逆变器的直流母线;并且,第二启动电路启动主电路内控制功能所需的直流母线电压值,低于第一启动电路;所以,在直流母线的电压小于第一启动电路启动主电路内控制功能所需的直流母线电压值时,还能够由第二启动电路为主电路提供控制用电,确保主电路内控制功能的启动,以在直流母线电压较低时实现主电路的启机;进而以主电路的工作耗能来实现逆变器进行停机维修时,对于直流母线上电能的释放,提高维护操作的安全性。
2460 | 一种开关电源及其控制方法 | CN111697809A | 发明专利 | 有效-授权 | 2020-07-20 | 2020-09-22 | H02M1/32(2007.01)I;H02M7/48(2007.01)I | 陈鹏;王富;李随军 | 北京集佳知识产权代理有限公司; 阳光电源股份有限公司 | 北京集佳知识产权代理有限公司 | 本发明提供一种开关电源及其控制方法,该开关电源中,其主电路的控制供电端所接收电能的来源有第一启动电路和第二启动电路,该主电路、第一启动电路和第二启动电路均取电于开关电源压所在系统中逆变器的直流母线;并且,第二启动电路启动主电路内控制功能所需的直流母线电压值,低于第一启动电路;所以,在直流母线的电压小于第一启动电路启动主电路内控制功能所需的直流母线电压值时,还能够由第二启动电路为主电路提供控制用电,确保主电路内控制功能的启动,以在直流母线电压较低时实现主电路的启机;进而以主电路的工作耗能来实现逆变器进行停机维修时,对于直流母线上电能的释放,提高维护操作的安全性。
2461 | 双馈机组并网系统的次同步振荡抑制方法及相关装置 | CN111817314B | 发明授权 | 有效-授权 | 2020-07-16 | -- | H02J3/24;H02J3/38 | 周生;孟祥志;杨春源;梁信信;杨辉;王圣明 | 北京集佳知识产权代理有限公司; 阳光电源股份有限公司 | 北京集佳知识产权代理有限公司 | 本申请提供了一种双馈机组并网系统的次同步振荡抑制方法及相关装置,该方法先获取并网电流中的次同步分量,再将并网电流次同步分量折算至转子侧得到转子侧次同步分量;并将转子侧次同步分量反馈至转子侧的电流调节器中控制转子电流。并网电流中的次同步分量会在转子侧感生一个次同步分量,而将并网电流的次同步分量折算到转子侧后,相当于在转子侧叠加一组反相的次同步分量,这个反相分量会在定子侧感生一组反的次同步分量,从而抵消定子电流在转子侧的次同步分量,同时可以抑制网侧变流器引入的次同步分量,更有效地抑制双馈机组并网系统的次同步振荡。
2462 | 双馈机组并网系统的次同步振荡抑制方法及相关装置 | CN111817314A | 发明专利 | 有效-授权 | 2020-07-16 | 2020-10-23 | H02J3/24(2006.01)I;H02J3/38(2006.01)I | 周生;孟祥志;杨春源;梁信信;杨辉;王圣明 | 北京集佳知识产权代理有限公司; 阳光电源股份有限公司 | 北京集佳知识产权代理有限公司 | \N本申请提供了一种双馈机组并网系统的次同步振荡抑制方法及相关装置,该方法先获取并网电流中的次同步分量,再将并网电流次同步分量折算至转子侧得到转子侧次同步分量;并将转子侧次同步分量反馈至转子侧的电流调节器中控制转子电流。并网电流中的次同步分量会在转子侧感生一个次同步分量,而将并网电流的次同步分量折算到转子侧后,相当于在转子侧叠加一组反相的次同步分量,这个反相分量会在定子侧感生一组反的次同步分量,从而抵消定子电流在转子侧的次同步分量,同时可以抑制网侧变流器引入的次同步分量,更有效地抑制双馈机组并网系统的次同步振荡。
2463 | 直流变换器 | CN306273178S | 外观设计 | 有效-授权 | 2020-07-15 | 2021-01-08 | 13-02(12) | 李磊;汪睿 | 北京集佳知识产权代理有限公司; 阳光电源股份有限公司 | 北京集佳知识产权代理有限公司 | \N1.本外观设计产品的名称:直流变换器。2.本外观设计产品的用途:用于直流耦合光伏储能系统;当逆变器检测到光伏功率大于负荷功率时,给电池充电,直至充满;当检测到负荷功率大于光伏发电功率时,即从电池放电。3.本外观设计产品的设计要点:在于形状。4.最能表明设计要点的图片或照片:立体图。
2464 | 一种分立器件和升压型DC/DC变换电路 | CN212323995U | 实用新型 | 有效-授权 | 2020-07-14 | 2021-01-08 | H02M3/155(2006.01)I | 陈鹏;徐清清 | 北京集佳知识产权代理有限公司; 阳光电源股份有限公司 | 北京集佳知识产权代理有限公司 | \N本申请公开了一种分立器件和升压型DC/DC变换电路,实现了在提高直通模式下升压型DC/DC变换电路的能量转换效率的同时,尽力提高电路的集成度和功率密度。该分立器件应用于升压型DC/DC变换电路,该分立器件包括分立器件封装体、机械开关以及至少一个二极管,其中:所述机械开关闭合后能够旁路掉所述升压型DC/DC变换电路中的储能电感和至少一个续流二极管;所述至少一个二极管包括所述续流二极管和/或并联在所述机械开关上的旁路二极管;所述机械开关与所述至少一个二极管封装在所述分立器件封装体内。
2465 | 一种三维模型打断参考的方法及装置 | CN111833438A | 发明专利 | 实审 | 2020-07-10 | 2020-10-27 | G06T17/00(2006.01)I | 姜萍;时晓蕾;陶高周 | 北京集佳知识产权代理有限公司; 阳光电源股份有限公司 | 北京集佳知识产权代理有限公司 | \N本发明提供了一种三维模型打断参考的方法及装置,在加载打断参考系统后,通过读取预设三维设计软件中的目标模型信息,确定用户指令对应的目标模型信息中的目标参考关系的参考类型之后,可以根据目标参考关系的参考类型自动化对目标参考关系进行快速、准确的打断或打断修改,提高了三维模型的建模效率。
2466 | 可再生能源生产系统、可再生能源输送装置及其升压站 | CN213420650U | 实用新型 | 有效-授权 | 2020-07-07 | 2021-06-11 | F17D1/07(2006.01)I;H02J7/35(2006.01)I | 于德野;郭健;王建 | 北京集佳知识产权代理有限公司; 阳光电源股份有限公司 | 北京集佳知识产权代理有限公司 | 本实用新型公开了一种可再生能源生产系统、可再生能源输送装置及其升压站,其中可再生能源输送装置的升压站,用于输送管路内可再生能源升压,包括压缩机及用于对压缩机供电的供能装置,压缩机的进气口用于与能源进气管道连接,压缩机的出气口用于与能源出气管道连接,供能装置为可再生能源的第一储能供电站。通过在输气管路上设置可再生能源输送装置的升压站,压缩机对输气管路内的可再生能源加压,延长管路输送可再生能源的输送距离。由于供能装置为可再生能源的第一储能供电站,则供能装置受升压站地理环境影响较小,进而提高升压站布置位置灵活性。
2467 | 光伏发电系统、电流电压生成方法、装置以及存储介质 | CN111697627A | 发明专利 | 有效-授权 | 2020-07-06 | 2020-09-22 | H02J3/38(2006.01)I;G05F1/67(2006.01)I | 云平;耿后来;崔鑫;徐君 | 深圳市世纪恒程知识产权代理事务所; 阳光电源股份有限公司 | 深圳市世纪恒程知识产权代理事务所 | \N本发明公开了一种光伏发电系统的电流电压生成方法,所述方法包括:检测所述MPPT单元的原始电流;在所述原始电流大于或者等于预设电流时,控制所述调整模块降低所述MPPT单元的所述原始电流;扫描所述MPPT单元,以确定所述MPPT单元的扫描电流和扫描电压;获取所述调整模块的调整电流和调整电压;根据所述调整电流和所述调整电压调整扫描得到的所述扫描电流和所述扫描电压;根据调整后的所述扫描电流和所述扫描电压生成电流电压曲线。使得在电流较大的情况下,不触发MPPT单元的过流保护功能,并且得到完整的光伏发电系统的电流电压曲线。此外,还提出了一种光伏发电系统、电流电压生成装置以及存储介质。
2468 | 光伏发电系统的电流电压生成方法、装置以及存储介质 | CN111697627B | 发明授权 | 有效-授权 | 2020-07-06 | 2022-05-24 | H02J3/38(2006.01)I;G05F1/67(2006.01)I | 云平;耿后来;崔鑫;徐君 | 深圳市世纪恒程知识产权代理事务所; 阳光电源股份有限公司 | 深圳市世纪恒程知识产权代理事务所 | 本发明公开了一种光伏发电系统的电流电压生成方法,所述方法包括:检测所述MPPT单元的原始电流;在所述原始电流大于或者等于预设电流时,控制所述调整模块降低所述MPPT单元的所述原始电流;扫描所述MPPT单元,以确定所述MPPT单元的扫描电流和扫描电压;获取所述调整模块的调整电流和调整电压;根据所述调整电流和所述调整电压调整扫描得到的所述扫描电流和所述扫描电压;根据调整后的所述扫描电流和所述扫描电压生成电流电压曲线。使得在电流较大的情况下,不触发MPPT单元的过流保护功能,并且得到完整的光伏发电系统的电流电压曲线。此外,还提出了一种光伏发电系统、电流电压生成装置以及存储介质。
2469 | 一种多输入两级式变换器及其滤波器 | CN212324011U | 实用新型 | 有效-授权 | 2020-07-03 | 2021-01-08 | H02M7/537(2006.01)I;H02M3/158(2006.01)I;H02M1/12(2006.01)I | 邢军;王鹏;徐清清 | 北京集佳知识产权代理有限公司; 阳光电源股份有限公司 | 北京集佳知识产权代理有限公司 | \N本实用新型提供一种多输入两级式变换器及其滤波器,该滤波器包括:一个电抗盒、多个第一电感和多个第二电感;各个第一电感和各个第二电感均设置于所述电抗盒中,从而本申请仅需要一个电抗盒即可实现各个电感的散热,降低了电抗盒的外壳成本;并且,各个第一电感的至少一侧分别设置有至少一个第二电感,这样既可以充分利用结构空间,使得功率密度更高,降低结构成本,又有助于两种不同电感实现错峰散热。
2470 | 一种光伏电站、发电控制方法及组串逆变器 | CN111697626A | 发明专利 | 驳回 | 2020-07-02 | 2020-09-22 | H02J3/38(2006.01)I | 陈鹏;徐清清;楚洪法;刘雷;陈佶阳 | 北京集佳知识产权代理有限公司; 阳光电源股份有限公司 | 北京集佳知识产权代理有限公司 | \N本发明提供的光伏电站、发电控制方法及组串逆变器,应用于光伏发电技术领域,该电站中直流分流箱包括一路并联输入端和多路分流输出端,各直流分流箱至少与一个直流汇流箱相连,各组串逆变器与至少一个直流分流箱相连,且组串逆变器中的每一路MPPT电路与直流分流箱中的至少一路分流输出端相连,基于本方案,可以将现有技术中集中式逆变器内1路MPPT电路或2路MPPT电路分担的MPPT功率,分散到更多的MPPT电路中,确保各组串逆变器可以正常工作,在进行老旧光伏电站的改造过程中,仅需取消集中式逆变器,在原有基础上添加直流分流箱和组串逆变器,并按照上述内容建立各部分之间的连接关系,即可完成光伏电站的改造,改造工作量小。
2471 | 一种储能系统的扩容方法和储能系统 | CN111585356A | 发明专利 | 驳回 | 2020-07-02 | 2020-08-25 | H02J15/00(2006.01)I;H02J3/32(2006.01)I | 俞雁飞;李晓迅;张志飞 | 北京集佳知识产权代理有限公司; 阳光电源股份有限公司 | 北京集佳知识产权代理有限公司 | \N本申请提供一种储能系统的扩容方法和储能系统,该储能系统的扩容方法应用于储能系统中的控制器。该控制器先获取待增加的第二储能设备的特征参数的大小,作为目标特征值;之后,控制充放电功率变换器对各个第一储能设备进行充放电,直至至少一个第一储能设备的特征参数的大小与目标特征值的临近程度小于预设程度;最后,生成并输出表征储能系统允许扩容的信号。采用上述扩容方法后,在整个扩容过程中,仅利用储能系统中原有的充放电功率变换器,便可以实现将待增加的第二储能设备扩容到该储能系统的目的,因此采用上述储能系统的扩容方法,可以使得储能系统的扩容成本降低,以及,使得储能系统的扩容方案简化。
2472 | 一种功率管器件散热组件、散热系统及电气设备 | CN212324627U | 实用新型 | 有效-授权 | 2020-06-30 | 2021-01-08 | H05K7/20(2006.01)I | 龚胜伟;时晓蕾;陶高周;杨善文 | 北京集佳知识产权代理有限公司; 阳光电源股份有限公司 | 北京集佳知识产权代理有限公司 | \N本实用新型涉及一种功率管器件散热组件,包括安装母板以及设置于安装母板上的多个功率管器件,任意一功率管器件的散热面均平行于安装母板的主平面设置,在安装母板的厚度方向上,位于安装母板同一侧的功率管器件至少分为两层布置,任意相邻两层功率管器件的散热面相对设置并形成安装间隙;带有进液口和回液口的液冷板嵌设于安装间隙内,液冷板的两个主平面分别与相邻两层功率管器件的散热面贴紧,以实现液冷板与功率管器件的热交换。本实用新型能够在保证液冷板对功率管器件散热效果的同时,还能够有效降低液冷板在产品高度方向上所占用的尺寸。本实用新型还公开了一种功率管器件散热系统及一种电气设备。
2473 | 一种电子设备通讯系统和方法 | CN111682646A | 发明专利 | 有效-授权 | 2020-06-28 | 2020-09-18 | H02J13/00(2006.01)I;H02J3/38(2006.01)I;H02S40/32(2014.01)I | 徐君;陈鹏;杨宇 | 北京集佳知识产权代理有限公司; 阳光电源股份有限公司 | 北京集佳知识产权代理有限公司 | \N本申请公开了一种电子设备通讯系统和方法,以实现采用低成本、高可靠性的方式实现通讯主机与各电子设备间的单向通讯。在该系统所应用的光伏电站中,多个光伏组件串联形成光伏组串,单个光伏组串或者多个光伏组串并联接入光伏逆变器,每个光伏组串上都至少连接有一个电子设备,所述光伏逆变器上连接有一个用于预防或抑制所有光伏组件的PID效应的PID控制盒;所述电子设备通讯系统包括:通讯主机、所述PID控制盒、各个电子设备以及分别为每个电子设备配置的信号检测装置;在通讯主机的控制下,所述PID控制盒在自身原来输出电压的基础上叠加一通讯信号;所述信号检测装置用于采集所述通讯信号,并送入本信号检测装置对应的电子设备中。
2474 | 一种电子设备通讯系统和方法 | CN111682646B | 发明授权 | 有效-授权 | 2020-06-28 | 2022-04-08 | H02J13/00(2006.01)I;H02J3/38(2006.01)I;H02S40/32(2014.01)I | 徐君;陈鹏;杨宇 | 北京集佳知识产权代理有限公司; 阳光电源股份有限公司 | 北京集佳知识产权代理有限公司 | 本申请公开了一种电子设备通讯系统和方法,以实现采用低成本、高可靠性的方式实现通讯主机与各电子设备间的单向通讯。在该系统所应用的光伏电站中,多个光伏组件串联形成光伏组串,单个光伏组串或者多个光伏组串并联接入光伏逆变器,每个光伏组串上都至少连接有一个电子设备,所述光伏逆变器上连接有一个用于预防或抑制所有光伏组件的PID效应的PID控制盒;所述电子设备通讯系统包括:通讯主机、所述PID控制盒、各个电子设备以及分别为每个电子设备配置的信号检测装置;在通讯主机的控制下,所述PID控制盒在自身原来输出电压的基础上叠加一通讯信号;所述信号检测装置用于采集所述通讯信号,并送入本信号检测装置对应的电子设备中。
2475 | 一种采样电路、采样控制方法及电源设备 | CN111682762B | 发明授权 | 有效-授权 | 2020-06-28 | 2021-07-20 | H02M3/156(2006.01)I;H02M1/32(2007.01)I;G01R19/165(2006.01)I | 俞雁飞;张涛;李晓迅 | 北京集佳知识产权代理有限公司; 阳光电源股份有限公司 | 北京集佳知识产权代理有限公司 | \N本申请提供了一种采样电路、采样控制方法及电源设备,该采样电路用于采样电源设备中任一采样目标的电压;并且,该采样电路的漏电流路径中设置有至少一个第一开关;对于其第一开关,只有该采样电路在对其采样目标进行电压采样时,才处于导通状态,而该采样电路不对其采样目标进行电压采样时,其第一开关处于关断状态;又由于采样电路的采样时长不足以使漏电流路径中的漏电流在采样目标上形成悬浮电压,所以该采样电路可以避免由采样判断带来的漏电流引发的电力故障或电力事故的问题。
2476 | 一种采样电路、采样控制方法及电源设备 | CN111682762A | 发明专利 | 有效-授权 | 2020-06-28 | 2020-09-18 | H02M3/156(2006.01)I;H02M1/32(2007.01)I;G01R19/165(2006.01)I | 俞雁飞;张涛;李晓迅 | 北京集佳知识产权代理有限公司; 阳光电源股份有限公司 | 北京集佳知识产权代理有限公司 | \N本申请提供了一种采样电路、采样控制方法及电源设备,该采样电路用于采样电源设备中任一采样目标的电压;并且,该采样电路的漏电流路径中设置有至少一个第一开关;对于其第一开关,只有该采样电路在对其采样目标进行电压采样时,才处于导通状态,而该采样电路不对其采样目标进行电压采样时,其第一开关处于关断状态;又由于采样电路的采样时长不足以使漏电流路径中的漏电流在采样目标上形成悬浮电压,所以该采样电路可以避免由采样判断带来的漏电流引发的电力故障或电力事故的问题。
2477 | 一种储能系统温控方法和能量管理系统 | CN111641004A | 发明专利 | 驳回 | 2020-06-24 | 2020-09-08 | H01M10/613(2014.01)I;H01M10/615(2014.01)I;H01M10/627(2014.01)I;H01M10/633(2014.01)I;H01M10/663(2014.01)I;H01M10/42(2006.01)I | 刘洋;曹伟;蔡壮;李国宏 | 北京集佳知识产权代理有限公司; 阳光电源股份有限公司 | 北京集佳知识产权代理有限公司 | \N本申请公开了一种储能系统温控方法和能量管理系统,以实现降低温控系统的耗电量,进而提高整个储能系统的发电量。该方法包括:获取储能电池的实时温度;判断储能电池当前是否处于充放电状态;若否,将储能电池的实时温度控制在第一预设范围内;若是,将储能电池的实时温度控制在第二预设范围内,所述第一预设范围是比所述第二预设范围更宽的一个温度范围。
2478 | 一种散热箱 | CN212324619U | 实用新型 | 有效-授权 | 2020-06-22 | 2021-01-08 | H05K7/20(2006.01)I;H05K5/00(2006.01)I | 李璇;周杰 | 北京品源专利代理有限公司; 阳光电源股份有限公司 | 北京品源专利代理有限公司 | \N本实用新型公开了一种本实用新型实施例的散热箱包括箱体、导热件和散热器,箱体内限定出容纳腔,容纳腔用于装载发热元件,散热器设在箱体上,导热件的一端与发热元件相连,另一端连接在箱体的侧壁上且对应散热器设置。该散热箱由于设置的能够将发热元件的热量导出的导热件了和将导热件传递的热量快速释放到外部环境的散热器,既简化了整个散热箱的结构,降低了散热箱的制造成本,又能够较为快速地将发热元件的热量传递到外界,避免发热元件过热的现象发生。
2479 | 固态变压器及其制备方法 | CN111986883B | 发明授权 | 有效-授权 | 2020-06-19 | 2022-11-15 | H01F27/02(2006.01)I;H01F27/29(2006.01)I;H01F27/34(2006.01)I;H01F41/00(2006.01)I | 苏金国;庄加才;时晓蕾;陶高周 | 北京集佳知识产权代理有限公司; 阳光电源股份有限公司 | 北京集佳知识产权代理有限公司 | 本发明公开了一种固态变压器,包括分体的出线仓部和绕组壳体部,出线仓部和绕组壳体部通过固定件固定连接,且出线仓部和绕组壳体部两者结合面之间的间隙由二次浇注部密封。该固态变压器中,二次浇注部相较于硅胶垫能可靠阻断固态变压器从高压到低压的击穿路径,有效避免局部失效。本发明还公开一种固态变压器的制备方法,用于制备上述固态变压器,能阻断高压到低压的击穿路径。
2480 | 固态变压器及其制备方法 | CN111986883A | 发明专利 | 有效-授权 | 2020-06-19 | 2020-11-24 | H01F27/02(2006.01)I;H01F27/29(2006.01)I;H01F27/34(2006.01)I;H01F41/00(2006.01)I | 苏金国;庄加才;时晓蕾;陶高周 | 北京集佳知识产权代理有限公司; 阳光电源股份有限公司 | 北京集佳知识产权代理有限公司 | 本发明公开了一种固态变压器,包括分体的出线仓部和绕组壳体部,出线仓部和绕组壳体部通过固定件固定连接,且出线仓部和绕组壳体部两者结合面之间的间隙由二次浇注部密封。该固态变压器中,二次浇注部相较于硅胶垫能可靠阻断固态变压器从高压到低压的击穿路径,有效避免局部失效。本发明还公开一种固态变压器的制备方法,用于制备上述固态变压器,能阻断高压到低压的击穿路径。
2481 | 一种应用散热装置的电气设备 | CN212970511U | 实用新型 | 有效-授权 | 2020-06-19 | 2021-04-13 | H05K7/20(2006.01)I | 袁智;周杰;胡力文 | 北京知联天下知识产权代理事务所(普通合伙); 阳光电源股份有限公司 | 北京知联天下知识产权代理事务所(普通合伙) | \N本实用新型提供一种应用散热装置的电气设备,包括第一箱体、安装在第一箱体一侧的第二箱体和安装在第一箱体内部的功率器件,所述第二箱体内部安装有散热装置;所述散热装置包括基板蒸发器、第一冷凝器和管道。本实用新型利用散热装置将第一箱体内部的热量收集到第二箱体,即利用基板蒸发器直接吸收第一箱体内部大功率器件产生的热量,此外设置在第一箱体内部的扰流风扇能够对第一箱体内部的空气进行扰流,实现扰流风扇和第一箱体蒸发器相配合换热第一箱体内部空气中的热量,第一箱体内部的热量被收集到第二箱体内的第一冷凝器和/或第二冷凝器上,散热风扇对收集到的热量进行排出,极大地提升电气设备的散热能力。
2482 | 光伏逆变器 | CN306161591S | 外观设计 | 有效-授权 | 2020-06-19 | 2020-11-10 | 13-02(12) | 王敏;刘永进;汪睿 | 北京集佳知识产权代理有限公司; 阳光电源股份有限公司 | 北京集佳知识产权代理有限公司 | 1.本外观设计产品的名称:光伏逆变器。2.本外观设计产品的用途:用于户外光伏发电设备。3.本外观设计产品的设计要点:在于形状。4.最能表明设计要点的图片或照片:立体图。
2483 | 一种光伏系统及其控制方法 | CN111600338A | 发明专利 | 实审 | 2020-06-17 | 2020-08-28 | H02J3/38(2006.01)I | 徐君;陈鹏;杨宇;云平 | 北京集佳知识产权代理有限公司; 阳光电源股份有限公司 | 北京集佳知识产权代理有限公司 | 本申请公开了一种光伏系统及其控制方法,以提高系统整体经济性。该光伏系统包括具有MPPT功能的变换器,以及接在变换器输入侧的至少一个配置有旁路装置的光伏组串,所述旁路装置开启后能够旁路本光伏组串中的部分光伏组件。所述光伏系统用于判断变换器是否需要限功率运行,若是,开启至少一个旁路装置,以使得变换器输出功率达到限功率要求。
2484 | 一种故障诊断方法及诊断设备 | CN111682846A | 发明专利 | 有效-授权 | 2020-06-17 | 2020-09-18 | H02S50/10(2014.01)I | 云平;崔鑫;徐君 | 北京集佳知识产权代理有限公司; 阳光电源股份有限公司 | 北京集佳知识产权代理有限公司 | 本发明提供的故障诊断方法及诊断设备,应用于光伏发电技术领域,该方法在获取诊断对象的高辐照度IV数据集和低辐照度IV数据集之后,以任一IV数据集作为目标IV数据集,在目标IV数据集中筛选作为拐点数据的目标IV数据,以另一IV数据集为参考IV数据集,并在参考IV数据集中筛选与目标IV数据对应相同电压值的IV数据,作为参考IV数据。如果参考IV数据同样属于拐点数据,则根据目标IV数据以及参考IV数据跟随辐照度的变化结果确定诊断对象的失配类型。本方法通过对不同辐照条件下的IV数据的分析,确定诊断对象的失配故障是正面电流失配还是背面电流失配,实现诊断对象故障判定结果解耦,提高故障诊断的准确度。
2485 | 一种故障诊断方法及诊断设备 | CN111682846B | 发明授权 | 有效-授权 | 2020-06-17 | 2021-07-20 | H02S50/10(2014.01)I | 云平;崔鑫;徐君 | 北京集佳知识产权代理有限公司; 阳光电源股份有限公司 | 北京集佳知识产权代理有限公司 | 本发明提供的故障诊断方法及诊断设备,应用于光伏发电技术领域,该方法在获取诊断对象的高辐照度IV数据集和低辐照度IV数据集之后,以任一IV数据集作为目标IV数据集,在目标IV数据集中筛选作为拐点数据的目标IV数据,以另一IV数据集为参考IV数据集,并在参考IV数据集中筛选与目标IV数据对应相同电压值的IV数据,作为参考IV数据。如果参考IV数据同样属于拐点数据,则根据目标IV数据以及参考IV数据跟随辐照度的变化结果确定诊断对象的失配类型。本方法通过对不同辐照条件下的IV数据的分析,确定诊断对象的失配故障是正面电流失配还是背面电流失配,实现诊断对象故障判定结果解耦,提高故障诊断的准确度。
2486 | 一种能量控制方法和储能系统 | CN111585333A | 发明专利 | 有效-授权 | 2020-06-15 | 2020-08-25 | H02J7/34(2006.01)I;H02J7/00(2006.01)I;H02J3/32(2006.01)I | 刘亮;申智;陈方林;陈强云;方伟;董浩 | 北京集佳知识产权代理有限公司; 阳光电源股份有限公司 | 北京集佳知识产权代理有限公司 | 本申请提供一种能量控制方法和储能系统,该储能系统中的储能变换器,连接N个第一储能设备,并通过M个直流变换器一一对应连接M个第二储能设备。在该能量控制方法中,首先由储能系统中M个直流变换器中的预设变换器,对第一储能设备与第二储能设备之间的SOC进行均衡调节;并由该储能系统中的总控制器对各个储能设备进行功率平均控制;然后,各个直流变换器根据上述的均衡调节结果和功率平均控制结果,对自身的运行功率进行控制,从而实现了SOC均衡调节和功率平均控制的解耦,实现了对第一储能设备和第二储能设备的兼容管理,提升了储能系统中控制的可靠性;并且,也保证了储能系统的快速响应和最大输出能力。
2487 | 一种能量控制方法和储能系统 | CN111585333B | 发明授权 | 有效-授权 | 2020-06-15 | 2022-05-24 | H02J7/34(2006.01)I;H02J7/00(2006.01)I;H02J3/32(2006.01)I | 刘亮;申智;陈方林;陈强云;方伟;董浩 | 北京集佳知识产权代理有限公司; 阳光电源股份有限公司 | 北京集佳知识产权代理有限公司 | 本申请提供一种能量控制方法和储能系统,该储能系统中的储能变换器,连接N个第一储能设备,并通过M个直流变换器一一对应连接M个第二储能设备。在该能量控制方法中,首先由储能系统中M个直流变换器中的预设变换器,对第一储能设备与第二储能设备之间的SOC进行均衡调节;并由该储能系统中的总控制器对各个储能设备进行功率平均控制;然后,各个直流变换器根据上述的均衡调节结果和功率平均控制结果,对自身的运行功率进行控制,从而实现了SOC均衡调节和功率平均控制的解耦,实现了对第一储能设备和第二储能设备的兼容管理,提升了储能系统中控制的可靠性;并且,也保证了储能系统的快速响应和最大输出能力。
2488 | 光伏逆变器 | CN111587051A | 发明专利 | 实审 | 2020-06-15 | 2020-08-25 | H05K7/20(2006.01)I;H02M7/00(2006.01)I;H02S40/32(2014.01)I | 郑浩;朱其姚;谭均;高宇 | 北京集佳知识产权代理有限公司; 阳光电源股份有限公司 | 北京集佳知识产权代理有限公司 | 本发明公开了一种光伏逆变器,包括机柜及设置在机柜内的功率模块,功率模块包括逆变功率单元、第一通风道及与第一通风道隔离设置的第二通风道,逆变功率单元位于第一通风道的进气上游,第一通风道上设有第一进风口和第一出风口,第二通风道上设有第二进风口和第二出风口。在本申请提供的光伏逆变器中,将产热量较多的逆变功率单元采用独立风道散热,且设置在第一通风道的上游,使得冷风及时对逆变功率单元及时散热,进而提高了逆变功率单元的散热效率。
2489 | 一种光伏快速关断系统的启动方法、应用装置和系统 | CN111585307A | 发明专利 | 视为撤回 | 2020-06-15 | 2020-08-25 | H02J3/38(2006.01)I | 杨宇;俞雁飞;徐君;陈巧地 | 北京集佳知识产权代理有限公司; 阳光电源股份有限公司 | 北京集佳知识产权代理有限公司 | \N本发明提供一种光伏快速关断系统的启动方法、应用装置和系统,该方法中,逆变系统控制光伏快速关断系统中相应直流总线的电压变化;光伏组件关断器根据检测到的自身的输出电压进行判断,并在自身所连接的直流总线的电压的变化特性满足预设的开通条件时,控制自身开通;因此,光伏组件关断器仅通过自身原有的电压采样器件,即可判断是否接收到开通的信号,无需再额外设施相应的接收设备,进而在实现光伏组件关断器与外部通信的基础之上,降低了光伏组件关断器的硬件成本。
2490 | 光伏快速关断系统的控制方法及其应用装置和系统 | CN111585308A | 发明专利 | 有效-授权 | 2020-06-15 | 2020-08-25 | H02J3/38(2006.01)I | 杨宇;俞雁飞;徐君;陈巧地 | 北京集佳知识产权代理有限公司; 阳光电源股份有限公司 | 北京集佳知识产权代理有限公司 | 本发明提供一种光伏快速关断系统的控制方法及其应用装置和系统,该方法中,逆变系统若判断出光伏快速关断系统不需要进入预设安全状态,则对直流总线施加电压和/或电流波动;光伏组件关断器依据自身的输出参数进行判断;并在自身所连接的直流总线的电压和/或电流是否满足预设条件时,控制/维持自身开通;因此,光伏组件关断器执行开通或关断的依据是直流总线的电压和/或电流的波动情况,也即其仅通过自身原有的采样器件,即可实现光伏组件关断器与逆变系统之间的通信,光伏组件关断器无需再额外设置相应的接收设备,仅需逆变系统中增加相应的发送设备即可,降低了光伏快速关断系统的硬件成本。
2491 | 光伏快速关断系统的控制方法及其应用装置和系统 | CN111585308B | 发明授权 | 有效-授权 | 2020-06-15 | 2022-04-08 | H02J3/38(2006.01)I | 杨宇;俞雁飞;徐君;陈巧地 | 北京集佳知识产权代理有限公司; 阳光电源股份有限公司 | 北京集佳知识产权代理有限公司 | 本发明提供一种光伏快速关断系统的控制方法及其应用装置和系统,该方法中,逆变系统若判断出光伏快速关断系统不需要进入预设安全状态,则对直流总线施加电压和/或电流波动;光伏组件关断器依据自身的输出参数进行判断;并在自身所连接的直流总线的电压和/或电流是否满足预设条件时,控制/维持自身开通;因此,光伏组件关断器执行开通或关断的依据是直流总线的电压和/或电流的波动情况,也即其仅通过自身原有的采样器件,即可实现光伏组件关断器与逆变系统之间的通信,光伏组件关断器无需再额外设置相应的接收设备,仅需逆变系统中增加相应的发送设备即可,降低了光伏快速关断系统的硬件成本。
2492 | 功率模块 | CN212969412U | 实用新型 | 有效-授权 | 2020-06-15 | 2021-04-13 | H02M1/00(2007.01)I;H05K1/18(2006.01)I;H05K7/20(2006.01)I | 苏金国;时晓蕾;陶高周 | 北京集佳知识产权代理有限公司; 阳光电源股份有限公司 | 北京集佳知识产权代理有限公司 | 本实用新型公开了一种功率模块,包括功率板和母线电容板,功率板和母线电容板通过至少两个功率母排连接实现功率传导。该功率模块中,功率板和母线电容板通过至少两个功率母排连接实现功率传导,相比于现有技术中的铜柱,功率母排的变形灵活性更高,能够在多个功率母排尺寸不同时通过自身变形实现各功率母排分别与功率板和母线电容板可靠、良好地连接,避免接触电阻过大,防止严重发热,提高功率模块的可靠性。
2493 | 光伏逆变器 | CN212970508U | 实用新型 | 有效-授权 | 2020-06-15 | 2021-04-13 | H05K7/20(2006.01)I;H02M7/00(2006.01)I;H02S40/32(2014.01)I | 郑浩;朱其姚;谭均;高宇 | 北京集佳知识产权代理有限公司; 阳光电源股份有限公司 | 北京集佳知识产权代理有限公司 | \N本实用新型公开了一种光伏逆变器,包括机柜及设置在机柜内的功率模块,功率模块包括逆变功率单元、第一通风道及与第一通风道隔离设置的第二通风道,逆变功率单元位于第一通风道的进气上游,第一通风道上设有第一进风口和第一出风口,第二通风道上设有第二进风口和第二出风口。在本申请提供的光伏逆变器中,将产热量较多的逆变功率单元采用独立风道散热,且设置在第一通风道的上游,使得冷风及时对逆变功率单元及时散热,进而提高了逆变功率单元的散热效率。
2494 | PID效应抑制装置及光伏发电系统 | CN212543724U | 实用新型 | 有效-授权 | 2020-06-15 | 2021-02-12 | H02S40/30(2014.01)I;H02S40/32(2014.01)I | 陈长春;丁杰;张进;陶乃利 | 深圳市世纪恒程知识产权代理事务所; 阳光电源股份有限公司 | 深圳市世纪恒程知识产权代理事务所 | \N本实用新型公开一种PID效应抑制装置及光伏发电系统,该装置包括:电源钳位电路,对多个光伏阵列的负极端电压进行钳位;电压采样电路,通过电源钳位电路采样光伏发电系统中各个光伏阵列的负极对大地电压,或者采样光伏发电系统中各个光伏阵列的正极对大地电压,并输出相应的电压采样信号;总控制电路,根据电压采样信号对应的多个光伏阵列中负极对大地电压值,输出相应的电源开关控制信号;PID效应抑制电路,受控端与总控制电路的输出端连接,根据电源开关控制信号开启时,调节各光伏阵列的负极对大地电压,以进行PID效应抑制。本实用新型解决了光伏系统中光伏阵列负极非零值的问题,实现PID效应抑制。
2495 | 一种直流耦合制氢系统及其控制方法 | CN111585297A | 发明专利 | 驳回 | 2020-06-12 | 2020-08-25 | H02J3/28(2006.01)I;H02J3/38(2006.01)I;C25B1/04(2006.01)I | 谷雨;李江松;郭健;徐君 | 北京集佳知识产权代理有限公司; 阳光电源股份有限公司 | 北京集佳知识产权代理有限公司 | \N本发明提供一种直流耦合制氢系统及其控制方法,该系统包括:至少一个发电系统和多个制氢槽系统;该发电系统中,其控制器用于控制其功率切换单元以自身相应输入端口接收到的电能直接或汇集后,通过自身相应输出端口为相应制氢槽系统供电,以使接收到供电的制氢槽系统满足制氢功率需求且各个接收到供电的制氢槽系统相互独立运行;从而在单个可再生能源系统的电能不能够满足单个制氢槽系统的制氢功率需求时,该功率切换单元能够将多个可再生能源系统的电能输出至相应制氢槽系统中,且各个接收到供电的制氢槽系统相互独立运行,从而提高直流耦合制氢系统的能量利用率和安全性。
2496 | 光伏电站监控机柜 | CN306162007S | 外观设计 | 有效-授权 | 2020-06-11 | 2020-11-10 | 14-02(12) | 甄远路;汪睿;李磊;陶高周 | 北京集佳知识产权代理有限公司; 阳光电源股份有限公司 | 北京集佳知识产权代理有限公司 | 1.本外观设计产品的名称:光伏电站监控机柜。2.本外观设计产品的用途:用于20MW以上电站的站控硬件设备集成柜,用于光伏区监控与管理。3.本外观设计产品的设计要点:在于形状。4.最能表明设计要点的图片或照片:立体图。
2497 | 一种可再生能源制氢和储氢系统及其控制方法 | CN111621799A | 发明专利 | 有效-授权 | 2020-06-08 | 2020-09-04 | C25B1/04(2021.01)I;C25B9/65(2021.01)I;C25B9/67(2021.01)I;C25B15/021(2021.01)I;C01B3/00(2006.01)I;F28D21/00(2006.01)I | 李建伟;刘永浩;张艳;王建;郭亮 | 北京集佳知识产权代理有限公司; 阳光电源股份有限公司 | 北京集佳知识产权代理有限公司 | \N本发明提供了一种可再生能源制氢和储氢系统及其控制方法,该系统包括可再生能源发电子系统、水电解制氢子系统、伴热子系统和有机物储氢子系统,其中,伴热子系统连接在有机物储氢子系统和水电解制氢子系统之间,通过伴热子系统将有机物储氢子系统生成加氢有机物时产生的部分热量转移至水电解制氢子系统为水电解制氢装置加热。该方案利用将氢与有机物反应时产生的热量为水电解制氢装置进行加热,保证其内的液体在寒冷季节不会冻凝、结晶,在保障系统安全的同时,减少下次开机时间,从而提高水电解制氢装置的生产效率。同时,将加氢有机物的部分热量用来加热水电解制氢装置,降低了为加氢有机物降温所需的冷却水用量,提高了系统的能量利用率。
2498 | 一种可再生能源制氢和储氢系统及其控制方法 | CN111621799B | 发明授权 | 有效-授权 | 2020-06-08 | 2021-09-03 | C25B1/04(2021.01)I;C25B9/65(2021.01)I;C25B9/67(2021.01)I;C25B15/021(2021.01)I;C01B3/00(2006.01)I;F28D21/00(2006.01)I | 李建伟;刘永浩;张艳;王建;郭亮 | 北京集佳知识产权代理有限公司; 阳光电源股份有限公司 | 北京集佳知识产权代理有限公司 | \N本发明提供了一种可再生能源制氢和储氢系统及其控制方法,该系统包括可再生能源发电子系统、水电解制氢子系统、伴热子系统和有机物储氢子系统,其中,伴热子系统连接在有机物储氢子系统和水电解制氢子系统之间,通过伴热子系统将有机物储氢子系统生成加氢有机物时产生的部分热量转移至水电解制氢子系统为水电解制氢装置加热。该方案利用将氢与有机物反应时产生的热量为水电解制氢装置进行加热,保证其内的液体在寒冷季节不会冻凝、结晶,在保障系统安全的同时,减少下次开机时间,从而提高水电解制氢装置的生产效率。同时,将加氢有机物的部分热量用来加热水电解制氢装置,降低了为加氢有机物降温所需的冷却水用量,提高了系统的能量利用率。
2499 | 模组提升装置 | CN212532230U | 实用新型 | 有效-授权 | 2020-06-08 | 2021-02-12 | B66F15/00(2006.01)I | 张国锋 | 北京集佳知识产权代理有限公司; 阳光电源股份有限公司 | 北京集佳知识产权代理有限公司 | 本实用新型公开了一种模组提升装置,包括挂接件和支撑组件,支撑组件包括与挂接件可转动连接的支撑杆组及设置在支撑杆组上,且用于支撑模组的挡板,支撑杆组上设有供模组滑入机柜上模组安装口的滑道,支撑组件能够绕挂接件上下转动,挡板位于挂接件下部的模组安装位。在本申请提供的模组提升装置中,通过设置绕挂接件安装的支撑组件,实现对模组有效支撑,避免在拆装模组时工作人员直接搬运高位模组的情况,因此,本申请提供的模组提升装置提高高位模组拆装安全性,同时降低工作人员的劳动强度。
2500 | 双向DCDC变换电路、储能变流器和充放电控制方法 | CN111525815A | 发明专利 | 有效-授权 | 2020-06-05 | 2020-08-11 | H02M3/335(2006.01)I;H02J3/32(2006.01)I | 汪昌友;申智 | 北京集佳知识产权代理有限公司; 阳光电源股份有限公司 | 北京集佳知识产权代理有限公司 | \N本申请提供双向DCDC变换电路、储能变流器和充放电控制方法。该变换电路,包括:第一电容支路、第二电容支路以及两个单向升降压直流变换单元。两个单向升降压直流变换单元反向并联,在并联一端的两极之间设置有一个电容支路,在并联另一端的两极之间设置有另一个电容支路,从而使得该变换电路可以实现双向的升降压功能;每个单向升降压直流变换单元中包括串联连接于自身输入端正负极之间的两个桥臂以及串联连接于自身输出端正负极之间的两个桥臂,而每个桥臂均包括反向串联的开关管支路和二极管支路,从而利用二极管支路的反向截止特性,使得桥臂在自身驱动受到干扰的情况下,也不会轻易出现自身直通短路故障,提高了电路安全性。
2501 | 双向DCDC变换电路、储能变流器和充放电控制方法 | CN111525815B | 发明授权 | 有效-授权 | 2020-06-05 | 2021-09-03 | H02M3/335(2006.01)I;H02J3/32(2006.01)I | 汪昌友;申智 | 北京集佳知识产权代理有限公司; 阳光电源股份有限公司 | 北京集佳知识产权代理有限公司 | \N本申请提供双向DCDC变换电路、储能变流器和充放电控制方法。该变换电路,包括:第一电容支路、第二电容支路以及两个单向升降压直流变换单元。两个单向升降压直流变换单元反向并联,在并联一端的两极之间设置有一个电容支路,在并联另一端的两极之间设置有另一个电容支路,从而使得该变换电路可以实现双向的升降压功能;每个单向升降压直流变换单元中包括串联连接于自身输入端正负极之间的两个桥臂以及串联连接于自身输出端正负极之间的两个桥臂,而每个桥臂均包括反向串联的开关管支路和二极管支路,从而利用二极管支路的反向截止特性,使得桥臂在自身驱动受到干扰的情况下,也不会轻易出现自身直通短路故障,提高了电路安全性。
2502 | 一种光伏跟踪支架启停控制方法和光伏跟踪系统 | CN111490730B | 发明授权 | 有效-授权 | 2020-06-04 | 2021-09-03 | H02S20/32(2014.01)I | 鲁晨鹏 | 北京集佳知识产权代理有限公司; 阳光电源股份有限公司 | 北京集佳知识产权代理有限公司 | 本申请公开了一种光伏跟踪支架启停控制方法和光伏跟踪系统,以降低旋转机构、光伏组件和光伏跟踪支架的损坏概率。光伏组件与该光伏跟踪系统中的姿态传感器、光伏跟踪支架始终保持相同姿态。该方法包括:利用姿态传感器获取光伏组件在东西方向上的倾角θ1以及在东西方向上的转动加速度a1;判断是否满足θ1‑θlim1≤θth或θ1‑θopt1≤θth;θlim1、θopt1分别为光伏组件在东西方向上的极限角度、期望角度,θth为一设定阈值;若是,向东西向旋转机构发停止指令;若否,判断是否满足a1≥0,若a1≥0,向东西向旋转机构发运行指令,若a1<0,向东西向旋转机构发停止指令,并报故障。
2503 | 一种光伏跟踪支架启停控制方法和光伏跟踪系统 | CN111490730A | 发明专利 | 有效-授权 | 2020-06-04 | 2020-08-04 | H02S20/32(2014.01)I | 鲁晨鹏 | 北京集佳知识产权代理有限公司; 阳光电源股份有限公司 | 北京集佳知识产权代理有限公司 | 本申请公开了一种光伏跟踪支架启停控制方法和光伏跟踪系统,以降低旋转机构、光伏组件和光伏跟踪支架的损坏概率。光伏组件与该光伏跟踪系统中的姿态传感器、光伏跟踪支架始终保持相同姿态。该方法包括:利用姿态传感器获取光伏组件在东西方向上的倾角θ1以及在东西方向上的转动加速度a1;判断是否满足θ1‑θlim1≤θth或θ1‑θopt1≤θth;θlim1、θopt1分别为光伏组件在东西方向上的极限角度、期望角度,θth为一设定阈值;若是,向东西向旋转机构发停止指令;若否,判断是否满足a1≥0,若a1≥0,向东西向旋转机构发运行指令,若a1<0,向东西向旋转机构发停止指令,并报故障。
2504 | 充电模块 | CN306273170S | 外观设计 | 有效-授权 | 2020-06-04 | 2021-01-08 | 13-02(12) | 刘永进;汪睿;张青锋 | 北京集佳知识产权代理有限公司; 阳光电源股份有限公司 | 北京集佳知识产权代理有限公司 | 1.本外观设计产品的名称:充电模块。2.本外观设计产品的用途:用于将电网交流电转换成直流电,为电动车充电。3.本外观设计产品的设计要点:在于形状。4.最能表明设计要点的图片或照片:立体图。
2505 | 一种电气设备及其散热总成 | CN212324599U | 实用新型 | 有效-授权 | 2020-05-28 | 2021-01-08 | H05K7/20(2006.01)I | 周杰;陈鹏;胡力文 | 北京集佳知识产权代理有限公司; 阳光电源股份有限公司 | 北京集佳知识产权代理有限公司 | \N本实用新型涉及一种电气设备的散热总成,包括封闭腔体、散热腔体、散热器以及风扇,其中,所述封闭腔体由多个侧面围合形成,所述散热器的基板构成所述封闭腔体的一部分,且所述基板上设置有产生热量的电器元件,所述散热器的散热端伸入所述散热腔体内,所述散热腔体具有进风口和出风口,其设置于所述封闭腔体的侧面外部并至少经过所述封闭腔体的两个侧面,所述风扇内置于所述散热腔体以使气流由所述进风口流向所述出风口。相比于现有技术而言,该散热总成的散热效果明显提升。本实用新型还公开了一种采用上述散热总成的电气设备。
2506 | 一种功率半导体器件的功率循环测试系统及方法 | CN111537860B | 发明授权 | 有效-授权 | 2020-05-27 | 2023-01-20 | G01R31/26(2014.01)I | 王浩然;王圣明;周法杰;王鼎奕 | 北京知联天下知识产权代理事务所(普通合伙); 阳光电源股份有限公司 | 北京知联天下知识产权代理事务所(普通合伙) | 本发明属于电子电力器件可靠性测试领域,并公开了一种被测器件的功率循环测试系统及其方法,所述测试系统包括电源模块、驱动模块、测试模块。所述测试模块,用于安装一个或多个所述被测器件;所述电源模块,用于提供所述被测器件的电压电流;所述驱动模块,用于控制所述被测器件进行通断。本发明能够在测试过程中使被测器件有通断过程,更加符合真实反应被测器件的应用寿命。
2507 | 一种被测器件的功率循环测试系统及方法 | CN111537860A | 发明专利 | 有效-授权 | 2020-05-27 | 2020-08-14 | G01R31/26(2014.01)I | 王浩然;王圣明;周法杰;王鼎奕 | 北京知联天下知识产权代理事务所(普通合伙); 阳光电源股份有限公司 | 北京知联天下知识产权代理事务所(普通合伙) | \N本发明属于电子电力器件可靠性测试领域,并公开了一种被测器件的功率循环测试系统及其方法,所述测试系统包括电源模块、驱动模块、测试模块。所述测试模块,用于安装一个或多个所述被测器件;所述电源模块,用于提供所述被测器件的电压电流;所述驱动模块,用于控制所述被测器件进行通断。本发明能够在测试过程中使被测器件有通断过程,更加符合真实反应被测器件的应用寿命。
2508 | 散热系统及功率柜 | CN212970506U | 实用新型 | 有效-授权 | 2020-05-27 | 2021-04-13 | H05K7/20(2006.01)I;H02M7/00(2006.01)I | 郑浩;王晓虎;朱其姚;万汝斌;谭均 | 北京集佳知识产权代理有限公司; 阳光电源股份有限公司 | 北京集佳知识产权代理有限公司 | \N本实用新型公开了一种散热系统及功率柜,其中散热系统包括柜体、第一循环风机和热交换器,柜体具有外循环风道及密封设置的内循环风道,外循环风道上设有与外界连通的进风口和出风口,热交换器设置在柜体内,且用于对内循环风道和外循环风道热交换。第一循环风机设置在外循环风道的进风口外侧或设置在外循环风道内,用于向外循环风道内送风。通过热交换器使得内循环风道的热空气换热后成冷空气,而外循环风道的冷空气换热后成热空气,提高了内循环风道散热效率。同时柜体的内循环风道空气通过热交换器进行间接散热,即柜体的内循环风道空气不与外界空气接触,满足柜内发热器件的散热和提高整改柜体的防护等级。
2509 | 集装箱式制氢装置 | CN212315528U | 实用新型 | 有效-授权 | 2020-05-22 | 2021-01-08 | C01B3/02(2006.01)I | 于德野;张艳;王广玉;谷雨 | 北京集佳知识产权代理有限公司; 阳光电源股份有限公司 | 北京集佳知识产权代理有限公司 | \N本实用新型公开了一种集装箱式制氢装置,包括集装箱本体、阁楼组件及连接集装箱本体与阁楼组件的中间连接组件,阁楼组件、中间连接组件和集装箱本体由上至下依次设置,集装箱、中间连接组件和阁楼组件内部形成制氢工作空间,阁楼组件上设有连通制氢工作空间与大气通道。在本申请提供的集装箱式制氢装置中,通过在集装箱本体顶端设置中间连接组件和阁楼组件,有效地增大了集装箱式制氢装置的制氢工作空间,可以放置较多的制氢设备或者增大制氢设备规格,进而提高集装箱式制氢装置的气体处理能力。
2510 | 光伏支架及屋顶光伏装置 | CN212324034U | 实用新型 | 有效-授权 | 2020-05-22 | 2021-01-08 | H02S20/24(2014.01)I;H02S40/42(2014.01)I;F24S25/13(2018.01)I | 关鹏;时晓蕾;杨善文 | 北京集佳知识产权代理有限公司; 阳光电源股份有限公司 | 北京集佳知识产权代理有限公司 | 本实用新型公开了一种光伏支架及屋顶光伏装置,其中光伏支架包括挡风组件和支架本体,支架本体包括用于支撑光伏组件底端的前主梁及用于支撑光伏组件顶端的后主梁,挡风组件包括设置在后主梁位置的挡风罩,挡风罩具有遮挡后主梁的进风口的挡风位及打开进风口的通风位。在本申请提供的光伏支架中,通过在后主梁位置设置挡风罩,当风速较大时,使得挡风罩处于挡风位时,避免风力直接吹动光伏组件的背面,增加了光伏支架的抗风性。
2511 | 电子箱体及其线缆转接组件 | CN212544220U | 实用新型 | 有效-授权 | 2020-05-21 | 2021-02-12 | H05K5/02(2006.01)I;H05K5/06(2006.01)I | 张国锋;李永红;刘龙 | 北京集佳知识产权代理有限公司; 阳光电源股份有限公司 | 北京集佳知识产权代理有限公司 | \N本实用新型公开了一种电子箱体及其线缆转接组件,其中线缆转接组件包括封板及防水端子,防水端子包括端子主体、卡紧爪及迫紧螺帽,端子主体与封板为一体加工成型结构,端子主体的外壁设有与迫紧螺帽螺纹连接的外螺纹,端子主体和迫紧螺帽套设在卡紧爪外侧。在本申请提供的线缆转接组件中,由于防水端子的端子主体与封板为一体加工成型,即在组装电子箱体时,无需单独对端子主体与封板进行连接及密封设置,因此,本申请提供的线缆转接组件有效地提高了电子箱体的组装效率。
2512 | 一种充电桩系统 | CN212313318U | 实用新型 | 有效-授权 | 2020-05-21 | 2021-01-08 | B60L53/62(2019.01)I;B60L53/67(2019.01)I;B60L53/16(2019.01)I | 檀贵友;邹海晏;陶磊;崔德凯;张青锋 | 北京品源专利代理有限公司; 阳光电源股份有限公司 | 北京品源专利代理有限公司 | \N本实用新型实施例公开了一种充电桩系统,该系统包括:第一充电桩和第二充电桩在内的至少两个充电桩、第一开关和检测单元;第一充电桩设置有第一充电枪、第一直流输出单元和第一充电枪插座,第一充电枪与第一直流输出单元电连接;第二充电桩设置有第二充电枪和第二直流输出单元,第二充电枪与第二直流输出单元电连接;第一直流输出单元与第二直流输出单元通过第一开关电连接。本实用新型实施例提供的充电桩系统,根据第一充电枪与第一充电枪插座的连接状态自动控制第一开关的通断即可控制充电功率的大小,在自动控制第一开关导通时即可实现大功率充电,无需人为插拔充电枪头的繁琐操作,更加方便可靠并且安全性更高。
2513 | 一种功率变换装置 | CN211908640U | 实用新型 | 有效-授权 | 2020-05-19 | 2020-11-10 | H02M1/00(2007.01)I;H05K7/20(2006.01)I | 庄加才;李璇;于安博;邵可可;秦龙;罗黎艳;姚巨彪;汪洋;陈超;孙亚飞 | 北京集佳知识产权代理有限公司; 阳光电源股份有限公司 | 北京集佳知识产权代理有限公司 | 本实用新型提供一种功率变换装置,其附加热容装置与发热体通过低热阻通道相连,增加了发热体的热容,因此,当发生瞬态损耗大而导致发热体温度迅速上升的情况时,能够降低其温度上升的速率,进而降低了发热体短时峰值工况结束时的温度,保证了设备的可靠性;并且,无需如现有技术采用高性能开关管或者并联更多的开关管,减小了系统的体积和重量,并节约了成本。
2514 | 一种电流采样电路及变流器多机并联系统 | CN212965121U | 实用新型 | 有效-授权 | 2020-05-19 | 2021-04-13 | G01R19/00(2006.01)I | 周朋飞;潘涛;吴风雷;汪昌友 | 北京集佳知识产权代理有限公司; 阳光电源股份有限公司 | 北京集佳知识产权代理有限公司 | \N本实用新型提供一种电流采样电路及变流器多机并联系统,应用于光伏发电技术领域,该电路包括:系统采样模块和多个单机采样模块,系统采样模块的输入端与负载的供电线路相连,输出端与各单机采样模块的输入端依次串联,形成串联回路,每一单机采样模块的输出端分别连接于变流器多机并联系统中互不相同的变流器控制器。在供电线路中流过负载电流时,系统采样模块的输出端的采样电流将流经各单机采样模块的输入端,各单机采样模块的输出端将同步的输出对应的采样电流至与自身输出端相连的变流器控制器,各变流器控制器可以同步获得采样电流,确保并联系统中的各个变流器协同运行,提高变流器多机并联系统的稳定性。
2515 | 全控型功率开关器件关断瞬间尖峰电压抑制方法和系统 | CN111464007B | 发明授权 | 有效-授权 | 2020-05-13 | 2022-05-24 | H02M1/08(2006.01)I;H03K17/60(2006.01)I | 常仁贺;郭艳双;赵安;徐君 | 北京集佳知识产权代理有限公司; 阳光电源股份有限公司 | 北京集佳知识产权代理有限公司 | 本申请公开了全控型功率开关器件关断瞬间尖峰电压抑制方法和系统,以抑制全控型功率开关器件在关断瞬间产生较高的尖峰电压。该方法包括:获取一全控型功率开关器件所在的电力电子变换器的整机运行状态信息;根据所述整机运行状态信息判断所述全控型功率开关器件在关断瞬间是否会产生超过预设电压值的尖峰电压;若是,降低所述全控型功率开关器件的关断速度,直至判断得到所述全控型功率开关器件在以原关断速度进行关断瞬间不会产生超过预设电压值的尖峰电压时,再恢复到原关断速度。
2516 | 全控型功率开关器件关断瞬间尖峰电压抑制方法和系统 | CN111464007A | 发明专利 | 有效-授权 | 2020-05-13 | 2020-07-28 | H02M1/08(2006.01)I;H03K17/60(2006.01)I | 常仁贺;郭艳双;赵安;徐君 | 北京集佳知识产权代理有限公司; 阳光电源股份有限公司 | 北京集佳知识产权代理有限公司 | \N本申请公开了全控型功率开关器件关断瞬间尖峰电压抑制方法和系统,以抑制全控型功率开关器件在关断瞬间产生较高的尖峰电压。该方法包括:获取一全控型功率开关器件所在的电力电子变换器的整机运行状态信息;根据所述整机运行状态信息判断所述全控型功率开关器件在关断瞬间是否会产生超过预设电压值的尖峰电压;若是,降低所述全控型功率开关器件的关断速度,直至判断得到所述全控型功率开关器件在以原关断速度进行关断瞬间不会产生超过预设电压值的尖峰电压时,再恢复到原关断速度。
2517 | 电力电子变压器及基于该电力电子变压器的低压供电系统 | CN212324000U | 实用新型 | 有效-授权 | 2020-05-13 | 2021-01-08 | H02M5/458(2006.01)I;H02J3/12(2006.01)I | 庄加才;徐君 | 北京集佳知识产权代理有限公司; 阳光电源股份有限公司 | 北京集佳知识产权代理有限公司 | 本申请提供了一种电力电子变压器及基于电力电子变压器的低压供电系统通过反向能量传输电路将高压电网侧的能量反向传输至变压器,并通过变压器的双向能量传输能力进一步将能量反向传输至电力电子变压器的输入端,即实现高压侧能量反向传输至低压侧。而且,该方案不需要额外设置储能装置,也不需要额外铺设低压供电系统,仅需要在至少一个单元模块中设置反向能量传输电路,因此,降低了系统建设成本和维护成本。此外,在新能源应用场景中,反向传输的能量提供给功率较小的低压设备,因此,反向能量传输电路中开关管所需的容量较小,进一步降低了系统的硬件成本。
2518 | 一种母线电容容值的获得方法、逆变器及光伏系统 | CN111431426B | 发明授权 | 有效-授权 | 2020-05-11 | 2021-12-10 | H02M7/483(2007.01)I;H02M7/5387(2007.01)I | 潘年安 | 北京集佳知识产权代理有限公司; 阳光电源股份有限公司 | 北京集佳知识产权代理有限公司 | 本申请公开了一种母线电容容值的获得方法、逆变器及光伏系统,用于获得三电平逆变器的直流输入端母线电容的容值。方法包括:获得所述第二输入端的电流;获得所述第一输入端和所述第二输入端之间的正母线电压Up,获得所述第二输入端与所述第三输入端之间的负母线电压Un;获得所述Up和所述Un的电压差;根据所述第二输入端的电流和所述电压差获得所述第一母线电容和所述第二母线电容的平均容值。由于该方法不用增加额外的硬件传感器,便可以实时地获得母线电容的容量,不会增加硬件成本。
2519 | 一种母线电容容值的获得方法、逆变器及光伏系统 | CN111431426A | 发明专利 | 有效-授权 | 2020-05-11 | 2020-07-17 | H02M7/483(2007.01)I;H02M7/5387(2007.01)I | 潘年安 | 北京集佳知识产权代理有限公司; 阳光电源股份有限公司 | 北京集佳知识产权代理有限公司 | 本申请公开了一种母线电容容值的获得方法、逆变器及光伏系统,用于获得三电平逆变器的直流输入端母线电容的容值。方法包括:获得所述第二输入端的电流;获得所述第一输入端和所述第二输入端之间的正母线电压Up,获得所述第二输入端与所述第三输入端之间的负母线电压Un;获得所述Up和所述Un的电压差;根据所述第二输入端的电流和所述电压差获得所述第一母线电容和所述第二母线电容的平均容值。由于该方法不用增加额外的硬件传感器,便可以实时地获得母线电容的容量,不会增加硬件成本。
2520 | 一种局域电网组网方法及其应用系统 | CN111463830A | 发明专利 | 驳回 | 2020-05-11 | 2020-07-28 | H02J3/38(2006.01)I | 陈鹏;郑群;刘雷;徐清清;李晓迅 | 北京集佳知识产权代理有限公司; 阳光电源股份有限公司 | 北京集佳知识产权代理有限公司 | 本申请提供了一种局域电网组网方法及其应用系统,该局域电网组网方法应用于包括多个组串式逆变器的光伏逆变系统,并且在光伏逆变系统中并网变压器的低压侧开关或高压侧开关未导通的情况下执行,该方法首先由光伏逆变系统中至少一个组串式逆变器在独立逆变模式下启动,并且以电压源的形式运行建立光伏逆变系统的交流低压侧电压,以此够实现对热调试的电源提供,代替了现有技术中的电网实现热调试送电;然后在光伏逆变系统中剩余的各个组串式逆变器在并网逆变模式下启动以电流源形式运行,建立交流低压侧网络之后,此时光伏逆变系统的低压侧需要进行热调试的各个设备均可进行热调试;进而解决了现有技术需要等待主电网送电所导致的时间延误的问题。
2521 | 一种分布式直流耦合制氢系统及其控制方法 | CN111463807A | 发明专利 | 有效-授权 | 2020-05-11 | 2020-07-28 | H02J3/28(2006.01)I;H02J3/38(2006.01)I;C25B1/04(2021.01)I;C25B9/19(2021.01)I;C25B9/65(2021.01)I;C25B15/02(2021.01)I | 李江松;谷雨;王腾飞;徐君 | 北京集佳知识产权代理有限公司; 阳光电源股份有限公司 | 北京集佳知识产权代理有限公司 | \N本发明提供一种分布式直流耦合制氢系统及其控制方法,该分布式直流耦合制氢系统的能量变换系统中,变换单元的输入端与新能源发电系统的输出端相连,该变换单元的第一输出端与制氢槽系统的输入端相连,第二输出端与电网或储能系统相连;以使该分布式直流耦合制氢系统的各个变换单元能够通过自身的第一输出端向制氢槽系统提供制氢电能,和/或,通过自身的第二输出端向电网或储能系统提供发电电能,进而即便是在新能源发电系统的功率与制氢槽系统的功率不匹配的情况下,本申请也能够充分利用新能源发电系统的功率,避免能量浪费,提高新能源能量利用率。
2522 | 一种分布式直流耦合制氢系统及其控制方法 | CN111463807B | 发明授权 | 有效-授权 | 2020-05-11 | 2023-01-06 | H02J3/28(2006.01)I;H02J3/38(2006.01)I;C25B1/04(2021.01)I;C25B9/19(2021.01)I;C25B9/65(2021.01)I;C25B15/02(2021.01)I | 李江松;谷雨;王腾飞;徐君 | 北京集佳知识产权代理有限公司; 阳光电源股份有限公司 | 北京集佳知识产权代理有限公司 | 本发明提供一种分布式直流耦合制氢系统及其控制方法,该分布式直流耦合制氢系统的能量变换系统中,变换单元的输入端与新能源发电系统的输出端相连,该变换单元的第一输出端与制氢槽系统的输入端相连,第二输出端与电网或储能系统相连;以使该分布式直流耦合制氢系统的各个变换单元能够通过自身的第一输出端向制氢槽系统提供制氢电能,和/或,通过自身的第二输出端向电网或储能系统提供发电电能,进而即便是在新能源发电系统的功率与制氢槽系统的功率不匹配的情况下,本申请也能够充分利用新能源发电系统的功率,避免能量浪费,提高新能源能量利用率。
2523 | 一种储能装置及储能系统 | CN211908381U | 实用新型 | 有效-授权 | 2020-05-07 | 2020-11-10 | H02J3/32(2006.01)I;H01M2/10(2006.01)I | 周俭节;周敏;余生利;代瑞 | 北京集佳知识产权代理有限公司; 阳光电源股份有限公司 | 北京集佳知识产权代理有限公司 | 本实用新型涉及一种储能装置,包括壳体和电池模块,所述电池模块沿第一方向装入所述壳体,所述壳体的内壁上至少设置有一条沿所述第一方向延伸的滑轨,任意一所述电池模块均与至少一条所述滑轨配合,并且所述电池模块与所述滑轨的配合位置处设置有与所述滑轨滑动卡配的卡件,所述壳体具有限制所述电池模块在第一方向上移动的端板。本实用新型所公开的储能装置由于增设了滑轨和卡件,因而使得电池模块与壳体之间实现了可靠的相对固定,有效提高了储能装置在使用过程中的可靠性和抗震性。本实用新型中还公开了一种包括上述储能装置的储能系统。
2524 | 一种隔离型功率变换器和制氢系统 | CN111464044B | 发明授权 | 有效-授权 | 2020-05-06 | 2021-04-13 | H02M7/00(2006.01)I;H02M7/219(2006.01)I;H05K7/20(2006.01)I;C25B9/65(2021.01)I;C25B1/04(2021.01)I | 龚胜伟;王腾飞;时晓蕾;陶高周 | 北京集佳知识产权代理有限公司; 阳光电源股份有限公司 | 北京集佳知识产权代理有限公司 | 本申请公开了一种隔离型功率变换器和制氢系统,以提高产品可靠性和整机转换效率。其内部电气连接结构包括N个副边绕组输出母排(以下简称为母排1)、N个整流电路输入母排(以下简称为母排3)和1个正负极母排,N≥1。当单个副边绕组有M个不同电位点时,M≥2,单个副边绕组同时对应的一个母排1和一个母排3均包括M层相互绝缘的、叠放的铜排;正负极母排包括两层相互绝缘的、叠放的铜排;单个副边绕组的M个电位点与单个母排1的M层铜排输入侧一对一搭接;单个母排1的M层铜排输出侧与单个母排3的M层铜排输入侧一对一搭接;正负极母排和母排3的每层铜排上都裸露出若干个电气连接点。
2525 | 一种隔离型功率变换器和制氢系统 | CN111464044A | 发明专利 | 有效-授权 | 2020-05-06 | 2020-07-28 | H02M7/00(2006.01)I;H02M7/219(2006.01)I;H05K7/20(2006.01)I;C25B9/65(2021.01)I;C25B1/04(2021.01)I | 龚胜伟;王腾飞;时晓蕾;陶高周 | 北京集佳知识产权代理有限公司; 阳光电源股份有限公司 | 北京集佳知识产权代理有限公司 | 本申请公开了一种隔离型功率变换器和制氢系统,以提高产品可靠性和整机转换效率。其内部电气连接结构包括N个副边绕组输出母排(以下简称为母排1)、N个整流电路输入母排(以下简称为母排3)和1个正负极母排,N≥1。当单个副边绕组有M个不同电位点时,M≥2,单个副边绕组同时对应的一个母排1和一个母排3均包括M层相互绝缘的、叠放的铜排;正负极母排包括两层相互绝缘的、叠放的铜排;单个副边绕组的M个电位点与单个母排1的M层铜排输入侧一对一搭接;单个母排1的M层铜排输出侧与单个母排3的M层铜排输入侧一对一搭接;正负极母排和母排3的每层铜排上都裸露出若干个电气连接点。
2526 | 一种多路并网发电系统及其控制方法 | CN111384727B | 发明授权 | 有效-授权 | 2020-04-30 | 2021-09-03 | H02J3/38(2006.01)I | 相国华;程林;丁杰;潘年安 | 北京集佳知识产权代理有限公司; 阳光电源股份有限公司 | 北京集佳知识产权代理有限公司 | \N本申请公开了一种多路并网发电系统及其控制方法,在减少各升压变压器的空载损耗的前提下,降低了系统成本。该系统中的多路能量转换装置各自通过一路升压变压器并联至同一条集电线路,所述集电线路的一端通过一开关器件接入电网,所述开关器件的分合闸由一控制单元控制。所述控制单元在判断得到各能量转换装置均进入非运行状态时,向所述开关器件发出分闸指令;在所述开关器件分闸状态下,至少一路能量转换装置在满足启动条件时作为电压源启动运行,建立交流电压,使得所述开关器件两端电压相位差和幅值差均稳定在误差允许范围内,然后所述控制单元向所述开关器件发出合闸指令以及其余能量转换装置作为电流源启动运行,向电网输送能量。
2527 | 一种多路并网发电系统及其控制方法 | CN111384727A | 发明专利 | 有效-授权 | 2020-04-30 | 2020-07-07 | H02J3/38(2006.01)I | 相国华;程林;丁杰;潘年安 | 北京集佳知识产权代理有限公司; 阳光电源股份有限公司 | 北京集佳知识产权代理有限公司 | \N本申请公开了一种多路并网发电系统及其控制方法,在减少各升压变压器的空载损耗的前提下,降低了系统成本。该系统中的多路能量转换装置各自通过一路升压变压器并联至同一条集电线路,所述集电线路的一端通过一开关器件接入电网,所述开关器件的分合闸由一控制单元控制。所述控制单元在判断得到各能量转换装置均进入非运行状态时,向所述开关器件发出分闸指令;在所述开关器件分闸状态下,至少一路能量转换装置在满足启动条件时作为电压源启动运行,建立交流电压,使得所述开关器件两端电压相位差和幅值差均稳定在误差允许范围内,然后所述控制单元向所述开关器件发出合闸指令以及其余能量转换装置作为电流源启动运行,向电网输送能量。
2528 | 一种三相逆变器的并网开关失效检测方法和系统 | CN111521928B | 发明授权 | 有效-授权 | 2020-04-28 | 2023-03-31 | G01R31/327(2006.01)I;G01R19/165(2006.01)I;H02J3/38(2006.01)I | 李克成;张凤岗;李本强 | 北京集佳知识产权代理有限公司; 阳光电源股份有限公司 | 北京集佳知识产权代理有限公司 | 本申请公开了一种三相逆变器的并网开关失效检测方法和系统,从而在逆变器并网前识别并网开关触头黏连与否。逆变器内三个滤波电容星形连接并引回母线中点;母线负极与地之间连接一分压器;并网开关由两个三相开关S1、S2串联而成。该方法包括在逆变器停机且S1和S2均断开时吸合S2,判断是否满足预设条件,该预设条件为并网开关两端相对应的任意两相线电压波形之间的偏差均超出误差允许范围;若是,切换两三相开关的开关状态,然后在满足该预设条件时将三个滤波电容电压钳位到第二预设值,在分压器的交流电压有效值不大于第三预设值时切换两三相开关的开关状态,若分压器的交流电压有效值仍不大于第三预设值则判定并网开关无触头黏连。
2529 | 一种三相逆变器的并网开关失效检测方法和系统 | CN111521928A | 发明专利 | 有效-授权 | 2020-04-28 | 2020-08-11 | G01R31/327(2006.01)I;G01R19/165(2006.01)I;H02J3/38(2006.01)I | 李克成;张凤岗;李本强 | 北京集佳知识产权代理有限公司; 阳光电源股份有限公司 | 北京集佳知识产权代理有限公司 | \N本申请公开了一种三相逆变器的并网开关失效检测方法和系统,从而在逆变器并网前识别并网开关触头黏连与否。逆变器内三个滤波电容星形连接并引回母线中点;母线负极与地之间连接一分压器;并网开关由两个三相开关S1、S2串联而成。该方法包括:在逆变器停机且S1和S2均断开时吸合S2,判断是否满足预设条件,该预设条件为并网开关两端相对应的任意两相线电压波形之间的偏差均超出误差允许范围;若是,切换两三相开关的开关状态,然后在满足该预设条件时将三个滤波电容电压钳位到第二预设值,在分压器的交流电压有效值不大于第三预设值时切换两三相开关的开关状态,若分压器的交流电压有效值仍不大于第三预设值则判定并网开关无触头黏连。
2530 | 一种三方设备的接入方法、装置及系统 | CN111585991A | 发明专利 | 驳回 | 2020-04-27 | 2020-08-25 | H04L29/06(2006.01)I;H04L12/24(2006.01)I | 陈刚;许盛;杨子鸣;李腾 | 北京集佳知识产权代理有限公司; 阳光电源股份有限公司 | 北京集佳知识产权代理有限公司 | \N本发明提供了一种三方设备的接入方法、装置及系统,其中方法包括:确定待接入三方设备的测点协议的通信协议类型;调用测点协议的通信协议类型对应的协议模板和XML模板,将测点协议转换为XML文件;将XML文件发送到通信设备,使待接入三方设备接入所述通信设备。解决了由于人力转换XML文件导致的效率低下的问题,提高了对不同协议类型的三方设备的测点协议的转换效率,进而提高了三方设备的接入效率。
2531 | 桥臂模块、功率变换电路和功率变换系统 | CN111654202A | 发明专利 | 实审 | 2020-04-26 | 2020-09-11 | H02M7/5387(2007.01)I;H02M7/483(2007.01)I;H05K7/20(2006.01)I | 陈鹏;徐清清;李顺 | 北京集佳知识产权代理有限公司; 阳光电源股份有限公司 | 北京集佳知识产权代理有限公司 | 本申请涉及电力电子技术领域,特别是涉及一种桥臂模块、功率变换电路和功率变换系统。该桥臂模块的拓扑结构中包括多个功率器件;并且,各个功率器件分别封装于至少两个封装模块中;与现有技术相比,不再必须将桥臂模块中拓扑结构按照电路结构或者功率进行并联等分,所以本申请提供的桥臂模块在对多个功率器件进行封装时,可以最大化利用封装模块的功率,不存在余量设计的问题,从而解决了现有技术中多个封装模块并联时余量设计困难的问题。并且,由于各个封装模块至少采用两种不同的封装方式,所以使得设计走线难度降低以及使得各个封装模块之间的寄生参数减小。
2532 | 桥臂模块、功率变换电路和功率变换系统 | CN212969478U | 实用新型 | 有效-授权 | 2020-04-26 | 2021-04-13 | H02M7/5387(2007.01)I;H02M7/483(2007.01)I;H05K7/20(2006.01)I | 陈鹏;徐清清;李顺 | 北京集佳知识产权代理有限公司; 阳光电源股份有限公司 | 北京集佳知识产权代理有限公司 | \N本申请涉及电力电子技术领域,特别是涉及一种桥臂模块、功率变换电路和功率变换系统。该桥臂模块的拓扑结构中包括多个功率器件;并且,各个功率器件分别封装于至少两个封装模块中;与现有技术相比,不再必须将桥臂模块中拓扑结构按照电路结构或者功率进行并联等分,所以本申请提供的桥臂模块在对多个功率器件进行封装时,可以最大化利用封装模块的功率,不存在余量设计的问题,从而解决了现有技术中多个封装模块并联时余量设计困难的问题。并且,由于各个封装模块至少采用两种不同的封装方式,所以使得设计走线难度降低以及使得各个封装模块之间的寄生参数减小。
2533 | 一种扩展型组串逆变器 | CN211908678U | 实用新型 | 有效-授权 | 2020-04-24 | 2020-11-10 | H02M7/44(2006.01)I;H02S40/32(2014.01)I | 陈鹏;徐清清;刘雷;陈佶阳 | 北京集佳知识产权代理有限公司; 阳光电源股份有限公司 | 北京集佳知识产权代理有限公司 | \N本申请提供一种扩展型组串逆变器,包括:组串逆变器箱和Z个MPPT变流箱;且MPPT变流箱内包括第一控制系统和N个第一DCDC变换单元。各个第一DCDC变换单元的第一侧连接各自对应的直流电源;各个第一DCDC变换单元的第二侧连接组串逆变器箱中直流母线的正负极。由上述DCDC变换单元的连接方式可知,根据不同的实际需要,可以设置相应个数的MPPT变流箱与组串逆变器箱相连,以增加MPPT的数量,从而实现容量扩展。
2534 | 一种多通道碱性制氢系统 | CN111364053B | 发明授权 | 有效-授权 | 2020-04-22 | 2021-06-11 | C25B1/04(2021.01)I;C25B9/00(2021.01)I;C25B15/023(2021.01)I;C25B15/027(2021.01)I | 于德野;王建;谷雨 | 北京集佳知识产权代理有限公司; 阳光电源股份有限公司 | 北京集佳知识产权代理有限公司 | 本发明提供一种多通道碱性制氢系统,其氢碱处理单元和氧碱处理单元的液体出口,将流通碱液输出至碱液循环泵以及至少一路与碱液循环泵并联的可控通道后,流通碱液回到电解槽负极;使得控制器能够根据检测到的电解槽的电流,控制制氢量,再依据制氢量计算得到对应的碱液循环量参考值;并依据碱液循环量参考值,通过控制碱液循环泵两端的可控通道的工作状态,调节多通道碱性制氢系统的碱液循环量、改变多通道碱性制氢系统的气体纯度;解决了电解槽由可再生能源系统供电且可再生能源系统在低谷运行时,制氢纯度较低以及终止制氢的问题,使电解槽能够始终保持满负荷运行状态,不再仅限于特定的负荷范围,因此,适用于可再生能源系统供电的制氢系统。
2535 | 一种多通道碱性制氢系统 | CN111364053A | 发明专利 | 有效-授权 | 2020-04-22 | 2020-07-03 | C25B1/04(2021.01)I;C25B9/00(2021.01)I;C25B15/023(2021.01)I;C25B15/027(2021.01)I | 于德野;王建;谷雨 | 北京集佳知识产权代理有限公司; 阳光电源股份有限公司 | 北京集佳知识产权代理有限公司 | 本发明提供一种多通道碱性制氢系统,其氢碱处理单元和氧碱处理单元的液体出口,将流通碱液输出至碱液循环泵以及至少一路与碱液循环泵并联的可控通道后,流通碱液回到电解槽负极;使得控制器能够根据检测到的电解槽的电流,控制制氢量,再依据制氢量计算得到对应的碱液循环量参考值;并依据碱液循环量参考值,通过控制碱液循环泵两端的可控通道的工作状态,调节多通道碱性制氢系统的碱液循环量、改变多通道碱性制氢系统的气体纯度;解决了电解槽由可再生能源系统供电且可再生能源系统在低谷运行时,制氢纯度较低以及终止制氢的问题,使电解槽能够始终保持满负荷运行状态,不再仅限于特定的负荷范围,因此,适用于可再生能源系统供电的制氢系统。
2536 | 辅助电源的启动保护电路、逆变器及光伏逆变系统 | CN212323990U | 实用新型 | 有效-授权 | 2020-04-22 | 2021-01-08 | H02M1/36(2007.01)I;H02M7/48(2007.01)I;H02M7/487(2007.01)I | 邢军;王鹏;徐清清;肖靖 | 北京集佳知识产权代理有限公司; 阳光电源股份有限公司 | 北京集佳知识产权代理有限公司 | 本申请提供了一种辅助电源的启动保护电路、逆变器及光伏逆变系统,该辅助电源的启动保护电路具体包括:功率调整电路和电源控制电路;其功率调整电路设置于逆变器的直流母线正负极之间,其电源控制电路的输入端正负极与上半母线电容或者下半母线电容的正负极对应相连;输出端与辅助电源的控制端相连,输出启动控制信号;由于功率调整电路的吸收功率上限值为预设值,能够在直流母线功率低于预设值时,对直流母线电压进行吸收,而在电源控制电路所连接的半母线电容上的电压大于预设电压时,电源控制电路生成并输出启动控制信号,进而控制辅助电源启动工作;也即本方案能够减少直流母线出现开路电压虚高现象的发生,避免逆变器辅助电源频繁启动。
2537 | Z型折弯母线及其压合成型模具 | CN212310606U | 实用新型 | 有效-授权 | 2020-04-22 | 2021-01-08 | B21D37/10(2006.01)I;B21D5/06(2006.01)I;B21D5/00(2006.01)I | 余欣 | 北京集佳知识产权代理有限公司; 阳光电源股份有限公司 | 北京集佳知识产权代理有限公司 | \N本实用新型公开了一种Z型折弯母线的压合成型模具,包括上模、下模和滑块;上模的合模面包括依次连接的第一平面部、斜面部和第二平面部,第一、二平面部平行;斜面部设有透孔;滑块的外形与透孔相同;滑块能够在透孔上用于承托滑块的第一内壁面上沿垂直于所述斜面部的方向滑动,并至少压覆母线工件的斜板;滑块上沿高度方向的最大尺寸大于透孔的高度尺寸。该压合成型模具中,上、下模的合模面呈“Z”型,使母线铜板一次压合成型,且上模的滑块能够沿垂直方向向Z型折弯母线的斜板施加压力,确保Z型折弯母线的斜板压实,保障Z型折弯母线的产品质量。本实用新型还提供一种上述压合成型模具制成的Z型折弯母线,生产制造简便,且产品质量高。
2538 | 一种调频系统及其控制方法 | CN111371127B | 发明授权 | 有效-授权 | 2020-04-20 | 2021-11-02 | H02J3/48(2006.01)I;H02J3/32(2006.01)I | 李康;李国宏;蔡壮;张杨;曹晓辉 | 北京集佳知识产权代理有限公司; 阳光电源股份有限公司 | 北京集佳知识产权代理有限公司 | \N本申请提供了一种调频系统及其控制方法,该调频系统包括:控制系统、M个发电机组、N个储能单元、M个双绕组变压器、N个多绕组变压器和多个开关;M和N均为大于1的正整数;由于调频系统中各个储能单元经过自身对应的双绕组变压器后,分别通过相应的开关和多绕组变压器连接至各个发电机组,因此,该调频控制系统能够根据需求灵活配置储能单元到任一发电机组,实现一机多用的功能,能够在扩大储能容量的同时有效提升储能利用率,并且还能够使得多个发电机组可以同时实现调频,提高了发电机组的调频能力。
2539 | 一种调频系统及其控制方法 | CN111371127A | 发明专利 | 有效-授权 | 2020-04-20 | 2020-07-03 | H02J3/48(2006.01)I;H02J3/32(2006.01)I | 李康;李国宏;蔡壮;张杨;曹晓辉 | 北京集佳知识产权代理有限公司; 阳光电源股份有限公司 | 北京集佳知识产权代理有限公司 | \N本申请提供了一种调频系统及其控制方法,该调频系统包括:控制系统、M个发电机组、N个储能单元、M个双绕组变压器、N个多绕组变压器和多个开关;M和N均为大于1的正整数;由于调频系统中各个储能单元经过自身对应的双绕组变压器后,分别通过相应的开关和多绕组变压器连接至各个发电机组,因此,该调频控制系统能够根据需求灵活配置储能单元到任一发电机组,实现一机多用的功能,能够在扩大储能容量的同时有效提升储能利用率,并且还能够使得多个发电机组可以同时实现调频,提高了发电机组的调频能力。
2540 | 一种太阳辐照度计算方法及装置 | CN111488553B | 发明授权 | 有效-授权 | 2020-04-20 | 2023-11-24 | G06F17/18(2006.01)I | 刘兴;翁捷 | 北京集佳知识产权代理有限公司; 阳光电源股份有限公司 | 北京集佳知识产权代理有限公司 | 本发明提供了一种太阳辐照度计算方法及装置,该方案利用待评估区域的光伏电站的逆变器的光伏发电功率反演得到GHI,使得待评估区域内的光伏电站变为虚拟气象站,无需地面气象观测站,成本低且空间分辨率高;同时,利用与待评估区域的光伏电站内的逆变器在一定时间跨度内的输出功率反演得到该地区的太阳辐照,因此提高了太阳辐照度的时间分辨率;而且,该方案依据光伏电站内的各个逆变器的输出功率计算得到虚拟基准逆变器的输出功率,从而使得反演过程的基准数据更准确,而且利用虚拟基准逆变器的输出功率只需构建单台逆变器的光电转换机理模型,因此简化了光电转换机理模型的复杂度。
2541 | 一种太阳辐照度计算方法及装置 | CN111488553A | 发明专利 | 有效-授权 | 2020-04-20 | 2020-08-04 | G06F17/18(2006.01)I | 刘兴;翁捷 | 北京集佳知识产权代理有限公司; 阳光电源股份有限公司 | 北京集佳知识产权代理有限公司 | 本发明提供了一种太阳辐照度计算方法及装置,该方案利用待评估区域的光伏电站的逆变器的光伏发电功率反演得到GHI,使得待评估区域内的光伏电站变为虚拟气象站,无需地面气象观测站,成本低且空间分辨率高;同时,利用与待评估区域的光伏电站内的逆变器在一定时间跨度内的输出功率反演得到该地区的太阳辐照,因此提高了太阳辐照度的时间分辨率;而且,该方案依据光伏电站内的各个逆变器的输出功率计算得到虚拟基准逆变器的输出功率,从而使得反演过程的基准数据更准确,而且利用虚拟基准逆变器的输出功率只需构建单台逆变器的光电转换机理模型,因此简化了光电转换机理模型的复杂度。
2542 | 一种逆变器及其功率单元和功率模块 | CN212324008U | 实用新型 | 有效-授权 | 2020-04-20 | 2021-01-08 | H02M7/483(2007.01)I;H02M7/00(2006.01)I | 郑浩;朱其姚;张进 | 北京集佳知识产权代理有限公司; 阳光电源股份有限公司 | 北京集佳知识产权代理有限公司 | 本申请涉及电力电子技术领域,特别是涉及一种逆变器及其功率单元和功率模块。三个封装模块中的每个封装模块均包括两个互补导通的开关管,并且由于第一封装模块和第二封装模块设置于该功率单元的一半空间内,而第三封装模块设置于该功率单元的另一半空间内,并且三者的控制端分别设置于自身空间内远离另一空间的一侧,所以在不影响驱动板布局设计的同时,该功率单元可以采用小尺寸的封装结构,从而该功率单元的成本得以降低,进而使得逆变器的成本也可以降低。
2543 | 功率单元、基于电力电子功率模块的散热装置和储能变流器 | CN212324009U | 实用新型 | 有效-授权 | 2020-04-20 | 2021-01-08 | H02M7/483(2007.01)I;H02M7/00(2006.01)I;H05K7/20(2006.01)I | 陈长春;冯纪归 | 北京集佳知识产权代理有限公司; 阳光电源股份有限公司 | 北京集佳知识产权代理有限公司 | \N本实用新型涉及变换器技术领域,特别是涉及功率单元、基于电力电子功率模块的散热装置和储能变流器。由于本申请将2M个功率器件分别设置在M个封装模块内,使得各个功率器件分散设置;又由于本申请中的每个封装模块均包括两个互补导通的功率器件,即本申请中封装后的功率单元处于任一工作时刻时,其中的每个封装模块内至多有一个功率器件发热,使得每个封装模块中的两个功率器件分时发热、每个封装模块所在位置不会发热严重,所以本申请中的功率单元发热均衡,并且其发热程度相比现有技术有所降低。
2544 | 一种快速关断方法、光伏组件关断器和光伏系统 | CN111478290B | 发明授权 | 有效-授权 | 2020-04-16 | 2022-04-08 | H02H7/122(2006.01)I;H02H1/04(2006.01)I;H02S50/00(2014.01)I;H02J3/38(2006.01)I | 杨宇;俞雁飞;王新宇;徐君 | 北京集佳知识产权代理有限公司; 阳光电源股份有限公司 | 北京集佳知识产权代理有限公司 | 本发明提供一种快速关断方法、光伏组件关断器和光伏系统,该快速关断方法包括:光伏组件关断器在接收启动信号后,控制自身开通使所连接的光伏组件实现电能输出;然后即可通过检测自身的状态参数,来判断光伏系统中对应逆变器通道是否出现故障;若光伏系统中对应逆变器通道出现故障,则控制自身关断,使自身所连接的光伏组件停止电能输出;而若光伏系统中对应逆变器通道未出现故障,则一直维持自身开通;从而无需中央控制器持续发送信号或脉冲来控制光伏组件关断器开通,降低了中央控制器的软件资源占用和电力损耗。
2545 | 一种快速关断方法、光伏组件关断器和光伏系统 | CN111478290A | 发明专利 | 有效-授权 | 2020-04-16 | 2020-07-31 | H02H7/122(2006.01)I;H02H1/04(2006.01)I;H02S50/00(2014.01)I;H02J3/38(2006.01)I | 杨宇;俞雁飞;王新宇;徐君 | 北京集佳知识产权代理有限公司; 阳光电源股份有限公司 | 北京集佳知识产权代理有限公司 | \N本发明提供一种快速关断方法、光伏组件关断器和光伏系统,该快速关断方法包括:光伏组件关断器在接收启动信号后,控制自身开通使所连接的光伏组件实现电能输出;然后即可通过检测自身的状态参数,来判断光伏系统中对应逆变器通道是否出现故障;若光伏系统中对应逆变器通道出现故障,则控制自身关断,使自身所连接的光伏组件停止电能输出;而若光伏系统中对应逆变器通道未出现故障,则一直维持自身开通;从而无需中央控制器持续发送信号或脉冲来控制光伏组件关断器开通,降低了中央控制器的软件资源占用和电力损耗。
2546 | 一种光储一体机的老化互助系统及方法 | CN111474429B | 发明授权 | 有效-授权 | 2020-04-16 | 2022-07-12 | G01R31/00(2006.01)I | 张凤岗;王郑;柏杨;于坤 | 北京集佳知识产权代理有限公司; 阳光电源股份有限公司 | 北京集佳知识产权代理有限公司 | 本申请提供了一种光储一体机的老化互助系统及方法,该系统包括:直流电源以及两个待老化测试的光储一体机;两个光储一体机的PV端、电池端、并网端、离网端及通信端分别对应相连接;两个光储一体机的PV端均连接直流电源;由于将两个光储一体机的电池端互联后,可以模拟电池的双向直流源,离网端互联后可以模拟负载,并网端互联后可以模拟电网,所以可以使得两个光储一体机能够实现能量自循环,替代真实配置的模拟电池的双向直流源和负载,进而能够使得各个光储一体机之间可以两两互助、帮助彼此实现老化;再者,本方案只需配置一台模拟光伏的直流电源,相较于现有方案,减少了老化测试所需资源、降低了老化测试所需成本、提高了老化测试效率。
2547 | 一种光储一体机的老化互助系统及方法 | CN111474429A | 发明专利 | 有效-授权 | 2020-04-16 | 2020-07-31 | G01R31/00(2006.01)I | 张凤岗;王郑;柏杨;于坤 | 北京集佳知识产权代理有限公司; 阳光电源股份有限公司 | 北京集佳知识产权代理有限公司 | 本申请提供了一种光储一体机的老化互助系统及方法,该系统包括:直流电源以及两个待老化测试的光储一体机;两个光储一体机的PV端、电池端、并网端、离网端及通信端分别对应相连接;两个光储一体机的PV端均连接直流电源;由于将两个光储一体机的电池端互联后,可以模拟电池的双向直流源,离网端互联后可以模拟负载,并网端互联后可以模拟电网,所以可以使得两个光储一体机能够实现能量自循环,替代真实配置的模拟电池的双向直流源和负载,进而能够使得各个光储一体机之间可以两两互助、帮助彼此实现老化;再者,本方案只需配置一台模拟光伏的直流电源,相较于现有方案,减少了老化测试所需资源、降低了老化测试所需成本、提高了老化测试效率。
2548 | 一种微电网切换装置及切换控制方法 | CN111342496A | 发明专利 | 驳回 | 2020-04-16 | 2020-06-26 | H02J3/38(2006.01)I;H02J3/02(2006.01)I | 曹伟;吴飞;张开欢 | 北京集佳知识产权代理有限公司; 阳光电源股份有限公司 | 北京集佳知识产权代理有限公司 | 本发明提供的微电网切换装置及切换控制方法,应用于交直流供电技术领域,该装置包括:缓启电路、静态开关、控制器和负载连接端,缓启电路的一端与微电网切换装置的微电网连接端相连,另一端与静态开关的一端相连,静态开关的另一端与微电网切换装置的公共电网连接端相连,控制器分别与缓启电路和静态开关的控制端相连,用于控制缓启电路和静态开关的工作状态,在静态开关闭合后,缓启电路能够降低流经微电网切换装置的变压器励磁电流。本装置通过设置缓启电路降低流经切换装置自身的变压器励磁电流,从而避免励磁电流影响微电网切换装置的使用寿命,提高交直流供电网络的运行安全性。
2549 | 逆变箱变一体机及其保护方法 | CN111477523B | 发明授权 | 有效-授权 | 2020-04-14 | 2022-09-13 | H01H85/042(2006.01)I;H01H85/05(2006.01)I;H01H85/12(2006.01)I;H02H7/04(2006.01)I;H02H7/22(2006.01)I;H01F27/40(2006.01)I | 钱永恒;谢姚安;冯纪归 | 北京集佳知识产权代理有限公司; 阳光电源股份有限公司 | 北京集佳知识产权代理有限公司 | 本申请提供了一种组合式熔断器及其应用装置与应用装置的保护方法,该组合式熔断器包括:两个熔断模块;两个熔断模块并联;每个熔断模块中,均包括至少一个全范围保护熔断器;由于本申请提供的组合式熔断器包括两个并联的熔断模块,能够实现分流,进而将其应用于美式箱变后,能够解决现有美式箱变的容量受限于熔断器额定电流规格的问题,使得现有熔断器满足容量超过3150KVA美式箱变的选型要求。
2550 | 组合式熔断器及其应用装置与应用装置的保护方法 | CN111477523A | 发明专利 | 有效-授权 | 2020-04-14 | 2020-07-31 | H01H85/042(2006.01)I;H01H85/05(2006.01)I;H01H85/12(2006.01)I;H02H7/04(2006.01)I;H02H7/22(2006.01)I;H01F27/40(2006.01)I | 钱永恒;谢姚安;冯纪归 | 北京集佳知识产权代理有限公司; 阳光电源股份有限公司 | 北京集佳知识产权代理有限公司 | \N本申请提供了一种组合式熔断器及其应用装置与应用装置的保护方法,该组合式熔断器包括:两个熔断模块;两个熔断模块并联;每个熔断模块中,均包括至少一个全范围保护熔断器;由于本申请提供的组合式熔断器包括两个并联的熔断模块,能够实现分流,进而将其应用于美式箱变后,能够解决现有美式箱变的容量受限于熔断器额定电流规格的问题,使得现有熔断器满足容量超过3150KVA美式箱变的选型要求。
2551 | 一种双向电源电路、PID修复装置及光伏系统 | CN111555340A | 发明专利 | 有效-授权 | 2020-04-13 | 2020-08-18 | H02J3/38(2006.01)I;H02M7/797(2006.01)I;H02S40/32(2014.01)I | 汪昌友;薛丽英 | 北京集佳知识产权代理有限公司; 阳光电源股份有限公司 | 北京集佳知识产权代理有限公司 | 本申请公开了一种双向电源电路、PID修复装置及光伏系统,涉及电力电子技术领域。该电路的第一选通单元的第一端连接第二选通单元的第一端,第一选通单元的第一端为双向电源电路的第一输入端,第二端为双向电源电路的输出端的第一端;第二选通单元的第二端为输出端的第二端;第一电容和第二电容串联后再并联在输出端的第一端和第二端之间;常通支路的第一端为第二输入端,第二端连接在第一电容和第二电容之间;控制器控制第一选通单元和第二选通单元的通断状态,将第一输入端和第二输入端输入的交流电整流为直流电,并使第一电容和第二电容的电压叠加后产生正向或负向电压。该电路能够以较低的开关器件应力实现双倍电压输出,提升了抬升电压范围。
2552 | 一种双向电源电路、PID修复装置及光伏系统 | CN111555340B | 发明授权 | 有效-授权 | 2020-04-13 | 2023-10-31 | H02J3/38(2006.01)I;H02M7/797(2006.01)I;H02S40/32(2014.01)I | 汪昌友;薛丽英 | 北京集佳知识产权代理有限公司; 阳光电源股份有限公司 | 北京集佳知识产权代理有限公司 | 本申请公开了一种双向电源电路、PID修复装置及光伏系统,涉及电力电子技术领域。该电路的第一选通单元的第一端连接第二选通单元的第一端,第一选通单元的第一端为双向电源电路的第一输入端,第二端为双向电源电路的输出端的第一端;第二选通单元的第二端为输出端的第二端;第一电容和第二电容串联后再并联在输出端的第一端和第二端之间;常通支路的第一端为第二输入端,第二端连接在第一电容和第二电容之间;控制器控制第一选通单元和第二选通单元的通断状态,将第一输入端和第二输入端输入的交流电整流为直流电,并使第一电容和第二电容的电压叠加后产生正向或负向电压。该电路能够以较低的开关器件应力实现双倍电压输出,提升了抬升电压范围。
2553 | 一种光伏超短期预测功率的修正方法及装置 | CN111507512A | 发明专利 | 有效-授权 | 2020-04-10 | 2020-08-07 | G06Q10/0637(2023.01)I;G06Q50/06(2012.01)I;G06F18/24(2023.01)I;H02J3/00(2006.01)I | 胡琼 | 北京集佳知识产权代理有限公司; 阳光电源股份有限公司 | 北京集佳知识产权代理有限公司 | \N本发明提供了一种光伏超短期预测功率的修正方法及装置,预先根据历史数值天气预报数据和历史实际辐照数据标定天气类型与历史误差修正值的对应关系,在根据当前预测时间点对应的预测时段以及该预测时段对应的天气类型分类方法,得到每个预测时间点的天气类型的情况下,确定每个预测时间点的历史误差修正值;然后根据当前预测时间点前预设时间内的实际功率与预测功率计算实时误差修正值;随着预测时间点与当前预测时间点之间时间间隔的拉长,动态为历史误差修正值和实时误差修正值分配权重,使历史误差修正和实时误差修正组合起来对每个预测时间点的预测功率的修正效果最好,提高了超短期功率预测精度。
2554 | 一种光伏超短期预测功率的修正方法及装置 | CN111507512B | 发明授权 | 有效-授权 | 2020-04-10 | 2023-11-24 | G06Q10/0637(2023.01)I;G06Q50/06(2012.01)I;G06F18/24(2023.01)I;H02J3/00(2006.01)I; | 胡琼 | 北京集佳知识产权代理有限公司; 阳光电源股份有限公司 | 北京集佳知识产权代理有限公司 | 本发明提供了一种光伏超短期预测功率的修正方法及装置,预先根据历史数值天气预报数据和历史实际辐照数据标定天气类型与历史误差修正值的对应关系,在根据当前预测时间点对应的预测时段以及该预测时段对应的天气类型分类方法,得到每个预测时间点的天气类型的情况下,确定每个预测时间点的历史误差修正值;然后根据当前预测时间点前预设时间内的实际功率与预测功率计算实时误差修正值;随着预测时间点与当前预测时间点之间时间间隔的拉长,动态为历史误差修正值和实时误差修正值分配权重,使历史误差修正和实时误差修正组合起来对每个预测时间点的预测功率的修正效果最好,提高了超短期功率预测精度。
2555 | 电缆转接装置及电站输电设备 | CN211480458U | 实用新型 | 有效-授权 | 2020-04-09 | 2020-09-11 | H01R31/06(2006.01)I;H01R13/40(2006.01)I;H01R13/502(2006.01)I;H01R13/52(2006.01)I | 严龙祥;王晓虎 | 北京集佳知识产权代理有限公司; 阳光电源股份有限公司 | 北京集佳知识产权代理有限公司 | \N本实用新型公开了一种电缆转接装置及电站输电设备,其中电缆转接装置包括箱体、转接铜排、铝芯线缆和铜芯线缆,转接铜排绝缘固定于箱体的内部,铝芯线缆一端和铜芯线缆一端均分别伸入箱体内与转接铜排的相对两端固定连接。在本申请提供的电缆转接装置中,通过在箱体内设备转接铜排,使得通过线缆转接装置,转接装置一侧可以接入现场成本低的粗芯铝线缆,使得电站投资成本更低;通过线缆转接装置,转接装置另一侧可以接入弯曲半径小的细芯铜线缆,即当线缆使用需满足线缆弯曲半径时,采用细芯铜线缆,有效地减小了线缆折弯半径。
2556 | 一种可再生能源-储能混合发电系统 | CN111342495A | 发明专利 | 有效-授权 | 2020-04-08 | 2020-06-26 | H02J3/38(2006.01)I;H02J3/32(2006.01)I | 曹伟;吴晓磊;方日 | 北京集佳知识产权代理有限公司; 阳光电源股份有限公司 | 北京集佳知识产权代理有限公司 | 本申请公开了一种可再生能源-储能混合发电系统,以降低保护单元的成本。该发电系统包括并网接口、n路储能接口E1~En和m路可再生能源接口P1~Pm,n≥1,m≥2;该发电系统包含逆变器;该逆变器包括逆变桥以及连接在逆变桥直流侧与可再生能源接口P1之间的保护单元1;该发电系统还包含:连接在逆变桥直流侧与可再生能源接口Pj之间的保护单元Pj,以及连接在逆变桥直流侧与储能接口Ei之间的保护单元Ei,j=2、3、…、m,i=1、2、…、n;保护单元E1~En的电流等级之和≤保护单元P2~Pm的电流等级之和<保护单元E1~En的电流等级之和+保护单元1的电流等级。
2557 | 一种可再生能源-储能混合发电系统 | CN111342495B | 发明授权 | 有效-授权 | 2020-04-08 | 2022-04-08 | H02J3/38(2006.01)I;H02J3/32(2006.01)I | 曹伟;吴晓磊;方日 | 北京集佳知识产权代理有限公司; 阳光电源股份有限公司 | 北京集佳知识产权代理有限公司 | 本申请公开了一种可再生能源‑储能混合发电系统,以降低保护单元的成本。该发电系统包括并网接口、n路储能接口E1~En和m路可再生能源接口P1~Pm,n≥1,m≥2;该发电系统包含逆变器;该逆变器包括逆变桥以及连接在逆变桥直流侧与可再生能源接口P1之间的保护单元1;该发电系统还包含:连接在逆变桥直流侧与可再生能源接口Pj之间的保护单元Pj,以及连接在逆变桥直流侧与储能接口Ei之间的保护单元Ei,j=2、3、…、m,i=1、2、…、n;保护单元E1~En的电流等级之和≤保护单元P2~Pm的电流等级之和<保护单元E1~En的电流等级之和+保护单元1的电流等级。
2558 | 一种内置式永磁同步电机初始位置角的检测方法及装置 | CN111313769A | 发明专利 | 有效-授权 | 2020-04-02 | 2020-06-19 | H02P6/18(2016.01)I;H02P21/32(2016.01)I;H02P21/18(2016.01)I | 曹朋朋;陈文杰 | 北京集佳知识产权代理有限公司; 阳光电源股份有限公司 | 北京集佳知识产权代理有限公司 | 本发明提供了一种内置式永磁同步电机初始位置角的检测方法及装置,在每次向电机注入高频电压后,提取高频电流的幅值,并利用比例积分调节器对高频电流的幅值进行计算,得到电机转子位置,避免由于使用滤波器引起的信号相位延迟问题,提高了电机转子位置的识别精度,进而提高电机初始位置角的检测精度。并且通过结合两次电压注入得到的电机转子位置计算电机初始位置角,进一步提高电机初始位置角的辨识精度。
2559 | 一种内置式永磁同步电机初始位置角的检测方法及装置 | CN111313769B | 发明授权 | 有效-授权 | 2020-04-02 | 2022-03-04 | H02P6/18(2016.01)I;H02P21/32(2016.01)I;H02P21/18(2016.01)I | 曹朋朋;陈文杰 | 北京集佳知识产权代理有限公司; 阳光电源股份有限公司 | 北京集佳知识产权代理有限公司 | 本发明提供了一种内置式永磁同步电机初始位置角的检测方法及装置,在每次向电机注入高频电压后,提取高频电流的幅值,并利用比例积分调节器对高频电流的幅值进行计算,得到电机转子位置,避免由于使用滤波器引起的信号相位延迟问题,提高了电机转子位置的识别精度,进而提高电机初始位置角的检测精度。并且通过结合两次电压注入得到的电机转子位置计算电机初始位置角,进一步提高电机初始位置角的辨识精度。
2560 | 一种数据收发控制方法及其应用系统 | CN111431605B | 发明授权 | 有效-授权 | 2020-03-30 | 2021-12-10 | H04B10/25(2013.01)I;H04B10/40(2013.01)I | 崔雨晴;庄加才;庄富帅;庄园;徐君 | 北京集佳知识产权代理有限公司; 阳光电源股份有限公司 | 北京集佳知识产权代理有限公司 | 本发明提供了一种数据收发控制方法及其应用系统,该数据收发控制方法包括:点对点通信系统初始化,使各个通信单元均处于数据接收状态;通信主机根据点对点通信系统中的通信状态,控制自身到通信传输路径相应通信接口之间的受控电连接路径进入相应工作模式,以使通信从机发送的数据能够传输至受控电连接路径的通信主机侧,或者,受控电连接路径的通信主机侧的数据能够传输至通信从机;从而通过通信主机来控制通信传输路径两侧的数据收发时刻,实现各个通信单元有序进行数据收发,并且无需额外增加硬件控制单元来进行调度,避免了相应的成本增加。
2561 | 一种数据收发控制方法及其应用系统 | CN111431605A | 发明专利 | 有效-授权 | 2020-03-30 | 2020-07-17 | H04B10/25(2013.01)I;H04B10/40(2013.01)I | 崔雨晴;庄加才;庄富帅;庄园;徐君 | 北京集佳知识产权代理有限公司; 阳光电源股份有限公司 | 北京集佳知识产权代理有限公司 | 本发明提供了一种数据收发控制方法及其应用系统,该数据收发控制方法包括:点对点通信系统初始化,使各个通信单元均处于数据接收状态;通信主机根据点对点通信系统中的通信状态,控制自身到通信传输路径相应通信接口之间的受控电连接路径进入相应工作模式,以使通信从机发送的数据能够传输至受控电连接路径的通信主机侧,或者,受控电连接路径的通信主机侧的数据能够传输至通信从机;从而通过通信主机来控制通信传输路径两侧的数据收发时刻,实现各个通信单元有序进行数据收发,并且无需额外增加硬件控制单元来进行调度,避免了相应的成本增加。
2562 | 中压光伏并网逆变系统及光伏发电系统 | CN211908388U | 实用新型 | 有效-授权 | 2020-03-30 | 2020-11-10 | H02J3/38(2006.01)I | 王航;任力;孙鹏 | 深圳市世纪恒程知识产权代理事务所; 阳光电源股份有限公司 | 深圳市世纪恒程知识产权代理事务所 | 本实用新型公开一种中压光伏并网逆变系统及光伏发电系统,该光伏发电系统包括多个中压光伏并网系统,该中压光伏并网逆变系统包括:光伏逆变器,光伏逆变器的直流输入端与直流母线连接;中压变压器,中压变压器的低压侧与光伏逆变器的交流输出端连接;环网开关,环网开关的输入端子与中压变压器的高压侧连接,环网开关每相有两个输出端子,每个与另一中压光伏并网系统的环网开关连接;逆变器并网控制器,与环网开关的受控端连接,逆变器并网控制器用于控制环网开关分闸/合闸,以实现脱网/并网。本实用新型能够在取消环网柜的情况下,实现光伏逆变系统中压并网。
2563 | 户外储能变流器 | CN306018645S | 外观设计 | 有效-授权 | 2020-03-30 | 2020-08-28 | 13-02(12) | 王敏;刘永进;汪睿;张昊 | 北京集佳知识产权代理有限公司; 阳光电源股份有限公司 | 北京集佳知识产权代理有限公司 | \N1.本外观设计产品的名称:户外储能变流器。2.本外观设计产品的用途:用于户外储能发电设备。3.本外观设计产品的设计要点:在于形状。4.最能表明设计要点的图片或照片:立体图。
2564 | 一种光伏系统及其通信方法 | CN111262767A | 发明专利 | 有效-授权 | 2020-03-27 | 2020-06-09 | H04L12/403(2006.01)I;H04L12/40(2006.01)I;H04B3/54(2006.01)I | 杨宇;俞雁飞;徐君;杨宗军;王新宇 | 北京集佳知识产权代理有限公司; 阳光电源股份有限公司 | 北京集佳知识产权代理有限公司 | 本发明提供一种光伏系统及其通信方法,该通信方法包括:各个从机向主机发送上报信号,并侦听主机的应答信号;若至少一个从机收到应答信号,则相应从机基于应答信号执行相应动作;从而以各个从机主动发送上报信号的形式,实现了主机和各个从机之间的通信,避免了主机采用点名查询的方式,降低了主机对总线资源的占用。
2565 | 一种光伏系统及其通信方法 | CN111262767B | 发明授权 | 有效-授权 | 2020-03-27 | 2020-07-03 | H04L12/403 | 杨宇;俞雁飞;徐君;杨宗军;王新宇 | 北京集佳知识产权代理有限公司; 阳光电源股份有限公司 | 北京集佳知识产权代理有限公司 | 本发明提供一种光伏系统及其通信方法,该通信方法包括:各个从机向主机发送上报信号,并侦听主机的应答信号;若至少一个从机收到应答信号,则相应从机基于应答信号执行相应动作;从而以各个从机主动发送上报信号的形式,实现了主机和各个从机之间的通信,避免了主机采用点名查询的方式,降低了主机对总线资源的占用。
2566 | 光伏设备的接线装置 | CN111446557A | 发明专利 | 有效-授权 | 2020-03-26 | 2020-07-24 | H01R4/62(2006.01)I;H01R13/02(2006.01)I;H01R13/03(2006.01)I;H01R13/502(2006.01)I | 李文浩;李永红;徐清清;陈鹏;董普云 | 北京集佳知识产权代理有限公司; 阳光电源股份有限公司 | 北京集佳知识产权代理有限公司 | 本发明公开了一种光伏设备的接线装置,包括铝线和铜铝过渡件,铝线一端与铜铝过渡件的铝制端连接,另一端用于与外接组件连接,铜铝过渡件的铜质端用于与光伏发电设备连接。在本申请提供的光伏设备的接线装置中,通过在光伏发电设备位置设置铜铝过渡件,进而铜铝过渡件的铝制端可以通过铝线与外接组件连接,避免长距离采用铜线导电的情况,且由于铝线成本远低于铜线,因此,本申请提供的接线装置的成本降低。
2567 | 光伏设备的接线装置 | CN111446557B | 发明授权 | 有效-授权 | 2020-03-26 | 2021-12-10 | H01R4/62(2006.01)I;H01R13/02(2006.01)I;H01R13/03(2006.01)I;H01R13/502(2006.01)I | 李文浩;李永红;徐清清;陈鹏;董普云 | 北京集佳知识产权代理有限公司; 阳光电源股份有限公司 | 北京集佳知识产权代理有限公司 | 本发明公开了一种光伏设备的接线装置,包括铝线和铜铝过渡件,铝线一端与铜铝过渡件的铝制端连接,另一端用于与外接组件连接,铜铝过渡件的铜质端用于与光伏发电设备连接。在本申请提供的光伏设备的接线装置中,通过在光伏发电设备位置设置铜铝过渡件,进而铜铝过渡件的铝制端可以通过铝线与外接组件连接,避免长距离采用铜线导电的情况,且由于铝线成本远低于铜线,因此,本申请提供的接线装置的成本降低。
2568 | 一种光伏组件关断器和光伏系统 | CN211481229U | 实用新型 | 有效-授权 | 2020-03-26 | 2020-09-11 | H02S40/30(2014.01)I;H02J3/38(2006.01)I | 杨宇;陈巧地;徐君;庄加才 | 北京集佳知识产权代理有限公司; 阳光电源股份有限公司 | 北京集佳知识产权代理有限公司 | \N本实用新型提供一种光伏组件关断器和光伏系统,通过旁路二极管设置于光伏组件关断器的输出端正极与耦合变压器模块中原边绕组的同名端之间,以实现旁路功能;且耦合变压器模块中原边绕组的异名端与光伏组件关断器的输出端负极相连,副边绕组通过驱动模块向各个开关管输出驱动电压;进而使分别设置于光伏组件关断器的正极线路和/或负极线路上的各个开关管能够互为冗余,确保关断功能的实现;从而避免现有技术中由于主开关或电容出现短路故障导致现有光伏组件关断器存在丧失关断功能风险的问题,通过设置多个开关管提高了光伏组件的关断可靠性。
2569 | 逆变器风扇支架(注塑) | CN306017254S | 外观设计 | 有效-授权 | 2020-03-25 | 2020-08-28 | 08-08(12) | 严宝飞;曾兵;李磊 | 北京集佳知识产权代理有限公司; 阳光电源股份有限公司 | 北京集佳知识产权代理有限公司 | \N1.本外观设计产品的名称:逆变器风扇支架(注塑)。2.本外观设计产品的用途:逆变器的固定风扇支架。3.本外观设计产品的设计要点:在于形状。4.最能表明设计要点的图片或照片:立体图。
2570 | DCDC变换器 | CN306161508S | 外观设计 | 有效-授权 | 2020-03-25 | 2020-11-10 | 13-02(12) | 严宝飞;李磊;汪睿 | 北京集佳知识产权代理有限公司; 阳光电源股份有限公司 | 北京集佳知识产权代理有限公司 | 1.本外观设计产品的名称:DCDC变换器。2.本外观设计产品的用途:用于直流耦合光伏储能系统。3.本外观设计产品的设计要点:在于形状。4.最能表明设计要点的图片或照片:立体图。
2571 | 一种光伏电站的组件评估方法和系统 | CN111444606A | 发明专利 | 实审 | 2020-03-24 | 2020-07-24 | G06F30/20(2020.01)I;G06Q10/0639(2023.01)I;G06Q50/06(2024.01)I;H02S50/10(2014.01)I | 马骏驰;翁捷;巨佳磊;陈相霖;赵天 | 北京集佳知识产权代理有限公司; 阳光电源股份有限公司 | 北京集佳知识产权代理有限公司 | 本发明提供一种光伏电站的组件评估方法和系统,该方法包括:确定光伏电站的待评估光伏组串中各个旁路二极管上的电压值和电流值;计算待评估光伏组串中各个旁路二极管均无电流流过时待评估光伏组串的第一功率,并且,在待评估光伏组串中至少一个旁路二极管有电流流过时,依据待评估光伏组串中各个旁路二极管的电压值和电流值,计算待评估光伏组串的第二功率,最后以该第一功率减去该第二功率的差值作为待评估光伏组串的失配损失;从而实现以待评估光伏组串作为节点,能够计算得到待评估光伏组串中光伏组件内部以及光伏组件之间的串联失配损失,使失配损失计算精确到了组件级,提高了光伏电站的评估精度。
2572 | 一种光伏电站的组件评估方法和系统 | CN111444606B | 发明授权 | 实审 | 2020-03-24 | 2024-02-13 | G06F30/20(2020.01)I;G06Q10/0639(2023.01)I;G06Q50/06(2024.01)I;H02S50/10(2014.01)I | 马骏驰;翁捷;巨佳磊;陈相霖;赵天 | 北京集佳知识产权代理有限公司; 阳光电源股份有限公司 | 北京集佳知识产权代理有限公司 | --
2573 | 一种变流器及其功率半导体器件漏电流自检方法 | CN111308389A | 发明专利 | 有效-授权 | 2020-03-24 | 2020-06-19 | G01R31/52(2020.01)I;G01R31/26(2014.01)I;H02M7/483(2007.01)I;H02M7/5387(2007.01)I | 王圣明;王浩然;周法杰;王鼎奕;周生 | 北京集佳知识产权代理有限公司; 阳光电源股份有限公司 | 北京集佳知识产权代理有限公司 | 本申请公开了一种变流器及其功率半导体器件漏电流自检方法,以准确检测功率半导体器件S1在高压条件下的漏电流,确保安全启机。变流器箱体内部设有一挂接在变流器主电路上的漏电流自检电路,变流器主电路包含至少一个半桥,该自检电路具有开关K1和稳压二极管D1,K1闭合后,D1与同一半桥上的一个管子并联后再与另一管子S1串联。该方法包括:在变流器启机前,将变流器输入电压提升至预设电压值,以及确保S1处于一个上下桥臂均截止的半桥,闭合K1;获取变流器启机前箱体内部温度;采样D1在该温度下的稳定电压;根据D1在该温度下的伏安特性确定D1在该稳定电压下的反向漏电流,若该电流超过阈值,禁止变流器启机并输出报警信号。
2574 | 一种变流器及其功率半导体器件漏电流自检方法 | CN111308389B | 发明授权 | 有效-授权 | 2020-03-24 | 2022-05-24 | G01R31/52(2020.01)I;G01R31/26(2014.01)I;H02M7/483(2007.01)I;H02M7/5387(2007.01)I | 王圣明;王浩然;周法杰;王鼎奕;周生 | 北京集佳知识产权代理有限公司; 阳光电源股份有限公司 | 北京集佳知识产权代理有限公司 | 本申请公开了一种变流器及其功率半导体器件漏电流自检方法,以准确检测功率半导体器件S1在高压条件下的漏电流,确保安全启机。变流器箱体内部设有一挂接在变流器主电路上的漏电流自检电路,变流器主电路包含至少一个半桥,该自检电路具有开关K1和稳压二极管D1,K1闭合后,D1与同一半桥上的一个管子并联后再与另一管子S1串联。该方法包括:在变流器启机前,将变流器输入电压提升至预设电压值,以及确保S1处于一个上下桥臂均截止的半桥,闭合K1;获取变流器启机前箱体内部温度;采样D1在该温度下的稳定电压;根据D1在该温度下的伏安特性确定D1在该稳定电压下的反向漏电流,若该电流超过阈值,禁止变流器启机并输出报警信号。
2575 | 一种RACK模组及其应用系统 | CN211480938U | 实用新型 | 有效-授权 | 2020-03-24 | 2020-09-11 | H02J3/32(2006.01)I;H02J3/38(2006.01)I;H02H7/18(2006.01)I | 陈强云;申智;丁杰;方伟;董浩 | 北京集佳知识产权代理有限公司; 阳光电源股份有限公司 | 北京集佳知识产权代理有限公司 | \N本申请提供了一种RACK模组及其应用系统,该RACK模组包括:壳体和设置于壳体内部的电池、电池保护单元、DC/DC变换电路以及控制单元;该电池的正负极通过电池保护单元与DC/DC变换电路的一侧相连;RACK模组与外部连接的电力线端口,设置于壳体上、内接DC/DC变换电路的另一侧;控制单元用于控制电池保护单元以及DC/DC变换电路工作,并实现自身与电池以及外部之间的通信连接;由于RACK模组内部设置有DC/DC变换电路,所以省去了现有技术中各个RACK模组与外部DC/DC变换器之间外部连接,降低了相应连接所需的工程量和接线成本。
2576 | 一种逆变拓扑电路以及单相逆变器 | CN111293865B | 发明授权 | 有效-授权 | 2020-03-23 | 2021-06-11 | H02M1/12(2006.01)I;H02M1/44(2007.01)I;H02M7/48(2007.01)I | 张凤岗;王郑;李娇丽 | 北京集佳知识产权代理有限公司; 阳光电源股份有限公司 | 北京集佳知识产权代理有限公司 | \N本发明涉及电力电子技术领域,特别是涉及一种逆变拓扑电路以及单相逆变器。该逆变拓扑电路包括Heric拓扑、输入电容支路、第一输出电感、第二输出电感和漏电流回路。其中的漏电流回路能够为该逆变拓扑电路提供高频容性漏电流通路,抑制外部漏电流高频分量,进而减少逆变后交流电中掺杂高频容性漏电流,并且还可以保护后续设备的正常运行。
2577 | 一种逆变拓扑电路以及单相逆变器 | CN111293865A | 发明专利 | 有效-授权 | 2020-03-23 | 2020-06-16 | H02M1/12(2006.01)I;H02M1/44(2007.01)I;H02M7/48(2007.01)I | 张凤岗;王郑;李娇丽 | 北京集佳知识产权代理有限公司; 阳光电源股份有限公司 | 北京集佳知识产权代理有限公司 | \N本发明涉及电力电子技术领域,特别是涉及一种逆变拓扑电路以及单相逆变器。该逆变拓扑电路包括Heric拓扑、输入电容支路、第一输出电感、第二输出电感和漏电流回路。其中的漏电流回路能够为该逆变拓扑电路提供高频容性漏电流通路,抑制外部漏电流高频分量,进而减少逆变后交流电中掺杂高频容性漏电流,并且还可以保护后续设备的正常运行。
2578 | 光伏电站监控方法和系统 | CN111404482A | 发明专利 | 有效-授权 | 2020-03-23 | 2020-07-10 | H02S50/00(2014.01)I;H02J13/00(2006.01)I | 宋诗;葛良志;吴文祥 | 北京品源专利代理有限公司; 阳光电源股份有限公司 | 北京品源专利代理有限公司 | 本发明实施例公开了一种光伏电站监控方法和系统。光伏电站监控方法包括:获取光伏电站设备的监控信息,其中,所述监控信息包括光伏电站设备的告警信息;筛选光伏电站设备监控信息中需要人工处理的告警信息;将满足预设条件的需要人工处理的告警信息进行隔离操作,其中,满足预设条件的告警信息为用户无法确定处理方式的告警信息;根据满足预设条件的告警信息是否能够在设定时间内自动恢复,确定告警信息对应的光伏电站设备的运维方式本实施例的技术方案,避免了重要告警信息淹没在海量监控信息中,为特殊告警信息提供隔离操作,以确定光伏电站设备的实际运维需求,提升了光伏电站设备的运维效率,提高了派单和运维工作的准确性。
2579 | 光伏电站监控方法和系统 | CN111404482B | 发明授权 | 有效-授权 | 2020-03-23 | 2021-10-29 | H02S50/00(2014.01)I;H02J13/00(2006.01)I | 宋诗;葛良志;吴文祥 | 北京品源专利代理有限公司; 阳光电源股份有限公司 | 北京品源专利代理有限公司 | 本发明实施例公开了一种光伏电站监控方法和系统。光伏电站监控方法包括:获取光伏电站设备的监控信息,其中,所述监控信息包括光伏电站设备的告警信息;筛选光伏电站设备监控信息中需要人工处理的告警信息;将满足预设条件的需要人工处理的告警信息进行隔离操作,其中,满足预设条件的告警信息为用户无法确定处理方式的告警信息;根据满足预设条件的告警信息是否能够在设定时间内自动恢复,确定告警信息对应的光伏电站设备的运维方式本实施例的技术方案,避免了重要告警信息淹没在海量监控信息中,为特殊告警信息提供隔离操作,以确定光伏电站设备的实际运维需求,提升了光伏电站设备的运维效率,提高了派单和运维工作的准确性。
2580 | 一种开关电源及其控制方法 | CN111245249A | 发明专利 | 有效-授权 | 2020-03-23 | 2020-06-05 | H02M3/335(2006.01)I;H02M3/156(2006.01)I | 靳培峰;陈长春;丁梦亭;吴迎丰 | 北京集佳知识产权代理有限公司; 阳光电源股份有限公司 | 北京集佳知识产权代理有限公司 | 本申请公开了一种开关电源及其控制方法,以扩宽开关电源的输出电压范围。该开关电源包括级联在开关电源输入端口与输出端口之间的多输出DC/DC变换电路、电压切换电路和Boost电路;该多输出DC/DC变换电路用于将一路开关电源输入电压变换为多路大小不等的输出电压;该电压切换电路用于选择所述多输出DC/DC变换电路的其中一路输出电压进行输出;预先将开关电源的输出电压范围划分为多个等级,当前时刻下需要输出的开关电源电压的等级越高,所述电压切换电路选择输出的电压越高;该Boost电路用于对所述电压切换电路的输出电压进行升压变换,得到当前时刻下需要输出的开关电源电压。
2581 | 一种开关电源及其控制方法 | CN111245249B | 发明授权 | 有效-授权 | 2020-03-23 | 2021-01-08 | H02M3/335(2006.01)I;H02M3/156(2006.01)I | 靳培峰;陈长春;丁梦亭;吴迎丰 | 北京集佳知识产权代理有限公司; 阳光电源股份有限公司 | 北京集佳知识产权代理有限公司 | \N本申请公开了一种开关电源及其控制方法,以扩宽开关电源的输出电压范围。该开关电源包括级联在开关电源输入端口与输出端口之间的多输出DC/DC变换电路、电压切换电路和Boost电路;该多输出DC/DC变换电路用于将一路开关电源输入电压变换为多路大小不等的输出电压;该电压切换电路用于选择所述多输出DC/DC变换电路的其中一路输出电压进行输出;预先将开关电源的输出电压范围划分为多个等级,当前时刻下需要输出的开关电源电压的等级越高,所述电压切换电路选择输出的电压越高;该Boost电路用于对所述电压切换电路的输出电压进行升压变换,得到当前时刻下需要输出的开关电源电压。
2582 | 一种充电系统控制方法、控制器及系统 | CN111404185B | 发明授权 | 有效-授权 | 2020-03-20 | 2020-07-10 | H02J3/32 | 王新宇;陶磊;檀贵友;崔德凯;张青锋 | 北京集佳知识产权代理有限公司; 阳光电源股份有限公司 | 北京集佳知识产权代理有限公司 | 本发明提供一种充电系统控制方法、控制器及系统,应用于直流充电技术领域,该方法首先获取当前电价、预设放电电价阈值,以及当前的储电百分比,其中,预设放电电价阈值为充电系统获取目标充电收益所对应的最低电价,进一步比较当前电价与预设放电电价阈值的大小关系,以及,储电百分比与预设放电比例阈值的大小关系,如果当前电价大于预设放电电价阈值,且储电百分比大于或等于预设放电比例阈值,则控制储能系统进入允许放电模式。本发明提供的充电系统控制方法,参考供电网络当前电价与预设放电电价阈值的大小关系,对储能系统的放电过程进行控制,避免由于放电时机选取不够合理而降低充电系统的收益,有效提高直流充电系统的经济效益。
2583 | 一种充电系统控制方法、控制器及系统 | CN111404185A | 发明专利 | 有效-授权 | 2020-03-20 | 2020-07-10 | H02J3/32(2006.01)I;B60L53/64(2019.01)I | 王新宇;陶磊;檀贵友;崔德凯;张青锋 | 北京集佳知识产权代理有限公司; 阳光电源股份有限公司 | 北京集佳知识产权代理有限公司 | 本发明提供一种充电系统控制方法、控制器及系统,应用于直流充电技术领域,该方法首先获取当前电价、预设放电电价阈值,以及当前的储电百分比,其中,预设放电电价阈值为充电系统获取目标充电收益所对应的最低电价,进一步比较当前电价与预设放电电价阈值的大小关系,以及,储电百分比与预设放电比例阈值的大小关系,如果当前电价大于预设放电电价阈值,且储电百分比大于或等于预设放电比例阈值,则控制储能系统进入允许放电模式。本发明提供的充电系统控制方法,参考供电网络当前电价与预设放电电价阈值的大小关系,对储能系统的放电过程进行控制,避免由于放电时机选取不够合理而降低充电系统的收益,有效提高直流充电系统的经济效益。
2584 | 基于AutoSAR的程序流监控方法及应用装置 | CN111427723B | 发明授权 | 有效-授权 | 2020-03-19 | 2023-05-30 | G06F11/14(2006.01)I;G06F11/30(2006.01)I | 杨晗;杜恩利;陈文杰 | 北京集佳知识产权代理有限公司; 阳光电源股份有限公司 | 北京集佳知识产权代理有限公司 | 本发明提供一种基于AutoSAR的程序流监控方法及应用装置,包括:各个监控软件实体按调度顺序依次获取各自对应的计数器的数值,得到对应的计数值写入下一个计数器中,并且,调度顺序处于末位的监控软件实体确定处于首位的计数器的初始值为新的复位值;校验码计算单元接收问答装置发送的看门问题,依据各个序列识别号和看门问题确定校验码,并根据校验码以及与初始值相对应的掩码表确定看门答案;问答装置接收看门答案,在看门答案与预设答案不相符时,判定检测到故障;从而在任一监控软件实体调用顺序错误时,其计数值与初始值不匹配,从而问答装置检测到故障,进一步的,在占用CPU资源较少的情况下实现识别监控软件实体错序故障。
2585 | 基于AutoSAR的程序流监控方法及应用装置 | CN111427723A | 发明专利 | 有效-授权 | 2020-03-19 | 2020-07-17 | G06F11/14(2006.01)I;G06F11/30(2006.01)I | 杨晗;杜恩利;陈文杰 | 北京集佳知识产权代理有限公司; 阳光电源股份有限公司 | 北京集佳知识产权代理有限公司 | 本发明提供一种基于AutoSAR的程序流监控方法及应用装置,包括:各个监控软件实体按调度顺序依次获取各自对应的计数器的数值,得到对应的计数值写入下一个计数器中,并且,调度顺序处于末位的监控软件实体确定处于首位的计数器的初始值为新的复位值;校验码计算单元接收问答装置发送的看门问题,依据各个序列识别号和看门问题确定校验码,并根据校验码以及与初始值相对应的掩码表确定看门答案;问答装置接收看门答案,在看门答案与预设答案不相符时,判定检测到故障;从而在任一监控软件实体调用顺序错误时,其计数值与初始值不匹配,从而问答装置检测到故障,进一步的,在占用CPU资源较少的情况下实现识别监控软件实体错序故障。
2586 | 一种并离网混合型逆变器 | CN111245021A | 发明专利 | 驳回 | 2020-03-19 | 2020-06-05 | H02J3/38(2006.01)I;H02J3/32(2006.01)I;H02J3/00(2006.01)I;H02J9/06(2006.01)I | 倪华;俞雁飞;张志飞 | 北京集佳知识产权代理有限公司; 阳光电源股份有限公司 | 北京集佳知识产权代理有限公司 | 本申请公开了一种并离网混合型逆变器,以实现所有负载供电的安全性以及重要负载供电的可靠性。该逆变器具有并网端口、负载端口和至少一个直流端口,直流端口用于连接直流电源,其中至少一个直流电源为储能电池;所述逆变器内部具有DC/AC变换器和开关电路K1~K3;DC/AC变换器的交流侧通过开关电路K1连接并网端口、通过开关电路K2连接负载端口;并网端口与负载端口之间还连接有开关电路K3;在电网供电质量符合预期时,闭合K3,由电网为所述负载供电,以及闭合K1,由电网为储能电池充电,直至储能电池充满电时停止充电;在电网掉电或者电网供电质量不符合预期时,断开K1和K3,闭合K2,由直流电源向负载供电。
2587 | 一种防负压电路、PID电源以及防PID电路 | CN211908735U | 实用新型 | 有效-授权 | 2020-03-19 | 2020-11-10 | H02S40/30(2014.01)I | 靳培峰;陈长春;薛丽英;丁梦亭 | 北京集佳知识产权代理有限公司; 阳光电源股份有限公司 | 北京集佳知识产权代理有限公司 | \N本申请提供一种防负压电路、PID电源以及防PID电路。该防负压电路设置于PID电源的输出侧两极之间,其具体包括:二极管或者可控晶体管;二极管和可控晶体管的导通条件是PID电源的输出侧两极承受负电压,也即,该防负压电路在PID电源的输出侧两极之间承受负压时导通。又由于PID电源的输出侧正极与光伏组串的负极相连和PID电源的输出侧负极通过电流电阻接地,所以在防负压电路导通时,可以将光伏组串的负极与地连通,对光伏组串的负极进行泄放,因此解决了现有技术中PID电源因其输出侧两极承受较大负电压而遭受破坏的问题。
2588 | 一种电池装置、储能系统以及光储逆变系统 | CN212323744U | 实用新型 | 有效-授权 | 2020-03-18 | 2021-01-08 | H02J3/38(2006.01)I;H02J7/35(2006.01)I;H02J15/00(2006.01)I;H02S40/32(2014.01)I;H02M7/00(2006.01)I;H02M3/00(2006.01)I;H01M10/42(2006.01)I | 申智;丁杰;杨本和 | 北京集佳知识产权代理有限公司; 阳光电源股份有限公司 | 北京集佳知识产权代理有限公司 | \N本申请涉及电力电子技术领域,特别是涉及一种电池装置、储能系统以及光储逆变系统。该电池装置包括:N个旧电池组、M个新电池组和M个DCDC变换器。虽然各个新电池组设置于电池装置的时间均与旧电池组设置于电池装置的时间不同,但是由于该电池装置中的各个DCDC变换器可以单独控制相应新电池组输入输出侧的电压电流变化,从而可以单独对新电池组进行充放电管理,所以将新电池组通过DCDC变换器与各个旧电池并联后,能够避免新旧电池组之间的耦合,不会对各个旧电池组的电池性能造成影响,进而该电池装置可以保证被接入的储能系统仍然以最大能力输出,即不会使被接入的储能系统整体的利用率降低。
2589 | 直流变换电路及光伏逆变装置 | CN111262429A | 发明专利 | 有效-授权 | 2020-03-17 | 2020-06-09 | H02M3/155(2006.01)I | 陈鹏;徐清清;邢军;汪昌友 | 北京集佳知识产权代理有限公司; 阳光电源股份有限公司 | 北京集佳知识产权代理有限公司 | 本申请提供了直流变换电路及光伏逆变装置,直流变换电路包括至少两个DC/DC变换桥臂和一个逆向功率单元;至少两个DC/DC变换桥臂的输出端并联连接后连接逆向功率单元的输入端,逆向功率单元包括至少两个输出端,每个输出端连接互不相同的DC/DC变换桥臂的输入端。通过该逆向功率单元将功率从DC/DC变换电路的输出端反向传输至输入端,即实现DC/DC变换电路的功率双向传输。该方案中至少两个DC/DC变换电路共用一个逆向功率单元,降低了电路成本,同时,也简化了控制逻辑。此外,逆向功率桥臂中包括耐高压的开关器件,因此适用于高压场景。
2590 | 直流变换电路及光伏逆变装置 | CN111262429B | 发明授权 | 有效-授权 | 2020-03-17 | 2021-06-11 | H02M3/155(2006.01)I | 陈鹏;徐清清;邢军;汪昌友 | 北京集佳知识产权代理有限公司; 阳光电源股份有限公司 | 北京集佳知识产权代理有限公司 | 本申请提供了直流变换电路及光伏逆变装置,直流变换电路包括至少两个DC/DC变换桥臂和一个逆向功率单元;至少两个DC/DC变换桥臂的输出端并联连接后连接逆向功率单元的输入端,逆向功率单元包括至少两个输出端,每个输出端连接互不相同的DC/DC变换桥臂的输入端。通过该逆向功率单元将功率从DC/DC变换电路的输出端反向传输至输入端,即实现DC/DC变换电路的功率双向传输。该方案中至少两个DC/DC变换电路共用一个逆向功率单元,降低了电路成本,同时,也简化了控制逻辑。此外,逆向功率桥臂中包括耐高压的开关器件,因此适用于高压场景。
2591 | 一种继电器的驱动方法和驱动电路 | CN111404111A | 发明专利 | 驳回 | 2020-03-16 | 2020-07-10 | H02H3/05(2006.01)I | 周俭节;陈飞;童辉;李金生 | 北京集佳知识产权代理有限公司; 阳光电源股份有限公司 | 北京集佳知识产权代理有限公司 | 本发明提供一种继电器的驱动方法和驱动电路,应用于储能系统,该驱动方法包括:根据储能系统中的电池电流检测信息,确定储能系统中的电池状态;若电池状态为正常充电,则控制储能系统中的正极直流继电器保持合闸,并依据储能系统中BMS的控制信号使储能系统中的负极直流继电器合闸/分闸;若电池状态为正常放电,则控制负极直流继电器保持合闸,并依据控制信号使正极直流继电器合闸/分闸;从而在正负极直流继电器分闸之前,通过对电流方向进行判断,确保正负极直流继电器在允许分闸情况下分闸,实现了正负极直流继电器正确分闸的可靠性高,从而提高了正负极直流继电器的性能和寿命,以及提高电路的安全性。
2592 | 关断控制器 | CN306160661S | 外观设计 | 有效-授权 | 2020-03-13 | 2020-11-10 | 10-05(12);13-03(12) | 丁鑫;秦凤;汪睿 | 北京集佳知识产权代理有限公司; 阳光电源股份有限公司 | 北京集佳知识产权代理有限公司 | 1.本外观设计产品的名称:关断控制器。2.本外观设计产品的用途:光伏组件的监控和关断。3.本外观设计产品的设计要点:在于形状。4.最能表明设计要点的图片或照片:立体图。
2593 | 一种电力线载波通信装置及光伏逆变系统 | CN211377703U | 实用新型 | 有效-授权 | 2020-03-11 | 2020-08-28 | H02J50/10(2016.01)I;H02S40/32(2014.01)I | 汪树东;薛丽英;翟寄文 | 北京集佳知识产权代理有限公司; 阳光电源股份有限公司 | 北京集佳知识产权代理有限公司 | \N本申请提供的一种电力线载波通信装置及光伏逆变系统,该电力线载波通信装置包括主电路、控制器及至少一个载波收发器,主电路中至少一侧的一个滤波电容,其一端连接外部的电力线上,存在预设长度的线缆与一个载波收发器的一侧并联,载波收发器的另一侧与控制器相连,该载波收发器用于将高频载波信号耦合到所连接的电力线上,或者拾取于所连接的电力线;即本申请利用滤波电容在高频载波信号下呈阻抗小的特点,将滤波电容变成耦合信号传输的一部分路径,进而能够消除滤波电容对高频载波信号的吸收,保证高频载波信号的正常向外传输;并且,相较于传统的电流耦合方式,无需额外定制电流互感器,减少了成本。
2594 | 一种电势诱导衰减修复电路及一种光伏逆变器 | CN211481228U | 实用新型 | 有效-授权 | 2020-03-05 | 2020-09-11 | H02S40/30(2014.01)I | 陈鹏;徐清清;黄志锋 | 北京集佳知识产权代理有限公司; 阳光电源股份有限公司 | 北京集佳知识产权代理有限公司 | \N本申请涉及电力电子技术领域,特别是涉及一种电势诱导衰减修复电路及一种光伏逆变器。该电势诱导衰减修复电路应用于TN接地系统的光伏逆变器,该电势诱导衰减修复电路包括整流桥、第一开关单元、电压钳位单元和处理控制单元。由于该电势诱导衰减修复电路可以在处理控制单元的控制下,通过第一开关单元和电压钳位单元向直流母线的负极施加补偿电压,进而通过逆变单元前级的BOOST模块来完成对光伏组串的电势诱导衰减修复,并且在此过程中不需要隔离型DCDC变换单元,所以本申请提供的电势诱导衰减修复电路的成本相比于现有技术得以降低。
2595 | 一种变流器的加热除湿系统及其控制方法 | CN111290444A | 发明专利 | 实审 | 2020-03-04 | 2020-06-16 | G05D22/02(2006.01)I | 刘孟伟;张立平;孟祥志;王京 | 北京集佳知识产权代理有限公司; 阳光电源股份有限公司 | 北京集佳知识产权代理有限公司 | \N本发明提供一种变流器的加热除湿系统及其控制方法,该加热除湿系统包括硬件湿度单刀双掷开关和除湿装置;硬件湿度单刀双掷开关的动端与市电L线相连,其两个不动端分别与除湿装置的供电设备和变流器的控制器的供电设备相连,用于在控制器的环境湿度大于等于第一预设湿度时,导通除湿装置的供电回路,以使除湿装置对控制器进行除湿,消除控制器上的凝露;并在控制器的环境湿度小于第二预设湿度时,导通控制器的供电回路,以使控制器能够得电进而对模组进行加热除湿;因此,提高了加热除湿功能实现的可靠性。
2596 | 升压电路失效检测方法及装置 | CN111162735A | 发明专利 | 驳回 | 2020-03-03 | 2020-05-15 | H02S50/10(2014.01)I;G01R19/165(2006.01)I | 耿后来;孙帅;郑群;程林 | 北京集佳知识产权代理有限公司; 阳光电源股份有限公司 | 北京集佳知识产权代理有限公司 | \N本申请提供了一种升压电路失效检测方法及装置,先控制逆变器并网工作,逆变器并网后工作电压会降低,升压电路的输出电压跟随逆变器的工作电压的降低而降低,当检测到逆变器的工作电压低于第一电压阈值后,控制升压电路的输出电压(或输入电压)保持固定,调整输入电压给定值(或输出电压给定值),利用升压电路具有升压功能这一原理,根据升压电路的输出电压实际值及输入电压实际值的电压判断升压电路是否失效,若电压差在第一电压范围内,则确定升压电路正常;若电压差在接近于零的第二电压范围内,则确定升压电路失效。该方案不受升压电路输入电压高低的限制,可以应用于输入电压较高的应用场景。
2597 | 储能逆变器 | CN111224419A | 发明专利 | 实审 | 2020-03-03 | 2020-06-02 | H02J3/32(2006.01)I;H02J3/38(2006.01)I | 曹仁贤;倪华;俞雁飞 | 北京集佳知识产权代理有限公司; 阳光电源股份有限公司 | 北京集佳知识产权代理有限公司 | 本发明的实施例提供了一种储能逆变器,包括直流母线、低压电池接口、高压电池接口、第一DC/DC变换器以及连接在直流母线与负载和/或电网之间的DC/AC变换器。低压电池接口通过第一DC/DC变换器与直流母线连接,控制器通过对第一DC/DC变换器的控制,实现了对低压电池接口外接的低压蓄电池的充放电控制。高压电池接口可以直接连接直流母线,控制器通过对DC/AC变换器的控制,实现了对高压电池接口外接的高压蓄电池的充放电控制。因此,本发明提供的储能逆变器兼容低压蓄电池和高压蓄电池,产品兼容性强。
2598 | 一种光伏支架 | CN211377934U | 实用新型 | 有效-授权 | 2020-02-28 | 2020-08-28 | H02S20/10(2014.01)I;F24S25/11(2018.01)I;F24S25/12(2018.01)I;F24S25/63(2018.01)I | 张胡俊;许明;宋金鹏 | 北京集佳知识产权代理有限公司; 阳光电源股份有限公司 | 北京集佳知识产权代理有限公司 | \N本实用新型涉及一种光伏支架,包括桩体和架体组件,所述桩体的一端为用于与承载体配合的固定端,另一端为供所述架体组件安装的安装端,所述桩体为实心混凝土钢筋桩体,且所述桩体的侧壁至少包括一个平面壁,且所述平面壁的两端分别延伸至所述固定端和所述安装端。实心混凝土钢筋桩体制造过程中不需要离心,因此不需要占地大成本高的离心设备,仅需通过钢筋、模具并配合混凝土浇筑即可完成整个桩体的制造过程,本实用新型中的实心混凝土桩体不仅能够实现对架体的可靠支撑,而且相比于目前的管桩而言,其制造成本和制造难度显著降低。
2599 | 一种光储直流耦合系统的控制方法及系统 | CN111293717B | 发明授权 | 有效-授权 | 2020-02-24 | 2021-11-02 | H02J3/38(2006.01)I | 陈方林;潘涛;张长信 | 北京集佳知识产权代理有限公司; 阳光电源股份有限公司 | 北京集佳知识产权代理有限公司 | \N本发明提供了一种光储直流耦合系统的控制方法及系统,光储直流耦合系统中的逆变器和储能侧DC/DC变换器通信连接,逆变器将其母线电压控制环参考电压值发送至储能侧DC/DC变换器,储能侧DC/DC变换器将逆变器的母线电压控制环参考值与预设偏差值的和值确定为储能侧DC/DC变换器的母线电压参考值,逆变器和储能侧DC/DC变换器竞争直流母线电压的控制权,由拥有直流母线电压控制权的一方以其母线电压参考值对直流母线电压进行恒压控制,实现光储直流耦合系统内部对直流母线电压的控制,保证光储直流耦合系统输出功率稳定性。同时,由于逆变器的母线电压控制环参考值包含MPPT电压信息,在保证光储直流耦合系统输出功率稳定性的同时依然时刻能保持MPPT状态运行。
2600 | 一种光储直流耦合系统的控制方法及系统 | CN111293717A | 发明专利 | 有效-授权 | 2020-02-24 | 2020-06-16 | H02J3/38(2006.01)I | 陈方林;潘涛;张长信 | 北京集佳知识产权代理有限公司; 阳光电源股份有限公司 | 北京集佳知识产权代理有限公司 | \N本发明提供了一种光储直流耦合系统的控制方法及系统,光储直流耦合系统中的逆变器和储能侧DC/DC变换器通信连接,逆变器将其母线电压控制环参考电压值发送至储能侧DC/DC变换器,储能侧DC/DC变换器将逆变器的母线电压控制环参考值与预设偏差值的和值确定为储能侧DC/DC变换器的母线电压参考值,逆变器和储能侧DC/DC变换器竞争直流母线电压的控制权,由拥有直流母线电压控制权的一方以其母线电压参考值对直流母线电压进行恒压控制,实现光储直流耦合系统内部对直流母线电压的控制,保证光储直流耦合系统输出功率稳定性。同时,由于逆变器的母线电压控制环参考值包含MPPT电压信息,在保证光储直流耦合系统输出功率稳定性的同时依然时刻能保持MPPT状态运行。
2601 | 定位工装 | CN211898500U | 实用新型 | 有效-授权 | 2020-02-24 | 2020-11-10 | E02D27/38(2006.01)I | 关鹏;时晓蕾;杨善文 | 北京集佳知识产权代理有限公司; 阳光电源股份有限公司 | 北京集佳知识产权代理有限公司 | 本实用新型公开了一种定位工装包括固定架及至少两个安装在固定架上的定位组件,定位组件与固定架固定连接,定位组件上设有用于限位预埋件的预埋件安装孔。本申请根据预埋件位置的需要,将定位组件固定在固定架预设位置,当定位组件位置固定后,进而将预埋件安装于定位组件上时,即可实现预埋件位置固定,相对于现场制作时,对预埋件位置测量定位及后期位置调整的情况,本申请提供的定位工装有效地提高了预埋安装件的相对位置精度。
2602 | 集装箱储能装置及储能系统 | CN211480140U | 实用新型 | 有效-授权 | 2020-02-24 | 2020-09-11 | H01M2/10(2006.01)I;H01M10/613(2014.01)I;H01M10/6563(2014.01)I | 高原;李国宏;丁增付;杨友进;窦鸿胜 | 北京集佳知识产权代理有限公司; 阳光电源股份有限公司 | 北京集佳知识产权代理有限公司 | 本实用新型公开了一种集装箱储能装置,包括集装箱、电池柜、空调及通风道,电池柜和空调均设置在集装箱内部,通风道包括设置在电池柜中电池背面的进风道、位于电池柜的电池之间的散热风道及位于电池柜正面的出风道,空调位于电池柜的一端,且空调的出风口与进风道的进风口正对,空调的回风口位于空调的侧端,且位于空调的出风口侧部,且回风口位于出风道的端部。将空调设置为侧向出口,且与进风道的进风口正对,使得空调出风直接吹向电池柜的背面,进而使得空气尽快进入电池柜进行热交换,可以根据需要加高电池柜的高度,进而增加电池柜内电池容量,进而提高了集装箱储能装置的能量密度。
2603 | 双电源自动切换开关及双电源供电系统 | CN211377696U | 实用新型 | 有效-授权 | 2020-02-24 | 2020-08-28 | H02J9/06(2006.01)I | 曹伟;吴飞;周旭东 | 北京集佳知识产权代理有限公司; 阳光电源股份有限公司 | 北京集佳知识产权代理有限公司 | \N本实用新型的实施例提供了一种双电源自动切换开关及双电源供电系统,双电源自动切换开关包括连接在主交流电源与负载之间的第一断路器和连接在辅交流电源与负载之间的第二断路器,中间继电器、第二断路器的分闸线圈和第一时间继电器配合检测主交流电源的工作情况,当主交流电源开始供电时,先控制第二断路器分闸,且延时一段时间后使得第一断路器合闸;第一断路器的分闸线圈和第二时间继电器配合检测辅交流电源的工作情况,当辅交流电源开始供电时,先控制第一断路器分闸,且延时一段时间后使得第二断路器合闸。本实用新型通过在一个电源回路合闸之前,使得另一个电源回路先分闸,避免了两个电源回路同时合闸对负载的危害,提高了负载的可靠运行。
2604 | 逆变器拆装机构 | CN211902280U | 实用新型 | 有效-授权 | 2020-02-21 | 2020-11-10 | F16M13/02(2006.01)I;B66D1/00(2006.01)I;B66D3/04(2006.01)I | 李文浩;刘龙;李永红;董普云 | 北京集佳知识产权代理有限公司; 阳光电源股份有限公司 | 北京集佳知识产权代理有限公司 | 本实用新型公开了一种逆变器拆装机构,包括吊装支架、挂板支撑架及固定连接在逆变器上的挂板,吊装支架包括支撑组件及安装在支撑组件上,且用于吊挂逆变器的吊装组件,支撑组件用于与挂板支撑架可拆卸固定连接,挂板可拆卸挂接在挂板支撑架上。当需要拆装逆变器时,首先将支撑组件固定连接在挂板支撑架上,通过安装在支撑组件上的吊装组件将逆变器吊装至挂板支撑架上,或者由挂板支撑架上吊出。在本申请提供的逆变器拆装机构中,通过设置能够与挂板支撑架可拆卸连接的支撑组件,即需要拆装逆变器时,可以通过安装在支撑组件上的吊装组件进行逆变器拆装,结构简单,拆装方便,对于逆变器安装环境要求较小,便于逆变器拆装。
2605 | 一种光伏离网制氢站及其供电控制方法 | CN111224426A | 发明专利 | 有效-授权 | 2020-02-20 | 2020-06-02 | H02J3/38(2006.01)I;H02J3/32(2006.01)I;C25B1/04(2021.01)I;C25B9/65(2021.01)I;C25B9/67(2021.01)I;C25B15/021(2021.01)I;C25B15/027(2021.01)I | 张新建;谷雨 | 北京集佳知识产权代理有限公司; 阳光电源股份有限公司 | 北京集佳知识产权代理有限公司 | \N本申请公开了一种光伏离网制氢站及其供电控制方法,以实现安全制氢。该光伏离网制氢站包括涉氢系统和非涉氢系统;所述涉氢系统集成在一个或多个集装箱内,所述非涉氢系统集成在另外的一个或多个集装箱内;集成所述涉氢系统的集装箱与集成所述非涉氢系统的集装箱之间间隔一定安全距离,而集成所述涉氢系统的多个集装箱之间的间距小于所述安全距离,集成所述非涉氢系统的多个集装箱之间的间距也小于所述安全距离;所述涉氢系统内部组件均是与氢气有直接接触的装置,包括制氢槽,所述制氢槽中产出的氢气和氧气输送至集装箱外的贮氢罐和贮氧罐中;所述非涉氢系统内部组件均是与氢气无直接接触的装置。
2606 | 一种光伏离网制氢站及其供电控制方法 | CN111224426B | 发明授权 | 有效-授权 | 2020-02-20 | 2021-09-03 | H02J3/38(2006.01)I;H02J3/32(2006.01)I;C25B1/04(2021.01)I;C25B9/65(2021.01)I;C25B9/67(2021.01)I;C25B15/021(2021.01)I;C25B15/027(2021.01)I | 张新建;谷雨 | 北京集佳知识产权代理有限公司; 阳光电源股份有限公司 | 北京集佳知识产权代理有限公司 | \N本申请公开了一种光伏离网制氢站及其供电控制方法,以实现安全制氢。该光伏离网制氢站包括涉氢系统和非涉氢系统;所述涉氢系统集成在一个或多个集装箱内,所述非涉氢系统集成在另外的一个或多个集装箱内;集成所述涉氢系统的集装箱与集成所述非涉氢系统的集装箱之间间隔一定安全距离,而集成所述涉氢系统的多个集装箱之间的间距小于所述安全距离,集成所述非涉氢系统的多个集装箱之间的间距也小于所述安全距离;所述涉氢系统内部组件均是与氢气有直接接触的装置,包括制氢槽,所述制氢槽中产出的氢气和氧气输送至集装箱外的贮氢罐和贮氧罐中;所述非涉氢系统内部组件均是与氢气无直接接触的装置。
2607 | 接地检测方法及其应用装置 | CN113267734B | 发明授权 | 有效-授权 | 2020-02-14 | 2023-05-30 | G01R31/52(2020.01)I | 孙帅;郑群;耿后来;程林;伍永富 | 北京集佳知识产权代理有限公司; 阳光电源股份有限公司 | 北京集佳知识产权代理有限公司 | 本申请提供了一种接地检测方法及其应用装置,该接地检测方法应用于光伏逆变器,该方法能够在光伏逆变器的接地检测辅助电路中开关闭合的状态下,获取光伏逆变器的虚拟零点对地的检测电压,作为第一检测电压,并在判断出第一检测电压大于第一预设电压后,判定光伏逆变器的接地方式为IT接地,也即通过光伏逆变器本体即可主动对接地方式进行检测,相较于现有技术中根据人工测量和现场确认的方式,本发明能够减少确认光伏逆变器所属接地方式的所耗费的时间、人力及物力。
2608 | 接地检测方法及其应用装置 | CN113267734A | 发明专利 | 有效-授权 | 2020-02-14 | 2021-08-17 | G01R31/52(2020.01)I | 孙帅;郑群;耿后来;程林;伍永富 | 北京集佳知识产权代理有限公司; 阳光电源股份有限公司 | 北京集佳知识产权代理有限公司 | 本申请提供了一种接地检测方法及其应用装置,该接地检测方法应用于光伏逆变器,该方法能够在光伏逆变器的接地检测辅助电路中开关闭合的状态下,获取光伏逆变器的虚拟零点对地的检测电压,作为第一检测电压,并在判断出第一检测电压大于第一预设电压后,判定光伏逆变器的接地方式为IT接地,也即通过光伏逆变器本体即可主动对接地方式进行检测,相较于现有技术中根据人工测量和现场确认的方式,本发明能够减少确认光伏逆变器所属接地方式的所耗费的时间、人力及物力。
2609 | 一种充电系统、控制方法以及控制装置 | CN111277028A | 发明专利 | 有效-授权 | 2020-02-10 | 2020-06-12 | H02J7/02(2016.01)I;H02J7/00(2006.01)I | 王新宇;陶磊;邹海晏;张杰;檀贵友 | 北京集佳知识产权代理有限公司; 阳光电源股份有限公司 | 北京集佳知识产权代理有限公司 | \N本发明实施例提供了一种充电系统、控制方法以及控制装置。该充电系统包括:整流柜以及至少一个直流充电单元。其中,整流柜的交流输入端与外接电网相连,整流柜的直流输出端通过直流输出母线与至少一个所述直流充电单元的输入端相连,且,整流柜的额定功率小于等于全部所述直流充电单元的额定功率之和。可见,本方案中采用交流直流超配的方式配置充电系统,由于整流柜的额定功率小于等于全部所述直流充电单元的额定功率之和,使得整流柜的成本降低,进而降低整个充电系统的成本。
2610 | 一种充电系统、控制方法以及控制装置 | CN111277028B | 发明授权 | 有效-授权 | 2020-02-10 | 2022-05-24 | H02J7/02(2016.01)I;H02J7/00(2006.01)I | 王新宇;陶磊;邹海晏;张杰;檀贵友 | 北京集佳知识产权代理有限公司; 阳光电源股份有限公司 | 北京集佳知识产权代理有限公司 | 本发明实施例提供了一种充电系统、控制方法以及控制装置。该充电系统包括:整流柜以及至少一个直流充电单元。其中,整流柜的交流输入端与外接电网相连,整流柜的直流输出端通过直流输出母线与至少一个所述直流充电单元的输入端相连,且,整流柜的额定功率小于等于全部所述直流充电单元的额定功率之和。可见,本方案中采用交流直流超配的方式配置充电系统,由于整流柜的额定功率小于等于全部所述直流充电单元的额定功率之和,使得整流柜的成本降低,进而降低整个充电系统的成本。
2611 | 机箱和电子设备 | CN211909370U | 实用新型 | 有效-授权 | 2020-02-10 | 2020-11-10 | H05K5/02(2006.01)I;H05K5/06(2006.01)I | 杨善文;时晓蕾;杨宇 | 北京集佳知识产权代理有限公司; 阳光电源股份有限公司 | 北京集佳知识产权代理有限公司 | 本实用新型公开了一种机箱和电子设备,机箱包括:至少两个相邻且拼接的分箱体;其中,分箱体的拼接端设置有向分箱体外部伸出的外伸部,外伸部为中空结构并与分箱体的内腔连通;相邻两个分箱体的外伸部密封连接且连通。上述机箱通过在分箱体的拼接端设置外伸部,外伸部与分箱体的内腔连通,相邻两个分箱体的外伸部密封连接,则实现了拼接处的密封,使得整个机箱具有防水性能;而且,由于外伸部向分箱体的外部伸出,在分箱体的外部实现密封,提高了防水性能;同时,相邻两个分箱体的外伸部连通以形成内部通道,机箱内部各种零件均可从内部通道直接穿过,方便了机箱内零部件的安装。
2612 | 储能电池柜 | CN211907561U | 实用新型 | 有效-授权 | 2020-01-21 | 2020-11-10 | H01M2/20(2006.01)I;H01M2/10(2006.01)I;H02J7/00(2006.01)I | 潘锋;李永红;蔡曲娥;董普云 | 北京集佳知识产权代理有限公司; 阳光电源股份有限公司 | 北京集佳知识产权代理有限公司 | 本实用新型公开了一种储能电池柜,包括电源控制盒及与电源控制盒电连接和机械连接的电池盒,电源控制盒及电池盒的盒体上分别设有用于引出动力线和/或信号线的第一热插拔组件和第二热插拔组件。在具体组装储能电池柜时,根据需要将对应数量的电池盒堆叠设置,再通过热插拔组件和支撑架组件实现电池盒与电源控制盒之间的电连接和机械连接。在本申请提供的储能电池柜中,可根据不同的需求,改变电池盒的数量,堆叠不同的层数即可,无需拆开盒体内部接线,且整体不受空间影响,因此,本申请提供的储能电池柜的电池容量配置的灵活性提高。
2613 | 充电模块面板 | CN306046442S | 外观设计 | 有效-授权 | 2020-01-17 | 2020-09-11 | 13-02(12) | 刘永进;王敏;汪睿;檀贵友 | 北京集佳知识产权代理有限公司; 阳光电源股份有限公司 | 北京集佳知识产权代理有限公司 | 1.本外观设计产品的名称:充电模块面板。2.本外观设计产品的用途:用于充电模块面板。3.本外观设计产品的设计要点:在于形状。4.最能表明设计要点的图片或照片:设计1立体图。5.指定设计1为基本设计。
2614 | 绝缘阻抗检测电路及其应用装置 | CN211905521U | 实用新型 | 有效-授权 | 2020-01-16 | 2020-11-10 | G01R27/02(2006.01)I | 董浩;申智;汪昌友;陈强云;方伟 | 北京集佳知识产权代理有限公司; 阳光电源股份有限公司 | 北京集佳知识产权代理有限公司 | \N本申请提供一种绝缘阻抗检测电路及其应用装置,该绝缘阻抗检测电路应用于变换器的被测系统侧,该绝缘阻抗检测电路中的Y型桥臂的第一端与被测系统侧的正极相连,第二端与被测系统侧的负极相连,第三端通过第一开关接地;Y型桥臂中点与被测系统侧的正极或负极之间设有第二开关;通过接地处设置的第一开关,能够实现自身与地之间的连接和断开,进而能够在变换器多机并联运行时,为各个变换器仅保留一个绝缘阻抗检测电路的第一开关处于闭合状态,而其余变换器的绝缘阻抗检测电路的第一开关均处于断开状态,以保证变换器被测系统侧正负极对地的绝缘阻抗不会因多机并联而减小,使检测得到的绝缘阻抗能够满足相应的绝缘阻抗要求。
2615 | 一种多路MPPT逆变器及其控制方法 | CN111082686B | 发明授权 | 有效-授权 | 2020-01-13 | 2022-04-08 | H02M7/48(2007.01)I;H02M3/04(2006.01)I;H02J3/38(2006.01)I;G05F1/67(2006.01)I | 陈鹏;郑群;孙帅;耿后来;伍永富 | 北京集佳知识产权代理有限公司; 阳光电源股份有限公司 | 北京集佳知识产权代理有限公司 | 本发明提供一种多路MPPT逆变器及其控制方法,首先控制该多路MPPT逆变器中的全部DC/DC变换器进入斩波工作模式,当存在DC/DC变换器需要切换至旁路模式时,即存在至少一路DC/DC变换器工作在最大boost电流状态时,控制全部DC/DC变换器切换至旁路模式;同时,将全部DC/DC变换器从斩波工作模式切换至旁路模式前后的输出功率之和进行比较,并根据比较结果判定是否返回斩波工作模式,还是继续维持旁路模式,进而使全部DC/DC变换器工作在最优功率运行点;避免了现有技术中,将全部DC/DC变换器切换至旁路模式后所导致的发电量损失。
2616 | 一种多路MPPT逆变器及其控制方法 | CN111082686A | 发明专利 | 有效-授权 | 2020-01-13 | 2020-04-28 | H02M7/48(2007.01)I;H02M3/04(2006.01)I;H02J3/38(2006.01)I;G05F1/67(2006.01)I | 陈鹏;郑群;孙帅;耿后来;伍永富 | 北京集佳知识产权代理有限公司; 阳光电源股份有限公司 | 北京集佳知识产权代理有限公司 | \N本发明提供一种多路MPPT逆变器及其控制方法,首先控制该多路MPPT逆变器中的全部DC/DC变换器进入斩波工作模式,当存在DC/DC变换器需要切换至旁路模式时,即存在至少一路DC/DC变换器工作在最大boost电流状态时,控制全部DC/DC变换器切换至旁路模式;同时,将全部DC/DC变换器从斩波工作模式切换至旁路模式前后的输出功率之和进行比较,并根据比较结果判定是否返回斩波工作模式,还是继续维持旁路模式,进而使全部DC/DC变换器工作在最优功率运行点;避免了现有技术中,将全部DC/DC变换器切换至旁路模式后所导致的发电量损失。
2617 | 散热模组及变流器 | CN211378614U | 实用新型 | 有效-授权 | 2020-01-13 | 2020-08-28 | H05K7/20(2006.01)I;H02M1/00(2007.01)I | 罗宣国;金传山;李振升;周猛;晏辉 | 深圳市世纪恒程知识产权代理事务所; 阳光电源股份有限公司 | 深圳市世纪恒程知识产权代理事务所 | \N本实用新型公开了一种散热模组及变流器,所述散热模组包括:壳体,所述壳体的两端呈开口设置;所述壳体包括基板、分别设于所述基板的相对两侧缘的侧板、及与所述基板相对设置的底板;散热组件,设于所述基板,并位于所述壳体内,所述散热组件与所述侧板之间设有散热通道;所述侧板上设有与所述散热通道连通的第一进风口,和/或,所述底板上设有与所述散热通道连通的第二进风口。本实用新型通过在不同位置设置多个进风口,解决了散热模组从进风口到出风口散热性能差的问题。
2618 | 电机控制器(15-22kw) | CN305904157S | 外观设计 | 有效-授权 | 2020-01-13 | 2020-07-07 | 13-02(12) | 王敏;刘永进;汪睿;豆雄伟 | 北京集佳知识产权代理有限公司; 阳光电源股份有限公司 | 北京集佳知识产权代理有限公司 | 1.本外观设计产品的名称:电机控制器(15‑22kw)。2.本外观设计产品的用途:把电动车蓄电池中的直流电逆变成交流电,来驱动电机,并对电机进行控制。3.本外观设计产品的设计要点:在于形状。4.最能表明设计要点的图片或照片:立体图。
2619 | 一种磁集成滤波器、单相逆变器和三相逆变器 | CN211479840U | 实用新型 | 有效-授权 | 2020-01-09 | 2020-09-11 | H01F27/30(2006.01)I;H01F27/24(2006.01)I;H01F17/06(2006.01)I;H02M1/44(2007.01)I;H02M7/44(2006.01)I | 陈鹏;王帅;王航;徐清清 | 北京集佳知识产权代理有限公司; 阳光电源股份有限公司 | 北京集佳知识产权代理有限公司 | \N本实用新型涉及电力电子技术领域,特别是涉及一种磁集成滤波器、单相逆变器和三相逆变器。该磁集成滤波器包括:导磁体、一个第一绕组以及至少一个第二绕组。其中,第一绕组和全部第二绕组均绕制于导磁体上,并且,第一绕组作为两级式逆变器中相应的交流滤波电感,第二绕组作为两级式逆变器中相应的直流滤波电感。由于两级式逆变器的逆变电路与DCDC变换电路在任何工况下,其交流滤波电感和直流滤波电感不会同时严重发热,所以本申请提供的磁集成滤波器可避免自身集中发热的问题,从而降低了现有技术中对于滤波器的散热要求。
2620 | 一种集成电抗器、功率变换电路、两级式逆变器及汇流箱 | CN211907189U | 实用新型 | 有效-授权 | 2020-01-09 | 2020-11-10 | H01F27/26(2006.01)I;H01F27/28(2006.01)I;H01F38/00(2006.01)I | 徐超;薛丽英;冯纪归;梁城;朱寅 | 北京集佳知识产权代理有限公司; 阳光电源股份有限公司 | 北京集佳知识产权代理有限公司 | 本实用新型提供一种集成电抗器、功率变换电路、两级式逆变器及汇流箱,该集成电抗器包括:旁路磁柱、上轭磁芯、下轭磁芯和N个励磁单元,N为大于1的正整数;其中:旁路磁柱的一端和N个励磁单元的一端,均与上轭磁芯相连;旁路磁柱的另一端和N个励磁单元的另一端,均与下轭磁芯相连;从而使得多个DC/DC变换电路共用一个集成电抗器,降低功率变换电路中的电抗器的数量,进一步降低两级式逆变器或汇流箱中电抗器的数量、体积、重量和成本,降低两级式逆变器或汇流箱的体积、重量和成本,提高了两级式逆变器或汇流箱在激烈的市场竞争中的优势。
2621 | 逆变器输出控制方法、装置及逆变器 | CN111064226A | 发明专利 | 驳回 | 2020-01-07 | 2020-04-24 | H02J3/38(2006.01)I;H02J3/01(2006.01)I | 潘年安 | 北京集佳知识产权代理有限公司; 阳光电源股份有限公司 | 北京集佳知识产权代理有限公司 | 本申请提供了逆变器的输出控制方法、装置及逆变器,将电网电压通过至少两个前馈通道后得到相应的前馈电压。再将各个前馈通道的前馈电压与电流控制器的输出的电流叠加,得到逆变器的输出控制电压。最后依据该输出控制电压控制逆变器的输出功率和/或输出电流。本方案将电网电压经过多个前馈通道进行前馈后,能够抑制逆变器的输出电流中的谐波含量,进而抑制逆变器在弱网环境下的谐振现象,最终使得逆变器在各种环境都具有良好的适应性能,扩大了逆变器的适用范围。
2622 | 基于储能系统的电网黑启动方法及系统 | CN111130102A | 发明专利 | 有效-授权 | 2020-01-06 | 2020-05-08 | H02J3/00(2006.01)I;H02J3/38(2006.01)I;H02M1/36(2007.01)I | 陈方林;程林;潘涛;潘年安;曹晓辉 | 北京集佳知识产权代理有限公司; 阳光电源股份有限公司 | 北京集佳知识产权代理有限公司 | \N本申请提供了基于储能系统的电网黑启动方法及系统,在储能变流器开机启动时直接控制各个储能变流器并联,主储能变流器建立电压,从储能变流器监测交流端口电压状态,并在交流端口电压满足组网条件时各个储能变流器并联组网输出。该过程不需要控制器与各个储能变流器反复进行同步确认。而且,各个储能变流器并联组网后,各个储能变流器不分主从机,共同提升自身的交流输出电压,这个过程也不需要控制器与各个储能变流器反复同步确认。因此,该方案减少了整个黑启动过程中的同步确认等待时间,缩短了黑启动时间。同时,上升梯度大小可以调节,即电压上升斜率可以设定,从而实现根据实际需求设置同步启动时间。
2623 | 基于储能系统的电网黑启动方法及系统 | CN111130102B | 发明授权 | 有效-授权 | 2020-01-06 | 2021-09-03 | H02J3/00(2006.01)I;H02J3/38(2006.01)I;H02M1/36(2007.01)I | 陈方林;程林;潘涛;潘年安;曹晓辉 | 北京集佳知识产权代理有限公司; 阳光电源股份有限公司 | 北京集佳知识产权代理有限公司 | \N本申请提供了基于储能系统的电网黑启动方法及系统,在储能变流器开机启动时直接控制各个储能变流器并联,主储能变流器建立电压,从储能变流器监测交流端口电压状态,并在交流端口电压满足组网条件时各个储能变流器并联组网输出。该过程不需要控制器与各个储能变流器反复进行同步确认。而且,各个储能变流器并联组网后,各个储能变流器不分主从机,共同提升自身的交流输出电压,这个过程也不需要控制器与各个储能变流器反复同步确认。因此,该方案减少了整个黑启动过程中的同步确认等待时间,缩短了黑启动时间。同时,上升梯度大小可以调节,即电压上升斜率可以设定,从而实现根据实际需求设置同步启动时间。
2624 | 一种电压混合型钳位式三电平逆变电路及其应用装置 | CN111049409A | 发明专利 | 有效-授权 | 2020-01-06 | 2020-04-21 | H02M7/487(2007.01)I;H02M7/537(2006.01)I | 陈鹏;徐清清;李顺 | 北京集佳知识产权代理有限公司; 阳光电源股份有限公司 | 北京集佳知识产权代理有限公司 | 本申请涉及电力电子技术领域,特别是涉及一种电压混合型钳位式三电平逆变电路及其应用装置。当两端并联有相应阻抗的四个开关管中有连接关系的两个开关管共同承担截止电压时,这两个开关管上的分压与自身并联的阻抗的阻抗值成正比,因此,在保证电路安全的前提下,三电平中点钳位逆变电路中的六个开关管不再需要全部选择为耐高压的开关管,即可以根据各开关管所需承受的电压选取耐压程度适当的开关管,从而相较于现有技术而言,在同等容量的情况下,本申请提供的电压混合型钳位式三电平逆变电路工作时,开关管的导通损耗和开关损耗更小,即工作效率更高,并且该电压混合型钳位式三电平逆变电路所占体积更小,成本更低。
2625 | 一种电压混合型钳位式三电平逆变电路及其应用装置 | CN111049409B | 发明授权 | 有效-授权 | 2020-01-06 | 2021-06-11 | H02M7/487(2007.01)I;H02M7/537(2006.01)I | 陈鹏;徐清清;李顺 | 北京集佳知识产权代理有限公司; 阳光电源股份有限公司 | 北京集佳知识产权代理有限公司 | 本申请涉及电力电子技术领域,特别是涉及一种电压混合型钳位式三电平逆变电路及其应用装置。当两端并联有相应阻抗的四个开关管中有连接关系的两个开关管共同承担截止电压时,这两个开关管上的分压与自身并联的阻抗的阻抗值成正比,因此,在保证电路安全的前提下,三电平中点钳位逆变电路中的六个开关管不再需要全部选择为耐高压的开关管,即可以根据各开关管所需承受的电压选取耐压程度适当的开关管,从而相较于现有技术而言,在同等容量的情况下,本申请提供的电压混合型钳位式三电平逆变电路工作时,开关管的导通损耗和开关损耗更小,即工作效率更高,并且该电压混合型钳位式三电平逆变电路所占体积更小,成本更低。
2626 | 机箱散热结构 | CN110996635B | 发明授权 | 有效-授权 | 2020-01-06 | 2021-12-31 | H05K7/20(2006.01)I | 龚胜伟;时晓蕾;艾朋利;陶高周 | 深圳市世纪恒程知识产权代理事务所; 阳光电源股份有限公司 | 深圳市世纪恒程知识产权代理事务所 | \N本发明公开了一种机箱散热结构,该机箱散热结构包括机箱、换热组件及风扇组件,机箱具有相互连通的第一散热室及第二散热室,第一散热室及第二散热室内均安装有多个热源,机箱上设有供冷却液流入的进液口及供冷却液流出的出液口,换热组件安装于第一散热室内,换热组件包括换热器,换热器设于进液口与出液口之间并通过液冷管道连通,风扇组件安装于第一散热室或第二散热室内,用于在工作时驱动第一散热室和第二散热室内的空气相互循环流动并经换热器进行换热处理。本发明改进了机箱的散热结构,通过液冷换热器与风扇组合的散热方式提高了机箱的散热能力,也提高了机箱的空间利用率。
2627 | 机箱散热结构 | CN110996635A | 发明专利 | 有效-授权 | 2020-01-06 | 2020-04-10 | H05K7/20(2006.01)I | 龚胜伟;时晓蕾;艾朋利;陶高周 | 深圳市世纪恒程知识产权代理事务所; 阳光电源股份有限公司 | 深圳市世纪恒程知识产权代理事务所 | \N本发明公开了一种机箱散热结构,该机箱散热结构包括机箱、换热组件及风扇组件,机箱具有相互连通的第一散热室及第二散热室,第一散热室及第二散热室内均安装有多个热源,机箱上设有供冷却液流入的进液口及供冷却液流出的出液口,换热组件安装于第一散热室内,换热组件包括换热器,换热器设于进液口与出液口之间并通过液冷管道连通,风扇组件安装于第一散热室或第二散热室内,用于在工作时驱动第一散热室和第二散热室内的空气相互循环流动并经换热器进行换热处理。本发明改进了机箱的散热结构,通过液冷换热器与风扇组合的散热方式提高了机箱的散热能力,也提高了机箱的空间利用率。
2628 | 多输入光伏逆变系统集中模式MPPT方法及其应用装置 | CN111049188A | 发明专利 | 驳回 | 2020-01-02 | 2020-04-21 | H02J3/38(2006.01)I | 张凤岗;倪华;郑群;张彦虎 | 北京集佳知识产权代理有限公司; 阳光电源股份有限公司 | 北京集佳知识产权代理有限公司 | 本发明涉及光伏发电技术领域,特别是涉及一种多输入光伏逆变系统集中模式MPPT方法及其应用装置。在该方法中,当多输入光伏逆变系统运行于集中模式时,按照预设顺序,对多输入光伏逆变系统中直接输入至逆变电路的光伏输入模块分组执行以下步骤:在对应的预设时间段内,通过控制多输入光伏逆变系统中的逆变电路调整多输入光伏逆变系统中的直流母线电压,寻找对应光伏输入模块的最大功率点,从而实现对直接输入至逆变电路的各路光伏输入模块进行最大功率点追踪和识别的目的。
2629 | 一种电动汽车的充电系统及方法 | CN111130198B | 发明授权 | 有效-授权 | 2020-01-02 | 2021-06-11 | H02J7/10(2006.01)I;H02M7/219(2006.01)I;H02M3/155(2006.01)I | 王新宇;邹海晏;陶磊;张杰;崔德凯 | 北京集佳知识产权代理有限公司; 阳光电源股份有限公司 | 北京集佳知识产权代理有限公司 | \N本申请公开了一种电动汽车的充电系统及方法,包括:隔离式AC‑DC变换器的输入端连接电网,隔离式AC‑DC变换器的输出端连接直流母线;隔离式AC‑DC变换器在电动汽车充电之前将交流电整流为直流电,在电动汽车充电时不工作;绝缘监测电路在隔离式AC‑DC变换器工作时,监测直流母线的对地绝缘电阻;非隔离AC‑DC充电模块的输入端连接电网,非隔离AC‑DC充电模块的输出端连接直流母线的输入端;非隔离AC‑DC充电模块在电动汽车充电时工作将电网提供的交流电整流为直流电;在电动汽车非充电时断开与电网的连接。能够在充电之前进行绝缘监测,提高充电效率,降低成本。
2630 | 一种电动汽车的充电系统及方法 | CN111130198A | 发明专利 | 有效-授权 | 2020-01-02 | 2020-05-08 | H02J7/10(2006.01)I;H02M7/219(2006.01)I;H02M3/155(2006.01)I | 王新宇;邹海晏;陶磊;张杰;崔德凯 | 北京集佳知识产权代理有限公司; 阳光电源股份有限公司 | 北京集佳知识产权代理有限公司 | \N本申请公开了一种电动汽车的充电系统及方法,包括:隔离式AC‑DC变换器的输入端连接电网,隔离式AC‑DC变换器的输出端连接直流母线;隔离式AC‑DC变换器在电动汽车充电之前将交流电整流为直流电,在电动汽车充电时不工作;绝缘监测电路在隔离式AC‑DC变换器工作时,监测直流母线的对地绝缘电阻;非隔离AC‑DC充电模块的输入端连接电网,非隔离AC‑DC充电模块的输出端连接直流母线的输入端;非隔离AC‑DC充电模块在电动汽车充电时工作将电网提供的交流电整流为直流电;在电动汽车非充电时断开与电网的连接。能够在充电之前进行绝缘监测,提高充电效率,降低成本。
2631 | 一种逆变系统 | CN111030484A | 发明专利 | 驳回 | 2020-01-02 | 2020-04-17 | H02M7/48(2007.01)I;H02M3/158(2006.01)I | 陈鹏;徐清清;黄志锋;伍永富 | 北京集佳知识产权代理有限公司; 阳光电源股份有限公司 | 北京集佳知识产权代理有限公司 | \N本申请涉及电力电子技术领域,特别是涉及一种逆变系统。本申请提供的方案用提高逆变模块的各个控制端接收控制信号频率,即提高逆变模块中开关管的开关频率,替代现有技术中逆变模块的电平数量大于直流‑直流变换模块电平数量的设定,使直流‑直流变换模块的电平数量可以大于逆变模块的电平数量;因此,在逆变模块的电平数量相同基础上,本申请提供的方案中,直流‑直流变换模块的电平数量可以设置的更多,从而使得直流‑直流变换模块的组成器件所承受的电压应力降低,以及直流‑直流变换模块中的滤波电感降低。
2632 | 一种逆变器的控制方法、装置及逆变器 | CN111030500B | 发明授权 | 有效-授权 | 2020-01-02 | 2021-07-20 | H02M7/539(2006.01)I;H02M1/12(2006.01)I;H02J3/38(2006.01)I | 张涛;耿后来;张凤岗;柏杨;郑群 | 北京集佳知识产权代理有限公司; 阳光电源股份有限公司 | 北京集佳知识产权代理有限公司 | 本发明实施例提供了一种逆变器的控制方法、装置及逆变器,该控制方法首先获取所述逆变器的带载状态,其中,带载状态至少包括逆变器带正负半波不对称负载。当确定所述逆变器的带载状态为所述逆变器带正负半波不对称负载时,控制逆变器的调制方式为双极性调试方式。此时,由于双极性调试方式中没有零电平的输出,从而避免了母线不平衡、输出电压直流分量大以及谐波大的问题。
2633 | 一种逆变器的控制方法、装置及逆变器 | CN111030500A | 发明专利 | 有效-授权 | 2020-01-02 | 2020-04-17 | H02M7/539(2006.01)I;H02M1/12(2006.01)I;H02J3/38(2006.01)I | 张涛;耿后来;张凤岗;柏杨;郑群 | 北京集佳知识产权代理有限公司; 阳光电源股份有限公司 | 北京集佳知识产权代理有限公司 | 本发明实施例提供了一种逆变器的控制方法、装置及逆变器,该控制方法首先获取所述逆变器的带载状态,其中,带载状态至少包括逆变器带正负半波不对称负载。当确定所述逆变器的带载状态为所述逆变器带正负半波不对称负载时,控制逆变器的调制方式为双极性调试方式。此时,由于双极性调试方式中没有零电平的输出,从而避免了母线不平衡、输出电压直流分量大以及谐波大的问题。
2634 | 均温板、散热器及电气设备 | CN211378609U | 实用新型 | 有效-授权 | 2020-01-02 | 2020-08-28 | H05K7/20(2006.01)I | 周杰;陶高周;胡力文 | 北京集佳知识产权代理有限公司; 阳光电源股份有限公司 | 北京集佳知识产权代理有限公司 | \N本实用新型公开了一种均温板、散热器及电气设备,其中均温板的散热功能面设有应力隔离槽,应力隔离槽隔离出散热功能面上至少一个用于安装发热器件的发热器件安装位。当需要使用均温板时,将发热器件安装在发热器件安装位上,均温板的冷板安装面焊接在冷板上。通过在散热功能面上设置应力隔离槽,将均温板的散热功能面至少分为两个区域,应力隔离槽减小了发热器件安装位散热功能面与其它位置的应力拉扯,避免了散热功能面区域较快被破坏的情况,因此,本申请提供的均温板的使用寿命延长。
2635 | 预装式变电站 | CN211480700U | 实用新型 | 有效-授权 | 2020-01-02 | 2020-09-11 | H02B7/06(2006.01)I;H02B1/32(2006.01)I;H02B1/26(2006.01)I;H02B1/46(2006.01)I | 李显;焦帅帅;潘韩飞;曹阳阳 | 北京集佳知识产权代理有限公司; 阳光电源股份有限公司 | 北京集佳知识产权代理有限公司 | \N本实用新型公开了一种预装式变电站,包括:壳体和低压开关柜;其中,所述壳体具有低压室,所述低压室设置有第一操作门;所述低压开关柜设置在所述低压室中,且所述低压开关柜的操作面面向所述第一操作门。本实用新型公开的预装式变电站,通过将低压开关柜的操作面面向低压室的第一操作门,使得打开第一操作门即可对低压开关柜进行操作,无需工作人员进入低压室内部,即无需工作人员进入壳体内部,从而方便了操作低压开关柜,也符合安规要求。
2636 | 电池包 | CN211480235U | 实用新型 | 有效-授权 | 2020-01-02 | 2020-09-11 | H01M10/613(2014.01)I;H01M10/617(2014.01)I;H01M10/627(2014.01)I;H01M10/647(2014.01)I;H01M10/6556(2014.01)I;H01M10/6557(2014.01)I;H01M10/6563(2014.01)I | 周敏;周俭节;许二超;徐小虎;李金生 | 北京集佳知识产权代理有限公司; 阳光电源股份有限公司 | 北京集佳知识产权代理有限公司 | 本实用新型公开了一种电池包,包括:箱体,风扇,均设置在箱体内的电芯、风道隔板和主风道;其中,箱体设置有风口和导风腔,导风腔与主风道连通,风扇设置在导风腔中;每排电芯中,风道隔板位于相邻的两个电芯之间形成次风道;风道隔板和与其相邻的两个电芯形成次风道,次风道连通主风道和风口。本实用新型公开的电池包,通过采用风冷的方式,直接对电池包中的每个电芯进行散热,从而实现了散热降温;同时,对每个电芯进行散热,提高了电芯温度的一致性,避免了电池包内的温度过高以及温差过大,延长了电池包的使用寿命。
2637 | 逆变器 | CN305904141S | 外观设计 | 有效-授权 | 2020-01-02 | 2020-07-07 | 13-02(12) | 李磊;严宝飞;汪睿 | 北京集佳知识产权代理有限公司; 阳光电源股份有限公司 | 北京集佳知识产权代理有限公司 | \N1.本外观设计产品的名称:逆变器。2.本外观设计产品的用途:高效将电池板直流电转化为交流电,放置在户外。3.本外观设计产品的设计要点:在于形状。4.最能表明设计要点的图片或照片:立体图1。
2638 | 一种悬浮电容型多电平桥式电路及其控制方法 | CN111181396A | 发明专利 | 有效-授权 | 2019-12-25 | 2020-05-19 | H02M3/158(2006.01)I;H02M1/32(2007.01)I | 王腾飞;庄加才;杨宇;徐君 | 北京集佳知识产权代理有限公司; 阳光电源股份有限公司 | 北京集佳知识产权代理有限公司 | \N本发明提供一种悬浮电容型多电平桥式电路及其控制方法,其三电平Buck电路包括:输入电容、输出电容和至少一个桥臂,桥臂包括:充电单元、悬浮电容、两个内管、两个外管和电感;其充电单元并联于与低压侧无连接关系的外管两端,在三电平Buck电路接入电源时,原本会加在该外管两端的输入电压中的大部分电压,将通过该充电单元与悬浮电容分压而大大降低,从而避免该外管过压损坏;同时,通过该充电单元为悬浮电容进行预充电,还可避免因导通该外管为悬浮电容充电,而导致另一外管过压损坏的问题,从而提高三电平Buck电路安全性。
2639 | 一种悬浮电容型多电平桥式电路及其控制方法 | CN111181396B | 发明授权 | 有效-授权 | 2019-12-25 | 2022-04-08 | H02M3/158(2006.01)I;H02M1/32(2007.01)I | 王腾飞;庄加才;杨宇;徐君 | 北京集佳知识产权代理有限公司; 阳光电源股份有限公司 | 北京集佳知识产权代理有限公司 | 本发明提供一种悬浮电容型多电平桥式电路及其控制方法,其三电平Buck电路包括:输入电容、输出电容和至少一个桥臂,桥臂包括:充电单元、悬浮电容、两个内管、两个外管和电感;其充电单元并联于与低压侧无连接关系的外管两端,在三电平Buck电路接入电源时,原本会加在该外管两端的输入电压中的大部分电压,将通过该充电单元与悬浮电容分压而大大降低,从而避免该外管过压损坏;同时,通过该充电单元为悬浮电容进行预充电,还可避免因导通该外管为悬浮电容充电,而导致另一外管过压损坏的问题,从而提高三电平Buck电路安全性。
2640 | 一种光伏组串中失配组件的定位方法、装置及光伏系统 | CN111010087B | 发明授权 | 有效-授权 | 2019-12-24 | 2021-01-08 | H02S50/15(2014.01)I;H02S40/32(2014.01)I | 云平;崔鑫;徐君 | 北京集佳知识产权代理有限公司; 阳光电源股份有限公司 | 北京集佳知识产权代理有限公司 | \N本申请公开了一种光伏组串中失配组件的定位方法、装置及光伏系统,方法包括:获得所述故障组串的IV曲线上所有的台阶电压区间;依次控制直流母线电压从高到低使所述故障组串的电压工作在每个所述台阶电压区间内,在每个所述台阶电压区间对所述故障组串进行红外热成像IR拍照;分别根据每个所述台阶电压区间的所述IR拍照的结果和所述IV曲线获得每个所述台阶电压区间对应的失配组件。该方法并不是对于失配组串中的每个光伏组件进行逐一拍照,判断是否发生失配,而是按照台阶电压区间进行IR拍照,因此,可以提高失配组件定位的效率。
2641 | 一种光伏组串中失配组件的定位方法、装置及光伏系统 | CN111010087A | 发明专利 | 有效-授权 | 2019-12-24 | 2020-04-14 | H02S50/15(2014.01)I;H02S40/32(2014.01)I | 云平;崔鑫;徐君 | 北京集佳知识产权代理有限公司; 阳光电源股份有限公司 | 北京集佳知识产权代理有限公司 | 本申请公开了一种光伏组串中失配组件的定位方法、装置及光伏系统,方法包括获得所述故障组串的IV曲线上所有的台阶电压区间;依次控制直流母线电压从高到低使所述故障组串的电压工作在每个所述台阶电压区间内,在每个所述台阶电压区间对所述故障组串进行红外热成像IR拍照;分别根据每个所述台阶电压区间的所述IR拍照的结果和所述IV曲线获得每个所述台阶电压区间对应的失配组件。该方法并不是对于失配组串中的每个光伏组件进行逐一拍照,判断是否发生失配,而是按照台阶电压区间进行IR拍照,因此,可以提高失配组件定位的效率。
2642 | 旋变信号补偿方法、装置及旋转变压器 | CN110995108A | 发明专利 | 驳回 | 2019-12-20 | 2020-04-10 | H02P23/14(2006.01)I | 张乘玮;陈文杰 | 北京集佳知识产权代理有限公司; 阳光电源股份有限公司 | 北京集佳知识产权代理有限公司 | \N本申请提供了旋变信号补偿方法、装置及旋转变压器,获取测得的原始转子角度信号中待补偿谐波的谐波信息。根据当前测得的角速度、上一采样周期补偿后的转子角度,以及待补偿谐波的谐波信息得到待补偿谐波的实际相位。进而根据待补偿谐波的实际相位和幅值得到待补偿谐波对应的待补偿角度。最后,依据各个待补偿谐波的待补偿角度对原始转子角度信号进行角度补偿,得到补偿后的转子角度信息,并作为电机的转子角度输入至下一级控制中。该方案针对测得的转子角度信号中包含的谐波分量进行补偿,得到补偿后的转子角度,从而抑制了转子角度信号中的谐波分量,进而避免谐波分量对电机控制系统造成影响,以便改善电机控制系统的性能。
2643 | 一种开关管并联均流驱动电路 | CN211377887U | 实用新型 | 有效-授权 | 2019-12-20 | 2020-08-28 | H02M1/088(2006.01)I | 张陈香;杜恩利;陈文杰 | 北京集佳知识产权代理有限公司; 阳光电源股份有限公司 | 北京集佳知识产权代理有限公司 | \N本实用新型提供一种开关管并联均流驱动电路,通过设置集中驱动电阻模块和分立驱动电阻模块,并设置支路选择模块的输出端到分立驱动电阻模块的各个输出端之间支路的电阻阻值与各个被驱动并联开关管的开通/关断时间相对应,使得各个被驱动并联开关管的开通电阻与各个被驱动并联开关管的开通时间相对应、关断电阻与各个被驱动并联开关管的关断时间相对应,进而使得各个被驱动并联开关管在整个开通和关断速度上保持一致,实现均流;并且该支路选择模块的主要器件是开关管,避免了现有技术中采用二极管存在的导通压降不固定的问题。
2644 | 一种户用储能装置 | CN210956825U | 实用新型 | 有效-授权 | 2019-12-19 | 2020-07-07 | H01M2/20(2006.01)I;H01M2/10(2006.01)I;H01M10/42(2006.01)I | 余生利;周俭节;周敏;牟建;童辉 | 北京集佳知识产权代理有限公司; 阳光电源股份有限公司 | 北京集佳知识产权代理有限公司 | \N本实用新型涉及一种户用储能装置,包括多个储能电池模组,多个储能电池模组排列形成储能整体,储能整体形成两个板件安装端面,任意一板件安装端面上均设置有转接板,其中,转接板的接线端与储能电池模组的正极和负极电性连接,且转接板内还集成有串联线,两个转接板内的串联线将储能电池模组串联;或者,转接板内具有的接线端与储能电池模组的正极和负极电性连接,且转接板内还集成有并联线,两个转接板内的并联线将储能电池模组并联。该户用储能装置仅需更换不同类型的转接板即可方便实现户用储能装置内的储能电池模组的串联模式和并联模式的转换,大大提高了户用储能电池的通用性和安装灵活性。
2645 | 储能集成装置 | CN306161506S | 外观设计 | 有效-授权 | 2019-12-19 | 2020-11-10 | 13-02(12) | 郑司根;丁增付;刘洋;周成华;姜子亮;刘洋;徐兆飞 | 北京集佳知识产权代理有限公司; 阳光电源股份有限公司 | 北京集佳知识产权代理有限公司 | 1.本外观设计产品的名称:储能集成装置。2.本外观设计产品的用途:储能应用。3.本外观设计产品的设计要点:在于形状。4.最能表明设计要点的图片或照片:立体图1。
2646 | 一种电容钳位式直流变换电路 | CN110994975A | 发明专利 | 有效-授权 | 2019-12-18 | 2020-04-10 | H02M3/04(2006.01)I;H02M3/08(2006.01)I;H02M3/155(2006.01)I | 陈鹏;徐清清;李晓迅 | 北京集佳知识产权代理有限公司; 阳光电源股份有限公司 | 北京集佳知识产权代理有限公司 | 本申请涉及电力电子技术领域,提供了一种电容钳位式直流变换电路,包括电容钳位式升压变换模块和旁路模块;其中,旁路模块的输入端与电容钳位式升压变换模块输入侧的正极相连,旁路模块的输出端与电容钳位式升压变换模块中正极支路上两个二极管的连接点以及飞跨电容的一端相连;因此,若电容钳位式升压变换模块输入侧的正极和负极短路,则旁路模块两端的电压能够被钳位于飞跨电容的两端电压,从而避免了旁路模块与正极支路上旁路模块后级二极管之间严重的不均压情况发生,无需额外的均压电路即可确保电容钳位式直流变换电路反向截止的可靠性。
2647 | 一种电容钳位式直流变换电路 | CN110994975B | 发明授权 | 有效-授权 | 2019-12-18 | 2020-11-10 | H02M3/04(2006.01)I;H02M3/08(2006.01)I;H02M3/155(2006.01)I | 陈鹏;徐清清;李晓迅 | 北京集佳知识产权代理有限公司; 阳光电源股份有限公司 | 北京集佳知识产权代理有限公司 | \N本申请涉及电力电子技术领域,提供了一种电容钳位式直流变换电路,包括:电容钳位式升压变换模块和旁路模块;其中,旁路模块的输入端与电容钳位式升压变换模块输入侧的正极相连,旁路模块的输出端与电容钳位式升压变换模块中正极支路上两个二极管的连接点以及飞跨电容的一端相连;因此,若电容钳位式升压变换模块输入侧的正极和负极短路,则旁路模块两端的电压能够被钳位于飞跨电容的两端电压,从而避免了旁路模块与正极支路上旁路模块后级二极管之间严重的不均压情况发生,无需额外的均压电路即可确保电容钳位式直流变换电路反向截止的可靠性。
2648 | 一种逆变模块 | CN110971137A | 发明专利 | 驳回 | 2019-12-18 | 2020-04-07 | H02M7/5387(2007.01)I | 杜恩利;陈文杰;张陈香;秦龙 | 北京集佳知识产权代理有限公司; 阳光电源股份有限公司 | 北京集佳知识产权代理有限公司 | \N本申请涉及电力电子技术领域,特别是涉及一种逆变模块,该逆变模块为一个多管并联的逆变模块,即其包含的每一相桥臂的上桥臂开关管和下桥臂开关管都是由N个开关管并联构成,分别为N个上开关管和N个下开关管。本申请将每相桥臂中的N个上开关管和N个下开关管一一对称布置于叠层母排上,使得在任一时刻,电流流经N个上开关管的路径长度趋于一致以及流经流经N个下开关管的路径长度趋于一致,从而使各个上开关管的寄生电感参数趋于一致以及使各个下开关管的寄生电感参数趋于一致,即使得逆变模块中的各上开关管在每个时刻的电流一致以及各下开关管在每个时刻的电流一致,进而使得逆变器模块的均流效果得到提高。
2649 | 一种双向直流变换电路 | CN210958156U | 实用新型 | 有效-授权 | 2019-12-18 | 2020-07-07 | H02M3/158(2006.01)I | 陈鹏;冯纪归;徐清清;孙龙林 | 北京集佳知识产权代理有限公司; 阳光电源股份有限公司 | 北京集佳知识产权代理有限公司 | \N本申请涉及电力电子技术领域,特别是涉及一种双向直流变换电路。在本申请提供的方案中,该双向直流变换电路包括:第一开关管和电容钳位式直流升压变换模块。其中,第一开关管的第一端与电容钳位式支路变换模块中的二极管串联支路的正极相连;第一开关管的第二端与二极管串联支路的负极相连,因此使得电容钳位式直流升压变换模块可以双向运行;并且,相较于现有技术而言,本申请提供的方案采用更少数量的开关管实现对直流变换电路双向运行的控制,所以本方案中的双向直流变换电路所占PCB的体积更小、成本更低以及实现难度更低,进而解决了现有技术中双向直流变换电路所占PCB的体积较大,成本较高以及实现难度较大的问题。
2650 | 一种两级式逆变器中的前级DC/DC电路 | CN210958139U | 实用新型 | 有效-授权 | 2019-12-18 | 2020-07-07 | H02M1/32(2007.01)I | 陈鹏;汪昌友;邢军;徐清清 | 北京集佳知识产权代理有限公司; 阳光电源股份有限公司 | 北京集佳知识产权代理有限公司 | \N本申请公开了一种两级式逆变器中的前级DC/DC电路,该前级DC/DC电路采用机械开关作为直通模式下起旁路作用的开关器件,所述机械开关并联在该前级DC/DC电路的储能电感上。本申请防止了该前级DC/DC电路中的续流二极管在该机械开关闭合瞬间所产生的瞬间大电流冲击下损坏。
2651 | 电子机箱 | CN211378454U | 实用新型 | 有效-授权 | 2019-12-16 | 2020-08-28 | H05K5/02(2006.01)I;H02G3/02(2006.01)I | 张国锋;李永红 | 北京集佳知识产权代理有限公司; 阳光电源股份有限公司 | 北京集佳知识产权代理有限公司 | \N本实用新型公开了一种电子机箱,包括机箱本体,还包括设置在所述机箱本体外部的支撑件和紧固件,所述紧固件能够将与所述机箱本体连接的线缆固定在所述支撑件上。当机箱本体平躺或斜躺安装时,均有支撑件对与机箱本体连接的线缆进行支撑固定,进而避免了线缆由于自身重力原因扭转掰扯接线端子的根部,同时避免了接线端子根部与箱壁之间出现缝隙引发漏水的情况。
2652 | 一种光伏离网制氢方法和系统 | CN112994075A | 发明专利 | 实审 | 2019-12-13 | 2021-06-18 | H02J3/38(2006.01)I;C01B3/02(2006.01)I | 王腾飞;李江松;谷雨;徐君 | 北京集佳知识产权代理有限公司; 阳光电源股份有限公司 | 北京集佳知识产权代理有限公司 | 摘要本申请公开了一种光伏离网制氢方法和系统,实现了绿色无污染、高效的制氢技术。该光伏离网制氢系统包括:光伏方阵系统、两级式DC/DC变换器系统制氢槽系统和控制系统;该两级式DC/DC变换器系统包括N个前级DC/DC变换器和M个后级DC/DC变换器,N≥1,M≥2;光伏方阵系统的N路光伏输出一对一接入N个前级DC/DC变换器的输入端,N个前级DC/DC变换器的输出端并联连接在公共直流母线上;M个后级DC/DC变换器的输入端并联连接在该公共直流母线上,M个后级DC/DC变换器的输出端一对一接入制氢槽系统中的M个制氢槽的输入端;所述控制系统为整个光伏离网制氢系统的控制中心。
2653 | 离网型发电系统及其控制方法和应用系统 | CN112994056A | 发明专利 | 实审 | 2019-12-13 | 2021-06-18 | H02J3/32(2006.01)I;H02J3/38(2006.01)I;C25B1/04(2021.01)I;C25B9/65(2021.01)I | 刘孟伟;汪令祥 | 北京集佳知识产权代理有限公司; 阳光电源股份有限公司 | 北京集佳知识产权代理有限公司 | 摘要本发明提供一种离网型发电系统及其控制方法和应用系统,该系统中发电单元的输出端与机侧变换器的输入侧相连;DC/DC双向变换器的一侧与储能装置相连,DC/DC双向变换器的另一侧、第一DC/DC变换器的输入侧、DC/AC逆变器的直流侧以及机侧变换器的输出侧均与直流母线相连;由于该系统的机侧变换器的容量等于第一DC/DC变换器所连接制氢系统的满载功率,所以只有在机侧变换器以最大功率进行输出时,才能够使制氢系统满负荷制氢,也即系统不会存在风机发电过剩的情况、无需增设卸荷单元和对系统进行功率限定,进而避免了能量损失和浪费。
2654 | 一种ANPC型三电平逆变器及其控制方法 | CN110932580B | 发明授权 | 有效-授权 | 2019-12-13 | 2021-04-13 | H02M7/487(2007.01)I | 张兵;曹金虎;王鹏;别伟;陈鹏 | 北京集佳知识产权代理有限公司; 阳光电源股份有限公司 | 北京集佳知识产权代理有限公司 | 一种ANPC型三电平逆变器控制方法,应用于ANPC型三电平逆变器中,包括:基于切换信号,控制ANPC型三电平逆变器由第一模式进入第三模式,经过第一预设时长后,再由第三模式进入第二模式;基于切换信号,控制ANPC型三电平逆变器由第二模式进入第三模式,经过第一预设时长后,再由第三模式进入第一模式;第一模式为第一非零电平输出模式;第二模式为与第一非零电平匹配的双通道续流模式;第三模式为与第一非零电平匹配的单通道续流模式,解决了现有技术中单通道续流调制方案中晶元热分布不均的问题,以及双通道续流调制因二极管反向恢复电流大而造成开关管过热的问题。
2655 | 一种ANPC型三电平逆变器及其控制方法 | CN110932580A | 发明专利 | 有效-授权 | 2019-12-13 | 2020-03-27 | H02M7/487(2007.01)I | 张兵;曹金虎;王鹏;别伟;陈鹏 | 北京集佳知识产权代理有限公司; 阳光电源股份有限公司 | 北京集佳知识产权代理有限公司 | 一种ANPC型三电平逆变器控制方法,应用于ANPC型三电平逆变器中,包括:基于切换信号,控制ANPC型三电平逆变器由第一模式进入第三模式,经过第一预设时长后,再由第三模式进入第二模式;基于切换信号,控制ANPC型三电平逆变器由第二模式进入第三模式,经过第一预设时长后,再由第三模式进入第一模式;第一模式为第一非零电平输出模式;第二模式为与第一非零电平匹配的双通道续流模式;第三模式为与第一非零电平匹配的单通道续流模式,解决了现有技术中单通道续流调制方案中晶元热分布不均的问题,以及双通道续流调制因二极管反向恢复电流大而造成开关管过热的问题。
2656 | 储能系统及其均流方法 | CN110912235A | 发明专利 | 有效-授权 | 2019-12-13 | 2020-03-24 | H02J7/00(2006.01)I;H01M10/44(2006.01)I | 牟建;陶磊;邵俊伟;陶文玉;崔德凯 | 北京集佳知识产权代理有限公司; 阳光电源股份有限公司 | 北京集佳知识产权代理有限公司 | 本发明提供一种储能系统及其均流方法,该储能系统包括:X个均流单元和X个电池簇,其中:各个均流单元中,最上级DC/DC变换器的第一端与相应电池簇的直流母线相连,Y个最下级DC/DC变换器的第二端分别与相应电池簇的相应电池包相连,最上级DC/DC变换器的第二端与各个最下级DC/DC变换器的第一端之间,直接相连或通过其他级DC/DC变换器相连;因此,通过各级DC/DC变换器为相应的电池簇进行充/放电,以实现各个电池簇的SOC均衡,避免了继电器多次投切,全过程中各个电池簇的SOC变化速率保持一致,能够使各个电池簇实现均流,提高储能系统的安全性。
2657 | 储能系统及其均流方法 | CN110912235B | 发明授权 | 有效-授权 | 2019-12-13 | 2021-11-02 | H02J7/00(2006.01)I;H01M10/44(2006.01)I | 牟建;陶磊;邵俊伟;陶文玉;崔德凯 | 北京集佳知识产权代理有限公司; 阳光电源股份有限公司 | 北京集佳知识产权代理有限公司 | 本发明提供一种储能系统及其均流方法,该储能系统包括:X个均流单元和X个电池簇,其中:各个均流单元中,最上级DC/DC变换器的第一端与相应电池簇的直流母线相连,Y个最下级DC/DC变换器的第二端分别与相应电池簇的相应电池包相连,最上级DC/DC变换器的第二端与各个最下级DC/DC变换器的第一端之间,直接相连或通过其他级DC/DC变换器相连;因此,通过各级DC/DC变换器为相应的电池簇进行充/放电,以实现各个电池簇的SOC均衡,避免了继电器多次投切,全过程中各个电池簇的SOC变化速率保持一致,能够使各个电池簇实现均流,提高储能系统的安全性。
2658 | 一种双极性的PID修复装置及光伏系统 | CN110932667A | 发明专利 | 有效-授权 | 2019-12-13 | 2020-03-27 | H02S40/30(2014.01)I;H02J3/38(2006.01)I | 汪昌友;邢军;薛丽英 | 北京集佳知识产权代理有限公司; 阳光电源股份有限公司 | 北京集佳知识产权代理有限公司 | 本申请公开了一种双极性的PID修复装置和光伏系统。该装置的交流取电电路的输入端连接交流电网,输出端连接双向整流电路的输入端,用于从交流电网取电,将取的交流电输送给双向整流电路。双向整流电路在控制器的控制下将交流取电电路输送的交流电整流为直流电。电容并联在双向整流电路的输出端的第一端和第二端之间;双向整流电路的输出端的第一端连接光伏单元的负极或正极,双向整流电路的输出端的第二端接地。控制器当光伏单元需要对地正向抬升电压时,控制双向整流电路输出正电压;当光伏单元需要对地负向抬升电压时,控制双向整流电路输出负电压。该装置能够对抬升电压进行切换以满足不同类型光伏单元的需求,提升了对光伏系统的兼容性。
2659 | 一种双极性的PID修复装置及光伏系统 | CN110932667B | 发明授权 | 有效-授权 | 2019-12-13 | 2021-12-10 | H02S40/30(2014.01)I;H02J3/38(2006.01)I | 汪昌友;邢军;薛丽英 | 北京集佳知识产权代理有限公司; 阳光电源股份有限公司 | 北京集佳知识产权代理有限公司 | 本申请公开了一种双极性的PID修复装置和光伏系统。该装置的交流取电电路的输入端连接交流电网,输出端连接双向整流电路的输入端,用于从交流电网取电,将取的交流电输送给双向整流电路。双向整流电路在控制器的控制下将交流取电电路输送的交流电整流为直流电。电容并联在双向整流电路的输出端的第一端和第二端之间;双向整流电路的输出端的第一端连接光伏单元的负极或正极,双向整流电路的输出端的第二端接地。控制器当光伏单元需要对地正向抬升电压时,控制双向整流电路输出正电压;当光伏单元需要对地负向抬升电压时,控制双向整流电路输出负电压。该装置能够对抬升电压进行切换以满足不同类型光伏单元的需求,提升了对光伏系统的兼容性。
2660 | 一种水冷板及水冷散热系统 | CN210959299U | 实用新型 | 有效-授权 | 2019-12-13 | 2020-07-07 | H05K7/20(2006.01)I | 艾朋利;周杰;龚胜伟;陶高周 | 北京集佳知识产权代理有限公司; 阳光电源股份有限公司 | 北京集佳知识产权代理有限公司 | \N本申请公开了一种水冷板及水冷散热系统,其中,水冷板包括壳体,壳体内设置有流道,壳体开设有分别连通流道的两端的二级水口;水冷板还包括沉降箱,壳体的至少一端外部设置有沉降箱,沉降箱内具有用于液固分离的沉降腔体,沉降箱开设有用于通入液体的一级水口,沉降箱与二级水口连通。该水冷板能够对进入壳体中的液体先在沉降箱内进行物理沉降分离,将固相颗粒阻隔于沉降箱内,避免了二级水口的阻塞。
2661 | 一种逆变电路及其控制方法 | CN110829873A | 发明专利 | 有效-授权 | 2019-12-11 | 2020-02-21 | H02M7/483(2007.01)I;H02M1/36(2007.01)I;H02M7/537(2006.01)I | 杨宇;庄加才;徐君 | 北京集佳知识产权代理有限公司; 阳光电源股份有限公司 | 北京集佳知识产权代理有限公司 | 本发明提供的逆变电路及其控制方法,应用于电力电子技术领域,该逆变电路为每一个飞跨电容设置对应的均压开关模块和充电支路,在各飞跨电容充电时,控制器控制逆变电路中各控制端动作,以形成各飞跨电容的充电回路;并且,在任一飞跨电容完成充电时,控制与完成充电的飞跨电容相连的充电支路断开,停止对完成充电的飞跨电容的充电过程。本发明提供的逆变电路,在实现对飞跨电容进行预充电这一关键功能的前提下,所需均压开关模块和充电支路与飞跨电容的数量相等,与现有技术相比,可以明显降低充电过程所需要的器件数量,因此,可以有效降低逆变器的整体成本。
2662 | 一种逆变电路及其控制方法 | CN110829873B | 发明授权 | 有效-授权 | 2019-12-11 | 2021-01-08 | H02M7/483(2007.01)I;H02M1/36(2007.01)I;H02M7/537(2006.01)I | 杨宇;庄加才;徐君 | 北京集佳知识产权代理有限公司; 阳光电源股份有限公司 | 北京集佳知识产权代理有限公司 | \N本发明提供的逆变电路及其控制方法,应用于电力电子技术领域,该逆变电路为每一个飞跨电容设置对应的均压开关模块和充电支路,在各飞跨电容充电时,控制器控制逆变电路中各控制端动作,以形成各飞跨电容的充电回路;并且,在任一飞跨电容完成充电时,控制与完成充电的飞跨电容相连的充电支路断开,停止对完成充电的飞跨电容的充电过程。本发明提供的逆变电路,在实现对飞跨电容进行预充电这一关键功能的前提下,所需均压开关模块和充电支路与飞跨电容的数量相等,与现有技术相比,可以明显降低充电过程所需要的器件数量,因此,可以有效降低逆变器的整体成本。
2663 | 一种风光互补发电系统 | CN110867900B | 发明授权 | 有效-授权 | 2019-12-11 | 2021-11-02 | H02J3/38(2006.01)I;H02S40/30(2014.01)I | 庄加才;徐君;赵为 | 北京集佳知识产权代理有限公司; 阳光电源股份有限公司 | 北京集佳知识产权代理有限公司 | 本发明提供的一种风光互补发电系统,通过虚拟接地消除PID效应对其光伏支路中光伏组件的影响;并且,其风电支路中器件的对地绝缘电压峰值大于变流器的直流侧母线电压一半与指定电压峰值之和;而该指定电压峰值是指风电支路中风电整流器的交流侧对变流器的直流侧母线中点的电压的峰值,因此,即便通过虚拟接地将光伏组件的负极电压抬升变流器的直流侧母线电压一半,在叠加风电整流器的交流侧相电压峰值之后形成的风电支路中器件的对地电压峰值,也不会超过自身的对地绝缘电压峰值,进而避免消除PID效应对风电系统造成绝缘压力。
2664 | 一种风光互补发电系统 | CN110867900A | 发明专利 | 有效-授权 | 2019-12-11 | 2020-03-06 | H02J3/38(2006.01)I;H02S40/30(2014.01)I | 庄加才;徐君;赵为 | 北京集佳知识产权代理有限公司; 阳光电源股份有限公司 | 北京集佳知识产权代理有限公司 | 本发明提供的一种风光互补发电系统,通过虚拟接地消除PID效应对其光伏支路中光伏组件的影响;并且,其风电支路中器件的对地绝缘电压峰值大于变流器的直流侧母线电压一半与指定电压峰值之和;而该指定电压峰值是指风电支路中风电整流器的交流侧对变流器的直流侧母线中点的电压的峰值,因此,即便通过虚拟接地将光伏组件的负极电压抬升变流器的直流侧母线电压一半,在叠加风电整流器的交流侧相电压峰值之后形成的风电支路中器件的对地电压峰值,也不会超过自身的对地绝缘电压峰值,进而避免消除PID效应对风电系统造成绝缘压力。
2665 | 一种在线升级过程中的系统故障保护方法和系统 | CN111078254A | 发明专利 | 有效-授权 | 2019-12-11 | 2020-04-28 | G06F8/65(2018.01)I;H02H1/00(2006.01)I;H02H7/12(2006.01)I;H02H7/122(2006.01)I;H04L67/06(2022.01)I | 崔雨晴;庄园;庄加才;徐君 | 北京集佳知识产权代理有限公司; 阳光电源股份有限公司 | 北京集佳知识产权代理有限公司 | 本申请公开了一种在线升级过程中的系统故障保护方法和系统,实现了在线升级过程中对后级电路直流母线电压Vbus过压保护的及时性。该方法包括:总控制模块接收远程通信端逐条下发的升级数据,并转发给系统中包括前级电路控制模块和后级电路控制模块在内的各类固件;每类固件都独立判断本条升级数据是否用于自身升级,若是,执行升级操作,并向总控制模块回复升级执行结果;其中,后级电路控制模块回复的升级执行结果同时被共通信总线的前级电路控制模块接收到,后级电路控制模块回复的升级执行结果中附加有后级电路的Vbus信息;总控制模块将接收到的升级执行结果转发给远程通信端。
2666 | 一种在线升级过程中的系统故障保护方法和系统 | CN111078254B | 发明授权 | 有效-授权 | 2019-12-11 | 2023-03-31 | G06F8/65(2018.01)I;H02H1/00(2006.01)I;H02H7/12(2006.01)I;H02H7/122(2006.01)I;H04L67/06(2022.01)I | 崔雨晴;庄园;庄加才;徐君 | 北京集佳知识产权代理有限公司; 阳光电源股份有限公司 | 北京集佳知识产权代理有限公司 | 本申请公开了一种在线升级过程中的系统故障保护方法和系统,实现了在线升级过程中对后级电路直流母线电压Vbus过压保护的及时性。该方法包括总控制模块接收远程通信端逐条下发的升级数据,并转发给系统中包括前级电路控制模块和后级电路控制模块在内的各类固件;每类固件都独立判断本条升级数据是否用于自身升级,若是,执行升级操作,并向总控制模块回复升级执行结果;其中,后级电路控制模块回复的升级执行结果同时被共通信总线的前级电路控制模块接收到,后级电路控制模块回复的升级执行结果中附加有后级电路的Vbus信息;总控制模块将接收到的升级执行结果转发给远程通信端。
2667 | 一种风光互补发电系统 | CN110768300A | 发明专利 | 有效-授权 | 2019-12-11 | 2020-02-07 | H02J3/38(2006.01)I | 庄加才;徐君;赵为 | 北京集佳知识产权代理有限公司; 阳光电源股份有限公司 | 北京集佳知识产权代理有限公司 | 本发明提供的一种风光互补发电系统,通过虚拟接地抬升光伏支路中光伏阵列的光伏组串负极对地电压时,抬升电压小于风电支路中器件的对地绝缘电压峰值减去指定电压峰值之差;而该指定电压峰值是指风电支路中风电整流器的交流侧对变流器的直流侧母线中点的电压的峰值,因此,即便通过虚拟接地抬升光伏组件的负极对地电压,在叠加风电整流器的交流侧相电压峰值之后形成的风电支路中器件的对地电压峰值,也不会超过自身的对地绝缘电压峰值,进而避免防PID效应对风电系统造成绝缘压力。
2668 | 一种风光互补发电系统 | CN110768300B | 发明授权 | 有效-授权 | 2019-12-11 | 2021-09-03 | H02J3/38(2006.01)I | 庄加才;徐君;赵为 | 北京集佳知识产权代理有限公司; 阳光电源股份有限公司 | 北京集佳知识产权代理有限公司 | 本发明提供的一种风光互补发电系统,通过虚拟接地抬升光伏支路中光伏阵列的光伏组串负极对地电压时,抬升电压小于风电支路中器件的对地绝缘电压峰值减去指定电压峰值之差;而该指定电压峰值是指风电支路中风电整流器的交流侧对变流器的直流侧母线中点的电压的峰值,因此,即便通过虚拟接地抬升光伏组件的负极对地电压,在叠加风电整流器的交流侧相电压峰值之后形成的风电支路中器件的对地电压峰值,也不会超过自身的对地绝缘电压峰值,进而避免防PID效应对风电系统造成绝缘压力。
2669 | 一种风光互补发电系统 | CN110912195A | 发明专利 | 有效-授权 | 2019-12-11 | 2020-03-24 | H02J3/38(2006.01)I | 庄加才;徐君;赵为 | 北京集佳知识产权代理有限公司; 阳光电源股份有限公司 | 北京集佳知识产权代理有限公司 | 本发明提供的一种风光互补发电系统,其风电支路的输出端及光伏支路的输出端,均通过变压器连接电网;并且,其通过虚拟接地消除PID效应对其光伏支路中光伏组件的影响,同时,其光伏支路中光伏阵列与风电支路中风机之间的电路中存在至少一个隔离器件,以确保虚拟接地不会对风机造成绝缘压力,进而保证该风光互补发电系统的安全可靠运行。
2670 | 一种风光互补发电系统 | CN110912195B | 发明授权 | 有效-授权 | 2019-12-11 | 2022-04-08 | H02J3/38(2006.01)I | 庄加才;徐君;赵为 | 北京集佳知识产权代理有限公司; 阳光电源股份有限公司 | 北京集佳知识产权代理有限公司 | 本发明提供的一种风光互补发电系统,其风电支路的输出端及光伏支路的输出端,均通过变压器连接电网;并且,其通过虚拟接地消除PID效应对其光伏支路中光伏组件的影响,同时,其光伏支路中光伏阵列与风电支路中风机之间的电路中存在至少一个隔离器件,以确保虚拟接地不会对风机造成绝缘压力,进而保证该风光互补发电系统的安全可靠运行。
2671 | 多电容串联支路的均压放电电路及其控制方法 | CN110912389B | 发明授权 | 有效-授权 | 2019-12-11 | 2021-02-12 | H02M1/32(2007.01)I | 李家旺;纪茂新;常艳芬;伍永富;李必杰;张志强 | 北京集佳知识产权代理有限公司; 阳光电源股份有限公司 | 北京集佳知识产权代理有限公司 | 本发明提供一种多电容串联支路的均压放电电路及其控制方法,该方法包括M个均压放电单元,M为多电容串联支路中电容模块的串联个数,M个均压放电单元与M个电容模块一一对应并联,均压放电单元包括串联连接的第一电阻和第一开关;通过控制第一开关闭合或断开来控制相应的电容模块的放电或不放电,在单个电容模块放电时以实现均压功能,在各个电容模块均放电时以实现放电功能,进而通过该多电容串联支路的均压放电电路能够实现放电和均压功能的共用,从而提高资源利用率,降低成本。
2672 | 多电容串联支路的均压放电电路及其控制方法 | CN110912389A | 发明专利 | 有效-授权 | 2019-12-11 | 2020-03-24 | H02M1/32(2007.01)I | 李家旺;纪茂新;常艳芬;伍永富;李必杰;张志强 | 北京集佳知识产权代理有限公司; 阳光电源股份有限公司 | 北京集佳知识产权代理有限公司 | 本发明提供一种多电容串联支路的均压放电电路及其控制方法,该方法包括M个均压放电单元,M为多电容串联支路中电容模块的串联个数,M个均压放电单元与M个电容模块一一对应并联,均压放电单元包括串联连接的第一电阻和第一开关;通过控制第一开关闭合或断开来控制相应的电容模块的放电或不放电,在单个电容模块放电时以实现均压功能,在各个电容模块均放电时以实现放电功能,进而通过该多电容串联支路的均压放电电路能够实现放电和均压功能的共用,从而提高资源利用率,降低成本。
2673 | 充电桩及其充电模块 | CN211364307U | 实用新型 | 有效-授权 | 2019-12-11 | 2020-08-28 | B60L53/31(2019.01)I;B60L53/302(2019.01)I | 檀贵友;张青锋;陶磊;崔德凯 | 北京集佳知识产权代理有限公司; 阳光电源股份有限公司 | 北京集佳知识产权代理有限公司 | 本实用新型公开了一种充电桩及其充电模块,充电模块包括壳体和设置在所述壳体内的多个电子元器件,还包括:固定在所述壳体内部的至少一个支撑板,所述支撑板将所述壳体的内部分隔成多个腔室,多个所述电子元器件分别装配在多个所述腔室内,且每个所述腔室均具有进风口和出风口;固定在所述腔室的进风口处或出风口处的风扇组件;设置在所述进风口的导风片;驱动所述导风片动作的驱动部件。驱动部件驱动导风片动作以改变导风片遮挡进风口的面积,进而实现调整各个腔室的通风量,如此通过改变各个腔室的相对进风量,保证了各个腔室散热更加均匀。
2674 | 光伏电站设备日志检索方法和系统 | CN110955757A | 发明专利 | 驳回 | 2019-12-06 | 2020-04-03 | G06F16/33(2019.01)I;G06Q10/00(2012.01)I;G06Q50/06(2012.01)I | 卫红叶;陆伟;牛峰;许盛 | 北京品源专利代理有限公司; 阳光电源股份有限公司 | 北京品源专利代理有限公司 | \N本发明公开了一种光伏电站设备日志检索方法和系统。该方法包括:获取光伏电站设备的日志信息,日志信息用于记录光伏电站设备的运行状态;对日志信息进行分词处理,提取日志信息的关键词;提取用户输入的查询语句的语素,并根据查询语句的语素与日志信息的关键词的相关度确定检索结果。本实施例的技术方案解决了传统现场定位故障的方法耗费人力物力,以及统一格式化处理日志信息的方法检索效率低下,无法针对光伏电站设备故障进行快速定位的问题。实现了光伏电站设备日志信息的远端采集、存储及检索,日志信息检索方式灵活,提高了数据处理速度和检索效率,降低了运维人员出差到现场调试的成本,提升了光伏电站智慧化运维的能力。
2675 | 风光储变流系统及其控制方法 | CN112928765A | 发明专利 | 实审 | 2019-12-06 | 2021-06-08 | H02J3/32(2006.01)I;H02J3/38(2006.01)I | 汪令祥;张虎;杨春源;宋健 | 北京集佳知识产权代理有限公司; 阳光电源股份有限公司 | 北京集佳知识产权代理有限公司 | 本发明提供一种风光储变流系统及其控制方法,通过控制单元协调控制风力发电机组、光伏逆变系统以及储能系统,完成风光储变流系统稳定功率输出,优化了系统的拓扑结构。当风力发电机组和光伏逆变系统中的任意一个运行于满发功率时,还可以通过储能系统中的双向DC/DC变换器,由另外一个进行并网输出,确保风光储变流系统实现并网功率最大化。
2676 | 电容钳位型直流变换电路及其控制方法 | CN110896278A | 发明专利 | 有效-授权 | 2019-12-06 | 2020-03-20 | H02M3/158(2006.01)I;H02M3/07(2006.01)I;H02M1/32(2007.01)I | 陈鹏;冯纪归;叶奇;陈长春;汪耀华 | 北京集佳知识产权代理有限公司; 阳光电源股份有限公司 | 北京集佳知识产权代理有限公司 | 本发明提供一种电容钳位型直流变换电路及其控制方法,该电容钳位型直流变换电路包括:钳位支路、电感、飞跨电容、第一开关管、第二开关管、第一二极管、第二二极管、输出电容支路和至少两个输入电容;其中:钳位支路的输出端与各个输入电容的串联支路中任意两个输入电容之间的连接点相连,钳位支路的输入端与第一开关管和第二开关管的连接点相连;并且该钳位支路的功能是在电容钳位型直流变换电路处于暂态过度状态时,将第二开关管的电压钳位至预设电压,而在电容钳位型直流变换电路正常工作时并不进行钳位工作,因此,避免了现有技术中直流母线中点容易发生偏离的问题,进而提高电容钳位型直流变换电路的安全性。
2677 | 电容钳位型直流变换电路及其控制方法 | CN110896278B | 发明授权 | 有效-授权 | 2019-12-06 | 2021-02-12 | H02M3/158(2006.01)I;H02M3/07(2006.01)I;H02M1/32(2007.01)I | 陈鹏;冯纪归;叶奇;陈长春;汪耀华 | 北京集佳知识产权代理有限公司; 阳光电源股份有限公司 | 北京集佳知识产权代理有限公司 | 本发明提供一种电容钳位型直流变换电路及其控制方法,该电容钳位型直流变换电路包括:钳位支路、电感、飞跨电容、第一开关管、第二开关管、第一二极管、第二二极管、输出电容支路和至少两个输入电容;其中:钳位支路的输出端与各个输入电容的串联支路中任意两个输入电容之间的连接点相连,钳位支路的输入端与第一开关管和第二开关管的连接点相连;并且该钳位支路的功能是在电容钳位型直流变换电路处于暂态过度状态时,将第二开关管的电压钳位至预设电压,而在电容钳位型直流变换电路正常工作时并不进行钳位工作,因此,避免了现有技术中直流母线中点容易发生偏离的问题,进而提高电容钳位型直流变换电路的安全性。
2678 | 智能限压光伏发电系统及其控制方法 | CN110912194B | 发明授权 | 有效-授权 | 2019-12-06 | 2022-09-13 | H02J3/38(2006.01)I;H02H9/04(2006.01)I | 云平;徐君;杨宗军 | 北京集佳知识产权代理有限公司; 阳光电源股份有限公司 | 北京集佳知识产权代理有限公司 | 本发明提供一种智能限压光伏发电系统及其控制方法,该系统包括:逆变器和至少一个由限压光伏组件串联构成的光伏组串;其中,光伏组串与逆变器的直流侧相连;各个限压光伏组件内均设置有限压器;限压器用于依据相应限压光伏组件两端的电压检测值与自身预设的复位值、限位值之间的关系,或者,逆变器下发的控制指令,控制自身执行复位动作或者限位动作;其中,该复位值小于等于智能限压光伏发电系统应用地极值高温时限压状态下限压光伏组件的最大功率点电压,由于将复位值设定得较低,相较于现有的光伏发电系统,能够使得系统中的限压光伏组串中串联的组件数量最大化。
2679 | 智能限压光伏发电系统及其控制方法 | CN110912194A | 发明专利 | 有效-授权 | 2019-12-06 | 2020-03-24 | H02J3/38(2006.01)I;H02H9/04(2006.01)I | 云平;徐君;杨宗军 | 北京集佳知识产权代理有限公司; 阳光电源股份有限公司 | 北京集佳知识产权代理有限公司 | 本发明提供一种智能限压光伏发电系统及其控制方法,该系统包括:逆变器和至少一个由限压光伏组件串联构成的光伏组串;其中,光伏组串与逆变器的直流侧相连;各个限压光伏组件内均设置有限压器;限压器用于依据相应限压光伏组件两端的电压检测值与自身预设的复位值、限位值之间的关系,或者,逆变器下发的控制指令,控制自身执行复位动作或者限位动作;其中,该复位值小于等于智能限压光伏发电系统应用地极值高温时限压状态下限压光伏组件的最大功率点电压,由于将复位值设定得较低,相较于现有的光伏发电系统,能够使得系统中的限压光伏组串中串联的组件数量最大化。
2680 | 散热器及电气设备 | CN210959284U | 实用新型 | 有效-授权 | 2019-12-06 | 2020-07-07 | H05K7/20(2006.01)I | 周杰;陶高周;胡力文 | 北京集佳知识产权代理有限公司; 阳光电源股份有限公司 | 北京集佳知识产权代理有限公司 | \N本实用新型公开了一种散热器及电气设备,散热器包括散热基板和散热组件,散热基板上设有用于安装散热组件的安装位,安装位上设有应力释放槽,散热组件焊接在安装位上。在本申请提供的散热器中,通过在散热基板上用于安装散热组件的安装位上设置应力释放槽,使得安装位上与散热组件连接位置进行隔离,形成孤岛结构,孤岛结构的存在减小了散热组件和散热器两种材料因热变形产生的应力拉扯,提高了散热组件的可靠性,保证散热器的散热效果,同时延长了散热组件的老化寿命。
2681 | 光伏发电系统及设备 | CN210957808U | 实用新型 | 有效-授权 | 2019-12-06 | 2020-07-07 | H02J3/38(2006.01)I;H02J3/32(2006.01)I | 陈鹏;徐清清;李顺 | 北京一品慧诚知识产权代理有限公司; 阳光电源股份有限公司 | 北京一品慧诚知识产权代理有限公司 | 本申请涉及一种光伏发电系统及设备。所述系统包括:第一储能单元、双向储能逆变器、至少一个光伏组件、至少一个三端口储能变流器以及至少一个第二储能单元,所述双向储能逆变器的直流端通过直流母线与所述第一储能单元连接,所述双向储能逆变器的交流端连接电网,所述每个三端口储能变流器的第一端口连接所述直流母线,所述每个三端口储能变流器的第二端口连接一个光伏组件,所述每个三端口的储能变流器的第三端口连接一个第二储能单元。所述系统能够提高储能单元的充放电效率、安全性高以及节约资源。
2682 | 基于HBase的对大数据统计分析的方法及装置 | CN110888919B | 发明授权 | 有效-授权 | 2019-12-04 | 2023-06-30 | G06F16/2458(2019.01)I;G06F16/27(2019.01)I | 薛玉胜;牛峰;许盛 | 北京一品慧诚知识产权代理有限公司; 阳光电源股份有限公司 | 北京一品慧诚知识产权代理有限公司 | 本申请涉及基于HBase的对大数据统计分析的方法及装置,所述方法包括在表的region中增加第二列B;将待计算的数据保存在第二列B中,并将计算得到的数据保存在所述表的第一列A中;根据HBase控制台的信息,确定每个服务器上负载的region数是否一致;如果不一致,则调整各个服务器上的region数,使得每个服务器上负载的region数保持一致;以及使得各个region的数据量分布保持一致。本申请中的方法至少可以实现数据计算和数据存储的本地化处理,从而有效降低网络负载,并提高了数据处理效率。
2683 | 基于HBase的对大数据统计分析的方法及装置 | CN110888919A | 发明专利 | 有效-授权 | 2019-12-04 | 2020-03-17 | G06F16/2458(2019.01)I;G06F16/27(2019.01)I | 薛玉胜;牛峰;许盛 | 北京一品慧诚知识产权代理有限公司; 阳光电源股份有限公司 | 北京一品慧诚知识产权代理有限公司 | 本申请涉及基于HBase的对大数据统计分析的方法及装置,所述方法包括在表的region中增加第二列B;将待计算的数据保存在第二列B中,并将计算得到的数据保存在所述表的第一列A中;根据HBase控制台的信息,确定每个服务器上负载的region数是否一致;如果不一致,则调整各个服务器上的region数,使得每个服务器上负载的region数保持一致;以及使得各个region的数据量分布保持一致。本申请中的方法至少可以实现数据计算和数据存储的本地化处理,从而有效降低网络负载,并提高了数据处理效率。
2684 | 一种判断蓄电池断开的方法和系统 | CN110912231B | 发明授权 | 有效-授权 | 2019-12-04 | 2021-04-13 | H02J7/00(2006.01)I;H02J3/32(2006.01)I | 陶磊;檀贵友;王新宇;其他发明人请求不公开姓名 | 北京集佳知识产权代理有限公司; 阳光电源股份有限公司 | 北京集佳知识产权代理有限公司 | 本申请公开了一种判断蓄电池断开的方法和系统。该方法包括:确定储能变流器的直流端口电压位于预设放电电压区间内时,控制储能变流器的工作模式为充电模式;判断经过第一预设时间段后的直流端口电压大于放电截止电压且两者的差值大于第一预设压差时,确定蓄电池与储能变流器的直流端口断开。还包括:确定储能变流器的直流端口电压位于预设充电电压区间内时,控制储能变流器的工作模式为放电模式;判断经过第三预设时间段后的直流端口电压小于充电截止电压且两者的差值大于第二预设压差时,确定蓄电池与储能变流器的直流端口断开。利用该方法能够确定出蓄电池和储能变流器的直流端口之间是否断开连接,以便于故障定位。
2685 | 一种判断蓄电池断开的方法和系统 | CN110912231A | 发明专利 | 有效-授权 | 2019-12-04 | 2020-03-24 | H02J7/00(2006.01)I;H02J3/32(2006.01)I | 陶磊;檀贵友;王新宇;其他发明人请求不公开姓名 | 北京集佳知识产权代理有限公司; 阳光电源股份有限公司 | 北京集佳知识产权代理有限公司 | 本申请公开了一种判断蓄电池断开的方法和系统。该方法包括:确定储能变流器的直流端口电压位于预设放电电压区间内时,控制储能变流器的工作模式为充电模式;判断经过第一预设时间段后的直流端口电压大于放电截止电压且两者的差值大于第一预设压差时,确定蓄电池与储能变流器的直流端口断开。还包括:确定储能变流器的直流端口电压位于预设充电电压区间内时,控制储能变流器的工作模式为放电模式;判断经过第三预设时间段后的直流端口电压小于充电截止电压且两者的差值大于第二预设压差时,确定蓄电池与储能变流器的直流端口断开。利用该方法能够确定出蓄电池和储能变流器的直流端口之间是否断开连接,以便于故障定位。
2686 | 离网型双馈风电机组发电系统、制氢系统及其控制方法 | CN112909988A | 发明专利 | 实审 | 2019-12-03 | 2021-06-04 | H02J3/38(2006.01)I;H02J3/32(2006.01)I;C25B9/65(2021.01)I;C25B1/04(2021.01)I | 汪令祥;刘孟伟 | 北京集佳知识产权代理有限公司; 阳光电源股份有限公司 | 北京集佳知识产权代理有限公司 | 本发明提供一种离网型双馈风电机组发电系统、制氢系统及其控制方法,该离网型双馈风电机组发电系统的双馈风电机组中双馈发电机定子侧与变压器的第一副边相连;双馈风电机组中逆变器交流侧与变压器的原边相连;双向DC/DC变换器的一侧与电池单元相连,另一侧与双馈风电机组的直流母线相连;第一变流器的直流侧与直流母线相连,交流侧分别连接配电电网及变压器的第二副边,变压器的第二副边用于输出制氢电能;双馈风电机组、第一变流器、双向DC/DC变换器、电池单元以及变压器均受控于控制单元,该系统适用于双馈型风力发电机组,解决了现有技术中必须选用永磁电机的全功率型风力发电机组的整体体积大、成本高的问题。
2687 | 逆变系统及其对称三电平升压电路的输入错接检测方法 | CN110880741B | 发明授权 | 有效-授权 | 2019-12-02 | 2022-02-18 | H02H7/12(2006.01)I;H02H11/00(2006.01)I;H02H1/00(2006.01)I;G01R31/55(2020.01)I;H02J3/38(2006.01)I | 张兵;邢军;李海涛;王鹏;别伟 | 北京集佳知识产权代理有限公司; 阳光电源股份有限公司 | 北京集佳知识产权代理有限公司 | 本发明提供一种逆变系统及其对称三电平升压电路的输入错接检测方法,该方法包括:分别控制逆变系统中各个对称三电平升压电路独立运行于PWM工作模式;并在各个对称三电平升压电路独立运行于PWM工作模式之前,分别检测各个对称三电平升压电路所对应的第一电压;在各个对称三电平升压电路独立运行于PWM工作模式时,分别检测各个对称三电平升压电路所对应的第二电压;若存在至少一个第一电压与第二电压之间的对应差值超出预设范围,则判定对应的对称三电平升压电路存在输入错接故障;避免了对称三电平升压电路的直流侧正负极存在失效错接故障时,系统并网运行而导致对称三电平升压电路损坏的情况,从而提高逆变系统的安全性。
2688 | 逆变系统及其对称三电平升压电路的输入错接检测方法 | CN110880741A | 发明专利 | 有效-授权 | 2019-12-02 | 2020-03-13 | H02H7/12(2006.01)I;H02H11/00(2006.01)I;H02H1/00(2006.01)I;G01R31/55(2020.01)I;H02J3/38(2006.01)I | 张兵;邢军;李海涛;王鹏;别伟 | 北京集佳知识产权代理有限公司; 阳光电源股份有限公司 | 北京集佳知识产权代理有限公司 | 本发明提供一种逆变系统及其对称三电平升压电路的输入错接检测方法,该方法包括:分别控制逆变系统中各个对称三电平升压电路独立运行于PWM工作模式;并在各个对称三电平升压电路独立运行于PWM工作模式之前,分别检测各个对称三电平升压电路所对应的第一电压;在各个对称三电平升压电路独立运行于PWM工作模式时,分别检测各个对称三电平升压电路所对应的第二电压;若存在至少一个第一电压与第二电压之间的对应差值超出预设范围,则判定对应的对称三电平升压电路存在输入错接故障;避免了对称三电平升压电路的直流侧正负极存在失效错接故障时,系统并网运行而导致对称三电平升压电路损坏的情况,从而提高逆变系统的安全性。
2689 | 一种火储联合系统的控制方法、储能装置及系统 | CN110768276A | 发明专利 | 驳回 | 2019-12-02 | 2020-02-07 | H02J3/24(2006.01)I | 孙德亮;余勇;周辉;邹绍琨;张彦虎 | 北京集佳知识产权代理有限公司; 阳光电源股份有限公司 | 北京集佳知识产权代理有限公司 | 本申请公开了一种火储联合系统的控制方法、储能装置及系统。应用于火储联合系统,所述火储联合系统包括:火电机组和储能装置;方法包括:接收来自远程终端单元RTU的自动发电控制AGC指令,所述AGC指令携带电网需要的目标功率值;将所述目标功率值与本监控周期所述火储联合系统输送给电网的合并功率反馈值进行比较,获得比较结果;根据所述比较结果获得本监控周期对应的储能功率值。本申请不需要对现有的火电机组进行改进,仅是将储能装置作为主控对象,将火电装置作为扰动对象来实现控制,对目前的火电装置改动较小,成本低,效率高。
2690 | 射流冷却散热装置及电子器件 | CN210959272U | 实用新型 | 有效-授权 | 2019-11-29 | 2020-07-07 | H05K7/20(2006.01)I | 袁智;周杰;于任斌;艾朋利 | 北京集佳知识产权代理有限公司; 阳光电源股份有限公司 | 北京集佳知识产权代理有限公司 | \N本实用新型公开了一种射流冷却散热装置及电子器件,其中射流冷却散热装置包括储液箱、散热器、射流冲击换热器、输送装置,储液箱、散热器、射流冲击换热器及输送装置之间通过管路连接形成液体循环系统,散热器设置在射流冲击换热器和储液箱之间的管路上,散热器内部设有与管路连通的液体通道,液体循环系统内腔填充有冷却流动介质。在本申请提供的射流冷却散热装置中,通过在射流冲击换热器与储液箱之间设置散热器,让冷却流动介质能直接流经散热器内部,进而有效对流入储液箱内的流体有效冷却,因此,本申请提供的射流冷却散热装置有效地提高了储液箱的冷却效率。
2691 | 两相散热装置及电子器件 | CN210959273U | 实用新型 | 有效-授权 | 2019-11-29 | 2020-07-07 | H05K7/20(2006.01)I | 袁智;周杰;杨叶;艾朋利 | 北京集佳知识产权代理有限公司; 阳光电源股份有限公司 | 北京集佳知识产权代理有限公司 | 本实用新型公开了一种两相散热装置及电子器件,其中两相散热装置包括蒸发器、冷凝器、输气管和输液管,输气管和输液管两端均与蒸发器和冷凝器两端连通,蒸发器包括基板及设置在基板上的微通道蒸发器模块,微通道蒸发器模块与基板的主流道连通,两相散热装置内腔填充有相变冷却介质。在本申请提供的两相散热装置中,由于微通道蒸发器模块散热能力提高,通过在发热器件的下方设置微通道蒸发器模块,便于发热器件的热量及时散出,进而提高两箱散热装置的散热效率提高。
2692 | 一种通讯连接器 | CN210607857U | 实用新型 | 有效-授权 | 2019-11-28 | 2020-05-22 | H01R13/627(2006.01)I;H01R13/502(2006.01)I;H01R13/52(2006.01)I | 蔡曲娥;沈展良;李永红;俞雁飞 | 北京集佳知识产权代理有限公司; 阳光电源股份有限公司 | 北京集佳知识产权代理有限公司 | \N本实用新型公开了一种通讯连接器,其包括插座壳体和设置在所述插座壳体内的导电体;插头壳体和设置在所述插头壳体内的插芯体,所述插座壳体和所述插头壳体中的一个上设置有弹性卡扣,所述插座壳体和所述插头壳体中的另一个上设置有与所述弹性卡扣配合的卡孔;所述插头壳体的内壁和所述插芯体的外壁中的一个上设置有弹性舌扣,所述插头壳体的内壁和所述插芯体的外壁中的另一个上设置有卡接凸起,所述弹性舌扣与所述卡接凸起扣接以实现所述插芯体与所述插头壳体的连接。该通讯连接器的结构设计可以有效地实现插芯体与导电体之间的稳固连接和易拆卸。
2693 | 一种升压电路和逆变器 | CN211377901U | 实用新型 | 有效-授权 | 2019-11-28 | 2020-08-28 | H02M3/158(2006.01)I;H02M1/32(2007.01)I | 王鼎奕;周法杰;张凯暾 | 北京集佳知识产权代理有限公司; 阳光电源股份有限公司 | 北京集佳知识产权代理有限公司 | \N本实用新型提供一种升压电路和逆变器,所述升压电路包括:至少两个升压单元、母线电容串联支路和保护开关;各个所述升压单元的正输出端与所述母线电容串联支路的第一端相连;各个所述升压单元的负输出端与所述母线电容串联支路的第二端相连;各个所述升压单元的中点与所述保护开关的第一端相连,所述保护开关的第二端与所述母线电容串联支路的中点相连,为解决因光伏组串输入错接引起的母线电容过压的问题,提供了电路基础。
2694 | 通讯连接器 | CN305801302S | 外观设计 | 有效-授权 | 2019-11-28 | 2020-05-22 | 13-03(12) | 蔡曲娥;沈展良;李永红;俞雁飞 | 北京集佳知识产权代理有限公司; 阳光电源股份有限公司 | 北京集佳知识产权代理有限公司 | \N1.本外观设计产品的名称:通讯连接器。2.本外观设计产品的用途:与逆变器配套使用,无需打开逆变器的盖子就可以接线。3.本外观设计产品的设计要点:在于形状。4.最能表明设计要点的图片或照片:立体图1。
2695 | 预测辐照修正方法及装置 | CN110942196A | 发明专利 | 有效-授权 | 2019-11-27 | 2020-03-31 | G06Q10/04(2023.01)I | 刘宇征;胡琼;翁捷 | 北京集佳知识产权代理有限公司; 阳光电源股份有限公司 | 北京集佳知识产权代理有限公司 | 本申请提供了预测辐照修正方法及装置,该方案通过各个时间节点对应的预测拟合辐照与实测辐照之间的实测误差建立误差状态转移概率矩阵,并依据该误差状态转移概率矩阵预测下一预测时刻对应的预测误差,利用该预测误差对下一预测时刻的预测拟合辐照进行修正。而且,在获得预测日的实测辐照之后,利用预测日的实测误差更新相应时间节点的误差状态转移矩阵,避免了历史数据偏少导致误差状态转移概率矩阵存在较大的误差。此外,排出云量对预测拟合辐照与预测辐照之间的误差的影响,使得误差状态转移概率矩阵中只包含随机误差的转移情况,使其对随机误差的预测更精确,最终得到的预测修正辐照更精确。
2696 | 预测辐照修正方法及装置 | CN110942196B | 发明授权 | 有效-授权 | 2019-11-27 | 2023-04-07 | G06Q10/04(2023.01)I | 刘宇征;胡琼;翁捷 | 北京集佳知识产权代理有限公司; 阳光电源股份有限公司 | 北京集佳知识产权代理有限公司 | 本申请提供了预测辐照修正方法及装置,该方案通过各个时间节点对应的预测拟合辐照与实测辐照之间的实测误差建立误差状态转移概率矩阵,并依据该误差状态转移概率矩阵预测下一预测时刻对应的预测误差,利用该预测误差对下一预测时刻的预测拟合辐照进行修正。而且,在获得预测日的实测辐照之后,利用预测日的实测误差更新相应时间节点的误差状态转移矩阵,避免了历史数据偏少导致误差状态转移概率矩阵存在较大的误差。此外,排出云量对预测拟合辐照与预测辐照之间的误差的影响,使得误差状态转移概率矩阵中只包含随机误差的转移情况,使其对随机误差的预测更精确,最终得到的预测修正辐照更精确。
2697 | 多台变流器并联工作时的载波同步方法及系统 | CN110971557A | 发明专利 | 有效-授权 | 2019-11-26 | 2020-04-07 | H04L27/26(2006.01)I | 赵为;庄加才;徐君 | 北京集佳知识产权代理有限公司; 阳光电源股份有限公司 | 北京集佳知识产权代理有限公司 | \N本发明提供了一种多台变流器并联工作时的载波同步方法及系统,方法包括利用调制波信号对多台变流器中的主控制器发送的原始同步信号进行调制,得到载波同步时钟信号,将载波同步时钟信号传输至多台变流器中的每个从控制器,以进行载波同步。调制波信号的频率低于原始同步信号的频率,调制得到载波同步时钟信号与调制波信号的频率一致,使得载波同步时钟信号相比于原始同步信号的频率较低,适用于远距离传递;本发明相对于利用通讯转换模块进行载波同步的方案,无需在传递常规信号的同时传递同步信号,因此,降低了对软件架构及通讯压力的影响。
2698 | 多台变流器并联工作时的载波同步方法及系统 | CN110971557B | 发明授权 | 有效-授权 | 2019-11-26 | 2023-05-26 | H04L27/26(2006.01)I | 赵为;庄加才;徐君 | 北京集佳知识产权代理有限公司; 阳光电源股份有限公司 | 北京集佳知识产权代理有限公司 | 本发明提供了一种多台变流器并联工作时的载波同步方法及系统,方法包括利用调制波信号对多台变流器中的主控制器发送的原始同步信号进行调制,得到载波同步时钟信号,将载波同步时钟信号传输至多台变流器中的每个从控制器,以进行载波同步。调制波信号的频率低于原始同步信号的频率,调制得到载波同步时钟信号与调制波信号的频率一致,使得载波同步时钟信号相比于原始同步信号的频率较低,适用于远距离传递;本发明相对于利用通讯转换模块进行载波同步的方案,无需在传递常规信号的同时传递同步信号,因此,降低了对软件架构及通讯压力的影响。
2699 | 光伏清扫机器人及其传感器盒清扫装置 | CN211359720U | 实用新型 | 有效-授权 | 2019-11-26 | 2020-08-28 | B08B1/00(2006.01)I;B08B13/00(2006.01)I;H02S40/10(2014.01)I | 晋志生;朱家朋;王耀邦;李伟;秦昆仑;张磊;胡云 | 北京集佳知识产权代理有限公司; 阳光电源股份有限公司 | 北京集佳知识产权代理有限公司 | \N本实用新型公开了一种光伏清扫机器人及其传感器盒清扫装置,传感器盒清扫装置,用于清扫传感器盒的透明面,包括:与所述传感器盒相对固定的安装座;与所述安装座转动连接的转轴;固定在所述转轴上的清扫部件,所述清扫部件上设置有维护臂,至少一个所述维护臂上设置有清扫件,所述清扫部件及转轴转动的过程中能够使所述清扫件清扫传感器盒的透明面。其可以有效地解决传感器盒的透明面附着灰尘的问题。
2700 | 接头连接装置及电器 | CN210607880U | 实用新型 | 有效-授权 | 2019-11-26 | 2020-05-22 | H01R13/639(2006.01)I;H01R13/622(2006.01)I;H01R13/52(2006.01)I | 沈展良;蔡曲娥;李永红 | 北京集佳知识产权代理有限公司; 阳光电源股份有限公司 | 北京集佳知识产权代理有限公司 | \N本实用新型公开了一种接头连接装置及电器,其中接头连接装置包括弹性限位组件、插接头及插接座,插接头和插接座均为两个,且插接座与插接头一一对应,两个插接头能够插接,弹性限位组件的伸缩端一端相对于插接座固定,另一端与安装在插接座上的插接头连接,当两个插接座锁紧时,弹性限位组件处于压缩状态。在本申请提供的接头连接装置中,通过设置弹性限位组件,当两个插接座锁紧时,弹性限位组件处于压缩状态,使得两个插接座处于锁紧状态,减少两个插接座在晃动过程中松动的情况,因此,本申请提供的接头连接装置的使用安全性提高。
2701 | 一种光伏组件清扫机器人及其上架辅助装置 | CN210609053U | 实用新型 | 有效-授权 | 2019-11-26 | 2020-05-22 | H02S40/10(2014.01)I | 晋志生;朱家朋;王耀邦;李伟;秦昆仑;张磊;胡云 | 北京集佳知识产权代理有限公司; 阳光电源股份有限公司 | 北京集佳知识产权代理有限公司 | \N本实用新型涉及一种光伏组件清扫机器人的上架辅助装置,用于安装在光伏组件清扫机器人的主体板上,包括用于安装在主体板上的安装架以及设置于安装架上的至少一个辅助轮,并且,在安装于主体板上之后,安装架靠近主体板的上端,辅助轮的转轴垂直于主体板的长度方向。采用上架辅助装置后,光伏组件清扫机器人仅需操作人员将其上端抬放到光伏组件的下端,然后推动光伏组件的下端即可使光伏组件清扫机器人达到上架位置,相比于现有技术而言,大大减轻了工作人员的劳动强度,提高了光伏组件清扫机器人的上架效率;同时具有操作灵活,不受周围环境限制,适用性范围广的优点。本实用新型还涉及一种光伏组件清扫机器人。
2702 | 一种母线 | CN210606672U | 实用新型 | 有效-授权 | 2019-11-26 | 2020-05-22 | H01B5/02(2006.01)I;H01B7/00(2006.01)I;H01B7/02(2006.01)I;H01B7/08(2006.01)I | 杨善文;时晓蕾;苏金国 | 北京集佳知识产权代理有限公司; 阳光电源股份有限公司 | 北京集佳知识产权代理有限公司 | \N本申请公开了一种母线,包括依次叠置的上金属板、绝缘件和下金属板;上金属板设置有第一金属柱和位于第一金属柱一侧的第一避位孔,第一避位孔靠近第一金属柱的位置半包围于第一金属柱的外周;下金属板设置有第二金属柱和位于第二金属柱一侧的第二避位孔,第二避位孔靠近第二金属柱的位置半包围于第二金属柱的外周;绝缘件的位于第一金属柱和第二金属柱之间的位置设置有避位槽,第一金属柱与第二金属柱在绝缘件上的投影相对避位槽对称布置,第一避位孔和第二避位孔在绝缘件上的投影相对避位槽对称布置。由第一避位孔和第二避位孔以及绝缘件上避位槽构成爬电结构,使得第一金属柱和第二金属柱之间各处的爬电距离相同,从而满足了安规要求。
2703 | 一种转子磁场定向偏差在线校正方法和装置 | CN110943661B | 发明授权 | 有效-授权 | 2019-11-25 | 2021-07-20 | H02P21/14(2016.01)I;H02P21/26(2016.01)I | 周鹏;陈文杰;曹朋朋 | 北京集佳知识产权代理有限公司; 阳光电源股份有限公司 | 北京集佳知识产权代理有限公司 | 本申请公开了一种转子磁场定向偏差在线校正方法和装置,以提高转子磁场定向准确性。该方法包括:利用磁链观测器获取转子磁链幅值观测值
2704 | 一种转子磁场定向偏差在线校正方法和装置 | CN110943661A | 发明专利 | 有效-授权 | 2019-11-25 | 2020-03-31 | H02P21/14(2016.01)I;H02P21/26(2016.01)I | 周鹏;陈文杰;曹朋朋 | 北京集佳知识产权代理有限公司; 阳光电源股份有限公司 | 北京集佳知识产权代理有限公司 | 本申请公开了一种转子磁场定向偏差在线校正方法和装置,以提高转子磁场定向准确性。该方法包括:利用磁链观测器获取转子磁链幅值观测值
2705 | 电抗器装置 | CN210956347U | 实用新型 | 有效-授权 | 2019-11-22 | 2020-07-07 | H01F27/02(2006.01)I | 李久成;王晓虎 | 北京集佳知识产权代理有限公司; 阳光电源股份有限公司 | 北京集佳知识产权代理有限公司 | \N本实用新型公开了一种电抗器装置,包括箱体、绝缘隔板及安装在箱体内的电抗器本体,绝缘隔板设置在箱体内,且用于将箱体内间隔为第一箱体和第二箱体,第二箱体内为密封腔体,电抗器本体安装在第一箱体内,且电抗器本体的输入接线端和输出接线端通过绝缘隔板伸出至第二箱体,第二箱体内为带电体器件容纳腔。在本申请提供的电抗器装置中,通过绝缘隔板在箱体内间隔出密封的第二箱体,电抗器本体的输入接线端和输出接线端通过绝缘隔板伸出至第二箱体,将其它带电体器件安装于第二箱体内,有效地避免外界杂质通过第一箱体进入第二箱体污染带电体器件情况,提高光伏逆变器防护等级,延长了光伏逆变器使用寿命。
2706 | 变压器及变压器加工工艺 | CN110853898A | 发明专利 | 实审 | 2019-11-21 | 2020-02-28 | H01F27/32(2006.01)I;H01F41/12(2006.01)I | 庄加才;徐君;刘威;苏金国 | 北京集佳知识产权代理有限公司; 阳光电源股份有限公司 | 北京集佳知识产权代理有限公司 | 本发明公开了一种变压器及变压器加工工艺,其中包括两个并列布置的线圈单元,线圈单元包括内线圈及套设在内线圈外侧的外线圈,外线圈外侧包裹有外线圈半导电层,内线圈外侧包裹有内线圈半导电层,线圈单元整体浇注有绝缘层。在本申请提供的变压器中,通过设置外线圈半导电层和内线圈半导电层,可以有效地改善因为线圈结构不规则引起的局部场强过高问题,解决钢性材料在浇筑体内发热导致线包开裂的情况,因此,本申请提供的变压器的安全性提高。
2707 | 变压器 | CN211376390U | 实用新型 | 有效-授权 | 2019-11-21 | 2020-08-28 | H01F27/32(2006.01)I | 庄加才;徐君;刘威;苏金国 | 北京集佳知识产权代理有限公司; 阳光电源股份有限公司 | 北京集佳知识产权代理有限公司 | \N本实用新型公开了一种变压器,其中包括两个并列布置的线圈单元,线圈单元包括内线圈及套设在内线圈外侧的外线圈,外线圈外侧包裹有外线圈半导电层,内线圈外侧包裹有内线圈半导电层,线圈单元整体浇注有绝缘层。在本申请提供的变压器中,通过设置外线圈半导电层和内线圈半导电层,可以有效地改善因为线圈结构不规则引起的局部场强过高问题,解决钢性材料在浇筑体内发热导致线包开裂的情况,因此,本申请提供的变压器的安全性提高。
2708 | 新能源复合制氢系统及其控制方法 | CN112899725A | 发明专利 | 有效-授权 | 2019-11-19 | 2021-06-04 | C25B15/02(2021.01)I;C25B9/65(2021.01)I;C25B1/02(2006.01)I | 谷雨;赵为;李江松;徐君;王腾飞 | 北京集佳知识产权代理有限公司; 阳光电源股份有限公司 | 北京集佳知识产权代理有限公司 | 摘要本发明提供一种新能源复合制氢系统及其控制方法,其中,新能源复合制氢系统包括:新能源发电系统、功率变换系统、碱液制氢系统以及非碱液制氢系统;其功率变换系统的输出端,分别与碱液制氢系统的输入电极及非碱液制氢系统的输入电极相连,使得其功率变换系统可以根据新能源发电系统输出能量的多少,选择为碱液制氢系统还是非碱液制氢系统提供制氢能量,进而以非碱液制氢系统代替电池储能实现弱能量区的能量接收,避免能量浪费、提高制氢经济效益。
2709 | 新能源复合制氢系统及其控制方法 | CN112899725B | 发明授权 | 有效-授权 | 2019-11-19 | 2022-05-24 | C25B15/02(2021.01)I;C25B9/65(2021.01)I;C25B1/02(2006.01)I | 谷雨;赵为;李江松;徐君;王腾飞 | 北京集佳知识产权代理有限公司; 阳光电源股份有限公司 | 北京集佳知识产权代理有限公司 | 本发明提供一种新能源复合制氢系统及其控制方法,其中,新能源复合制氢系统包括:新能源发电系统、功率变换系统、碱液制氢系统以及非碱液制氢系统;其功率变换系统的输出端,分别与碱液制氢系统的输入电极及非碱液制氢系统的输入电极相连,使得其功率变换系统可以根据新能源发电系统输出能量的多少,选择为碱液制氢系统还是非碱液制氢系统提供制氢能量,进而以非碱液制氢系统代替电池储能实现弱能量区的能量接收,避免能量浪费、提高制氢经济效益。
2710 | 电力变换装置的驱动电路及其应用装置 | CN110729880A | 发明专利 | 有效-授权 | 2019-11-18 | 2020-01-24 | H02M1/32(2007.01)I;H02M1/08(2006.01)I | 陈鹏;朱寅;徐清清 | 北京集佳知识产权代理有限公司; 阳光电源股份有限公司 | 北京集佳知识产权代理有限公司 | 本发明提供一种电力变换装置的驱动电路及其应用装置,该驱动电路包括:至少一个电源切换电路、N个隔离模块和至少一个隔离电源;电源依次通过电源切换电路和相应的隔离电源,为各个隔离模块提供驱动电压;各个隔离模块的输出端分别通过对应的驱动电阻连接对应功率半导体器件的控制端;电源切换电路用于根据其控制端接收到的驱动电压控制信号改变自身的输出,以使各个隔离模块的驱动电压,在电力变换装置处于正常运行状态时等于正常电压,而在电力变换装置处于暂态过度过程中等于预设电压,进而避免各个功率半导体器件损坏的风险;并且无需永久性调整驱动电阻的阻值,避免了对于电力变换装置正常运行时性能的影响。
2711 | 电力变换装置的驱动电路及其应用装置 | CN110729880B | 发明授权 | 有效-授权 | 2019-11-18 | 2021-06-11 | H02M1/32(2007.01)I;H02M1/08(2006.01)I | 陈鹏;朱寅;徐清清 | 北京集佳知识产权代理有限公司; 阳光电源股份有限公司 | 北京集佳知识产权代理有限公司 | 本发明提供一种电力变换装置的驱动电路及其应用装置,该驱动电路包括:至少一个电源切换电路、N个隔离模块和至少一个隔离电源;电源依次通过电源切换电路和相应的隔离电源,为各个隔离模块提供驱动电压;各个隔离模块的输出端分别通过对应的驱动电阻连接对应功率半导体器件的控制端;电源切换电路用于根据其控制端接收到的驱动电压控制信号改变自身的输出,以使各个隔离模块的驱动电压,在电力变换装置处于正常运行状态时等于正常电压,而在电力变换装置处于暂态过度过程中等于预设电压,进而避免各个功率半导体器件损坏的风险;并且无需永久性调整驱动电阻的阻值,避免了对于电力变换装置正常运行时性能的影响。
2712 | 散热装置及变流器 | CN110799021A | 发明专利 | 实审 | 2019-11-15 | 2020-02-14 | H05K7/20(2006.01)I;H02M1/00(2007.01)I | 罗宣国;金传山;李振升;周猛;晏辉 | 深圳市世纪恒程知识产权代理事务所; 阳光电源股份有限公司 | 深圳市世纪恒程知识产权代理事务所 | 本发明公开了一种散热装置及变流器,所述散热装置包括:基板和散热组件;所述基板具有用于安装功率器件的第一散热区和与所述第一散热区相邻的第二散热区;所述散热组件设于所述基板,所述散热组件具有对应所述第一散热区设置的第一散热部和对应所述第二散热区设置的第二散热部,所述第一散热部的散热能力大于所述第二散热部的散热能力。本发明技术方案中,通过设置不同散热能力的散热部解决了散热器散热不均匀的问题。
2713 | 散热装置及变流器 | CN211378583U | 实用新型 | 有效-授权 | 2019-11-15 | 2020-08-28 | H05K7/20(2006.01)I;H02M1/00(2007.01)I | 罗宣国;金传山;李振升;周猛;晏辉 | 深圳市世纪恒程知识产权代理事务所; 阳光电源股份有限公司 | 深圳市世纪恒程知识产权代理事务所 | \N本实用新型公开了一种散热装置及变流器,所述散热装置包括:基板和散热组件;所述基板具有用于安装功率器件的第一散热区和与所述第一散热区相邻的第二散热区;所述散热组件设于所述基板,所述散热组件具有对应所述第一散热区设置的第一散热部和对应所述第二散热区设置的第二散热部,所述第一散热部的散热能力大于所述第二散热部的散热能力。本实用新型技术方案中,通过设置不同散热能力的散热部解决了散热器散热不均匀的问题。
2714 | 永磁同步电机的初始位置角标定方法和电机控制器 | CN110635742B | 发明授权 | 有效-授权 | 2019-11-12 | 2021-06-11 | H02P21/32(2016.01)I;H02P21/18(2016.01)I | 曹朋朋;陈文杰 | 北京集佳知识产权代理有限公司; 阳光电源股份有限公司 | 北京集佳知识产权代理有限公司 | 本发明提供一种永磁同步电机的初始位置角标定方法和电机控制器,该初始位置角标定方法包括:首先分别控制永磁同步电机运行在正反两个方向上的特定转速,并在电机控制器工作于电流环模式且永磁同步电机的dq轴电流指令为0时,获取相应方向所对应的电流环输出值,再依据正反两个方向所对应的电流环输出值以及初始位置角的预设初始值,计算得到初始位置角标定值,使正反两个方向所对应的电流环输出值均作为计算初始位置角标定值的参数,从而将正反两个方向所产生的延迟相互抵消,避免了辨识精度低的问题,进而提高电机的初始位置角标定的精确度。
2715 | 永磁同步电机的初始位置角标定方法和电机控制器 | CN110635742A | 发明专利 | 有效-授权 | 2019-11-12 | 2019-12-31 | H02P21/32(2016.01)I;H02P21/18(2016.01)I | 曹朋朋;陈文杰 | 北京集佳知识产权代理有限公司; 阳光电源股份有限公司 | 北京集佳知识产权代理有限公司 | 本发明提供一种永磁同步电机的初始位置角标定方法和电机控制器,该初始位置角标定方法包括:首先分别控制永磁同步电机运行在正反两个方向上的特定转速,并在电机控制器工作于电流环模式且永磁同步电机的dq轴电流指令为0时,获取相应方向所对应的电流环输出值,再依据正反两个方向所对应的电流环输出值以及初始位置角的预设初始值,计算得到初始位置角标定值,使正反两个方向所对应的电流环输出值均作为计算初始位置角标定值的参数,从而将正反两个方向所产生的延迟相互抵消,避免了辨识精度低的问题,进而提高电机的初始位置角标定的精确度。
2716 | 一种电力交易方法、装置、系统及可信云平台 | CN110795767B | 发明授权 | 有效-授权 | 2019-11-12 | 2022-02-18 | G06F21/62(2013.01)I;G06F21/60(2013.01)I;G06F21/31(2013.01)I;G06Q40/04(2012.01)I;G06Q50/06(2012.01)I | 刘兴;翁捷 | 北京集佳知识产权代理有限公司; 阳光电源股份有限公司 | 北京集佳知识产权代理有限公司 | 本发明提供了一种电力交易方法、装置、系统及可信云平台,可信云平台通过对用户数据采集设备进行身份验证,保证数据来源的真实性,在对用户数据采集设备的身份验证成功的情况下,在可信执行环境对用户数据采集设备发送的加密数据进行解密,由于可信执行环境无法被外部环境访问,保证了解密后的用户数据不被泄露,在此基础上,通过比较从外部环境中获取的电力交易电子合同中的合同电量与用户数据中的电量的大小,判定电力交易电子合同是否已执行完毕,保证了电力交易过程中用户数据的安全性和隐私性。
2717 | 一种电力交易方法、装置、系统及可信云平台 | CN110795767A | 发明专利 | 有效-授权 | 2019-11-12 | 2020-02-14 | G06F21/62(2013.01)I;G06F21/60(2013.01)I;G06F21/31(2013.01)I;G06Q40/04(2012.01)I;G06Q50/06(2012.01)I | 刘兴;翁捷 | 北京集佳知识产权代理有限公司; 阳光电源股份有限公司 | 北京集佳知识产权代理有限公司 | 本发明提供了一种电力交易方法、装置、系统及可信云平台,可信云平台通过对用户数据采集设备进行身份验证,保证数据来源的真实性,在对用户数据采集设备的身份验证成功的情况下,在可信执行环境对用户数据采集设备发送的加密数据进行解密,由于可信执行环境无法被外部环境访问,保证了解密后的用户数据不被泄露,在此基础上,通过比较从外部环境中获取的电力交易电子合同中的合同电量与用户数据中的电量的大小,判定电力交易电子合同是否已执行完毕,保证了电力交易过程中用户数据的安全性和隐私性。
2718 | 一种BMS采集模块性能测试方法和装置 | CN110780138A | 发明专利 | 有效-授权 | 2019-11-12 | 2020-02-11 | G01R31/00(2006.01)I | 杨善明;邵俊伟;戈正来 | 北京集佳知识产权代理有限公司; 阳光电源股份有限公司 | 北京集佳知识产权代理有限公司 | 本申请公开了一种BMS采集模块性能测试方法和装置,以测试BMS采集模块的电压采集精度和通讯输入输出性能。该装置包括模拟电池模块和主控模块;模拟电池模块由模拟电池串联而成;每个模拟电池的输出端口同时连接到一个参考BMS采集模块(简称参考模块)和一个待测BMS采集模块(简称待测模块)上;主控模块、待测模块、参考模块依次串接构成菊花链通讯环路。主控模块向待测模块和参考模块发送电压采集指令;如果接收到两模块的反馈,判定待测模块通讯输入、输出正常,将两模块反馈的电压数据作对比以判断待测模块电压采集精度;如果只接收到待测模块的反馈,判定待测模块通讯输出异常;如果未接收到任何反馈,判定待测模块通讯输入异常。
2719 | 一种BMS采集模块性能测试方法和装置 | CN110780138B | 发明授权 | 有效-授权 | 2019-11-12 | 2022-04-08 | G01R31/00(2006.01)I | 杨善明;邵俊伟;戈正来 | 北京集佳知识产权代理有限公司; 阳光电源股份有限公司 | 北京集佳知识产权代理有限公司 | 本申请公开了一种BMS采集模块性能测试方法和装置,以测试BMS采集模块的电压采集精度和通讯输入输出性能。该装置包括模拟电池模块和主控模块;模拟电池模块由模拟电池串联而成;每个模拟电池的输出端口同时连接到一个参考BMS采集模块(简称参考模块)和一个待测BMS采集模块(简称待测模块)上;主控模块、待测模块、参考模块依次串接构成菊花链通讯环路。主控模块向待测模块和参考模块发送电压采集指令;如果接收到两模块的反馈,判定待测模块通讯输入、输出正常,将两模块反馈的电压数据作对比以判断待测模块电压采集精度;如果只接收到待测模块的反馈,判定待测模块通讯输出异常;如果未接收到任何反馈,判定待测模块通讯输入异常。
2720 | 光伏离网制氢系统 | CN211367754U | 实用新型 | 有效-授权 | 2019-11-12 | 2020-08-28 | C25B9/04(2006.01)I;C25B1/04(2006.01)I | 张新建;李江松;谷雨;徐君;张艳;李建伟 | 北京集佳知识产权代理有限公司; 阳光电源股份有限公司 | 北京集佳知识产权代理有限公司 | \N本申请提供了光伏离网制氢系统,该系统中光伏阵列输出的直流电经过第一DC/DC变换器变换后提供给制氢设备,以使制氢设备将光伏阵列输出电能转化为氢气并输送至氢气储运系统进行储存和运输。该系统还设置有储能电池,该储能电池仅为制氢辅助设备供电。此外,光伏阵列输出的电能通过电气变换装置变换后为储能电池充电,或者光伏阵列输出的电能通过电气变换装置变换后为制氢辅助设备供电。由于制氢辅助设备所需的供电功率远远小于制氢设备的功率,因此,使用较小容量的储能电池即可满足制氢辅助设备的供电需求。与传统的通过储能电池为制氢设备提供平滑电能的方式相比,该方案能够极大地降低储能电池的容量,进而降低系统成本。
2721 | 一种电弧检测装置及其自检方法 | CN112782497A | 发明专利 | 有效-授权 | 2019-11-11 | 2021-05-11 | G01R31/00(2006.01)I;G01R31/12(2006.01)I;G01R35/00(2006.01)I | 汪晶晶;詹亮;俞雁飞;侯鹏 | 北京集佳知识产权代理有限公司; 阳光电源股份有限公司 | 北京集佳知识产权代理有限公司 | 本申请提供了一种电弧检测装置及其自检方法,该电弧检测装置包括自检电路、电流检测电路、信号处理电路以及CPU。其CPU的输出端与自检电路的控制端相连,进而能够控制自检电路是否投入工作;并且,其自检电路的信号端与电流检测电路的输出端,均通过信号处理电路与CPU的输入端相连,使得该信号处理电路能够接收并对由电流检测电路的输出信号和自检电路的输出信号融合生成的脉动信号进行处理,再将得到的检测信号输出至CPU;进而使得CPU能够对自检电路的输出信号与电流检测电路的输出信号一同进行判断,因此该电弧检测装置可以同时对电弧检测装置是否异常和光伏发电系统是否发生电弧故障进行判断。
2722 | 一种电弧检测装置及其自检方法 | CN112782497B | 发明授权 | 有效-授权 | 2019-11-11 | 2023-06-30 | G01R31/00(2006.01)I;G01R31/12(2006.01)I;G01R35/00(2006.01)I | 汪晶晶;詹亮;俞雁飞;侯鹏 | 北京集佳知识产权代理有限公司; 阳光电源股份有限公司 | 北京集佳知识产权代理有限公司 | 本申请提供了一种电弧检测装置及其自检方法,该电弧检测装置包括自检电路、电流检测电路、信号处理电路以及CPU。其CPU的输出端与自检电路的控制端相连,进而能够控制自检电路是否投入工作;并且,其自检电路的信号端与电流检测电路的输出端,均通过信号处理电路与CPU的输入端相连,使得该信号处理电路能够接收并对由电流检测电路的输出信号和自检电路的输出信号融合生成的脉动信号进行处理,再将得到的检测信号输出至CPU;进而使得CPU能够对自检电路的输出信号与电流检测电路的输出信号一同进行判断,因此该电弧检测装置可以同时对电弧检测装置是否异常和光伏发电系统是否发生电弧故障进行判断。
2723 | 一种电弧检测装置失效判定方法及电弧检测装置 | CN112782632A | 发明专利 | 实审 | 2019-11-11 | 2021-05-11 | G01R35/00(2006.01)I;G01R31/00(2006.01)I;G01R31/12(2006.01)I | 汪晶晶;詹亮;俞雁飞;邢军 | 北京集佳知识产权代理有限公司; 阳光电源股份有限公司 | 北京集佳知识产权代理有限公司 | 本发明提供的电弧检测装置失效判定方法及电弧检测装置,应用于电力电子技术领域,该方法在电弧检测装置上电且自检通过后,获取电流采样信号,然后判断所得电流采样信号是否满足预设自检条件,如果判定检测结果满足预设自检条件,再次进行自检,如果电弧检测装置未通过再次自检,则可以判定电弧检测装置失效,在根据电流采样信号进行初步判断的同时,同步对电流采样信号进行电弧检测。本发明提供的方法,只有两次判断均判定电弧检测装置失效的情况下,才最终判定电弧检测装置失效,并且,对电流采样信号进行电弧检测的操作是同步进行的,不受失效判定过程的影响,可以有效提高电弧检测装置的可靠性,确保光伏发电系统的运行安全。
2724 | 一种直流充电站及其控制方法 | CN110797882A | 发明专利 | 有效-授权 | 2019-11-11 | 2020-02-14 | H02J3/18(2006.01)I;H02J3/01(2006.01)I;H02J7/02(2016.01)I;H02M7/02(2006.01)I;H02J3/36(2006.01)I;B60L53/31(2019.01)I;B60L53/60(2019.01)I | 王新宇;陶磊;邹海晏;张杰;吴云 | 北京集佳知识产权代理有限公司; 阳光电源股份有限公司 | 北京集佳知识产权代理有限公司 | 本发明提供的直流充电站及其控制方法,应用于直流供电技术领域,该直流充电站至少包括一个具备无功补偿功能的复合型充电桩,至少包括一个不具备无功补偿功能和谐波电流补偿功能基本型充电桩,以及系统控制器,系统控制器用于控制目标复合型充电桩输出无功补偿电流。本发明的直流充电站,设置具备无功补偿功能的复合型充电桩,不必单独设置无功补偿装置和谐波电流补偿装置,且复合型充电桩和基本型充电桩混合设置,使得直流充电站的总体建设成本和运维成本降低。
2725 | 一种直流充电站及其控制方法 | CN110797882B | 发明授权 | 有效-授权 | 2019-11-11 | 2022-05-24 | H02J3/18(2006.01)I;H02J3/01(2006.01)I;H02J7/02(2016.01)I;H02M7/02(2006.01)I;H02J3/36(2006.01)I;B60L53/31(2019.01)I;B60L53/60(2019.01)I | 王新宇;陶磊;邹海晏;张杰;吴云 | 北京集佳知识产权代理有限公司; 阳光电源股份有限公司 | 北京集佳知识产权代理有限公司 | 本发明提供的直流充电站及其控制方法,应用于直流供电技术领域,该直流充电站至少包括一个具备无功补偿功能的复合型充电桩,至少包括一个不具备无功补偿功能和谐波电流补偿功能基本型充电桩,以及系统控制器,系统控制器用于控制目标复合型充电桩输出无功补偿电流。本发明的直流充电站,设置具备无功补偿功能的复合型充电桩,不必单独设置无功补偿装置和谐波电流补偿装置,且复合型充电桩和基本型充电桩混合设置,使得直流充电站的总体建设成本和运维成本降低。
2726 | 一种直流充电系统及其控制方法 | CN110783991A | 发明专利 | 有效-授权 | 2019-11-11 | 2020-02-11 | H02J7/00(2006.01)I;H02J7/04(2006.01)I;H02J3/18(2006.01)I;H02J3/01(2006.01)I | 王新宇;陶磊;邹海晏;张杰;崔德凯 | 北京集佳知识产权代理有限公司; 阳光电源股份有限公司 | 北京集佳知识产权代理有限公司 | 本发明提供的直流充电系统及其控制方法,应用于直流供电技术领域,该直流充电系统至少包括一个具备无功补偿功能的复合型整流器、多个DC/DC变换器、至少一个充电接口、直流母线,以及系统控制器,各复合型整流器的输入端分别与电源相连,输出端分别与直流母线相连,各DC/DC变换器的输入端与直流母线相连,输出端按照预设对应关系与对应的充电接口相连,系统控制器至少用于控制目标复合型整流器提供无功补偿电流,本系统通过具备无功补偿功能的复合型整流器提供无功补偿电流,不必单独设置无功补偿装置,与现有技术相比,本系统整体建设成本更低,还可以简化运维任务,降低运维成本。
2727 | 一种直流充电系统及其控制方法 | CN110783991B | 发明授权 | 有效-授权 | 2019-11-11 | 2022-02-18 | H02J7/00(2006.01)I;H02J7/04(2006.01)I;H02J3/18(2006.01)I;H02J3/01(2006.01)I | 王新宇;陶磊;邹海晏;张杰;崔德凯 | 北京集佳知识产权代理有限公司; 阳光电源股份有限公司 | 北京集佳知识产权代理有限公司 | 本发明提供的直流充电系统及其控制方法,应用于直流供电技术领域,该直流充电系统至少包括一个具备无功补偿功能的复合型整流器、多个DC/DC变换器、至少一个充电接口、直流母线,以及系统控制器,各复合型整流器的输入端分别与电源相连,输出端分别与直流母线相连,各DC/DC变换器的输入端与直流母线相连,输出端按照预设对应关系与对应的充电接口相连,系统控制器至少用于控制目标复合型整流器提供无功补偿电流,本系统通过具备无功补偿功能的复合型整流器提供无功补偿电流,不必单独设置无功补偿装置,与现有技术相比,本系统整体建设成本更低,还可以简化运维任务,降低运维成本。
2728 | 电源模块 | CN211481773U | 实用新型 | 有效-授权 | 2019-11-08 | 2020-09-11 | H05K7/20(2006.01)I;H02M1/00(2007.01)I | 苏金国;时晓蕾;陶高周 | 北京集佳知识产权代理有限公司; 阳光电源股份有限公司 | 北京集佳知识产权代理有限公司 | 本实用新型公开了一种电源模块,包括功率板、散热器、第一电容板、第二电容板,功率板包括与第一电容板电连接的第一功率板体及与第二电容板电连接的第二功率板体,第一个功率板体和第二功率板体分别设置在散热器背向设置的两个散热侧面上,第一电容板和第二电容板分别设置在第一个功率板体和第二功率板体背向设置的两侧。通过将功率板分为第一功率板体和第二功率板体,同时第一功率板体和第二功率板体分别与第一电容板和第二电容板连接,即第一电容板和第二电容板分别对应独立的功率板体,避免在第一电容板或第二电容板上打通过孔的情况,因此,本申请提供的电源模块提高了电容板布板有效面积。
2729 | 一种直流电弧检测方法及装置 | CN110618366A | 发明专利 | 驳回 | 2019-11-05 | 2019-12-27 | G01R31/12(2006.01)I;H02S50/00(2014.01)I;H02S40/30(2014.01)I | 侯鹏;李福印;汪晶晶;薛丽英 | 北京集佳知识产权代理有限公司; 阳光电源股份有限公司 | 北京集佳知识产权代理有限公司 | 本申请提供一种直流电弧检测方法及装置。其中,本申请提供的直流电弧检测方法,先采集光伏发电系统中每路MPPT的电流信号,再对每路MPPT的电流信号分别进行分析,得到每路MPPT的电流分析结果;之后,判断每路MPPT的电流分析结果是否均不符合电弧特征,若存在至少一路MPPT的电流分析结果符合电弧特征,则判定该路MPPT出现电路故障、输出电弧故障告警信号至光伏发电系统中的系统控制器。与现有技术对汇流箱后级大电流的采集相比,本申请针对光伏发电系统中每路MPPT的电流信号进行采集,减小了采集的电流值大小,有利于电流时域信息的变化量被采集到,进而使得电弧故障噪声易于显现、便于判断。
2730 | 缓冲母排短路冲击的绝缘装置、母排组件及逆变器 | CN210957689U | 实用新型 | 有效-授权 | 2019-11-05 | 2020-07-07 | H02G5/02(2006.01)I;H01B17/60(2006.01)I;F16F15/04(2006.01)I | 龚胜伟;张亚飞;时晓蕾;陶高周 | 深圳市世纪恒程知识产权代理事务所; 阳光电源股份有限公司 | 深圳市世纪恒程知识产权代理事务所 | 本实用新型公开了一种缓冲母排短路冲击的绝缘装置、母排组件及逆变器,其中,缓冲母排短路冲击的绝缘装置包括两个绝缘夹块、弹性件和连接组件,两个绝缘夹块上相对设置有位置对应的限位槽;连接组件通过弹性件将两个绝缘夹块锁紧固定,以使两个绝缘夹块的限位槽组成供母排夹持固定的夹持槽;弹性件,用于给连接组件和绝缘夹块之间提供可相对位移的变形空间。本实用新型改进了缓冲母排短路冲击的绝缘装置的安装结构,提高了母排在电路短路时抗电动冲击力的缓冲能力,避免了母排变形及因变形而失效的问题,方便多极母排的并列排布安装。
2731 | 一种数据刷写方法、装置和设备 | CN110795129A | 发明专利 | 实审 | 2019-11-04 | 2020-02-14 | G06F8/65(2018.01)I | 张明龙;宋程楠;陈文杰 | 北京集佳知识产权代理有限公司; 阳光电源股份有限公司 | 北京集佳知识产权代理有限公司 | 本发明提供一种数据刷写方法、装置和设备,方法包括:获取所述目标应用程序所对应的各个扇区的校验码,记为目标校验码;获取待刷写应用程序所对应的各个扇区的校验码,记为待刷写校验码;遍历各个扇区并比较属于同一扇区的所述目标校验码和所述待刷写校验码,得到所述目标校验码和所述待刷写校验码不同的扇区,记为待刷写扇区;获取所述目标应用程序中属于所述待刷写扇区的空间数据,记为刷写数据;依据所述刷写数据刷写所述待刷写应用程序中隶属于所述待刷写扇区的空间数据,本申请提供的数据刷写过程中,无需对所述待刷写应用程序进行整体刷写,因此刷写过程用时较短,刷写效率高、速度快。
2732 | 一种数据刷写方法、装置和设备 | CN110795129B | 发明授权 | 实审 | 2019-11-04 | 2023-11-07 | G06F8/65(2018.01)I | 张明龙;宋程楠;陈文杰 | 北京集佳知识产权代理有限公司; 阳光电源股份有限公司 | 北京集佳知识产权代理有限公司 | --
2733 | 一种风光混合发电系统 | CN110729760A | 发明专利 | 有效-授权 | 2019-10-31 | 2020-01-24 | H02J3/38(2006.01)I | 杨春源;汪令祥 | 北京集佳知识产权代理有限公司; 阳光电源股份有限公司 | 北京集佳知识产权代理有限公司 | 本发明提供一种风光混合发电系统,包括:双馈发电机、光伏阵列以及双馈变流器;双馈发电机通过双馈变流器连接电网;双馈变流器中设置有输出侧连接于直流母线的DC/DC变换电路,DC/DC变换电路的输入侧用于连接光伏阵列;双馈变流器中的控制器用于控制DC/DC变换电路输出电能至直流母线,进而在双馈发电机的实际运行过程中,充分利用双馈变流器中网侧变流器的功率余量,将光伏阵列输出的能量接入网侧变流器,实现同时传输风力发电和光伏发电,提高网侧变流器的功率容量的利用率。
2734 | 一种风光混合发电系统 | CN110729760B | 发明授权 | 有效-授权 | 2019-10-31 | 2021-12-10 | H02J3/38(2006.01)I | 杨春源;汪令祥 | 北京集佳知识产权代理有限公司; 阳光电源股份有限公司 | 北京集佳知识产权代理有限公司 | 本发明提供一种风光混合发电系统,包括:双馈发电机、光伏阵列以及双馈变流器;双馈发电机通过双馈变流器连接电网;双馈变流器中设置有输出侧连接于直流母线的DC/DC变换电路,DC/DC变换电路的输入侧用于连接光伏阵列;双馈变流器中的控制器用于控制DC/DC变换电路输出电能至直流母线,进而在双馈发电机的实际运行过程中,充分利用双馈变流器中网侧变流器的功率余量,将光伏阵列输出的能量接入网侧变流器,实现同时传输风力发电和光伏发电,提高网侧变流器的功率容量的利用率。
2735 | 一种逆变器的测试方法、代理执行器、测试平台及系统 | CN110837012A | 发明专利 | 驳回 | 2019-10-31 | 2020-02-25 | G01R31/00(2006.01)I | 陈刚;许盛;杨子鸣;李腾;郭海涛 | 北京品源专利代理有限公司; 阳光电源股份有限公司 | 北京品源专利代理有限公司 | 本发明实施例公开了一种逆变器的测试方法、代理执行器、测试平台及系统。所述方法由逆变器的测试系统执行,测试平台向代理执行器下发测试套件,代理执行器接收测试平台下发的测试套件,根据测试套件生成第一通讯指令,并发送第一通讯指令至逆变器,代理执行器接收第一通讯指令对应的通讯响应,根据通讯响应和测试套件生成测试用例结果,并发送测试用例结果至测试平台,测试平台接收代理执行器上传的测试用例结果,根据测试用例结果与期望值进行比对,并输出执行用例结果。本实施例提供的逆变器的测试方法通过自动化参数测试,有效提高逆变器的测试效率,提升逆变器的测试质量。
2736 | 一种直流耦合制氢系统及其控制方法 | CN112803472A | 发明专利 | 驳回 | 2019-10-28 | 2021-05-14 | H02J3/38(2006.01)I;H02J3/28(2006.01)I | 谷雨;李江松;徐君;王腾飞 | 北京集佳知识产权代理有限公司; 阳光电源股份有限公司 | 北京集佳知识产权代理有限公司 | 本发明提供的直流耦合制氢系统及其控制方法,仅在其新能源系统的输出电能大于预设阈值时,由第一变换器向制氢槽系统提供制氢电能;而在新能源系统的输出电能小于等于该预设阈值时,由第二变换器通过变换装置进行并网输出;因此,即便其制氢槽系统的制氢槽为碱液电解槽,也能够通过上述原理兼顾新能源功率的最大化利用,以及碱液电解槽的最小电流/电压限制要求,而且无需引入电池储能,避免了因设置电池储能而导致的经济性差的问题。
2737 | 级联式变换器及其控制系统 | CN110581665A | 发明专利 | 驳回 | 2019-10-23 | 2019-12-17 | H02M7/48(2007.01)I;H02J3/18(2006.01)I;H02J13/00(2006.01)I | 庄加才;徐君 | 北京集佳知识产权代理有限公司; 阳光电源股份有限公司 | 北京集佳知识产权代理有限公司 | 本发明提供一种级联式变换器及其控制系统,该级联式变换器的控制系统包括:主控制板和至少一个从控制板;其中,主控制板与各个从控制板之间分别通过相应的高绝缘信息传递通道进行数据交互;各个从控制板中的至少一个,与级联式变换器中对应的至少两个级联功率单元通过相应的低耐压信息传递通道进行数据交互,进而减少了通讯光纤及主控制板上需要配置光纤端子的数量,节约了系统的硬件成本。再者,连接有多个级联功率单元的从控制板可自主进行多个级联功率单元的采样及数据处理,避免将数据汇总至主控制板再进行数据处理,减少了主控制板的控制芯片的计算压力。
2738 | 升压功率变换电路及其控制方法与应用装置 | CN112701913A | 发明专利 | 驳回 | 2019-10-22 | 2021-04-23 | H02M3/158(2006.01)I | 邢军;汪昌友;耿后来;薛丽英 | 北京集佳知识产权代理有限公司; 阳光电源股份有限公司 | 北京集佳知识产权代理有限公司 | 本发明提供的升压功率变换电路及其控制方法与应用装置,应用于光伏发电技术领域,该电路在指定位置设置一个或多个开关,开关在满足预设闭合条件时闭合,或者,在未满足预设闭合条件时断开,如果开关设置于第一开关管与电感的连接点和第一开关管与飞跨电容的连接点之间,母线电压由第一二极管和第二二极管共同承担;如果开关设置于第二二极管与飞跨电容的连接点和第二二极管与第一均压电容的连接点之间,第二二极管处于断路状态,不会承受母线电压,因此,能够解决现有技术中升压功率变换电路的第二二极管难以选型、存在过压击穿风险的问题,并降低升压功率变换电路的设计成本。
2739 | 一种升压功率变换电路及其控制方法 | CN112701914A | 发明专利 | 有效-授权 | 2019-10-22 | 2021-04-23 | H02M3/158(2006.01)I;H02M1/32(2007.01)I | 叶奇;薛丽英;陈长春 | 北京集佳知识产权代理有限公司; 阳光电源股份有限公司 | 北京集佳知识产权代理有限公司 | 本发明提供的升压功率变换电路及其控制方法,应用于电力电子技术领域,该电路在第二开关管所在的支路中串联用于分担第二开关管所承受电压的均压模块,均压模块与第二开关管串联形成均压支路,在均压支路所承受的电压大于第二开关管的额定耐压值的第一预设工况下,均压支路上的各控制端接收相同的控制信号,并按照该控制信号工作,由于均压支路上各均压模块和第二开关管受相同的控制信号控制,工作状态相同,因此,不论第二开关管处于正常工作状态还是处于断开状态,各均压模块均可以分担现有技术中施加在第二开关管上的电压,从而实现对第二开关管的保护,避免第二开关管过压击穿。
2740 | 一种升压功率变换电路及其控制方法 | CN112701914B | 发明授权 | 有效-授权 | 2019-10-22 | 2022-04-08 | H02M3/158(2006.01)I;H02M1/32(2007.01)I | 叶奇;薛丽英;陈长春 | 北京集佳知识产权代理有限公司; 阳光电源股份有限公司 | 北京集佳知识产权代理有限公司 | 本发明提供的升压功率变换电路及其控制方法,应用于电力电子技术领域,该电路在第二开关管所在的支路中串联用于分担第二开关管所承受电压的均压模块,均压模块与第二开关管串联形成均压支路,在均压支路所承受的电压大于第二开关管的额定耐压值的第一预设工况下,均压支路上的各控制端接收相同的控制信号,并按照该控制信号工作,由于均压支路上各均压模块和第二开关管受相同的控制信号控制,工作状态相同,因此,不论第二开关管处于正常工作状态还是处于断开状态,各均压模块均可以分担现有技术中施加在第二开关管上的电压,从而实现对第二开关管的保护,避免第二开关管过压击穿。
2741 | 智能光伏清扫机器人及其运行姿态判断方法和调整方法 | CN110605289A | 发明专利 | 驳回 | 2019-10-22 | 2019-12-24 | B08B13/00(2006.01)I;B25J11/00(2006.01)I;B25J13/00(2006.01)I;H02S40/10(2014.01)I | 胡云;朱家朋;张磊;晋志生;王耀邦;李伟;秦昆仑 | 北京集佳知识产权代理有限公司; 阳光电源股份有限公司 | 北京集佳知识产权代理有限公司 | 本申请提供了一种智能光伏清扫机器人及其运行姿态判断方法和调整方法,该智能光伏清扫机器人的运行姿态判断方法通过判断相对比较结果与预设判断阈值之间的关系,实现对两个测距传感单元反馈电压值的比较结果在不同时刻之间变化程度的判断,进而判定智能光伏清扫机器人是否发生倾斜,对于任何测距传感单元均具有普遍适用性,可以在一定程度上避免因测距传感单元本身存在差异而导致姿态误判的情况;并且,利用测距传感单元反馈的原始电压值直接进行处理,能够避免因为根据测距传感单元电压-距离公式计算出的距离值精度得不到保证而产生姿态误判的情况。
2742 | 一种漏电流检测方法及电路 | CN110687343A | 发明专利 | 驳回 | 2019-10-22 | 2020-01-14 | G01R19/00(2006.01)I | 陈鹏;耿后来;伍永富;徐清清 | 北京集佳知识产权代理有限公司; 阳光电源股份有限公司 | 北京集佳知识产权代理有限公司 | 本申请公开了一种漏电流检测方法及电路,以实现低成本、高精度的漏电流检测。该电路包括控制单元、漏电流传感器和偏置电路,偏置电路的输出线穿过漏电流传感器并接回偏置电路的输出侧,控制单元与漏电流传感器和偏置电路相连。该方法应用于该控制单元,包括:判断漏电流传感器的测量值是否超量程,若超量程,判断该测量值是正向超量程还是负向超量程;如果是正向超量程,控制偏置电路向漏电流传感器输出一个负向偏置电流,将漏电流传感器的测量值与负向偏置电流的绝对值之和作为漏电流大小;如果是负向超量程,控制偏置电路向漏电流传感器输出一个正向偏置电流,将漏电流传感器的测量值与正向偏置电流的绝对值之和作为漏电流大小。
2743 | 一种光伏并网发电系统绝缘性能监测方法和装置 | CN110708016A | 发明专利 | 有效-授权 | 2019-10-22 | 2020-01-17 | H02S50/00(2014.01)I;H02S50/10(2014.01)I;H02J3/38(2006.01)I;G01R27/18(2006.01)I;G01R31/52(2020.01)I;G01R31/12(2006.01)I | 耿后来;周银银;孙帅;郑群;程林 | 北京集佳知识产权代理有限公司; 阳光电源股份有限公司 | 北京集佳知识产权代理有限公司 | 本申请公开了一种光伏并网发电系统绝缘性能监测方法和装置,实现了在光伏并网发电系统直流侧绝缘异常时提前预警。该方法包括:在逆变器并网运行过程中,采集光伏电池板负极对地电压VNG和漏电流Ileak;提取所述光伏电池板负极对地电压VNG的直流分量VNG_DC,以及提取所述漏电流Ileak的直流分量Ileak_DC;计算光伏电池板负极对地绝缘阻抗R
2744 | 一种光伏并网发电系统绝缘性能监测方法和装置 | CN110708016B | 发明授权 | 有效-授权 | 2019-10-22 | 2023-02-03 | H02S50/00(2014.01)I;H02S50/10(2014.01)I;H02J3/38(2006.01)I;G01R27/18(2006.01)I;G01R31/52(2020.01)I;G01R31/12(2006.01)I | 耿后来;周银银;孙帅;郑群;程林 | 北京集佳知识产权代理有限公司; 阳光电源股份有限公司 | 北京集佳知识产权代理有限公司 | 本申请公开了一种光伏并网发电系统绝缘性能监测方法和装置,实现了在光伏并网发电系统直流侧绝缘异常时提前预警。该方法包括在逆变器并网运行过程中,采集光伏电池板负极对地电压VNG和漏电流Ileak;提取所述光伏电池板负极对地电压VNG的直流分量VNG_DC,以及提取所述漏电流Ileak的直流分量Ileak_DC;计算光伏电池板负极对地绝缘阻抗RNX,计算公式为RNX=VNG_DC*K/Ileak_DC,K为一系数;当光伏电池板负极对地绝缘阻抗RNX低于一定阈值时,发出相应预警提醒。
2745 | 变流器功率单元 | CN210608899U | 实用新型 | 有效-授权 | 2019-10-21 | 2020-05-22 | H02M1/00(2007.01)I | 黄彭发;李振升;金传山 | 北京一品慧诚知识产权代理有限公司; 阳光电源股份有限公司 | 北京一品慧诚知识产权代理有限公司 | \N本实用新型提供一种变流器功率单元,所述变流器功率单元包括壳体以及设置在所述壳体中的模块组件,所述变流器功率单元还包括交流侧引出铜排,所述交流侧引出铜排连接于所述模块组件,并且所述交流侧引出铜排至少部分位于所述壳体的外部。根据本申请,变流器功率单元的交流侧引出铜排位于壳体的外部,从而可以进行正面操作及维护,提高装配效率及后期维护的便利性。
2746 | 光伏逆变器 | CN210609056U | 实用新型 | 有效-授权 | 2019-10-21 | 2020-05-22 | H02S40/32(2014.01)I;H02J3/38(2006.01)I;H02M7/537(2006.01)I;H02J1/12(2006.01)I | 陈鹏;李晓迅;徐清清;伍永富 | 北京品源专利代理有限公司; 阳光电源股份有限公司 | 北京品源专利代理有限公司 | 本实用新型实施例公开了一种光伏逆变器。该光伏逆变器包括:直流输入端、直流滤波电路、第一开关、直流变换电路、逆变电路、控制器和交流输出端;直流输入端和逆变电路之间依次连接有直流滤波电路和直流变换电路,逆变电路连接交流输出端;每个直流变换电路与对应的直流输入端连接的支路上均串联有一个第一开关;控制器与第一开关、直流变换电路和逆变电路电连接,控制器用于控制直流变换电路和逆变电路工作,并控制第一开关闭合或关断以连接或断开直流输入端和直流变换电路。本实用新型实施例的技术方案,实现了自动检测并控制光伏逆变器的工作状态,在光伏逆变器发生故障时,及时断开直流输入端的光伏电池板与直流变换电路的连接。
2747 | 光伏组件清扫机器人的运行位置的检测方法、装置及系统 | CN110715605A | 发明专利 | 驳回 | 2019-10-18 | 2020-01-21 | G01B11/02(2006.01)I;G01B7/00(2006.01)I;G01D5/14(2006.01)I;G01D5/34(2006.01)I;B08B13/00(2006.01)I | 朱家朋;胡云;王耀邦;张磊 | 北京集佳知识产权代理有限公司; 阳光电源股份有限公司 | 北京集佳知识产权代理有限公司 | 本发明提供了一种光伏组件清扫机器人的运行位置的检测方法、装置及系统,其中方法应用于清扫机器人,包括:接收预先安装在清扫机器人底部的传感器发送的传感器信号,所述传感器信号为所述传感器在所述清扫机器人经过相邻两个光伏组件之间的缝隙时发送的;记录已接收到的所述传感器信号的次数,得到计数值;向终端设备发送所述计数值,使所述终端设备依据所述计数值确定所述清扫机器人的运行位置。本发明避免了现有技术中由于打滑、堵转等故障导致行走轮持续运行但不产生实际位移导致的清扫机器人位置检测不准确的问题,提高了检测结果的准确性。
2748 | 功率模组及变流系统 | CN211377910U | 实用新型 | 有效-授权 | 2019-10-18 | 2020-08-28 | H02M7/00(2006.01)I;H05K7/20(2006.01)I | 罗宣国;李振升;金传山;晏辉 | 北京集佳知识产权代理有限公司; 阳光电源股份有限公司 | 北京集佳知识产权代理有限公司 | \N本实用新型公开了一种功率模组及变流系统,其中功率模组包括箱体、电容及多个功率模块,电容和功率模块均为多个,电容和功率模块均设置在箱体内,所有功率模块交流侧并联形成模组单元,且模组单元的直流侧压合母线为单一母线,所有电容并联形成单一电容池,单一电容池与单一母线连接,模组单元的输出端设置在箱体侧壁上。在本申请提供的功率模组中,功率模块交流侧并联形成模组单元,且模组单元的直流侧压合母线为单一母线,所有电容并联形成单一电容池,单一电容池与单一母线连接,多组功率模块并联,实现电容池内能量相互传递和交换。
2749 | 风机主控的冗余供电装置及风能变流器 | CN210608678U | 实用新型 | 有效-授权 | 2019-10-17 | 2020-05-22 | H02J9/06(2006.01)I;H02M5/458(2006.01)I | 秦大伟;陈小刚;张立平;李厚涛;李袁 | 深圳市世纪恒程知识产权代理事务所; 阳光电源股份有限公司 | 深圳市世纪恒程知识产权代理事务所 | 本实用新型公开一种风机主控的冗余供电装置及风能变流器,该风机主控的冗余供电装置包括:UPS供电系统,用于将接入电网的电能转换为直流电能,以给风机主控器和变流器供电;冗余供电电路,冗余供电电路的输入端与变流器的直流支撑电容连接,冗余供电电路的输出端与风机主控器连接;冗余供电电路用于将变流器的直流支撑电容的电能转换为主控供电电能,以给风机主控器供电;供电切换电路,分别与UPS供电系统和冗余供电电路连接;供电切换电路用于在UPS供电系统供电故障时,接入冗余供电电路的电源,以给风机主控器继续供电。本实用新型解决了在UPS供电故障时,风机主控制瞬间停机,影响机组与升压站之间的通讯的问题。
2750 | 一种接地检测方法及其应用设备 | CN110687476B | 发明授权 | 有效-授权 | 2019-10-16 | 2022-02-18 | G01R31/52(2020.01)I | 陈鹏;伍永富;徐清清 | 北京集佳知识产权代理有限公司; 阳光电源股份有限公司 | 北京集佳知识产权代理有限公司 | 本申请提供了一种接地检测方法及其应用设备,该接地检测方法应用于低压电网系统中的PWM控制型并网逆变器内的控制器,其在PWM控制型并网逆变器满足接地检测条件的情况下,先控制PWM控制型并网逆变器中接地电源向该预设位置与大地之间施加预设电流或预设电压,其中,预设位置为PWM控制型并网逆变器中直流母线的一极或交流侧耦合电路的输出端;之后,通过判断直流母线的一极或交流侧耦合电路的输出端对大地之间的电压是否发生变化,来判断该PWM控制型并网逆变器是否接地良好,进而实现了对于并网逆变器接地情况的自动检测,解决了现有技术中存在人工依赖性的问题。
2751 | 一种接地检测方法及其应用设备 | CN110687476A | 发明专利 | 有效-授权 | 2019-10-16 | 2020-01-14 | G01R31/52(2020.01)I | 陈鹏;伍永富;徐清清 | 北京集佳知识产权代理有限公司; 阳光电源股份有限公司 | 北京集佳知识产权代理有限公司 | 本申请提供了一种接地检测方法及其应用设备,该接地检测方法应用于低压电网系统中的PWM控制型并网逆变器内的控制器,其在PWM控制型并网逆变器满足接地检测条件的情况下,先控制PWM控制型并网逆变器中接地电源向该预设位置与大地之间施加预设电流或预设电压,其中,预设位置为PWM控制型并网逆变器中直流母线的一极或交流侧耦合电路的输出端;之后,通过判断直流母线的一极或交流侧耦合电路的输出端对大地之间的电压是否发生变化,来判断该PWM控制型并网逆变器是否接地良好,进而实现了对于并网逆变器接地情况的自动检测,解决了现有技术中存在人工依赖性的问题。
2752 | 逆变器、逆变器的交流电流检测电路及光伏逆变系统 | CN210608952U | 实用新型 | 有效-授权 | 2019-10-16 | 2020-05-22 | H02M7/42(2006.01)I;G01R19/25(2006.01)I;G01R19/00(2006.01)I;G01R27/26(2006.01)I | 陈鹏;徐清清;耿后来;伍永富 | 北京集佳知识产权代理有限公司; 阳光电源股份有限公司 | 北京集佳知识产权代理有限公司 | 本实用新型的实施例提供了一种逆变器、逆变器的交流电流检测电路及光伏逆变系统,逆变器的交流电流检测电路包括采集逆变器的输出电流的第一电流检测装置,直接采集逆变器的输出电流,在进行功率闭环控制时,控制精度较高;和采集通过滤波电路中电容的电流的第二电流检测装置,根据检测通过电容的电流,可以分析电容容值是否衰减,进而得到电容健康状态。还可以通过第一电流检测装置和第二电流检测装置的检测结果,计算出通过电感的电流,以进行电流保护和电流控制。
2753 | 一种电化学储能系统及其绝缘检测方法 | CN110703122A | 发明专利 | 驳回 | 2019-10-15 | 2020-01-17 | G01R31/396(2019.01)I;G01R31/389(2019.01)I;G01R27/02(2006.01)I;H01M10/48(2006.01)I | 刘洋;曹伟;李国宏 | 北京集佳知识产权代理有限公司; 阳光电源股份有限公司 | 北京集佳知识产权代理有限公司 | 本发明提供一种电化学储能系统及其绝缘检测方法,该电化学储能系统的绝缘检测方法包括:在电化学储能系统处于初始停机状态下,获得电化学储能系统中各个绝缘检测装置检测到的绝缘阻抗,若各个绝缘检测装置检测到的绝缘阻抗均在预设范围内,则在接收到开机指令时,控制电化学储能系统直流主回路中的各个正负极开关闭合、并控制BCP的绝缘检测装置处于检测状态、其他绝缘检测装置处于断开状态,使在电化学储能系统运行过程中,BCP的绝缘检测装置处于检测状态,避免了各个绝缘检测装置之间的相互影响,准确反映出电化学储能系统真实的对地绝缘阻抗,从而降低了电化学储能系统的短路故障风险,提高了电化学储能系统的安全性。
2754 | 一种储能系统及其绝缘检测方法 | CN110716150B | 发明授权 | 有效-授权 | 2019-10-15 | 2021-07-20 | G01R31/396(2019.01)I;G01R31/12(2006.01)I;H02J15/00(2006.01)I | 周俭节;李金生;许大勇 | 北京集佳知识产权代理有限公司; 阳光电源股份有限公司 | 北京集佳知识产权代理有限公司 | 本发明提供的储能系统及其绝缘检测方法,将绝缘检测分为三级,使电池簇、BCP和PCS都存在单独的绝缘检测功能,进而能够有效精准的定位到具体设备的绝缘状况、实现对于储能系统绝缘故障的在线定位功能。并且,上述三级绝缘检测相互独立,在储能系统工作时,仅保持PCS这一级绝缘检测功能,其余的绝缘检测回路均从系统中切出,进而能够避免多绝缘检测回路之间相互影响而导致检测不准的问题。
2755 | 一种储能系统及其绝缘检测方法 | CN110716150A | 发明专利 | 有效-授权 | 2019-10-15 | 2020-01-21 | G01R31/396(2019.01)I;G01R31/12(2006.01)I;H02J15/00(2006.01)I | 周俭节;李金生;许大勇 | 北京集佳知识产权代理有限公司; 阳光电源股份有限公司 | 北京集佳知识产权代理有限公司 | 本发明提供的储能系统及其绝缘检测方法,将绝缘检测分为三级,使电池簇、BCP和PCS都存在单独的绝缘检测功能,进而能够有效精准的定位到具体设备的绝缘状况、实现对于储能系统绝缘故障的在线定位功能。并且,上述三级绝缘检测相互独立,在储能系统工作时,仅保持PCS这一级绝缘检测功能,其余的绝缘检测回路均从系统中切出,进而能够避免多绝缘检测回路之间相互影响而导致检测不准的问题。
2756 | 一种双向DC-DC模组功率单元 | CN210608919U | 实用新型 | 有效-授权 | 2019-10-14 | 2020-05-22 | H02M3/00(2006.01)I;H05K7/20(2006.01)I | 周成华;李国宏;丁增付;郑司根 | 北京集佳知识产权代理有限公司; 阳光电源股份有限公司 | 北京集佳知识产权代理有限公司 | 本实用新型提供了一种双向DC‑DC模组功率单元,包括:模组框架、母线模块、电容模块、功率模块、驱动转接板以及输出铜排。其中,功率模块的输入端和电容模块均与母线模块电气连接;驱动转接板的输出端与功率模块的控制端电气连接;功率模块的输出端通过输出铜排与设置于模组框架外部的电抗器电气相连。与现有技术相比,由于本申请通过输出铜排实现功率模块输出端与设置于模组框架外部的电抗器电气连接,使电抗器外置,从而使本申请提供的双向DC‑DC模组功率单元整体结构的体积减少和重量减轻,进而使得双向DC‑DC模组功率单元的功率密度得到提高。
2757 | IGBT驱动保护电路及其故障保护方法 | CN110601509B | 发明授权 | 有效-授权 | 2019-10-12 | 2021-09-03 | H02M1/08(2006.01)I;H03K17/60(2006.01)I;H03K17/082(2006.01)I | 郭艳双;谷雨;李江松 | 北京集佳知识产权代理有限公司; 阳光电源股份有限公司 | 北京集佳知识产权代理有限公司 | 本发明提供一种IGBT驱动保护电路及其故障保护方法,该IGBT驱动保护电路的故障保护方法,包括:在确定系统出现故障的情况下对IGBT进行时序处理和软关断;然后在第一预定时间内,控制IGBT的驱动电压保持为第一预设负压,确保IGBT完全关断;进而控制IGBT的驱动电压为预设PWM信号,该预设PWM信号的值为零电平或第二预设负压,第二预设负压大于等于第一预设负压,且第二预设负压的占空比大于等于零、零电平的占空比大于零,能够避免IGBT的驱动电压长时间保持在负压而导致的IGBT关断电阻升温,进一步避免了IGBT关断电阻升温带来的安规风险、发热失效及故障蔓延风险。
2758 | IGBT驱动保护电路及其故障保护方法 | CN110601509A | 发明专利 | 有效-授权 | 2019-10-12 | 2019-12-20 | H02M1/08(2006.01)I;H03K17/60(2006.01)I;H03K17/082(2006.01)I | 郭艳双;谷雨;李江松 | 北京集佳知识产权代理有限公司; 阳光电源股份有限公司 | 北京集佳知识产权代理有限公司 | 本发明提供一种IGBT驱动保护电路及其故障保护方法,该IGBT驱动保护电路的故障保护方法,包括:在确定系统出现故障的情况下对IGBT进行时序处理和软关断;然后在第一预定时间内,控制IGBT的驱动电压保持为第一预设负压,确保IGBT完全关断;进而控制IGBT的驱动电压为预设PWM信号,该预设PWM信号的值为零电平或第二预设负压,第二预设负压大于等于第一预设负压,且第二预设负压的占空比大于等于零、零电平的占空比大于零,能够避免IGBT的驱动电压长时间保持在负压而导致的IGBT关断电阻升温,进一步避免了IGBT关断电阻升温带来的安规风险、发热失效及故障蔓延风险。
2759 | 微电网系统的电源功率平衡控制方法及其应用装置 | CN112653192B | 发明授权 | 有效-授权 | 2019-10-10 | 2023-05-26 | H02J3/46(2006.01)I | 张凤岗;于坤;王郑;贺惟明;乔凯 | 北京集佳知识产权代理有限公司; 阳光电源股份有限公司 | 北京集佳知识产权代理有限公司 | 本申请提供一种微电网系统的电源功率平衡控制方法及其应用装置,若微电网系统处于离网状态,则各个电源中的控制器先识别自身所在电源的实际输出功率与输出功率能力之间的匹配关系;若匹配关系为自身所在电源的实际输出功率超过自身所在电源的输出功率能力,则确定自身所在电源的控制参数调整量;之后,根据该控制参数调整量,对自身所在电源中相应的控制参数进行调整,使自身所在电源的实际输出功率小于等于自身所在电源的输出功率能力,进而实现了自身所在电源功率的平衡。
2760 | 微电网系统的电源功率平衡控制方法及其应用装置 | CN112653192A | 发明专利 | 有效-授权 | 2019-10-10 | 2021-04-13 | H02J3/46(2006.01)I | 张凤岗;于坤;王郑;贺惟明;乔凯 | 北京集佳知识产权代理有限公司; 阳光电源股份有限公司 | 北京集佳知识产权代理有限公司 | \N本申请提供一种微电网系统的电源功率平衡控制方法及其应用装置,若微电网系统处于离网状态,则各个电源中的控制器先识别自身所在电源的实际输出功率与输出功率能力之间的匹配关系;若匹配关系为自身所在电源的实际输出功率超过自身所在电源的输出功率能力,则确定自身所在电源的控制参数调整量;之后,根据该控制参数调整量,对自身所在电源中相应的控制参数进行调整,使自身所在电源的实际输出功率小于等于自身所在电源的输出功率能力,进而实现了自身所在电源功率的平衡。
2761 | 光伏逆变器绝缘阻抗检测仪 | CN305800131S | 外观设计 | 有效-授权 | 2019-10-09 | 2020-05-22 | 10-05(12) | 黄金星;刘雷;余四军;丁鑫;于任斌 | 北京集佳知识产权代理有限公司; 阳光电源股份有限公司 | 北京集佳知识产权代理有限公司 | 1.本外观设计产品的名称:光伏逆变器绝缘阻抗检测仪。2.本外观设计产品的用途:用于检测光伏逆变器的绝缘阻抗。3.本外观设计产品的设计要点:在于形状。4.最能表明设计要点的图片或照片:立体图。
2762 | 一种风光一体化大功率并网系统及其控制方法 | CN112636383B | 发明授权 | 有效-授权 | 2019-10-08 | 2023-05-26 | H02J3/38(2006.01)I | 陈小刚;汪令祥;吴玉杨;李厚涛 | 北京集佳知识产权代理有限公司; 阳光电源股份有限公司 | 北京集佳知识产权代理有限公司 | 本发明提供的风光一体化大功率并网系统及其控制方法,其光伏阵列通过第二直流开关,与直流母线上第一直流开关后级的m个网侧模组相连;即光伏阵列与风力发电机组共用该m个网侧模组进行逆变滤波,以减小系统的成本,提高整个系统的可利用小时数。并且,其系统控制器能够根据风光一体化大功率并网系统的风况状态和辐照状态,确定n个与直流母线直接相连的网侧模组和/或另外m个通过第一直流开关与直流母线相连的网侧模组是否投入运行;因此,当风况及光照均不好的情况下,可以仅通过这两种网侧模组中一种网侧模组的运行来实现系统并网发电,而另外一种网侧模组并不投入运行,进而减少了该情况下网侧模组的运行数量,减小损耗,提高系统效率。
2763 | 一种风光一体化大功率并网系统及其控制方法 | CN112636383A | 发明专利 | 有效-授权 | 2019-10-08 | 2021-04-09 | H02J3/38(2006.01)I | 陈小刚;汪令祥;吴玉杨;李厚涛 | 北京集佳知识产权代理有限公司; 阳光电源股份有限公司 | 北京集佳知识产权代理有限公司 | \N本发明提供的风光一体化大功率并网系统及其控制方法,其光伏阵列通过第二直流开关,与直流母线上第一直流开关后级的m个网侧模组相连;即光伏阵列与风力发电机组共用该m个网侧模组进行逆变滤波,以减小系统的成本,提高整个系统的可利用小时数。并且,其系统控制器能够根据风光一体化大功率并网系统的风况状态和辐照状态,确定n个与直流母线直接相连的网侧模组和/或另外m个通过第一直流开关与直流母线相连的网侧模组是否投入运行;因此,当风况及光照均不好的情况下,可以仅通过这两种网侧模组中一种网侧模组的运行来实现系统并网发电,而另外一种网侧模组并不投入运行,进而减少了该情况下网侧模组的运行数量,减小损耗,提高系统效率。
2764 | 逆变器及其风道装置 | CN210958171U | 实用新型 | 有效-授权 | 2019-10-08 | 2020-07-07 | H02M7/00(2006.01)I;H05K7/20(2006.01)I | 艾朋利;周杰;陶高周 | 北京集佳知识产权代理有限公司; 阳光电源股份有限公司 | 北京集佳知识产权代理有限公司 | 本实用新型公开了一种逆变器及其风道装置,其中风道装置包括风道板,风道板包括至少两个沿风道宽度方向依次设置的风道隔板,相邻两个风道隔板端部沿风道宽度方向可重叠设置,相邻两个风道隔板通过支撑板限位支撑。在安装风道装置时,根据风道宽度,滑动相邻两个风道隔板的重叠位置,直至风道板整个宽度与风道宽度相当,然后通过支撑板将相邻两个风道隔板限位支撑。由于风道板包括多个可重叠设置的风道隔板,在安装时,可以根据具体风道宽度,调节风道隔板重叠位置,使得一个风道装置适用于多种宽度的风道需求,因此,风道装置的通用性提高。
2765 | 空调出风口转接风道及储能集装箱 | CN210956927U | 实用新型 | 有效-授权 | 2019-10-08 | 2020-07-07 | H01M10/663(2014.01)I;H01M10/613(2014.01)I;H01M10/627(2014.01)I;H01M10/6563(2014.01)I;H01M2/10(2006.01)I;B65D88/74(2006.01)I | 高原;李国宏;丁增付;杨友进;窦鸿胜 | 北京集佳知识产权代理有限公司; 阳光电源股份有限公司 | 北京集佳知识产权代理有限公司 | 本实用新型公开了一种空调出风口转接风道及储能集装箱,其中,空调出风口转接风道包括用于与循环风道连接的第一风道及用于与空调出风口连接的第二风道,第二风道的出风端与第一风道密封固定连接,第二风道为出风端向远离进风端折弯设置的通风弯道结构。当需要安装空调出风口转接风道时,将第一风道安装在循环风道上,将第二风道安装在空调出风口上,然后将第一风道和第二风道固定密封。在本申请提供的空调出风口转接风道中,由于第二风道为出风端向远离进风端折弯设置的通风道,在组装时,避免后期干扰线缆安装,进而便于组装集装箱。
2766 | 滞环控制方法及其应用装置 | CN110649856A | 发明专利 | 驳回 | 2019-09-27 | 2020-01-03 | H02P23/00(2016.01)I;H02P27/06(2006.01)I | 闵阳;陈文杰 | 北京集佳知识产权代理有限公司; 阳光电源股份有限公司 | 北京集佳知识产权代理有限公司 | 本发明提供一种滞环控制方法及其应用装置,该滞环控制方法包括:首先确定滞环调节器的输入信号和输出信号的当前状态,若输出信号不取值于上限函数或下限函数,则说明输入信号还未达到波动上限或波动下限,则即便输入信号再增大或减小也控制输出信号维持当前取值,进而避免输出信号由于输入信号的波动而波动,从而提高系统运行的稳定性。而若输出信号取值于上限函数或下限函数,则说明输入信号已达到波动上限或波动下限,此时控制输出信号继续按照对应的函数进行取值;而非现有技术中的将输信号限制于某一固定值,适用范围较大。
2767 | 逆变器、逆变系统及控制方法 | CN112583041B | 发明授权 | 有效-授权 | 2019-09-27 | 2023-06-30 | H02J3/38(2006.01)I;H02S40/30(2014.01)I | 俞雁飞;倪华;吴金龙 | 北京集佳知识产权代理有限公司; 阳光电源股份有限公司 | 北京集佳知识产权代理有限公司 | 本发明提供了逆变器、逆变系统及控制方法,该逆变器在光伏接口和DC/AC变换器之间设置有升压电路,该升压电路包括开关管、电感和单向导通器件;其中,逆变器的正极光伏接口直接连接正直流母线,负极光伏接口通过电感和单向导通器件连接至负直流母线。开关管连接在正直流母线和电感与单向导通器件的公共端之间。正、负直流母线连接DC/AC变换器的直流端。光伏接口用于连接光伏阵列。由于光伏阵列的正极直接连接正直流母线,而且,该光伏储能型逆变器的直流母线一天24小时维持高电压,使得光伏阵列相对大地的电压平均值为正,因此,无论光伏阵列是否工作都能够极大地抑制光伏组件出现严重的PID现象。
2768 | 逆变器、逆变系统及控制方法 | CN112583041A | 发明专利 | 有效-授权 | 2019-09-27 | 2021-03-30 | H02J3/38(2006.01)I;H02S40/30(2014.01)I | 俞雁飞;倪华;吴金龙 | 北京集佳知识产权代理有限公司; 阳光电源股份有限公司 | 北京集佳知识产权代理有限公司 | \N本发明提供了逆变器、逆变系统及控制方法,该逆变器在光伏接口和DC/AC变换器之间设置有升压电路,该升压电路包括开关管、电感和单向导通器件;其中,逆变器的正极光伏接口直接连接正直流母线,负极光伏接口通过电感和单向导通器件连接至负直流母线。开关管连接在正直流母线和电感与单向导通器件的公共端之间。正、负直流母线连接DC/AC变换器的直流端。光伏接口用于连接光伏阵列。由于光伏阵列的正极直接连接正直流母线,而且,该光伏储能型逆变器的直流母线一天24小时维持高电压,使得光伏阵列相对大地的电压平均值为正,因此,无论光伏阵列是否工作都能够极大地抑制光伏组件出现严重的PID现象。
2769 | 光伏履带清扫机器人及其从动轴固定装置 | CN211370984U | 实用新型 | 有效-授权 | 2019-09-27 | 2020-08-28 | F16C3/02(2006.01)I;B08B13/00(2006.01)I;H02S40/10(2014.01)I | 关鹏;时晓蕾;王耀邦 | 北京集佳知识产权代理有限公司; 阳光电源股份有限公司 | 北京集佳知识产权代理有限公司 | \N本实用新型公开了一种光伏履带清扫机器人及其从动轴固定装置,其中从动轴固定装置包括螺纹锁紧件、支架与支架固定连接的从动轴,从动轴上远离从动轮一端设有外螺纹,支架上设有与外螺纹配合的内螺纹孔,螺纹锁紧件安装在内螺纹孔上,且侧面与支架抵接锁紧。从动轴与支架通过螺纹连接,且通过螺纹锁紧件实现从动轴与支架位置锁紧,整体结构简单、加工简单、结构紧凑、成本低廉,且通过螺纹组装,装配简单、易于拆卸维护、紧固效果好、可靠性高,便于广泛推广使用。
2770 | 电池柜及储能装置 | CN210956903U | 实用新型 | 有效-授权 | 2019-09-27 | 2020-07-07 | H01M10/42(2006.01)I;H02J3/32(2006.01)I | 张志飞;牟建;潘锋 | 北京集佳知识产权代理有限公司; 阳光电源股份有限公司 | 北京集佳知识产权代理有限公司 | 本实用新型公开了一种电池柜及储能装置,其中电池柜包括电池柜体及设置在电池柜体内的电池模组,电池柜体上设有能够与相邻电池柜体连接的电池第一接口组件,电池模组与电池第一接口组件连接,电池第一接口组件包括第一电池正电压接口、第一电池负电压接口和电池第一通讯接口,电池第一通讯接口用于与电池柜体的外接通讯端口连接。通过在电池柜体上设有能够相邻电池柜体连接的电池第一接口组件,即在实际组装及使用过程中可以根据实际需要选择对应数量的电池柜插接,电池容配置不受电池柜内部结构影响,有效地提高了电池容量配置的灵活性。
2771 | 接线端子装置及逆变器 | CN210957051U | 实用新型 | 有效-授权 | 2019-09-27 | 2020-07-07 | H01R9/26(2006.01)I;H02M7/00(2006.01)I | 沈展良;潘江陵 | 北京集佳知识产权代理有限公司; 阳光电源股份有限公司 | 北京集佳知识产权代理有限公司 | 本实用新型公开了一种接线端子装置及逆变器,其中接线端子装置包括外壳、接线端子组件、支撑座及用于对接线端子组件限位的腔体限位件,外壳上设有供接线端子组件进出外壳的腔体的开口,接线端子组件能够相对于外壳滑动,腔体限位件与支撑座固定连接,当接线端子组件滑动至外壳的腔体内部时,托盘与腔体限位件抵接。通过在外壳上设置开口,且接线端子组件能够由开口滑动移出外壳,即无需拆除盖板,工作人员在外壳外侧进行接线工作,进而避免误碰及污染外壳内电器元件的情况,且托盘向内移动到位后,避免托盘向内过度滑动损坏逆变器内其它部件,因此,有效地延长了逆变器的使用寿命。
2772 | 一种清洁机器人的传动机构及清洁机器人 | CN110653234A | 发明专利 | 驳回 | 2019-09-26 | 2020-01-07 | B08B11/04(2006.01)I;B08B1/04(2006.01)I;B08B13/00(2006.01)I | 王耀邦;晋志生;朱家朋;李伟 | 北京品源专利代理有限公司; 阳光电源股份有限公司 | 北京品源专利代理有限公司 | 本发明公开了一种清洁机器人的传动机构及清洁机器人,该传动机构包括壳体、驱动组件、滚轮和滚刷,壳体包括箱体和箱盖,箱盖扣合在箱体上,箱体和箱盖之间限定出安装腔,箱盖和箱体之间具有第一密封垫。驱动组件包括驱动件、传动件、滚轮传动件和滚刷传动件,驱动件连接在壳体外侧且驱动件与壳体之间设有第二密封垫,传动件与驱动件相连,传动件被配置为带动滚轮传动件、滚刷传动件转动,传动件、滚轮传动件及滚刷传动件均位于安装腔内。滚轮与滚轮传动件相连,且滚轮位于安装腔的外侧。滚刷与滚刷传动件相连,且滚刷位于安装腔的外侧。该传动机构的密封性较好,降低了风沙和水汽进入传动机构的几率,降低了传动机构的磨损。
2773 | 逆变器 | CN305654607S | 外观设计 | 有效-授权 | 2019-09-26 | 2020-03-24 | 13-02(12) | 汪睿;李磊;严宝飞 | 北京集佳知识产权代理有限公司; 阳光电源股份有限公司 | 北京集佳知识产权代理有限公司 | 1.本外观设计产品的名称逆变器。2.本外观设计产品的用途放置在户外,高效将电池板直流电转化为交流电。3.本外观设计产品的设计要点在于形状。4.最能表明设计要点的图片或照片立体图。
2774 | 一种多变压器的LLC谐振电路 | CN210608925U | 实用新型 | 有效-授权 | 2019-09-25 | 2020-05-22 | H02M3/335(2006.01)I | 李随军;胡方 | 北京集佳知识产权代理有限公司; 阳光电源股份有限公司 | 北京集佳知识产权代理有限公司 | 本申请提供了一种多变压器的LLC谐振电路,包括:两组变压器的隔离变压电路,两组变压器的原边绕组并联;两组变压器中的一组内,各个变压器的副边绕组同名端通过整流电路中相应的整流管连接滤波电路的负极和地,各个变压器的副边绕组异名端连接滤波电路的正极;两组变压器中的另一组内,各个变压器的副边绕组异名端通过整流电路中相应的整流管连接滤波电路的负极和地,各个变压器的副边绕组同名端连接滤波电路的正极,使得在需要输出大功率时,仅需要增加变压器、开关管以及整流管的数量,和调整谐振电路的参数,即可有效提升开关电源的输出功率,实现快速扩容,并且无需增加开关电源的高度,实现小型化、扁平化设计。
2775 | 逆变器风道组件、逆变器及储能装置 | CN210608933U | 实用新型 | 有效-授权 | 2019-09-25 | 2020-05-22 | H02M7/00(2006.01)I;H05K7/20(2006.01)I | 张士礼;李国宏;丁增付;周成华 | 北京集佳知识产权代理有限公司; 阳光电源股份有限公司 | 北京集佳知识产权代理有限公司 | \N本实用新型公开了一种逆变器风道组件、逆变器及储能装置,其中逆变器风道组件包括风道、风道安装板及安装在逆变器的安装槽内的弹性折板,风道安装板包括分别设置在进风口相对两侧的第一安装板和第二安装板,第一安装板上设有安装孔,弹性折板包括用于与安装槽固定连接的第一板体及与第一板体固定连接的第二板体,第一板体与第二板体的夹角为钝角,第二板体的外侧面与第二安装板抵接,且受风道挤压向第一板体方向折弯。由于第二安装板与第二板体采用抵接限位,进而实现在安装风道里端无需工作人员单独锁紧固定,且拆卸时,第二安装板无需单独拆卸,进而有效地提高了风道的拆装效率。
2776 | 电动车驱动器及其开盖状态检测方法和装置 | CN110626174A | 发明专利 | 驳回 | 2019-09-24 | 2019-12-31 | B60L3/00(2019.01)I;G01D5/14(2006.01)I;G01R31/02(2006.01)I | 杜恩利;陈文杰 | 北京集佳知识产权代理有限公司; 阳光电源股份有限公司 | 北京集佳知识产权代理有限公司 | 本发明提供一种电动车驱动器及其开盖状态检测方法和装置,该方法包括:向与盖体联动的常闭开关的一端发送特定检测信号;该特定检测信号为:具有特定占空比和特定频率的脉冲宽度调制PWM信号;然后,对常闭开关另一端输出的信号进行采集,得到采集信号;将采集信号和特定检测信号进行比较,判断采集信号和特定检测信号是否一致;此时,若控制器的检测端口出现对电源短路或者对地短路,则常闭开关另一端采集到的信号将保持高电平或者低电平,与该特定检测信号产生明显的区别,进而判定得到采集信号和特定检测信号不一致,并输出开盖保护触发信号至所述电动车驱动器的整车控制器,保证了开盖保护动作的实现,提高了安全性。
2777 | 一种直流变换器、充电模块以及充电桩 | CN110635692A | 发明专利 | 驳回 | 2019-09-24 | 2019-12-31 | H02M3/335(2006.01)I;B60L53/60(2019.01)I;H02J7/02(2016.01)I | 陶磊;邹海晏;王新宇;张杰;吴云;崔德凯 | 北京集佳知识产权代理有限公司; 阳光电源股份有限公司 | 北京集佳知识产权代理有限公司 | 本发明提供一种直流变换器、充电模块以及充电桩,直流变换器包括:可控逆变桥、多绕组变压器和N个整流单元,N为大于1的正整数,整流单元,包括:电感和可控整流桥;可控逆变桥的交流侧与多绕组变压器的原边绕组连接,可控整流桥的交流侧分别通过对应的电感与多绕组变压器的一个对应的副边绕组连接;其中,可控逆变桥的直流侧作为直流变换器的输入端,各个可控整流桥的直流侧分别作为直流变换器的各个输出端,因此,直流变换器有一个输入端,N个输出端,进而实现一路直流输入,N路隔离直流输出,避免了现有技术中需要设置多个隔离直流充电模块而带来的功率密度低及成本高的问题。
2778 | 一种逆变器输出滤波电感电流振荡抑制方法和抑制装置 | CN112564519B | 发明授权 | 有效-授权 | 2019-09-24 | 2022-02-18 | H02M7/48(2007.01)I;H02M1/12(2006.01)I | 孙帅;郑群;张涛;耿后来;程林;伍永富 | 北京集佳知识产权代理有限公司; 阳光电源股份有限公司 | 北京集佳知识产权代理有限公司 | 本申请公开了一种逆变器输出滤波电感电流振荡抑制方法和抑制装置,以抑制当逆变器脉宽调制过程中注入的共模分量和/或差模分量的谐波频率与逆变器输出滤波器的截止频率接近或重叠时,所引起的逆变器输出滤波电感电流振荡。该方法包括:实时跟踪在逆变器输出滤波器的截止频率变化范围内,逆变器输出滤波电感电流的能量最大时所对应的截止频率点;随所述截止频率点的变化动态调整滤波环节的参数,以抑制逆变器输出滤波电感电流的振荡;其中,所述滤波环节设置在逆变器脉宽调制过程中注入的共模分量和/或差模分量的输出上。
2779 | 一种逆变器输出滤波电感电流振荡抑制方法和抑制装置 | CN112564519A | 发明专利 | 有效-授权 | 2019-09-24 | 2021-03-26 | H02M7/48(2007.01)I;H02M1/12(2006.01)I | 孙帅;郑群;张涛;耿后来;程林;伍永富 | 北京集佳知识产权代理有限公司; 阳光电源股份有限公司 | 北京集佳知识产权代理有限公司 | 本申请公开了一种逆变器输出滤波电感电流振荡抑制方法和抑制装置,以抑制当逆变器脉宽调制过程中注入的共模分量和/或差模分量的谐波频率与逆变器输出滤波器的截止频率接近或重叠时,所引起的逆变器输出滤波电感电流振荡。该方法包括:实时跟踪在逆变器输出滤波器的截止频率变化范围内,逆变器输出滤波电感电流的能量最大时所对应的截止频率点;随所述截止频率点的变化动态调整滤波环节的参数,以抑制逆变器输出滤波电感电流的振荡;其中,所述滤波环节设置在逆变器脉宽调制过程中注入的共模分量和/或差模分量的输出上。
2780 | 光伏逆变器系统及PID控制电路 | CN210608534U | 实用新型 | 有效-授权 | 2019-09-24 | 2020-05-22 | H02J1/12(2006.01)I;H02J3/38(2006.01)I | 徐安安;别伟;贺伟;王鹏 | 北京集佳知识产权代理有限公司; 阳光电源股份有限公司 | 北京集佳知识产权代理有限公司 | \N本实用新型提供一种PID控制电路及光伏逆变器系统,属于光伏发电技术领域,PID控制电路包括可调电源、多个电子开关以及控制器,通过控制器控制多个电子开关的通断,将可调电源的电压输出端与逆变器直流侧的负直流端接通,进而通过控制器控制可调电源的输出电压,实现对P型光伏电池组成的光伏电池板进行修复和防护。通过控制器控制多个电子开关的通断,还可以将可调电源的电压输出端与逆变器直流侧的正直流端接通,进而通过控制器控制可调电源的输出电压,实现对N型光伏电池组成的光伏电池板进行修复和防护。实现了一个PID控制电路兼容P型和N型光伏电池板的修复和防护,提高了PID控制电路的灵活性。
2781 | 光伏组件的故障判别模型建模方法及故障判别方法 | CN110619479A | 发明专利 | 有效-授权 | 2019-09-23 | 2019-12-27 | G06Q10/06(2012.01)I;G06Q50/06(2012.01)I;G06F16/21(2019.01)I;G06N3/04(2006.01)I | 尹芳;胡琼 | 北京集佳知识产权代理有限公司; 阳光电源股份有限公司 | 北京集佳知识产权代理有限公司 | 本申请提供了一种光伏组件的故障判别模型建模方法及故障判别方法,该光伏组件的故障判别模型建模方法,包括:建立光伏组件的故障判别模型的样本数据库;其中,样本数据库包括:辐照数据及相同时段内的n种故障组件运行功率数据,且每种故障组件运行功率数据的数据量均满足预设要求;n为正整数;将样本数据库中的数据,按照日时间序列分布,生成n种故障组件运行功率数据和相同时段内辐照数据的数据曲线图像集;根据数据曲线图像集,建立故障判别模型,进而用于自动识别组件的故障,相较于现有的人工经验识别,该故障判别模型识别精度更高;且建模所采用的数据量满足预设要求,有利于特征识别,能够改善现有技术中识别偏差大的问题。
2782 | 光伏组件的故障判别模型建模方法及故障判别方法 | CN110619479B | 发明授权 | 有效-授权 | 2019-09-23 | 2022-05-24 | G06Q10/06(2012.01)I;G06Q50/06(2012.01)I;G06F16/21(2019.01)I;G06N3/04(2006.01)I | 尹芳;胡琼 | 北京集佳知识产权代理有限公司; 阳光电源股份有限公司 | 北京集佳知识产权代理有限公司 | 本申请提供了一种光伏组件的故障判别模型建模方法及故障判别方法,该光伏组件的故障判别模型建模方法,包括:建立光伏组件的故障判别模型的样本数据库;其中,样本数据库包括:辐照数据及相同时段内的n种故障组件运行功率数据,且每种故障组件运行功率数据的数据量均满足预设要求;n为正整数;将样本数据库中的数据,按照日时间序列分布,生成n种故障组件运行功率数据和相同时段内辐照数据的数据曲线图像集;根据数据曲线图像集,建立故障判别模型,进而用于自动识别组件的故障,相较于现有的人工经验识别,该故障判别模型识别精度更高;且建模所采用的数据量满足预设要求,有利于特征识别,能够改善现有技术中识别偏差大的问题。
2783 | 一种风冷散热器以及电气设备 | CN110475466B | 发明授权 | 有效-授权 | 2019-09-23 | 2021-04-13 | H05K7/20(2006.01)I | 艾朋利;周杰;袁智;陶高周 | 北京集佳知识产权代理有限公司; 阳光电源股份有限公司 | 北京集佳知识产权代理有限公司 | 本发明公开了一种风冷散热器以及电气设备,该风冷散热器包括散热器基板、散热器翅片以及低温风道,多片散热器翅片设置于散热器基板,低温风道由散热器基板与相邻的两个散热器翅片围成,且围成低温风道的两个散热器翅片之间的间距大于风冷散热器上其他两个相邻的散热器翅片之间的间距,低温风道的内壁上设置有绝热结构;通过在风冷散热器上设置低温风道,能够将散热冷负荷输送到目标散热区域,减小散热冷负荷在流经该目标散热区域前的温升,从而使风冷散热器整体的散热量相对更加均衡,并且可以减少针对后段散热不良区域单独设计风道,减少均热板及热管使用,从而降低产品成本,提高产品使用的可靠性、耐久性。
2784 | 一种风冷散热器以及电气设备 | CN110475466A | 发明专利 | 有效-授权 | 2019-09-23 | 2019-11-19 | H05K7/20(2006.01)I | 艾朋利;周杰;袁智;陶高周 | 北京集佳知识产权代理有限公司; 阳光电源股份有限公司 | 北京集佳知识产权代理有限公司 | 本发明公开了一种风冷散热器以及电气设备,该风冷散热器包括散热器基板、散热器翅片以及低温风道,多片散热器翅片设置于散热器基板,低温风道由散热器基板与相邻的两个散热器翅片围成,且围成低温风道的两个散热器翅片之间的间距大于风冷散热器上其他两个相邻的散热器翅片之间的间距,低温风道的内壁上设置有绝热结构;通过在风冷散热器上设置低温风道,能够将散热冷负荷输送到目标散热区域,减小散热冷负荷在流经该目标散热区域前的温升,从而使风冷散热器整体的散热量相对更加均衡,并且可以减少针对后段散热不良区域单独设计风道,减少均热板及热管使用,从而降低产品成本,提高产品使用的可靠性、耐久性。
2785 | 一种光伏组件智能清扫机器人及其传动机构 | CN110576015A | 发明专利 | 驳回 | 2019-09-23 | 2019-12-17 | B08B11/04(2006.01)I;B08B1/04(2006.01)I;B08B13/00(2006.01)I | 王耀邦;朱家朋;陶高周;关鹏;胡云;李伟;张磊 | 北京集佳知识产权代理有限公司; 阳光电源股份有限公司 | 北京集佳知识产权代理有限公司 | 本发明涉及一种光伏组件智能清扫机器人及其传动机构,所述传动机构包括长度与光伏组件上下两端距离适配的框体、设置在框体上的上端电机和下端电机以及行走轮机构,行走轮机构至少包括靠近框体上端设置并用于在光伏组件表面行走的上端行走轮,以及靠近框体的下端设置并用于在光伏组件表面行走的下端行走轮,上端行走轮由固定在框体上的上端电机驱动,下端行走轮由固定在框体上的下端电机驱动。本发明所公开的光伏组件智能清扫机器人的传动机构,具有优异的爬坡以及越障能力,因而在对光伏组件表面清洁时可以有效避免机器人卡在光伏组件上的情况出现,既达到了光伏组件的清洁目的,又能够保证光伏组件的发电效率不受影响。
2786 | 一种传感器及清扫机器人 | CN210603341U | 实用新型 | 有效-授权 | 2019-09-23 | 2020-05-22 | G01D5/26(2006.01)I;G01D11/24(2006.01)I | 王耀邦;朱家朋;李伟;晋志生;张磊;胡云 | 北京品源专利代理有限公司; 阳光电源股份有限公司 | 北京品源专利代理有限公司 | 本实用新型公开了一种传感器及清扫机器人,该传感器包括壳体、测量本体和密封垫,壳体限定出容纳腔,容纳腔的一端敞开设置,容纳腔的侧壁上设有导向筋,测量本体设在容纳腔内,测量本体的侧壁止抵在导向筋上,密封垫连接容纳腔的敞开端以封闭容纳腔,密封垫上设有第一出线孔,测量本体的导线从第一出线孔穿出容纳腔。本实用新型的传感器,由于壳体的侧壁上设有导向筋且具有封闭壳体限定出的容纳腔的密封垫,一方面保证了测量本体的稳定性,避免了测量本体晃动的现象,提升了测量本体的测量精度,另一方面密封垫能够较好地避免灰尘等脏污进入容纳腔污染测量本体,保证了测量本体的洁净度,从而保证了测量本体的测量精度。
2787 | 一种高电压穿越检测平台 | CN210954202U | 实用新型 | 有效-授权 | 2019-09-23 | 2020-07-07 | G01R31/00(2006.01)I;H02J3/38(2006.01)I | 黄金星;王圣明;刘雷;于任斌 | 北京集佳知识产权代理有限公司; 阳光电源股份有限公司 | 北京集佳知识产权代理有限公司 | \N本申请公开了一种高电压穿越检测平台,包括机柜,所述机柜沿左右方向分成多个柜体,每个所述柜体中由上至下均布置有多层电容器组,每层电容器组沿左右方向并排布置多个电容器,其中,一个柜体中安装有控制台,一个或多个柜体的位于最下层电容器组的下方放置有电抗器。相比于现有的电器元件根据不同种类分别布置于多个不同的机柜中相比,本申请采用一个机柜,分成多个柜体,每个柜体通过上下方向和左右方向布置多层电器元件,电器元件不分种类,充分利用每个柜体的空间分层次地布置。从而使高电压穿越检测平台的结构紧凑,充分利用了空间,减小了空间占用。
2788 | 组件均衡电路、组串均衡电路、双均衡电路及方法 | CN110556894A | 发明专利 | 有效-授权 | 2019-09-20 | 2019-12-10 | H02J7/00(2006.01)I | 牟建;陶磊;吴云;李金生 | 北京集佳知识产权代理有限公司; 阳光电源股份有限公司 | 北京集佳知识产权代理有限公司 | \N本申请公开了组件均衡电路、组串均衡电路、双均衡电路及方法,以提高储能系统的可用容量。该组件均衡电路应用于储能组串,其主电路包括:对应每个储能组件分别设置的两个二极管,一个二极管的阴极接本储能组件的正极、阳极接直流电源的正极,另一个二极管的阳极接本储能组件的负极、阴极接所述直流电源的负极;以及对应每个储能组件分别设置的可控开关,所述可控开关用于接通或分断所述直流电源对本储能组件的充电电流。该组件均衡电路的控制电路,用于控制可用容量低于第一阈值的储能组件所对应的可控开关闭合,其他储能组件对应的可控开关断开。
2789 | 组件均衡电路、组串均衡电路、双均衡电路及方法 | CN110556894B | 发明授权 | 有效-授权 | 2019-09-20 | 2021-04-13 | H02J7/00(2006.01)I | 牟建;陶磊;吴云;李金生 | 北京集佳知识产权代理有限公司; 阳光电源股份有限公司 | 北京集佳知识产权代理有限公司 | \N本申请公开了组件均衡电路、组串均衡电路、双均衡电路及方法,以提高储能系统的可用容量。该组件均衡电路应用于储能组串,其主电路包括:对应每个储能组件分别设置的两个二极管,一个二极管的阴极接本储能组件的正极、阳极接直流电源的正极,另一个二极管的阳极接本储能组件的负极、阴极接所述直流电源的负极;以及对应每个储能组件分别设置的可控开关,所述可控开关用于接通或分断所述直流电源对本储能组件的充电电流。该组件均衡电路的控制电路,用于控制可用容量低于第一阈值的储能组件所对应的可控开关闭合,其他储能组件对应的可控开关断开。
2790 | 一种充电方法及直流充电系统 | CN110556902B | 发明授权 | 有效-授权 | 2019-09-20 | 2021-09-03 | H02J7/04(2006.01)I;H02J7/00(2006.01)I;B60L53/62(2019.01)I;B60L58/10(2019.01)I | 王新宇;陶磊;邹海晏;张杰;崔德凯 | 北京集佳知识产权代理有限公司; 阳光电源股份有限公司 | 北京集佳知识产权代理有限公司 | 本发明提供的一种充电方法及直流充电系统,应用于供电技术领域,该方法将直流充电系统的多个充电接口中连接有充电对象的充电接口作为目标充电接口,获取恒功率充电模式下目标充电接口所连接充电对象的需求充电功率,然后根据该需求充电功率,组合直流充电系统中的各转换模块,得到多个转换模块组,并进一步在多个转换模块组中,确定充电损耗值最小的转换模块组,得到目标转换模块组,最后控制目标转换模块组中的各转换模块为所述充电对象充电。通过本方法,在充电系统每次为充电对象充电时,都选用充电损耗值最小的转换模块组为充电对象充电,可有效提高直流充电系统在恒功率充电模式阶段的效率,降低充电过程中的电能损耗,降低充电成本。
2791 | 一种充电方法及直流充电系统 | CN110556902A | 发明专利 | 有效-授权 | 2019-09-20 | 2019-12-10 | H02J7/04(2006.01)I;H02J7/00(2006.01)I;B60L53/62(2019.01)I;B60L58/10(2019.01)I | 王新宇;陶磊;邹海晏;张杰;崔德凯 | 北京集佳知识产权代理有限公司; 阳光电源股份有限公司 | 北京集佳知识产权代理有限公司 | 本发明提供的一种充电方法及直流充电系统,应用于供电技术领域,该方法将直流充电系统的多个充电接口中连接有充电对象的充电接口作为目标充电接口,获取恒功率充电模式下目标充电接口所连接充电对象的需求充电功率,然后根据该需求充电功率,组合直流充电系统中的各转换模块,得到多个转换模块组,并进一步在多个转换模块组中,确定充电损耗值最小的转换模块组,得到目标转换模块组,最后控制目标转换模块组中的各转换模块为所述充电对象充电。通过本方法,在充电系统每次为充电对象充电时,都选用充电损耗值最小的转换模块组为充电对象充电,可有效提高直流充电系统在恒功率充电模式阶段的效率,降低充电过程中的电能损耗,降低充电成本。
2792 | 电力变换装置及其功率半导体器件健康状态自检方法 | CN110596563A | 发明专利 | 有效-授权 | 2019-09-20 | 2019-12-20 | G01R31/26(2014.01)I | 王浩然;王圣明;周法杰;王鼎奕 | 北京集佳知识产权代理有限公司; 阳光电源股份有限公司 | 北京集佳知识产权代理有限公司 | 本发明提供一种电力变换装置及其功率半导体器件健康状态自检方法,该方法,包括:在待测功率半导体器件所在的模块满足健康状态检测条件时,获取待测功率半导体器件的结温,然后驱动待测功率半导体器件导通,并控制待测功率半导体器件流过检测电流,同时检测待测功率半导体器件的导通压降,得到导通压降的检测值;若导通压降的检测值与导通压降的理论值之间的差值大于等于阈值,则判定待测功率半导体器件出现封装失效现象;进而实现了对于待测功率半导体器件的健康状态自检测,避免了功率半导体器件发生封装失效现象所造成的IGBT器件的故障运行和整机运行崩溃的问题。
2793 | 电力变换装置及其功率半导体器件健康状态自检方法 | CN110596563B | 发明授权 | 有效-授权 | 2019-09-20 | 2021-11-02 | G01R31/26(2014.01)I | 王浩然;王圣明;周法杰;王鼎奕 | 北京集佳知识产权代理有限公司; 阳光电源股份有限公司 | 北京集佳知识产权代理有限公司 | 本发明提供一种电力变换装置及其功率半导体器件健康状态自检方法,该方法,包括:在待测功率半导体器件所在的模块满足健康状态检测条件时,获取待测功率半导体器件的结温,然后驱动待测功率半导体器件导通,并控制待测功率半导体器件流过检测电流,同时检测待测功率半导体器件的导通压降,得到导通压降的检测值;若导通压降的检测值与导通压降的理论值之间的差值大于等于阈值,则判定待测功率半导体器件出现封装失效现象;进而实现了对于待测功率半导体器件的健康状态自检测,避免了功率半导体器件发生封装失效现象所造成的IGBT器件的故障运行和整机运行崩溃的问题。
2794 | 水冷散热装置及电动车控制系统 | CN211378572U | 实用新型 | 有效-授权 | 2019-09-18 | 2020-08-28 | H05K7/20(2006.01)I | 李璇;周杰;胡力文 | 北京集佳知识产权代理有限公司; 阳光电源股份有限公司 | 北京集佳知识产权代理有限公司 | \N本实用新型公开了一种水冷散热装置及电动车控制系统,其中水冷散热装置包括水冷板、热管和均温板,均温板与热管连通,水冷板的基板下部设有供冷却液通过的翅片流道,均温板和热管均安装在水冷板的基板上部。当需要使用水冷散热装置时,将发热器件安装在均温板和热管上方。通过在水冷板上方设置均温板和热管,由于热管在一维方向上将热量扩散,均温板可以在二维方向上将热量扩散,当热流密度很高的时候,使用均温板和热管可以有效将热量带走,进而有效地提高了水冷散热装置的散热效率,发热量大的器件放置在均温板上,发热量小的器件放置在热管上,实现精准散热。
2795 | 通信模块及逆变器 | CN210609201U | 实用新型 | 有效-授权 | 2019-09-18 | 2020-05-22 | H04L12/02(2006.01)I | 高祥;胡孔红 | 北京集佳知识产权代理有限公司; 阳光电源股份有限公司 | 北京集佳知识产权代理有限公司 | 本实用新型公开了一种通信模块及逆变器,其中通信模块包括外壳、网线端口及用于封堵外壳端部接线开口位置的锁紧件,网线端口位于外壳接线端的接线开口位置,锁紧件设有供网线通过的通道。当需要安装通信模块时,将网线穿过锁紧件,然后网线与网线端口插接,接着将锁紧件与外壳接线端的接线开口位置连接。在本申请提供的通信模块中,通过将网线端口挪至外壳端部,进而当拆下锁紧件时,锁紧件拆除后可明显见到网线端口,避免了盲插网线,进而方便了网线的插拔。同时锁紧件包含迫紧帽、夹紧抓、胶塞、中间连接管,夹紧抓的可拆卸设计,方便了胶塞的取出,进而方便了网线的安装。
2796 | 通信模块 | CN305655153S | 外观设计 | 有效-授权 | 2019-09-18 | 2020-03-24 | 14-03(12) | 汪睿;甄远路;李磊;严宝飞;陶高周 | 北京集佳知识产权代理有限公司; 阳光电源股份有限公司 | 北京集佳知识产权代理有限公司 | 1.本外观设计产品的名称通信模块。2.本外观设计产品的用途实现逆变器和云平台之间的传输数据、参数设置以及远程升级等功能。3.本外观设计产品的设计要点在于形状。4.最能表明设计要点的图片或照片立体图1。
2797 | 一种储能系统及其电池管理方法和系统 | CN110588434A | 发明专利 | 驳回 | 2019-09-17 | 2019-12-20 | B60L58/10(2019.01)I;H01M10/42(2006.01)I;H04L12/40(2006.01)I;H04L29/08(2006.01)I | 周俭节;马伟;李金生;陈飞 | 北京集佳知识产权代理有限公司; 阳光电源股份有限公司 | 北京集佳知识产权代理有限公司 | 本发明提供的储能系统及其电池管理方法和系统,其各个BMU将采集得到的电芯参数上传至对应的CMU;然后由CMU根据接收到的电芯参数以及采集到的电池簇参数,判断相应电池簇是否出现故障;若电池簇运行正常,则对应CMU将相应的电池簇特征数据通过CAN通讯上传至SMU;而若电池簇出现故障,则对应CMU将相应的录波数据通过以太网通讯上传到所述SMU;相比现有技术提高了储能系统中大容量数据的实时交互需求满足度。
2798 | 一种超短期光伏功率预测的辐照修正方法 | CN110598335A | 发明专利 | 有效-授权 | 2019-09-17 | 2019-12-20 | G06F30/20(2020.01)I;G06Q10/04(2023.01)I;G06Q50/06(2012.01)I | 徐莹;胡琼;闫永刚 | 北京集佳知识产权代理有限公司; 阳光电源股份有限公司 | 北京集佳知识产权代理有限公司 | 本申请提供了一种超短期光伏功率预测的辐照修正方法,根据当前天气状态,确定用于超短期光伏功率预测的辐照参数的计算模型;之后,根据当日过去预设时间范围内辐照参数的预测数据和实测数据,计算得到当日过去预设时间范围内该计算模型中间变量的预测偏差,以及根据下一时刻辐照参数的预测值,通过该计算模型,计算得到下一时刻该计算模型中间变量的预测值;再之后,根据当日过去预设时间范围内该计算模型中间变量的预测偏差和下一时刻该计算模型中间变量的预测值,计算得到下一时刻该计算模型中间变量的修正值;最后将下一时刻该计算模型中间变量的修正值代入该计算公式,计算得到辐照参数的修正值,从而实现对超短期光伏功率预测中辐照的修正。
2799 | 一种超短期光伏功率预测的辐照修正方法 | CN110598335B | 发明授权 | 有效-授权 | 2019-09-17 | 2023-08-11 | G06F30/20(2020.01)I;G06Q10/04(2023.01)I;G06Q50/06(2012.01)I | 徐莹;胡琼;闫永刚 | 北京集佳知识产权代理有限公司; 阳光电源股份有限公司 | 北京集佳知识产权代理有限公司 | 本申请提供了一种超短期光伏功率预测的辐照修正方法,根据当前天气状态,确定用于超短期光伏功率预测的辐照参数的计算模型;之后,根据当日过去预设时间范围内辐照参数的预测数据和实测数据,计算得到当日过去预设时间范围内该计算模型中间变量的预测偏差,以及根据下一时刻辐照参数的预测值,通过该计算模型,计算得到下一时刻该计算模型中间变量的预测值;再之后,根据当日过去预设时间范围内该计算模型中间变量的预测偏差和下一时刻该计算模型中间变量的预测值,计算得到下一时刻该计算模型中间变量的修正值;最后将下一时刻该计算模型中间变量的修正值代入该计算公式,计算得到辐照参数的修正值,从而实现对超短期光伏功率预测中辐照的修正。
2800 | 直流充电系统控制方法、直流充电系统及控制器 | CN110492580A | 发明专利 | 有效-授权 | 2019-09-16 | 2019-11-22 | H02J7/04(2006.01)I;H02M7/219(2006.01)I;B60L53/60(2019.01)I;B60L53/31(2019.01)I | 王新宇;陶磊;邹海晏;张杰;吴云 | 北京集佳知识产权代理有限公司; 阳光电源股份有限公司 | 北京集佳知识产权代理有限公司 | 本发明提供了直流充电系统控制方法、直流充电系统及控制器,该方法通过检测直流充电系统的工作状态,依据不同的工作状态,控制同一整流拓扑处于相应的驱动损耗较低的整流模式下。该控制方法在未增加硬件成本的前提下,控制整流模块处于驱动能量消耗较低的整流模式下,即降低了整流模块的驱动信号所消耗的能量,因此,提高了系统的整体效率。
2801 | 直流充电系统控制方法、直流充电系统及控制器 | CN110492580B | 发明授权 | 有效-授权 | 2019-09-16 | 2022-04-08 | H02J7/04(2006.01)I;H02M7/219(2006.01)I;B60L53/60(2019.01)I;B60L53/31(2019.01)I | 王新宇;陶磊;邹海晏;张杰;吴云 | 北京集佳知识产权代理有限公司; 阳光电源股份有限公司 | 北京集佳知识产权代理有限公司 | 本发明提供了直流充电系统控制方法、直流充电系统及控制器,该方法通过检测直流充电系统的工作状态,依据不同的工作状态,控制同一整流拓扑处于相应的驱动损耗较低的整流模式下。该控制方法在未增加硬件成本的前提下,控制整流模块处于驱动能量消耗较低的整流模式下,即降低了整流模块的驱动信号所消耗的能量,因此,提高了系统的整体效率。
2802 | 一种直流耦合离网制氢系统及其控制方法 | CN112491032A | 发明专利 | 实审 | 2019-09-12 | 2021-03-12 | H02J1/10(2006.01)I;G05F1/67(2006.01)I;C25B1/04(2021.01)I;C25B15/02(2021.01)I | 谷雨;李江松;徐君;王腾飞 | 北京集佳知识产权代理有限公司; 阳光电源股份有限公司 | 北京集佳知识产权代理有限公司 | \N本发明提供的直流耦合离网制氢系统及其控制方法,该直流耦合离网制氢系统中,其变换器系统中的各个功率变换器,输入端并联至新能源系统的输出端,输出端分别与各自对应的制氢槽系统的制氢槽供电端相连;并且,其变换器系统中的系统控制器能够对所述新能源系统输出的电能进行MPPT运算,再根据运算得到的最大功率点信息控制相应个数的功率变换器运行;即便制氢槽系统的制氢槽为碱液电解槽时,也能够通过上述原理有效均衡新能源系统的功率波动与碱液电解槽的功率特性要求。
2803 | 一种母线系统 | CN210957068U | 实用新型 | 有效-授权 | 2019-09-12 | 2020-07-07 | H01R12/71(2011.01)I;H01R31/06(2006.01)I;H01R13/04(2006.01)I;H01R13/10(2006.01)I;H01R13/40(2006.01)I | 杨善文;时晓蕾;苏金国;龚胜伟 | 北京知联天下知识产权代理事务所(普通合伙); 阳光电源股份有限公司 | 北京知联天下知识产权代理事务所(普通合伙) | 本实用新型公开了一种母线系统,包括隔离板,以及至少一组导电板;每组所述导电板均包括第一导电板和第二导电板;第一导电板和第二导电板平行相对设置在所述隔离板两侧;所述第一导电板设有至少两个的第一插接部;所述第二导电板设有与所述第一导电板数量相同的第二插接部;每个所述第一插接部分别与一个所述第二插接部在所述隔离板两侧平行相对。本实用新型通过插接端子及母线均为叠层平行设置,保证电感最低;插接端子及母线均被中间绝缘层隔开,不会发生短路等安规问题;无需螺钉紧固和焊接,母线直接插接且通过圆孔限位。
2804 | 一种用于多个低压绕组侧的监控系统 | CN210608692U | 实用新型 | 有效-授权 | 2019-09-12 | 2020-05-22 | H02J13/00(2006.01)I;H01F27/40(2006.01)I;H04B3/54(2006.01)I | 翟寄文 | 北京集佳知识产权代理有限公司; 阳光电源股份有限公司 | 北京集佳知识产权代理有限公司 | \N本申请公开了一种用于多个低压绕组侧的监控系统,以实现高可靠性、低成本的监控系统设计。所述多个低压绕组均为同一变压器中的低压绕组或不完全为同一变压器中的低压绕组,所述监控系统包括:与各低压绕组一一对应设置的监控子系统;所述监控子系统包括电力线载波通讯主机和电力线接口电路,其中:所述电力线载波通讯主机通过所述电力线接口电路接在与本监控子系统相对应的低压绕组的引出线上;每个监控子系统都具有独立的电力线接口电路,至少有两个监控子系统共用一个电力线载波通讯主机。
2805 | 一种电池簇 | CN210182527U | 实用新型 | 有效-授权 | 2019-09-12 | 2020-03-24 | H01M10/42(2006.01)I;H01M10/46(2006.01)I;H01M10/04(2006.01)I | 童辉;李金生;周敏;牟建;余生利 | 北京集佳知识产权代理有限公司; 阳光电源股份有限公司 | 北京集佳知识产权代理有限公司 | 本申请公开了一种电池簇,以简化电池簇内布线复杂度,节约成本。该电池簇中的控制柜和各电池模组均称为簇节点;每个簇节点中的第一供电接口和第一通讯接口集成为本簇节点的第一集成接口,每个簇节点中的第二供电接口和第二通讯接口集成为本簇节点的第二集成接口;每个簇节点的第一集成接口与上一簇节点的第二集成接口之间连接的供电电源线、通讯线集成为一条集成线束,每个簇节点的第二集成接口与下一簇节点的第一集成接口之间连接的供电电源线、通讯线集成为一条集成线束。
2806 | 一种储能系统及其多级短路保护系统 | CN110492453A | 发明专利 | 有效-授权 | 2019-09-11 | 2019-11-22 | H02H7/26(2006.01)I;H02J3/32(2006.01)I | 曹伟;方日;吴晓磊 | 北京集佳知识产权代理有限公司; 阳光电源股份有限公司 | 北京集佳知识产权代理有限公司 | 本发明提供的储能系统及其多级短路保护系统,其多级短路保护系统包括N级熔断器单元:各个电池组分别对应连接一个第一级熔断器单元,功率变换装置直流侧设置一个第三级熔断器单元,并且多个电池组与功率变换装置之间至少设置一个第二级熔断器单元;当储能系统中位于功率变换装置直流侧的任意位置发生短路故障时,由该位置前面一级和后面一级的熔断器单元进行分断保护即可,避免了现有技术中全部熔断器分断所带来的维护费用高的问题。
2807 | 一种储能系统及其多级短路保护系统 | CN110492453B | 发明授权 | 有效-授权 | 2019-09-11 | 2023-01-06 | H02H7/26(2006.01)I;H02J3/32(2006.01)I | 曹伟;方日;吴晓磊 | 北京集佳知识产权代理有限公司; 阳光电源股份有限公司 | 北京集佳知识产权代理有限公司 | 本发明提供的储能系统及其多级短路保护系统,其多级短路保护系统包括N级熔断器单元:各个电池组分别对应连接一个第一级熔断器单元,功率变换装置直流侧设置一个第三级熔断器单元,并且多个电池组与功率变换装置之间至少设置一个第二级熔断器单元;当储能系统中位于功率变换装置直流侧的任意位置发生短路故障时,由该位置前面一级和后面一级的熔断器单元进行分断保护即可,避免了现有技术中全部熔断器分断所带来的维护费用高的问题。
2808 | 一种三电平Buck电路及其控制方法 | CN110545040A | 发明专利 | 视为撤回 | 2019-09-11 | 2019-12-06 | H02M3/158(2006.01)I;H02M1/32(2007.01)I | 王腾飞;庄加才;李江松;徐君;谷雨 | 北京集佳知识产权代理有限公司; 阳光电源股份有限公司 | 北京集佳知识产权代理有限公司 | 本发明提供一种三电平Buck电路及其控制方法,其三电平Buck电路包括:输入电容、输出电容和至少一个桥臂,桥臂包括:充电单元、悬浮电容、两个内管、两个外管和电感;其充电单元并联于与低压侧无连接关系的外管两端,在三电平Buck电路接入电源时,原本会加在该外管两端的输入电压中的大部分电压,将通过该充电单元与悬浮电容分压而大大降低,从而避免该外管过压损坏;同时,通过该充电单元为悬浮电容进行预充电,还可避免因导通该外管为悬浮电容充电,而导致另一外管过压损坏的问题,从而提高三电平Buck电路安全性。
2809 | 组合式百叶窗装置和户外机柜产品 | CN211378431U | 实用新型 | 有效-授权 | 2019-09-11 | 2020-08-28 | H05K5/02(2006.01)I | 高宇;朱其姚;王晓虎;郑浩 | 北京集佳知识产权代理有限公司; 阳光电源股份有限公司 | 北京集佳知识产权代理有限公司 | \N本实用新型公开了一种组合式百叶窗装置,其包括第一百叶窗和第二百叶窗,第一百叶窗的第一百叶用于凸向产品外;第二百叶窗的第二百叶用于凸向产品内;第二百叶窗与第一百叶窗贴紧并固定连接;其中,第一百叶形成的通道与第二百叶形成的通道相互连通并组成流通通道,流通通道沿产品外到产品内的方向先上升后下降。该组合式百叶窗装置中,第一百叶窗的第一百叶和第二百叶窗的第二百叶组成流通通道,流通通道呈先上升后下降的弯折形状,对进入流通通道的水分形成阻碍,降低进入流通通道内水分的动能,并阻拦水分通过流通通道的弯折处而进入内部,防护等级更高。本实用新型还提供一种户外机柜产品,其应用上述组合式百叶窗装置,防护等级高。
2810 | 车辆控制器的刷写方法、系统、诊断设备及车辆控制器 | CN110532001A | 发明专利 | 驳回 | 2019-09-09 | 2019-12-03 | G06F8/61(2018.01)I | 张明龙;宋程楠;陈文杰 | 北京集佳知识产权代理有限公司; 阳光电源股份有限公司 | 北京集佳知识产权代理有限公司 | 本发明提供了一种车辆控制器的刷写方法、系统、诊断设备及车辆控制器,诊断设备周期性的向车辆控制器发送刷写同步请求,车辆控制器上电后,运行引导加载程序,通过引导加载程序接收刷写同步请求,并向诊断设备反馈响应信息,诊断设备接收响应信息,启动刷写流程;其中,车辆控制器在刷写流程结束之前运行引导加载程序。使车辆控制器可以在引导加载程序跳转到应用程序之前响应刷写同步请求,解决了应用程序无法响应刷写同步请求导致诊断设备无法对车辆控制器正常刷写的问题,使引导加载程序可以正常执行刷写操作直到刷写流程完成,实现了在应用程序无法响应刷写同步请求的情况下诊断设备对车辆控制器的正常刷写。
2811 | 电表接线检测方法、分布式发电系统及发电源 | CN112462318A | 发明专利 | 驳回 | 2019-09-06 | 2021-03-09 | G01R35/04(2006.01)I | 俞雁飞;倪华;尚玉宝 | 北京集佳知识产权代理有限公司; 阳光电源股份有限公司 | 北京集佳知识产权代理有限公司 | \N本发明提供一种电表接线检测方法、分布式发电系统及发电源,该电表接线检测方法包括:控制发电源依次运行在第一工况和第二工况下,并获取相应工况下满足预设条件的分布式发电系统中电表的计量参数;然后依据第一工况下发电源的记录参数和第二工况下发电源的记录参数、第一工况下电表的计量参数和第二工况下电表的计量参数,分别计算得到发电源和电表的每相参数变化值,并将发电源和电表的每相参数变化值按照预设顺序进行排序,得到发电源的三相排列顺序和电表的三相排列顺序,进而判断两个三相排列顺序是否相同,若不相同,则判定电表的接线存在错相,能够避免电表接线为错相连接,而导致的并网点功率计量不正确以及发电源限制并网点功率失败。
2812 | 一种光伏组串的阴影遮挡识别方法及装置 | CN110544039A | 发明专利 | 驳回 | 2019-09-06 | 2019-12-06 | G06Q10/06(2012.01)I;G06Q50/06(2012.01)I | 崔鑫;王平玉;胡琼;尹芳 | 北京集佳知识产权代理有限公司; 阳光电源股份有限公司 | 北京集佳知识产权代理有限公司 | 本发明提供了一种光伏组串的阴影遮挡识别方法及装置,获取有效采集周期内的目标逆变器对应的每个光伏组串在每个采集时刻的直流功率;对每个光伏组串在每个采集时刻的直流功率进行数据标准化处理,得到每个光伏组串在每个采集时刻的发电效率;分别计算每个采集时刻所有光伏组串的发电效率离散率;在每个采集时刻,对所有光伏组串的发电效率进行聚类,得到两个聚类类簇,并计算两个聚类类簇中心值之间的相对误差;在每个采集时刻,当发电效率离散率大于离散率阈值且相对误差大于误差阈值时,判定中心值较小的聚类类簇中的光伏组串在该采集时刻存在阴影遮挡。本发明实现了在不需要气象数据的基础上实现对光伏组串阴影遮挡的准确识别。
2813 | 防雷保护装置及逆变器 | CN112467705A | 发明专利 | 实审 | 2019-09-06 | 2021-03-09 | H02H9/04(2006.01)I;H02M1/32(2007.01)I;H02H9/06(2006.01)I | 邢军;汪昌友 | 北京集佳知识产权代理有限公司; 阳光电源股份有限公司 | 北京集佳知识产权代理有限公司 | 本发明提供了防雷保护装置及逆变器,其中,防雷保护装置包括串联于被保护线路与地之间的第一过压保护器和第二过压保护器,且第一过压保护器连接被保护线路、第二过压保护器接地。而且,该防雷保护装置还包括调压电路,该调压电路至少包括并联在第二过压保护器两端的第一分压电路。防雷保护装置处于正常工况时,该第一分压电路用于调整第一过压保护器或第二过压保护器上的压降。通过调整第一分压电路的阻抗值,降低第二过压保护器(或第一过压保护器)上的压降,从而降低第二过压保护器(或第一过压保护器)的耐压性能要求,进而降低防雷保护装置的硬件成本。
2814 | 两级式并网逆变器的驱动控制系统和驱动控制方法 | CN110460227A | 发明专利 | 驳回 | 2019-09-05 | 2019-11-15 | H02M1/088(2006.01)I | 朱万平;赵仁明;梁城 | 北京集佳知识产权代理有限公司; 阳光电源股份有限公司 | 北京集佳知识产权代理有限公司 | 本申请公开了两级式并网逆变器的驱动控制系统和驱动控制方法,以避免在低电压穿越、高电压穿越、输出过流等暂态过程中发生功率管过压击穿。该驱动控制系统包括:控制电路,以及为两级式并网逆变器的后级逆变电路中的每个功率管单独设置的驱动电路。所述控制电路用于判断两级式并网逆变器是否运行于具有功率管过压击穿风险的暂态过程中,若是,控制各个所述驱动电路由正常驱动回路切换至暂态驱动回路,直至两级式并网逆变器恢复稳态运行时,再切换回正常驱动回路;其中,暂态驱动回路中的门级关断电阻大于正常驱动回路中的门级关断电阻。
2815 | 半导电层及绝缘结构 | CN210606823U | 实用新型 | 有效-授权 | 2019-09-02 | 2020-05-22 | H01B17/56(2006.01)I;H01B17/60(2006.01)I;H01B17/64(2006.01)I;H01B5/14(2006.01)I | 庄加才;徐君;刘威 | 北京集佳知识产权代理有限公司; 阳光电源股份有限公司 | 北京集佳知识产权代理有限公司 | \N本实用新型公开了一种半导电层及绝缘结构,半导电层包括:半导电层主体;包覆于半导电层主体内的导电薄膜层,其中,半导电层主体上设置有与导电薄膜层导通的等电位连接点,等电位连接点能够与待连接导体导通。由于在半导电层主体内设置了导电薄膜层,且导电薄膜层与半导电层主体上的等电位连接点导通,等电位连接点与待连接导体导通,因此,半导电层主体能够通过导电薄膜层实现与待连接导体等电位,即本实用新型利用导体等电位解决了半导电层电位不一致的问题,提高了半导电层的等电位效果,进而降低绝缘风险。
2816 | 储能系统的开机自检测方法及其应用装置和系统 | CN110690721A | 发明专利 | 有效-授权 | 2019-08-30 | 2020-01-14 | H02J3/32(2006.01)I;G01R27/20(2006.01)I;G01R31/385(2019.01)I;G01R31/389(2019.01)I | 周俭节;马伟;许大勇;李金生 | 北京集佳知识产权代理有限公司; 阳光电源股份有限公司 | 北京集佳知识产权代理有限公司 | \N本发明提供的储能系统的开机自检测方法及其应用装置和系统,在储能系统中各个电池簇内正极继电器和/或负极继电器断开的情况下,通过PCS控制器,控制PCS中的主功率回路软启,使PCS的直流侧建立直流电压,并接收直流电压的检测值;然后控制BCP内的正负极继电器合闸;再通过各个电池簇内的CMU接收各个电池簇的输出端电压的检测值;若各个电池簇的输出端电压与直流电压满足对应关系,则判定各个电池簇的输出端正负极接线正常;而若存在电池簇的输出端电压与直流电压不满足对应关系,则判定相应电池簇的输出端正负极接线异常;进而实现储能系统电池簇与BCP之间接线情况在开机前的自检测,避免接线错误导致恶劣情况发生。
2817 | 储能系统的开机自检测方法及其应用装置和系统 | CN110690721B | 发明授权 | 有效-授权 | 2019-08-30 | 2021-04-13 | H02J3/32(2006.01)I;G01R27/20(2006.01)I;G01R31/385(2019.01)I;G01R31/389(2019.01)I | 周俭节;马伟;许大勇;李金生 | 北京集佳知识产权代理有限公司; 阳光电源股份有限公司 | 北京集佳知识产权代理有限公司 | \N本发明提供的储能系统的开机自检测方法及其应用装置和系统,在储能系统中各个电池簇内正极继电器和/或负极继电器断开的情况下,通过PCS控制器,控制PCS中的主功率回路软启,使PCS的直流侧建立直流电压,并接收直流电压的检测值;然后控制BCP内的正负极继电器合闸;再通过各个电池簇内的CMU接收各个电池簇的输出端电压的检测值;若各个电池簇的输出端电压与直流电压满足对应关系,则判定各个电池簇的输出端正负极接线正常;而若存在电池簇的输出端电压与直流电压不满足对应关系,则判定相应电池簇的输出端正负极接线异常;进而实现储能系统电池簇与BCP之间接线情况在开机前的自检测,避免接线错误导致恶劣情况发生。
2818 | 一种户外储能系统机柜以及户外储能系统 | CN210583417U | 实用新型 | 有效-授权 | 2019-08-30 | 2020-05-22 | A62C3/16(2006.01)I;A62C31/00(2006.01)I;A62C37/38(2006.01)I;H02B1/56(2006.01)I;H02B1/28(2006.01)I;G08B17/10(2006.01)I | 姜子亮;李国宏;丁增付;杨友进;高原;郑司根 | 北京集佳知识产权代理有限公司; 阳光电源股份有限公司 | 北京集佳知识产权代理有限公司 | \N本实用新型涉及一种户外储能系统机柜以及户外储能系统,该机柜包括柜体、水消防系统及气体消防系统,其中,水消防系统包括水消防管道,水消防管道设置于柜体的内顶部且水消防管道上设置有水嘴;气体消防系统包括气体消防管道,气体消防管道与水消防管道一样设置于柜体的内顶部,气体消防管道用于盛放消防灭火药剂或供消防灭火药剂流通,气体消防管道上设置有用于将消防灭火药剂生成的消防气体喷出的气嘴;上述户外储能系统机柜,采用双消防系统来保障户外储能系统的运行,提高系统的安全等级,增强了产品的竞争力,同时由于上述两套消防系统均位于机柜顶部,能够合理利用机柜内的空间,不会挤占下方元器件的安装位置。
2819 | 储能柜 | CN306018704S | 外观设计 | 有效-授权 | 2019-08-30 | 2020-08-28 | 13-03(12) | 郑司根;李国宏;丁增付;刘洋 | 北京集佳知识产权代理有限公司; 阳光电源股份有限公司 | 北京集佳知识产权代理有限公司 | \N1.本外观设计产品的名称:储能柜。2.本外观设计产品的用途:电能的储存与控制。3.本外观设计产品的设计要点:在于形状。4.最能表明设计要点的图片或照片:立体图。
2820 | 一种电机控制器及其控制方法 | CN110504887A | 发明专利 | 有效-授权 | 2019-08-29 | 2019-11-26 | H02P21/22(2016.01)I;H02P27/08(2006.01)I | 张乘玮;陈文杰;于安博 | 北京集佳知识产权代理有限公司; 阳光电源股份有限公司 | 北京集佳知识产权代理有限公司 | 本申请公开了一种电机控制器及其控制方法,以抑制逆变器输出电流中的高次谐波。该方法包括:根据交流电机转速与逆变器开关频率之间的对应关系,计算当前转速下允许达到的最低开关频率FreqCurrent;根据Freq1、FreqMaxSet和FreqMinSet计算随机开关频率取值区间[Freq3,FreqMaxSet]中的下限值Freq3,其中Freq1为大于等于FreqCurrent的任一值,FreqMaxSet、FreqMinSet为根据系统硬件和控制性能要求综合考虑而设置的最高和最低开关频率;从[Freq3,FreqMaxSet]内产生一个随机开关频率作为电机控制器下一个控制节拍的随机开关频率。
2821 | 一种电机控制器及其控制方法 | CN110504887B | 发明授权 | 有效-授权 | 2019-08-29 | 2021-06-11 | H02P21/22(2016.01)I;H02P27/08(2006.01)I | 张乘玮;陈文杰;于安博 | 北京集佳知识产权代理有限公司; 阳光电源股份有限公司 | 北京集佳知识产权代理有限公司 | 本申请公开了一种电机控制器及其控制方法,以抑制逆变器输出电流中的高次谐波。该方法包括:根据交流电机转速与逆变器开关频率之间的对应关系,计算当前转速下允许达到的最低开关频率FreqCurrent;根据Freq1、FreqMaxSet和FreqMinSet计算随机开关频率取值区间[Freq3,FreqMaxSet]中的下限值Freq3,其中Freq1为大于等于FreqCurrent的任一值,FreqMaxSet、FreqMinSet为根据系统硬件和控制性能要求综合考虑而设置的最高和最低开关频率;从[Freq3,FreqMaxSet]内产生一个随机开关频率作为电机控制器下一个控制节拍的随机开关频率。
2822 | 逆变器设备及其散热装置 | CN210610161U | 实用新型 | 有效-授权 | 2019-08-29 | 2020-05-22 | H05K7/20(2006.01)I;H02M7/00(2006.01)I | 周杰;陈鹏;胡力文;艾朋利;王鹏;陶高周 | 北京集佳知识产权代理有限公司; 阳光电源股份有限公司 | 北京集佳知识产权代理有限公司 | 本实用新型公开了一种逆变器设备及其散热装置,其中散热装置包括散热器基板、散热模块及设置在散热器基板上的均温板,散热模块用于对散热器基板散热,均温板上设有器件安装位,散热器基板位于散热模块与均温板之间。在使用时,散热器基板安装在散热模块上,均温板安装在散热器基板上,器件结构安装在器件安装位上。在本申请提供的散热装置中,由于均温板作为二维平面热传导结构,可以将器件的热量通过均温板整个面散热,进而尽快将热量传导至散热器基板及散热模块,散热装置的散热效率提高。
2823 | 一种变流器及其散热系统 | CN110492722A | 发明专利 | 驳回 | 2019-08-28 | 2019-11-22 | H02M1/00(2007.01)I;H02M7/00(2006.01)I;H02M3/156(2006.01)I;H05K7/20(2006.01)I;H02J3/38(2006.01)I | 王航;王富;李随军;燕青 | 北京集佳知识产权代理有限公司; 阳光电源股份有限公司 | 北京集佳知识产权代理有限公司 | 本申请公开了一种变流器及其散热系统,以实现体积小、重量轻、成本低的变流器散热系统设计,以及避免散热风扇过压损坏。该散热系统包括散热风扇、非隔离型DC/DC变换模块以及用以实现所述散热风扇与变流器整机结构件的隔离绝缘的绝缘材料,其中:所述非隔离型DC/DC变换模块的电能输入端连接至变流器主电路中的直流母线,其电能输出端连接至所述散热风扇的供电端,用于将变流器主电路中的直流母线电压变换为所述散热风扇需要的直流电压。
2824 | 一种接线端子的拉力测试装置 | CN210180663U | 实用新型 | 有效-授权 | 2019-08-28 | 2020-03-24 | G01M13/00(2019.01)I;G01L5/00(2006.01)I | 魏坤;常亮;施成攀;侯森林 | 北京集佳知识产权代理有限公司; 阳光电源股份有限公司 | 北京集佳知识产权代理有限公司 | 本实用新型公开了一种接线端子的拉力测试装置,包括:拉杆;第一挡板和第二挡板,第一挡板和第二挡板能够分别与套设在拉杆上的接线端子的两端相抵以使接线端子与所述拉杆相对固定;转接杆,转接杆的一端与所述拉杆的一端连接,转接杆能够将不同方向的力传递给拉杆;力传感器,力传感器的一端与转接杆的另一端固定连接;受力件,受力件与力传感器的另一端连接。应用时对受力件施加拉力,通过观察接线端子与接线盒的变形以及力传感器的读数,可以得到不同方向即多自由度的拉力下接线端子正常变形范围所对应的拉力阈值,在接线端子装配过程中只要保证多自由度的拉力在其对应的拉力阈值范围内,便可防止接线端子变形过大而降低其防水效果。
2825 | 滤波装置及逆变器 | CN210608917U | 实用新型 | 有效-授权 | 2019-08-27 | 2020-05-22 | H02M1/44(2007.01)I;H02M1/12(2006.01)I;H02M1/14(2006.01)I;H02M7/00(2006.01)I;H01F17/06(2006.01)I;H01F27/29(2006.01)I | 王岩;王鼎奕;余四军 | 北京集佳知识产权代理有限公司; 阳光电源股份有限公司 | 北京集佳知识产权代理有限公司 | \N本实用新型公开了一种滤波装置及逆变器,其中滤波装置包括共模电感、进线引脚、出线引脚、进线PCB板和出线PCB板,沿磁环轴线方向,进线引脚和出线引脚分别位于共模电感相对两侧,进线引脚与进线PCB板连接,出线引脚与出线PCB板连接。在本申请提供的滤波装置中,由于进线引脚和出线引脚分别位于共模电感相对两侧,避免进线引脚和出线引脚在共模电感同一侧时,不同的两相甚至三相的布线会出现交叉和层叠的现象,本申请减少相与相之间走线的相互干扰,共模电感的滤波效果提高。
2826 | 功率半导体模块的损耗在线计算方法及其应用方法和装置 | CN110502720A | 发明专利 | 有效-授权 | 2019-08-26 | 2019-11-26 | G06F30/23(2020.01)I;G06F17/16(2006.01)I;G06F17/11(2006.01)I;G06F119/08(2020.01)N;G06F119/06(2020.01)N | 蔡国庆;陈文杰 | 北京集佳知识产权代理有限公司; 阳光电源股份有限公司 | 北京集佳知识产权代理有限公司 | 本发明提供的功率半导体模块的损耗在线计算方法及其应用方法和装置,在功率半导体模块运行过程中,以上一时刻通过结温观测器得到的功率半导体模块的估算结温作为闭环反馈,利用损耗相关参数逐开关周期计算功率半导体模块内产生损耗的器件的导通损耗和开关损耗;也即,根据实时采样的数据和上一时刻观测得到的估算结温,在线计算实时损耗功率,相比现有技术提高了损耗计算的精度,进而提高了结温估算的准确度。
2827 | 功率半导体模块的损耗在线计算方法及其应用方法和装置 | CN110502720B | 发明授权 | 有效-授权 | 2019-08-26 | 2024-02-09 | G06F30/23(2020.01)I;G06F17/16(2006.01)I;G06F17/11(2006.01)I;G06F119/08(2020.01)N;G06F119/06(2020.01)N | 蔡国庆;陈文杰 | 北京集佳知识产权代理有限公司; 阳光电源股份有限公司 | 北京集佳知识产权代理有限公司 | 本发明提供的功率半导体模块的损耗在线计算方法及其应用方法和装置,在功率半导体模块运行过程中,以上一时刻通过结温观测器得到的功率半导体模块的估算结温作为闭环反馈,利用损耗相关参数逐开关周期计算功率半导体模块内产生损耗的器件的导通损耗和开关损耗;也即,根据实时采样的数据和上一时刻观测得到的估算结温,在线计算实时损耗功率,相比现有技术提高了损耗计算的精度,进而提高了结温估算的准确度。
2828 | 功率半导体模块的热模型建模方法及其应用方法和装置 | CN110502842A | 发明专利 | 有效-授权 | 2019-08-26 | 2019-11-26 | G06F30/20(2020.01)I;G06F30/30(2020.01)I | 蔡国庆;陈文杰 | 北京集佳知识产权代理有限公司; 阳光电源股份有限公司 | 北京集佳知识产权代理有限公司 | 本发明提供的功率半导体模块的热模型建模方法及其应用方法和装置,在构建功率半导体模块的初始热阻抗模型的基础之上,以离线状态下测量得到的功率半导体模块内负温度系数元器件NTC的采样延迟时间为依据,对初始热阻抗模型进行修正,得到带有延迟采样节点的修正热阻抗模型,进而减小了现有技术中NTC采样延迟带来的结温估算误差,相比现有技术提高了结温估算的准确度。
2829 | 功率半导体模块的热模型建模方法及其应用方法和装置 | CN110502842B | 发明授权 | 有效-授权 | 2019-08-26 | 2023-05-30 | G06F30/20(2020.01)I;G06F30/30(2020.01)I | 蔡国庆;陈文杰 | 北京集佳知识产权代理有限公司; 阳光电源股份有限公司 | 北京集佳知识产权代理有限公司 | 本发明提供的功率半导体模块的热模型建模方法及其应用方法和装置,在构建功率半导体模块的初始热阻抗模型的基础之上,以离线状态下测量得到的功率半导体模块内负温度系数元器件NTC的采样延迟时间为依据,对初始热阻抗模型进行修正,得到带有延迟采样节点的修正热阻抗模型,进而减小了现有技术中NTC采样延迟带来的结温估算误差,相比现有技术提高了结温估算的准确度。
2830 | 一种光伏设备 | CN210608999U | 实用新型 | 有效-授权 | 2019-08-26 | 2020-05-22 | H02S20/30(2014.01)I;H02S20/32(2014.01)I;F24S25/12(2018.01)I;F24S25/50(2018.01)I;F24S30/425(2018.01)I | 关鹏;时晓蕾;杨善文 | 北京知联天下知识产权代理事务所(普通合伙); 阳光电源股份有限公司 | 北京知联天下知识产权代理事务所(普通合伙) | \N本实用新型涉及一种光伏设备,包括光伏组件,还包括弹性组件、支撑架和驱动装置,所述光伏组件上设置有转动件,所述支撑架的一端与所述转动件铰接,所述驱动装置和所述弹性组件分别设置在所述光伏组件的第一端与第二端。本实用新型的光伏设备可以对光伏组件的角度进行调整,从而能够使得光伏组件处于最佳的采光角度,使得光伏组件的发电效率最佳;在环境风速较大时,所述光伏设备的驱动装置驱动所述光伏组件运动,使光伏组件与水平面平行,使得光伏组件的风载荷很小,大大提高了光伏组件的抗风能力,保证了光伏组件的平稳运行;所述光伏设备加工简单、结构紧凑、易于装配、支撑架抗风能力高,具有较强的通用性。
2831 | 一种制氢电站的气体汇集系统及制氢电站 | CN210596279U | 实用新型 | 有效-授权 | 2019-08-26 | 2020-05-22 | C25B1/04(2006.01)I;C25B9/18(2006.01)I;C25B9/04(2006.01)I | 张新建;谷雨;李江松;徐君;李建伟 | 北京集佳知识产权代理有限公司; 阳光电源股份有限公司 | 北京集佳知识产权代理有限公司 | \N本实用新型提供一种制氢电站的气体汇集系统及制氢电站,应用于新能源技术领域,该气体汇集系统包括通过集气管路依次级联的多个汇集子系统,且任一汇集子系统包括至少一个汇集站,其中,首级汇集子系统与制氢单元的气体出口相连,且首级汇集子系统中的各汇集站分别连接多个制氢单元,末级汇集子系统与制氢电站的气体处理系统相连。通过本实用新型提供的气体汇集系统,建立气体逐级汇聚的传输模式,可以连接多个容量相对较小的制氢单元,制氢单元中的汇流母线装置的功率也相应降低,进而由输电线路产生的电力损耗也得到显著降低,从而降低大容量光伏阵列制氢系统整体的电能损耗,提高大容量光伏阵列制氢系统的规模经济效益。
2832 | 一种光储直流系统的子系统功率控制方法及其应用装置 | CN110336311B | 发明授权 | 有效-授权 | 2019-08-23 | 2021-06-11 | H02J3/32(2006.01)I;H02J3/38(2006.01)I | 李华栋;孙德亮;余勇;蔡壮;李康 | 北京集佳知识产权代理有限公司; 阳光电源股份有限公司 | 北京集佳知识产权代理有限公司 | 本申请提供一种光储直流系统的子系统功率控制方法及其应用装置。其中,该控制方法根据光储直流系统的各个子系统的支路的线路容量和开关容量,确定相应子系统的支路容量限值;并且,由各个子系统的支路容量限值,结合接收到的各个子系统的实时运行参数和光储直流系统中光伏逆变器的实时运行参数,确定出各个子系统中直流变换器自身的功率限值;进而,通过各个子系统中直流变换器自身的功率限值下发给相应子系统中的直流变换器,使相应子系统的支路功率均小于对应的支路容量限值,从而实现光储直流系统的安全运行,并且可以以低成本实现光储直流系统的安全运行。
2833 | 一种光储直流系统的子系统功率控制方法及其应用装置 | CN110336311A | 发明专利 | 有效-授权 | 2019-08-23 | 2019-10-15 | H02J3/32(2006.01)I;H02J3/38(2006.01)I | 李华栋;孙德亮;余勇;蔡壮;李康 | 北京集佳知识产权代理有限公司; 阳光电源股份有限公司 | 北京集佳知识产权代理有限公司 | 本申请提供一种光储直流系统的子系统功率控制方法及其应用装置。其中,该控制方法根据光储直流系统的各个子系统的支路的线路容量和开关容量,确定相应子系统的支路容量限值;并且,由各个子系统的支路容量限值,结合接收到的各个子系统的实时运行参数和光储直流系统中光伏逆变器的实时运行参数,确定出各个子系统中直流变换器自身的功率限值;进而,通过各个子系统中直流变换器自身的功率限值下发给相应子系统中的直流变换器,使相应子系统的支路功率均小于对应的支路容量限值,从而实现光储直流系统的安全运行,并且可以以低成本实现光储直流系统的安全运行。
2834 | 一种PMSM的定子磁链辨识方法及装置 | CN110336508B | 发明授权 | 有效-授权 | 2019-08-21 | 2021-06-11 | H02P21/14(2016.01)I | 曹朋朋;陈文杰 | 北京集佳知识产权代理有限公司; 阳光电源股份有限公司 | 北京集佳知识产权代理有限公司 | 本发明实施例提供了一种PMSM的定子磁链辨识方法及装置。本申请提供的PMSM的定子磁链辨识方法,先通过控制测功机拖动PMSM以预设转速运行,获取测功机的起始转矩;之后,再通过改变PMSM的电机控制器的dq轴电流指令值,获取与PMSM在相应dq轴电流指令值下的输出转矩和dq轴定子电压;最后,根据起始转矩、相应dq轴电流指令值以及PMSM在相应dq轴电流指令值下的输出转矩和dq轴定子电压,计算得到PMSM在相应dq轴电流指令值下的定子磁链,实现对不同dq轴电流指令值下的定子磁链的辨识。
2835 | 一种PMSM的定子磁链辨识方法及装置 | CN110336508A | 发明专利 | 有效-授权 | 2019-08-21 | 2019-10-15 | H02P21/14(2016.01)I | 曹朋朋;陈文杰 | 北京集佳知识产权代理有限公司; 阳光电源股份有限公司 | 北京集佳知识产权代理有限公司 | 本发明实施例提供了一种PMSM的定子磁链辨识方法及装置。本申请提供的PMSM的定子磁链辨识方法,先通过控制测功机拖动PMSM以预设转速运行,获取测功机的起始转矩;之后,再通过改变PMSM的电机控制器的dq轴电流指令值,获取与PMSM在相应dq轴电流指令值下的输出转矩和dq轴定子电压;最后,根据起始转矩、相应dq轴电流指令值以及PMSM在相应dq轴电流指令值下的输出转矩和dq轴定子电压,计算得到PMSM在相应dq轴电流指令值下的定子磁链,实现对不同dq轴电流指令值下的定子磁链的辨识。
2836 | 一种飞跨电容型NPC三电平拓扑 | CN110474550A | 发明专利 | 有效-授权 | 2019-08-21 | 2019-11-19 | H02M7/483(2007.01)I;H02M1/32(2007.01)I | 刘威;庄加才;徐君 | 北京集佳知识产权代理有限公司; 阳光电源股份有限公司 | 北京集佳知识产权代理有限公司 | \N本发明提供一种飞跨电容型NPC三电平拓扑,包括:两个半母线电容和至少一个桥臂,桥臂包括:飞跨电容、两个内管单元、两个外管单元以及两个箝位二极管;其中,飞跨电容的容值大于特定值。由于飞跨电容对两个内管单元有箝位作用,而且飞跨电容的容值较大,无论发生何种短路故障,其电压波动均不会导致开关管过压,从而避免开关管单元过压损坏,进一步的提高电路安全性。
2837 | 一种飞跨电容型NPC三电平拓扑 | CN110474550B | 发明授权 | 有效-授权 | 2019-08-21 | 2020-11-10 | H02M7/483(2007.01)I;H02M1/32(2007.01)I | 刘威;庄加才;徐君 | 北京集佳知识产权代理有限公司; 阳光电源股份有限公司 | 北京集佳知识产权代理有限公司 | \N本发明提供一种飞跨电容型NPC三电平拓扑,包括:两个半母线电容和至少一个桥臂,桥臂包括:飞跨电容、两个内管单元、两个外管单元以及两个箝位二极管;其中,飞跨电容的容值大于特定值。由于飞跨电容对两个内管单元有箝位作用,而且飞跨电容的容值较大,无论发生何种短路故障,其电压波动均不会导致开关管过压,从而避免开关管单元过压损坏,进一步的提高电路安全性。
2838 | 一种压合母线及母线连接结构 | CN210606675U | 实用新型 | 有效-授权 | 2019-08-21 | 2020-05-22 | H01B5/14(2006.01)I;H01B13/00(2006.01)I | 杨善文;时晓蕾;苏金国;关鹏 | 北京知联天下知识产权代理事务所(普通合伙); 阳光电源股份有限公司 | 北京知联天下知识产权代理事务所(普通合伙) | \N本实用新型提出一种压合母线及包括所述压合母线的母线连接结构,所述压合母线包括金属极板,所述金属极板设置为多层,任意相邻的所述金属极板之间设有第一绝缘层;每层所述的金属极板上均开设有用于安装连接件的通孔。所述压合母线结构紧凑,便于加工,加工效率高,并且与其他电器件或者母线连接强度高,连接更加稳定。
2839 | 相变散热组件及电气组件 | CN210602933U | 实用新型 | 有效-授权 | 2019-08-21 | 2020-05-22 | F28D15/02(2006.01)I;H05K7/20(2006.01)I | 周杰;杨叶;袁智 | 北京集佳知识产权代理有限公司; 阳光电源股份有限公司 | 北京集佳知识产权代理有限公司 | \N本实用新型公开了一种相变散热组件及电气组件,其中,相变散热组件包括散热器组件及基板,散热器组件包括散热端散热管组和蒸发端散热管组,散热端散热管组和蒸发端散热管组内部密封连通形成冷却介质容纳腔,冷却介质容纳腔内设有相变冷却介质,散热端散热管组上远离蒸发端散热管组的一端内腔高于蒸发端散热管组内腔;散热端散热管组包括依次排布的散热端散热管;蒸发端散热管组包括依次排布的蒸发端散热管,蒸发端散热管为扁管,基板设有用于卡接蒸发端散热管的限位槽,蒸发端散热管上在宽度方向延伸的表面与限位槽的槽底正对连接。本申请整体增大了基板与散热器组件的接触面积,有效降低了基板与散热器组件的扩散热阻,因此提高了导热效率。
2840 | 汇流箱 | CN305654661S | 外观设计 | 有效-授权 | 2019-08-20 | 2020-03-24 | 13-03(12) | 甄远路;李磊;严宝飞;汪睿 | 北京集佳知识产权代理有限公司; 阳光电源股份有限公司 | 北京集佳知识产权代理有限公司 | 1.本外观设计产品的名称汇流箱。2.本外观设计产品的用途光伏阵列汇流。3.本外观设计产品的设计要点在于形状。4.最能表明设计要点的图片或照片立体图。
2841 | 一种I字形多电平模拟驱动电路及其软关断电路 | CN110474522A | 发明专利 | 有效-授权 | 2019-08-19 | 2019-11-19 | H02M1/088(2006.01)I;H02M1/36(2007.01)I | 李厚涛;陈小刚;谢方南;左占国;汪令祥 | 北京集佳知识产权代理有限公司; 阳光电源股份有限公司 | 北京集佳知识产权代理有限公司 | 本发明提供的I字形多电平模拟驱动电路及其软关断电路,在I字形多电平模拟驱动电路的核心驱动模块输出关断驱动信号、控制初始关断支路切入之后,由控制电路通过输出相应的驱动信号,来控制各个递进关断支路依次切入;由于各个递进关断支路与初始关断支路并联于关断电源与I字形多电平模拟驱动电路的门极驱动模块的输入端之间,因此,切入的关断支路越多,则并联得到的等效电阻越小;而各个递进关断支路依次切入,将会导致并联得到的等效电阻逐渐减小,进而实现对于I字形多电平拓扑被控半导体的模拟式多次关断。
2842 | 一种I字形多电平模拟驱动电路及其软关断电路 | CN110474522B | 发明授权 | 有效-授权 | 2019-08-19 | 2020-11-10 | H02M1/088(2006.01)I;H02M1/36(2007.01)I | 李厚涛;陈小刚;谢方南;左占国;汪令祥 | 北京集佳知识产权代理有限公司; 阳光电源股份有限公司 | 北京集佳知识产权代理有限公司 | \N本发明提供的I字形多电平模拟驱动电路及其软关断电路,在I字形多电平模拟驱动电路的核心驱动模块输出关断驱动信号、控制初始关断支路切入之后,由控制电路通过输出相应的驱动信号,来控制各个递进关断支路依次切入;由于各个递进关断支路与初始关断支路并联于关断电源与I字形多电平模拟驱动电路的门极驱动模块的输入端之间,因此,切入的关断支路越多,则并联得到的等效电阻越小;而各个递进关断支路依次切入,将会导致并联得到的等效电阻逐渐减小,进而实现对于I字形多电平拓扑被控半导体的模拟式多次关断。
2843 | 一种火储系统及其储能系统AGC调频方法和装置 | CN110380440B | 发明授权 | 有效-授权 | 2019-08-19 | 2021-06-11 | H02J3/32(2006.01)I;H02J3/24(2006.01)I | 梁信信;胡超;蔡壮;余勇 | 北京集佳知识产权代理有限公司; 阳光电源股份有限公司 | 北京集佳知识产权代理有限公司 | 本发明提供一种火储系统及其储能系统AGC调频方法和装置,包括:在火储系统处于自动发电量控制AGC调频模式下时,先获得火储系统中储能系统的调频功率指令和荷电状态SOC;再依据调频功率指令和SOC,确定调频功率指令和SOC之间的状态关系;接着依据状态关系,制定相应的调频策略;其中,调频策略包括:修复策略,修复策略为:状态关系为SOC在干预控制范围外、调频功率指令在正向死区范围内时,控制储能系统执行正向操作直至SOC变换为理想范围的相应近限值的策略;使储能系统的SOC趋于理想范围,避免储能系统的SOC偏离,进而保证储能系统调频算法有效,即储能系统有效协助火电机组完成AGC调频任务,提高AGC调频的性能。
2844 | 一种火储系统及其储能系统AGC调频方法和装置 | CN110380440A | 发明专利 | 有效-授权 | 2019-08-19 | 2019-10-25 | H02J3/32(2006.01)I;H02J3/24(2006.01)I | 梁信信;胡超;蔡壮;余勇 | 北京集佳知识产权代理有限公司; 阳光电源股份有限公司 | 北京集佳知识产权代理有限公司 | 本发明提供一种火储系统及其储能系统AGC调频方法和装置,包括:在火储系统处于自动发电量控制AGC调频模式下时,先获得火储系统中储能系统的调频功率指令和荷电状态SOC;再依据调频功率指令和SOC,确定调频功率指令和SOC之间的状态关系;接着依据状态关系,制定相应的调频策略;其中,调频策略包括:修复策略,修复策略为:状态关系为SOC在干预控制范围外、调频功率指令在正向死区范围内时,控制储能系统执行正向操作直至SOC变换为理想范围的相应近限值的策略;使储能系统的SOC趋于理想范围,避免储能系统的SOC偏离,进而保证储能系统调频算法有效,即储能系统有效协助火电机组完成AGC调频任务,提高AGC调频的性能。
2845 | 储能电池包的灭火降温装置 | CN210583451U | 实用新型 | 有效-授权 | 2019-08-19 | 2020-05-22 | A62C37/11(2006.01)I;A62C3/16(2006.01)I | 牟建;陶磊;周敏;邵俊伟;陶文玉;崔德凯 | 北京集佳知识产权代理有限公司; 阳光电源股份有限公司 | 北京集佳知识产权代理有限公司 | 本实用新型公开了一种储能电池包的灭火降温装置,其包括容器,容器包括骨架主体和安装在骨架主体上的形状记忆部件;骨架主体和形状记忆部件围成用于封装液体灭火剂的容置腔;形状记忆部件用于在预设温度时释放预应力而产生变形,使容器破裂。该储能电池包的灭火降温装置利用形状记忆部件的变形功能在高温或火情发生时释放液体灭火剂,省去了进行信号采集、处理、控制等环节的装置,简化了结构,于降低成本有利。
2846 | 电机控制器 | CN305801061S | 外观设计 | 有效-授权 | 2019-08-19 | 2020-05-22 | 13-02(12) | 汪睿;刘永进;王敏;胡洪奇 | 北京集佳知识产权代理有限公司; 阳光电源股份有限公司 | 北京集佳知识产权代理有限公司 | 1.本外观设计产品的名称:电机控制器。2.本外观设计产品的用途:把电动车蓄电池中的直流电逆变成交流电,来驱动电机,并对电机进行控制。3.本外观设计产品的设计要点:在于形状。4.最能表明设计要点的图片或照片:立体图。
2847 | 逆变器(户外光伏集中式) | CN305654570S | 外观设计 | 有效-授权 | 2019-08-19 | 2020-03-24 | 13-02(12) | 汪睿;刘永进;王敏;高宇 | 北京集佳知识产权代理有限公司; 阳光电源股份有限公司 | 北京集佳知识产权代理有限公司 | 1.本外观设计产品的名称逆变器(户外光伏集中式)。2.本外观设计产品的用途户外光伏发电设备。3.本外观设计产品的设计要点在于形状。4.最能表明设计要点的图片或照片立体图1。
2848 | 一种光功率预测方法及装置 | CN110365059A | 发明专利 | 有效-授权 | 2019-08-15 | 2019-10-22 | H02J3/38(2006.01)I | 刘兴;胡琼;翁捷 | 北京集佳知识产权代理有限公司; 阳光电源股份有限公司 | 北京集佳知识产权代理有限公司 | 本发明提供了一种光功率预测方法及装置,获取预测周期内光伏电站所在地的气象预报数据;依据气象预报数据,计算每个逆变器的气象特征变量;分别将每个逆变器的气象特征变量输入逆变器所在逆变器组对应的最优光功率预测模型中,得到每个逆变器在预测周期内的光功率预测值,其中,逆变器组是依据逆变器的发电性能进行分组得到的,每个逆变器组对应一个最优光功率预测模型;对每个逆变器在预测周期内的光功率预测值进行汇总,得到光伏电站在预测周期内的光功率预测值。本发明从逆变器层级进行逆变器分组,为每个逆变器组构建一个最优光功率预测模型,在提高光功率预测准确率的同时提高了光功率预测速度。
2849 | 一种光功率预测方法及装置 | CN110365059B | 发明授权 | 有效-授权 | 2019-08-15 | 2021-11-02 | H02J3/38(2006.01)I | 刘兴;胡琼;翁捷 | 北京集佳知识产权代理有限公司; 阳光电源股份有限公司 | 北京集佳知识产权代理有限公司 | 本发明提供了一种光功率预测方法及装置,获取预测周期内光伏电站所在地的气象预报数据;依据气象预报数据,计算每个逆变器的气象特征变量;分别将每个逆变器的气象特征变量输入逆变器所在逆变器组对应的最优光功率预测模型中,得到每个逆变器在预测周期内的光功率预测值,其中,逆变器组是依据逆变器的发电性能进行分组得到的,每个逆变器组对应一个最优光功率预测模型;对每个逆变器在预测周期内的光功率预测值进行汇总,得到光伏电站在预测周期内的光功率预测值。本发明从逆变器层级进行逆变器分组,为每个逆变器组构建一个最优光功率预测模型,在提高光功率预测准确率的同时提高了光功率预测速度。
2850 | 一种开关电源保护电路、开关电源及开关电源保护方法 | CN110416974B | 发明授权 | 有效-授权 | 2019-08-15 | 2021-12-10 | H02H7/10(2006.01)I;H02H7/12(2006.01)I | 王航;胡方 | 北京集佳知识产权代理有限公司; 阳光电源股份有限公司 | 北京集佳知识产权代理有限公司 | 本发明提供的开关电源保护电路、开关电源及开关电源保护方法,应用于供电技术领域,该开关电源保护电路包括检测电路和保护电路,检测电路的输入端与开关电源的输出端相连,用于在检测到开关电源处于逐波限流保护模式时输出故障信号,保护电路的输入端与检测电路的输出端相连,保护电路的输出端与开关电源的控制电路相连,用于在接收到故障信号后,向控制电路输出预设控制信号,以使控制电路控制开关电源的功率变换电路关闭。本发明提供的开关电源保护电路,在开关电源进入逐波限流保护模式后,控制开关电源关机,停止输出功率,避免开关电源输出端所接线缆长期处于低压恒流的工作状态,进而避免由于线缆温度较高而带来的安全隐患。
2851 | 一种开关电源保护电路、开关电源及开关电源保护方法 | CN110416974A | 发明专利 | 有效-授权 | 2019-08-15 | 2019-11-05 | H02H7/10(2006.01)I;H02H7/12(2006.01)I | 王航;胡方 | 北京集佳知识产权代理有限公司; 阳光电源股份有限公司 | 北京集佳知识产权代理有限公司 | 本发明提供的开关电源保护电路、开关电源及开关电源保护方法,应用于供电技术领域,该开关电源保护电路包括检测电路和保护电路,检测电路的输入端与开关电源的输出端相连,用于在检测到开关电源处于逐波限流保护模式时输出故障信号,保护电路的输入端与检测电路的输出端相连,保护电路的输出端与开关电源的控制电路相连,用于在接收到故障信号后,向控制电路输出预设控制信号,以使控制电路控制开关电源的功率变换电路关闭。本发明提供的开关电源保护电路,在开关电源进入逐波限流保护模式后,控制开关电源关机,停止输出功率,避免开关电源输出端所接线缆长期处于低压恒流的工作状态,进而避免由于线缆温度较高而带来的安全隐患。
2852 | 光伏储能系统及故障录波装置 | CN110401411B | 发明授权 | 有效-授权 | 2019-08-14 | 2022-02-18 | H02S50/00(2014.01)I;H02S40/30(2014.01)I;H02J13/00(2006.01)I;H02J3/38(2006.01)I | 洪婷婷;曹伟;余勇;孙德亮 | 北京集佳知识产权代理有限公司; 阳光电源股份有限公司 | 北京集佳知识产权代理有限公司 | 本发明提供一种光伏储能系统及故障录波装置,该故障录波装置应用于光伏储能系统,包括:第一故障录波单元和第二故障录波单元;其中:第一故障录波单元设置于光伏储能系统的储能变流器中,用于存储储能变流器交直流侧的故障数据;第二故障录波单元设置于光伏储能系统的直流汇流保护柜中,用于实时接收预设采样数据,并在预设采样数据中出现故障数据时,对故障数据进行记录和存储;其中,预设采样数据包括光伏储能系统中的各个待分析设备的采样数据。通过上述方案,可以对整个光伏储能系统实现预设范围内的故障监测;在预设范围内,若预设采样数据中出现故障数据,则可以记录光伏储能系统中其他预设节点的波形数据,增加了用于故障分析的数据量。
2853 | 光伏储能系统及故障录波装置 | CN110401411A | 发明专利 | 有效-授权 | 2019-08-14 | 2019-11-01 | H02S50/00(2014.01)I;H02S40/30(2014.01)I;H02J13/00(2006.01)I;H02J3/38(2006.01)I | 洪婷婷;曹伟;余勇;孙德亮 | 北京集佳知识产权代理有限公司; 阳光电源股份有限公司 | 北京集佳知识产权代理有限公司 | 本发明提供一种光伏储能系统及故障录波装置,该故障录波装置应用于光伏储能系统,包括:第一故障录波单元和第二故障录波单元;其中:第一故障录波单元设置于光伏储能系统的储能变流器中,用于存储储能变流器交直流侧的故障数据;第二故障录波单元设置于光伏储能系统的直流汇流保护柜中,用于实时接收预设采样数据,并在预设采样数据中出现故障数据时,对故障数据进行记录和存储;其中,预设采样数据包括光伏储能系统中的各个待分析设备的采样数据。通过上述方案,可以对整个光伏储能系统实现预设范围内的故障监测;在预设范围内,若预设采样数据中出现故障数据,则可以记录光伏储能系统中其他预设节点的波形数据,增加了用于故障分析的数据量。
2854 | 充电模块、直流充电桩及直流充电桩的控制方法 | CN110435464A | 发明专利 | 有效-授权 | 2019-08-14 | 2019-11-12 | B60L53/31(2019.01)I;B60L53/60(2019.01)I;H02J7/06(2006.01)I;H02M3/335(2006.01)I | 王新宇;陶磊;庄加才;张杰;吴云 | 北京集佳知识产权代理有限公司; 阳光电源股份有限公司 | 北京集佳知识产权代理有限公司 | \N本发明提供了充电模块、直流充电桩及直流充电桩的控制方法,该充电模块包括整流模块、LLC谐振模块和斩波模块;其中,利用整流模块控制LLC谐振模块的输入直流电压稳定,且LLC谐振模块采用固定开关频率控制方式,因此,LLC谐振模块的输出电压固定或变化范围较小,使得LLC谐振模块中的谐振电感和变压器得到优化,从而降低了LLC谐振电路中谐振电感和变压器的设计难度。并采用斩波模块调整LLC谐振模块的输出电压范围,最终使充电模块的输出电压范围较宽。由于LLC谐振模块采用固定开关频率的开环控制方式控制,所以可以将该固定的开关频率设定在LLC谐振模块的谐振频率附近,从而提高LLC谐振模块的转换效率。
2855 | 充电模块、直流充电桩及直流充电桩的控制方法 | CN110435464B | 发明授权 | 有效-授权 | 2019-08-14 | 2021-04-13 | B60L53/31(2019.01)I;B60L53/60(2019.01)I;H02J7/06(2006.01)I;H02M3/335(2006.01)I | 王新宇;陶磊;庄加才;张杰;吴云 | 北京集佳知识产权代理有限公司; 阳光电源股份有限公司 | 北京集佳知识产权代理有限公司 | \N本发明提供了充电模块、直流充电桩及直流充电桩的控制方法,该充电模块包括整流模块、LLC谐振模块和斩波模块;其中,利用整流模块控制LLC谐振模块的输入直流电压稳定,且LLC谐振模块采用固定开关频率控制方式,因此,LLC谐振模块的输出电压固定或变化范围较小,使得LLC谐振模块中的谐振电感和变压器得到优化,从而降低了LLC谐振电路中谐振电感和变压器的设计难度。并采用斩波模块调整LLC谐振模块的输出电压范围,最终使充电模块的输出电压范围较宽。由于LLC谐振模块采用固定开关频率的开环控制方式控制,所以可以将该固定的开关频率设定在LLC谐振模块的谐振频率附近,从而提高LLC谐振模块的转换效率。
2856 | 逆变器的交直流电源切换控制系统及方法 | CN110365198B | 发明授权 | 有效-授权 | 2019-08-13 | 2022-05-24 | H02M1/10(2006.01)I | 李随军;张骕骦 | 北京集佳知识产权代理有限公司; 阳光电源股份有限公司 | 北京集佳知识产权代理有限公司 | 本发明提供了逆变器的交直流电源切换控制系统及方法,该系统中,电源切换控制模块的输入端直接连接直流电源模块的输出端,即采集该直流电源模块的输出电压信号。并将该输出电压信号转换为控制交流电源模块的导通或关断状态的控制信号。该控制系统直接将直流电源模块的输出电压信号转换为控制交流电源模块工作状态的控制信号,即直接利用直流电源模块输出的功率较大的电压信号去控制交流电源模块的工作状态。因此,不需要数字芯片进行信号采集分析等过程,因此无需占用数字芯片的I/O接口,而且,不需要通过驱动电路增大控制信号的驱动功率,降低了硬件成本。
2857 | 逆变器的交直流电源切换控制系统及方法 | CN110365198A | 发明专利 | 有效-授权 | 2019-08-13 | 2019-10-22 | H02M1/10(2006.01)I | 李随军;张骕骦 | 北京集佳知识产权代理有限公司; 阳光电源股份有限公司 | 北京集佳知识产权代理有限公司 | 本发明提供了逆变器的交直流电源切换控制系统及方法,该系统中,电源切换控制模块的输入端直接连接直流电源模块的输出端,即采集该直流电源模块的输出电压信号。并将该输出电压信号转换为控制交流电源模块的导通或关断状态的控制信号。该控制系统直接将直流电源模块的输出电压信号转换为控制交流电源模块工作状态的控制信号,即直接利用直流电源模块输出的功率较大的电压信号去控制交流电源模块的工作状态。因此,不需要数字芯片进行信号采集分析等过程,因此无需占用数字芯片的I/O接口,而且,不需要通过驱动电路增大控制信号的驱动功率,降低了硬件成本。
2858 | 一种断路器保护电路、断路器及光伏逆变器 | CN210183005U | 实用新型 | 有效-授权 | 2019-08-13 | 2020-03-24 | H02H3/08(2006.01)I;H02H3/05(2006.01)I;H02J3/38(2006.01)I | 赵仁明;朱万平;梁城;潘年安 | 北京集佳知识产权代理有限公司; 阳光电源股份有限公司 | 北京集佳知识产权代理有限公司 | 本实用新型提供一种断路器保护电路、断路器及光伏逆变器,应用于电力电子技术领域,保护电路中第一控制器的第一输入端与待控制断路器所在应用装置中第二控制器的第一输出端相连,接收触发信号;第一控制器的第二输入端与第二控制器的第二输出端相连,接收控制信号;第一控制器的输出端与待控制断路器的控制端相连,输出分断信号至故障断路器的控制端。第一控制器在接收到至少一个为维持故障断路器分断的信号时,发送分断信号,维持待控制断路器处于分断状态,因此,可降低运维人员出现错误的合闸操作的几率,延缓断路器的寿命损失,确保运维人员的人身安全以及线路中电气设备的安全性。
2859 | 变压器及其散热装置 | CN110400677A | 发明专利 | 驳回 | 2019-08-12 | 2019-11-01 | H01F27/08(2006.01)I;H01F27/22(2006.01)I;H01F27/28(2006.01)I | 苏金国;庄加才;刘金凤;时晓蕾;陶高周 | 北京集佳知识产权代理有限公司; 阳光电源股份有限公司 | 北京集佳知识产权代理有限公司 | 本发明公开了一种变压器及其散热装置,其中变压器的散热装置包括绕组壳体及设置在绕组壳体内的导热框,导热框内设有用于放置绕组的绕组放置腔,绕组放置腔内导热框与绕组之间灌封有绝缘导热介质,导热框为导热非金属框体。变压器在工作时,绕组安装在绕组放置腔内,绕组产生的热量通过绝缘导热介质传导至导热框位置。通过在绕组周围设置导热框,将绕组的最高区域热量传导给最低区域热量,达到整个绕组的温度均匀性,减少因局部温度过高,导致绝缘导热介质开裂的情况,有效地延长了变压器的使用寿命。
2860 | 一种光伏电站有效辐照计算方法和装置 | CN110348175B | 发明授权 | 有效-授权 | 2019-08-12 | 2023-01-06 | G06F30/20(2020.01)I | 胡琼 | 北京集佳知识产权代理有限公司; 阳光电源股份有限公司 | 北京集佳知识产权代理有限公司 | 本发明提供一种光伏电站有效辐照计算方法和装置,方法通过对光伏组串进行相似度分组,选择发电量与斜面辐射总量之间的线性关系与预设波形曲线之间的相关性最高的光伏组串作为目标光伏组串,对所述目标光伏组串的输出的瞬时直流功率进行归一化处理,建立进行归一化处理后的所述目标光伏组串的瞬时直流功率与瞬时斜面辐射之间的模型关系;将所述目标光伏组串组中其它光伏组串对应的归一化处理后得到的瞬时直流功率代入所述模型关系,计算得到所述目标光伏组串组内的其它各个光伏组串的瞬时斜面辐射,实现了各个光伏组串的瞬时斜面辐射的精确计算,计算结果可靠性高。
2861 | 一种光伏电站有效辐照计算方法和装置 | CN110348175A | 发明专利 | 有效-授权 | 2019-08-12 | 2019-10-18 | G06F30/20(2020.01)I | 胡琼 | 北京集佳知识产权代理有限公司; 阳光电源股份有限公司 | 北京集佳知识产权代理有限公司 | 本发明提供一种光伏电站有效辐照计算方法和装置,方法通过对光伏组串进行相似度分组,选择发电量与斜面辐射总量之间的线性关系与预设波形曲线之间的相关性最高的光伏组串作为目标光伏组串,对所述目标光伏组串的输出的瞬时直流功率进行归一化处理,建立进行归一化处理后的所述目标光伏组串的瞬时直流功率与瞬时斜面辐射之间的模型关系;将所述目标光伏组串组中其它光伏组串对应的归一化处理后得到的瞬时直流功率代入所述模型关系,计算得到所述目标光伏组串组内的其它各个光伏组串的瞬时斜面辐射,实现了各个光伏组串的瞬时斜面辐射的精确计算,计算结果可靠性高。
2862 | 一种电源模块和多电源系统 | CN110429799B | 发明授权 | 有效-授权 | 2019-08-12 | 2021-01-08 | H02M1/00(2007.01)I;H05K7/20(2006.01)I | 苏金国;刘金凤;时晓蕾;陶高周 | 北京集佳知识产权代理有限公司; 阳光电源股份有限公司 | 北京集佳知识产权代理有限公司 | 本申请提供一种电源模块和多电源系统。其中,电源模块包括:风扇组件、风道盖板、第一支撑板、第二支撑板以及至少一个板级组件。与现有技术相比,本申请利用风道盖板与第一支撑板、第二支撑板以及板级组件,形成相互连通的第一风道和第二风道;并且,通过设置于第二风道下端的风扇组件将外界空气吹入第一风道和第二风道,将板级组件的部分热量带出电源模块,为电源模块散热;另外,由于风扇组件将外界空气吹入第一风道和第二风道,使第一风道和第二风道内空气流动加快,从而使第一风道和第二风道通过板级组件周围的缝隙与外界形成对流,进而将堆积在板级组件周围的热量经第一风道和第二风道带出电源模块,进一步为电源模块散热。
2863 | 一种电源模块和多电源系统 | CN110429799A | 发明专利 | 有效-授权 | 2019-08-12 | 2019-11-08 | H02M1/00(2007.01)I;H05K7/20(2006.01)I | 苏金国;刘金凤;时晓蕾;陶高周 | 北京集佳知识产权代理有限公司; 阳光电源股份有限公司 | 北京集佳知识产权代理有限公司 | 本申请提供一种电源模块和多电源系统。其中,电源模块包括风扇组件、风道盖板、第一支撑板、第二支撑板以及至少一个板级组件。与现有技术相比,本申请利用风道盖板与第一支撑板、第二支撑板以及板级组件,形成相互连通的第一风道和第二风道;并且,通过设置于第二风道下端的风扇组件将外界空气吹入第一风道和第二风道,将板级组件的部分热量带出电源模块,为电源模块散热;另外,由于风扇组件将外界空气吹入第一风道和第二风道,使第一风道和第二风道内空气流动加快,从而使第一风道和第二风道通过板级组件周围的缝隙与外界形成对流,进而将堆积在板级组件周围的热量经第一风道和第二风道带出电源模块,进一步为电源模块散热。
2864 | 便于维护的风扇组件、电源模块及多电源系统 | CN211370775U | 实用新型 | 有效-授权 | 2019-08-12 | 2020-08-28 | F04D25/08(2006.01)I;F04D25/16(2006.01)I;F04D29/64(2006.01)I;F04D29/52(2006.01)I;H05K7/20(2006.01)I | 苏金国;时晓蕾;杨善文 | 北京集佳知识产权代理有限公司; 阳光电源股份有限公司 | 北京集佳知识产权代理有限公司 | \N本实用新型公开了一种便于维护的风扇组件、电源模块及多电源系统,其中,便于维护的风扇组件包括风扇、支撑架及风扇外壳,风扇外壳的前端与支撑架可拆卸固定连接,风扇外壳设有进风口和出风口,风扇安装在所述风扇外壳内,风扇外壳侧部和支撑架连接处通过至少两个相互卡接的回形滑轨可拆卸连接。通过在风扇外壳的侧部及支撑架上设置相互卡接的回形滑轨,使得风扇外壳侧部通过回形滑轨与支撑架安装,即在安装风扇组件时,风扇外壳两侧通过回形滑轨滑动即可拆装,无需单独设置可拆卸连接的紧固件结构,进而便于维护的风扇组件拆装便捷,有效地提高了风扇组件的拆装效率。
2865 | 功率模组、变流器功率模块及风能发电系统 | CN210608893U | 实用新型 | 有效-授权 | 2019-08-12 | 2020-05-22 | H02M1/00(2007.01)I;H05K7/20(2006.01)I;H01L23/467(2006.01)I;H01L23/427(2006.01)I;H02M5/42(2006.01)I | 黄彭发;魏世民;晏辉 | 北京集佳知识产权代理有限公司; 阳光电源股份有限公司 | 北京集佳知识产权代理有限公司 | \N本实用新型公开了一种功率模组、变流器功率模块及风能发电系统,其中功率模组包括散热器、功率开关模块,散热器和功率开关模块均设置在箱体内,散热器背向设置的两侧均设有功率开关模块。在使用时,一侧功率开关模块起整流作用,把交流电变换为直流电;另一侧功率开关模块起逆变作用,把直流电变换成交流电。在本申请提供的功率模组中,将散热器、功率开关模块集成在箱体中,整体结构紧凑,电能从交流变换成直流,再从直流变换成交流,这中间的路径较短,有效降低了回路中的杂散电感,整体系统路径较短,有利于减小回路中的寄生电感,从而减小功率开关模块的尖峰电压,功率模组的可靠性提高。
2866 | Multi-channel MPPT inverter and control method thereof | CN110391676A | 发明专利 | 有效-授权 | 2019-08-09 | 2019-10-29 | H02J3/38(2006.01)I;H02M7/42(2006.01)I;H02M3/00(2006.01)I | 陶庭欢;耿后来;张涛;郑群;李海涛 | 北京集佳知识产权代理有限公司; 阳光电源股份有限公司 | 北京集佳知识产权代理有限公司 | Abstract:The invention provides a multi-channel MPPT inverter and a control method thereof.Compared with the prior art,the control method of the multi-channel MPPT inverter,which is provided by the invention,has the advantages that according to received detection parameters of the multi-channel MPPT inverter,after the fact that all DC-DC converters are in the working state is determined and if the fact that the overall input level of the multi-channel MPPT inverter meets a preset high input voltage operating mode condition is further determined,all DC-DC converters are turned off;a DC-AC converter in the multi-channel MPPT inverter is controlled to carry out an MPPT algorithm;under the condition that the high input voltage operating mode causes high voltage of a photovoltaic cell string,useless power of a pre-stage DC-DC converter is avoided;first-order power loss is reduced;and the conversion efficiency of the multi-channel MPPT inverter is further improved.
2867 | Multi-channel MPPT inverter and control method thereof | CN110391676B | 发明授权 | 有效-授权 | 2019-08-09 | 2021-07-20 | H02J3/38(2006.01)I;H02M7/42(2006.01)I;H02M3/00(2006.01)I | 陶庭欢;耿后来;张涛;郑群;李海涛 | 北京集佳知识产权代理有限公司; 阳光电源股份有限公司 | 北京集佳知识产权代理有限公司 | Abstract:The invention provides a multi-channel MPPT inverter and a control method thereof.Compared with the prior art,the control method of the multi-channel MPPT inverter,which is provided by the invention,has the advantages that according to received detection parameters of the multi-channel MPPT inverter,after the fact that all DC-DC converters are in the working state is determined and if the fact that the overall input level of the multi-channel MPPT inverter meets a preset high input voltage operating mode condition is further determined,all DC-DC converters are turned off;a DC-AC converter in the multi-channel MPPT inverter is controlled to carry out an MPPT algorithm;under the condition that the high input voltage operating mode causes high voltage of a photovoltaic cell string,useless power of a pre-stage DC-DC converter is avoided;first-order power loss is reduced;and the conversion efficiency of the multi-channel MPPT inverter is further improved.
2868 | 一种电机标定方法及上位机 | CN110429885A | 发明专利 | 有效-授权 | 2019-08-08 | 2019-11-08 | H02P21/14(2016.01)I;H02P21/18(2016.01)I | 宋程楠;周鹏;陈文杰 | 北京集佳知识产权代理有限公司; 阳光电源股份有限公司 | 北京集佳知识产权代理有限公司 | 本发明提供的电机标定方法及上位机,应用于电机技术领域,该方法在针对目标转速进行标定时,按照标定电流数组控制电机运转过程中,获取对应的电压反馈值,如果该电压反馈值大于预设电压阈值,在通过对标定电流数组的不断修正,最终使电压反馈值处于预设偏差范围内后,才获取电机运转时的预设标定参量,完成弱磁区标定,如果电机按照未经修正的标定电流数组运行时,电压反馈值不大于预设电压阈值,则可以直接进行恒转矩区标定,本发明提供的电机标定方法对目标转速的实际标定过程进行判断,准确识别目标转速所处的标定区域,有助于提高电机的标定精度,满足实际应用中对于电机标定精度的要求。
2869 | 一种电机标定方法及上位机 | CN110429885B | 发明授权 | 有效-授权 | 2019-08-08 | 2021-06-11 | H02P21/14(2016.01)I;H02P21/18(2016.01)I | 宋程楠;周鹏;陈文杰 | 北京集佳知识产权代理有限公司; 阳光电源股份有限公司 | 北京集佳知识产权代理有限公司 | 本发明提供的电机标定方法及上位机,应用于电机技术领域,该方法在针对目标转速进行标定时,按照标定电流数组控制电机运转过程中,获取对应的电压反馈值,如果该电压反馈值大于预设电压阈值,在通过对标定电流数组的不断修正,最终使电压反馈值处于预设偏差范围内后,才获取电机运转时的预设标定参量,完成弱磁区标定,如果电机按照未经修正的标定电流数组运行时,电压反馈值不大于预设电压阈值,则可以直接进行恒转矩区标定,本发明提供的电机标定方法对目标转速的实际标定过程进行判断,准确识别目标转速所处的标定区域,有助于提高电机的标定精度,满足实际应用中对于电机标定精度的要求。
2870 | 一种平台式集成变电站及其配套起吊梁 | CN210608263U | 实用新型 | 有效-授权 | 2019-08-08 | 2020-05-22 | H02B5/00(2006.01)I;H02B1/20(2006.01)I;H02B1/28(2006.01)I | 阚健;郑浩;万汝斌;谭均;张国旗 | 北京集佳知识产权代理有限公司; 阳光电源股份有限公司 | 北京集佳知识产权代理有限公司 | \N本申请提供了一种平台式集成变电站及其配套起吊梁,所述平台式集成变电站包括:支撑平台、至少一个变压器以及至少一个逆变器;其中,逆变器和变压器置于支撑平台上方,并且支撑平台设有安装孔,用于安装逆变器以及变压器;逆变器与变压器通过连接铜排相连接,连接铜排外部设有防护罩。通过上述方案,将集成逆变器的变电站设置为平台式结构,以及将逆变器和变压器之间连接的连接铜排增设防护罩进行保护,使得平台式集成变电站在满足使用要求的前提下,相比于箱体式的变电站减少了顶板以及四面面板,相比于框架式的变电站减少了顶板以及支撑平台以上的支撑柱等不必要的耗材,降低了制造工艺难度以及制造成本。
2871 | 一种储能电源系统及其充放电控制方法 | CN110323810A | 发明专利 | 有效-授权 | 2019-08-06 | 2019-10-11 | H02J7/00(2006.01)I;H01M10/44(2006.01)I | 陶文玉;陶磊;邵俊伟;牟建;崔德凯 | 北京集佳知识产权代理有限公司; 阳光电源股份有限公司 | 北京集佳知识产权代理有限公司 | 本发明提供一种储能电源系统的充放电控制方法,包括:先确定储能电源系统中储能电池的降额系数和确定储能电池的充放电目标参数,再依据充放电目标参数和降额系数,计算得到储能电池的充放电优化参数,接着将充放电优化参数发送至储能电源系统中的控制器,以使储能电池按照充放电优化参数进行充放电,因此,无论储能电池的状态如何,均对储能电池按照与可接收充放电参数匹配的充放电优化参数进行充放电,从而降低储能电池损耗,度电成本较低。
2872 | 一种储能电源系统及其充放电控制方法 | CN110323810B | 发明授权 | 有效-授权 | 2019-08-06 | 2022-04-08 | H02J7/00(2006.01)I;H01M10/44(2006.01)I | 陶文玉;陶磊;邵俊伟;牟建;崔德凯 | 北京集佳知识产权代理有限公司; 阳光电源股份有限公司 | 北京集佳知识产权代理有限公司 | 本发明提供一种储能电源系统的充放电控制方法,包括:先确定储能电源系统中储能电池的降额系数和确定储能电池的充放电目标参数,再依据充放电目标参数和降额系数,计算得到储能电池的充放电优化参数,接着将充放电优化参数发送至储能电源系统中的控制器,以使储能电池按照充放电优化参数进行充放电,因此,无论储能电池的状态如何,均对储能电池按照与可接收充放电参数匹配的充放电优化参数进行充放电,从而降低储能电池损耗,度电成本较低。
2873 | 逆变电路控制方法、装置及逆变器 | CN110311581B | 发明授权 | 有效-授权 | 2019-08-06 | 2021-01-08 | H02M7/48(2007.01)I;H02M1/32(2007.01)I | 陈鹏;曹金虎;别伟;林磊明 | 北京集佳知识产权代理有限公司; 阳光电源股份有限公司 | 北京集佳知识产权代理有限公司 | 本发明提供了逆变电路控制方法、装置及逆变器,其中,该方法检测逆变电路是否处于异常状态,如果确定逆变电路处于异常状态,则将该逆变电路的控制方式切换至能够使可能损坏的开关管处于关断状态的指定控制方式。该方案是在检测到逆变电路出现异常时,将控制方式切换至能够将可能损坏的开关管关断的控制方式,这样,该开关管上就不会有电流流过,因此保证了该开关管不会损坏,进而提高了逆变电路的安全性。
2874 | 逆变电路控制方法、装置及逆变器 | CN110311581A | 发明专利 | 有效-授权 | 2019-08-06 | 2019-10-08 | H02M7/48(2007.01)I;H02M1/32(2007.01)I | 陈鹏;曹金虎;别伟;林磊明 | 北京集佳知识产权代理有限公司; 阳光电源股份有限公司 | 北京集佳知识产权代理有限公司 | 本发明提供了逆变电路控制方法、装置及逆变器,其中,该方法检测逆变电路是否处于异常状态,如果确定逆变电路处于异常状态,则将该逆变电路的控制方式切换至能够使可能损坏的开关管处于关断状态的指定控制方式。该方案是在检测到逆变电路出现异常时,将控制方式切换至能够将可能损坏的开关管关断的控制方式,这样,该开关管上就不会有电流流过,因此保证了该开关管不会损坏,进而提高了逆变电路的安全性。
2875 | 一种级联式变流器及其控制方法和应用系统 | CN110289639A | 发明专利 | 有效-授权 | 2019-07-30 | 2019-09-27 | H02J3/38(2006.01)I;H02J3/26(2006.01)I;H02M7/493(2007.01)I | 庄园;庄加才;王新宇;王腾飞;徐君 | 北京集佳知识产权代理有限公司; 阳光电源股份有限公司 | 北京集佳知识产权代理有限公司 | 本发明提供一种级联式变流器及其控制方法和应用系统,当级联式变流器在待机状态下时,确定级联式变流器每一相级联式功率变换电路中逆变模块直流母线的电压上限值和电压下限值,周期性获得每一相级联式功率变换电路中逆变模块直流母线的电压最大值和电压最小值,若任一相级联式功率变换电路中逆变模块直流母线的电压最大值大于等于电压上限值,或,电压最小值小于等于电压下限值,则控制该相级联式功率变换电路中电压最大值所对应的逆变模块直流母线放电,降低相应逆变模块直流母线的电压,避免逆变模块直流母线电压严重不均衡的问题;并且,无需现有技术中的假负载,因此避免了相应成本、重量和体积的增加,从而提高功率密度和系统效率。
2876 | 一种级联式变流器及其控制方法和应用系统 | CN110289639B | 发明授权 | 有效-授权 | 2019-07-30 | 2021-12-31 | H02J3/38(2006.01)I;H02J3/26(2006.01)I;H02M7/493(2007.01)I | 庄园;庄加才;王新宇;王腾飞;徐君 | 北京集佳知识产权代理有限公司; 阳光电源股份有限公司 | 北京集佳知识产权代理有限公司 | 本发明提供一种级联式变流器及其控制方法和应用系统,当级联式变流器在待机状态下时,确定级联式变流器每一相级联式功率变换电路中逆变模块直流母线的电压上限值和电压下限值,周期性获得每一相级联式功率变换电路中逆变模块直流母线的电压最大值和电压最小值,若任一相级联式功率变换电路中逆变模块直流母线的电压最大值大于等于电压上限值,或,电压最小值小于等于电压下限值,则控制该相级联式功率变换电路中电压最大值所对应的逆变模块直流母线放电,降低相应逆变模块直流母线的电压,避免逆变模块直流母线电压严重不均衡的问题;并且,无需现有技术中的假负载,因此避免了相应成本、重量和体积的增加,从而提高功率密度和系统效率。
2877 | 一种DC/DC变换电路控制方法、装置和光伏逆变器 | CN110266187B | 发明授权 | 有效-授权 | 2019-07-30 | 2021-04-13 | H02M3/10(2006.01)I;H02J3/38(2006.01)I | 陈鹏;郑群;伍永富;曹金虎;李晓迅;徐清清 | 北京集佳知识产权代理有限公司; 阳光电源股份有限公司 | 北京集佳知识产权代理有限公司 | \N本申请公开了一种DC/DC变换电路控制方法、装置和光伏逆变器。该方法适用于具有多路MPPT输入的光伏逆变器中的每一路DC/DC变换电路,包括:在所有DC/DC变换电路输出功率之和未达到逆变电路功率限制值时,获取本路DC/DC变换电路内部功率开关管的晶圆结温;确定该晶圆结温所在区间对应的功率限制值;预先将晶圆结温的变化范围划分成多个区间,每个区间分配一个功率限制值,区间数值越大对应的功率限制值越高;控制本路DC/DC变换电路在不超过当前确定的功率限制值的情况下进行MPPT控制。本申请避免了所有DC/DC输出功率之和未达到逆变电路功率限制值时,个别DC/DC提前限功率而导致发电量损失的情况。
2878 | 一种DC/DC变换电路控制方法、装置和光伏逆变器 | CN110266187A | 发明专利 | 有效-授权 | 2019-07-30 | 2019-09-20 | H02M3/10(2006.01)I;H02J3/38(2006.01)I | 陈鹏;郑群;伍永富;曹金虎;李晓迅;徐清清 | 北京集佳知识产权代理有限公司; 阳光电源股份有限公司 | 北京集佳知识产权代理有限公司 | \N本申请公开了一种DC/DC变换电路控制方法、装置和光伏逆变器。该方法适用于具有多路MPPT输入的光伏逆变器中的每一路DC/DC变换电路,包括:在所有DC/DC变换电路输出功率之和未达到逆变电路功率限制值时,获取本路DC/DC变换电路内部功率开关管的晶圆结温;确定该晶圆结温所在区间对应的功率限制值;预先将晶圆结温的变化范围划分成多个区间,每个区间分配一个功率限制值,区间数值越大对应的功率限制值越高;控制本路DC/DC变换电路在不超过当前确定的功率限制值的情况下进行MPPT控制。本申请避免了所有DC/DC输出功率之和未达到逆变电路功率限制值时,个别DC/DC提前限功率而导致发电量损失的情况。
2879 | 一种光储发电系统离网启动方法、光储发电设备及系统 | CN110266054B | 发明授权 | 有效-授权 | 2019-07-30 | 2021-01-08 | H02J3/38(2006.01)I | 于坤;张凤岗;王郑;徐云燕;倪华 | 北京集佳知识产权代理有限公司; 阳光电源股份有限公司 | 北京集佳知识产权代理有限公司 | \N本发明提供的光储发电系统离网启动方法、光储发电设备及系统,应用于光伏发电技术领域,该方法在获取用于控制光储发电设备为预设关键负载供电的带载指令后,根据所得带载指令,确定小于光储发电设备额定输出电压的初始电压,进一步调节输出电压至初始电压后,通过光储发电系统的并联端口输出电能至预设关键负载,为预设关键负载供电。由于在预设关键负载一定的情况下,光储发电设备的输出功率正比于设备输出电压,在本方法中,光储发电设备供电初期以小于额定输出电压的初始电压连接预设关键负载,实际输出的功率小于额定功率,避免优先启动的光储发电设备过载运行,进而确保整个光储发电系统在离网模式下正常为预设关键负载供电。
2880 | 一种光储发电系统离网启动方法、光储发电设备及系统 | CN110266054A | 发明专利 | 有效-授权 | 2019-07-30 | 2019-09-20 | H02J3/38(2006.01)I | 于坤;张凤岗;王郑;徐云燕;倪华 | 北京集佳知识产权代理有限公司; 阳光电源股份有限公司 | 北京集佳知识产权代理有限公司 | 本发明提供的光储发电系统离网启动方法、光储发电设备及系统,应用于光伏发电技术领域,该方法在获取用于控制光储发电设备为预设关键负载供电的带载指令后,根据所得带载指令,确定小于光储发电设备额定输出电压的初始电压,进一步调节输出电压至初始电压后,通过光储发电系统的并联端口输出电能至预设关键负载,为预设关键负载供电。由于在预设关键负载一定的情况下,光储发电设备的输出功率正比于设备输出电压,在本方法中,光储发电设备供电初期以小于额定输出电压的初始电压连接预设关键负载,实际输出的功率小于额定功率,避免优先启动的光储发电设备过载运行,进而确保整个光储发电系统在离网模式下正常为预设关键负载供电。
2881 | 一种继电器的过热保护装置及逆变并网系统 | CN209982046U | 实用新型 | 有效-授权 | 2019-07-29 | 2020-01-21 | H02H7/22(2006.01)I;H02H5/04(2006.01)I | 孙鹏;王航 | 北京集佳知识产权代理有限公司; 阳光电源股份有限公司 | 北京集佳知识产权代理有限公司 | 本实用新型提供一种继电器的过热保护装置及逆变并网系统,包括:继电器线圈阻值检测单元,通过继电器线圈阻值检测单元连接于继电器线圈的供电回路中,继电器线圈阻值检测单元的输出端与逆变并网系统的控制单元的一个输入端连接,控制单元的一个输出端,输出正常控制信号或者过温保护信号,并与逆变并网系统的逆变单元的控制端相连,过温保护信号的生成条件包括:继电器线圈阻值检测单元检测到的继电器线圈的阻值大于控制单元内部预设的初始值。实现无论在系统并网前还是并网运行过程中,都能通过检测继电器的阻值,进而获取继电器的发热程度,从而及时检测到继电器发热异常的发热情况,并及时做出相应的处理,保证继电器的安全性。
2882 | 电池簇线缆断开保护装置及集装箱储能系统 | CN209981159U | 实用新型 | 有效-授权 | 2019-07-29 | 2020-01-21 | H01H85/20(2006.01)I | 童辉;周俭节;牟建;周敏;许二超 | 北京集佳知识产权代理有限公司; 阳光电源股份有限公司 | 北京集佳知识产权代理有限公司 | 本实用新型公开了一种电池簇线缆断开保护装置及集装箱储能系统,其中,电池簇线缆断开保护装置包括底座和插头,底座包括第一绝缘盒及设置在第一绝缘盒内腔的两个对插件,两个对插件分别用于与高压进线和高压出线电连接;插头包括第二绝缘盒及设置在第二绝缘盒内腔的熔断器,熔断器两端的熔断器触头分别电连接插接在两个对插件上,第一绝缘盒开口与第二绝缘盒开口位置对接配合。当电池架与电池架间的电池PACK发生短路时,熔断器能够快速熔断,断开内部的短路电流,可以很好的保护电池,降低短路风险,避免人员日常维护操作过程触电的情况,降低操作人员的安全风险。本申请提供的电池簇线缆断开保护装置能够提高集装箱储能系统的使用安全性。
2883 | 一种逆变器及光伏并网系统 | CN110311584B | 发明授权 | 有效-授权 | 2019-07-26 | 2021-02-12 | H02M7/537(2006.01)I;H02M1/12(2006.01)I;H02J3/38(2006.01)I | 陶庭欢;周银银;肖靖;黄志锋;耿后来 | 北京集佳知识产权代理有限公司; 阳光电源股份有限公司 | 北京集佳知识产权代理有限公司 | \N本发明公开了一种逆变器及光伏并网系统,一种逆变器,包括:控制器、逆变电路、滤波电感、阻尼电阻和滤波电容;所述逆变电路包括可控开关管;所述逆变电路的输出端通过所述滤波电感连接第一节点,所述阻尼电阻和滤波电容串联后连接在所述第一节点和交流侧的虚拟N点之间;所述控制器,用于在确定所述逆变器的输入端已断开与直流电源的连接,且确定所述逆变器的输出端断开与交流侧的连接时,交替控制所述逆变电路的上管导通和下管导通,以使所述逆变器输入端的母线电容的能量通过所述阻尼电阻进行泄放。使逆变器输入端的电容上储存的残余电荷进行泄放,从而避免工作人员检修时,逆变器输入端的电容上的高压对人身造成伤害,保护人身安全。
2884 | 一种逆变器及光伏并网系统 | CN110311584A | 发明专利 | 有效-授权 | 2019-07-26 | 2019-10-08 | H02M7/537(2006.01)I;H02M1/12(2006.01)I;H02J3/38(2006.01)I | 陶庭欢;周银银;肖靖;黄志锋;耿后来 | 北京集佳知识产权代理有限公司; 阳光电源股份有限公司 | 北京集佳知识产权代理有限公司 | 本发明公开了一种逆变器及光伏并网系统,一种逆变器,包括控制器、逆变电路、滤波电感、阻尼电阻和滤波电容;所述逆变电路包括可控开关管;所述逆变电路的输出端通过所述滤波电感连接第一节点,所述阻尼电阻和滤波电容串联后连接在所述第一节点和交流侧的虚拟N点之间;所述控制器,用于在确定所述逆变器的输入端已断开与直流电源的连接,且确定所述逆变器的输出端断开与交流侧的连接时,交替控制所述逆变电路的上管导通和下管导通,以使所述逆变器输入端的母线电容的能量通过所述阻尼电阻进行泄放。使逆变器输入端的电容上储存的残余电荷进行泄放,从而避免工作人员检修时,逆变器输入端的电容上的高压对人身造成伤害,保护人身安全。
2885 | 户用光伏储能系统收益测算方法 | CN110415033A | 发明专利 | 驳回 | 2019-07-24 | 2019-11-05 | G06Q30/02(2012.01)I;G06Q50/06(2012.01)I;H02J3/32(2006.01)I;H02J3/38(2006.01)I | 张志飞 | 北京集佳知识产权代理有限公司; 阳光电源股份有限公司 | 北京集佳知识产权代理有限公司 | 本发明提供一种户用光伏储能系统收益测算方法,该方法包括:获取待测算周期内每天的馈网电量、逆变器交流侧输出电量及逆变器交流侧输入电量;确定待测算周期内每天的峰值电价及谷值电价;依据馈网电量、逆变器交流侧输出电量、逆变器交流侧输入电量、峰值电价及谷值电价,计算得到待测算周期内每天的户用光伏储能系统收益;对待测算周期内每天的户用光伏储能系统收益进行累计,得到待测算周期的收益测算结果。通过上述方案,无需对系统添加额外的检测传感器,就能获取测算收益所需的各参数,再者得到的收益测算结果为户用光伏储能系统的实际收益,相较于现有的收益测算方法,本申请所得到的测算结果准确度更高,更能有效反应系统实际的收益情况。
2886 | 一种电网过压保护电路和方法 | CN110277764A | 发明专利 | 有效-授权 | 2019-07-24 | 2019-09-24 | H02H3/20(2006.01)I;H02H3/08(2006.01)I | 陈鹏;冯纪归 | 北京集佳知识产权代理有限公司; 阳光电源股份有限公司 | 北京集佳知识产权代理有限公司 | 本申请公开了一种电网过压保护电路和方法,避免了电网过压情况下造成用电设备损坏。该电路包括半导体开关、过流保护装置和过压监测装置,其中:所述过压监测装置通过监测隔离变压器一次侧或者二次侧的电压来判断是否发生电网过压,当检测到发生电网过压时,控制所述半导体开关闭合;所述隔离变压器用于将电网电压降压后送入用电设备;所述半导体开关并联在所述隔离变压器二次侧,所述半导体开关的闭合会造成所述隔离变压器二次侧短路;所述过流保护装置设置在所述隔离变压器一次侧,用于在所述隔离变压器一次侧出现过流时断开电网与所述隔离变压器的连接。
2887 | 一种电网过压保护电路和方法 | CN110277764B | 发明授权 | 有效-授权 | 2019-07-24 | 2022-04-08 | H02H3/20(2006.01)I;H02H3/08(2006.01)I | 陈鹏;冯纪归 | 北京集佳知识产权代理有限公司; 阳光电源股份有限公司 | 北京集佳知识产权代理有限公司 | 本申请公开了一种电网过压保护电路和方法,避免了电网过压情况下造成用电设备损坏。该电路包括半导体开关、过流保护装置和过压监测装置,其中:所述过压监测装置通过监测隔离变压器一次侧或者二次侧的电压来判断是否发生电网过压,当检测到发生电网过压时,控制所述半导体开关闭合;所述隔离变压器用于将电网电压降压后送入用电设备;所述半导体开关并联在所述隔离变压器二次侧,所述半导体开关的闭合会造成所述隔离变压器二次侧短路;所述过流保护装置设置在所述隔离变压器一次侧,用于在所述隔离变压器一次侧出现过流时断开电网与所述隔离变压器的连接。
2888 | 光伏并网逆变器及其控制方法 | CN110323783B | 发明授权 | 有效-授权 | 2019-07-24 | 2021-01-08 | H02J3/38(2006.01)I;H02J3/50(2006.01)I;H02M3/10(2006.01)I;H02M7/48(2007.01)I | 闵小宇;江才;徐君;庄加才 | 北京集佳知识产权代理有限公司; 阳光电源股份有限公司 | 北京集佳知识产权代理有限公司 | 本申请公开了光伏并网逆变器及其控制方法,以较低成本实现光伏并网逆变器的无功支撑能力。该光伏并网逆变器为两级式拓扑结构,前级采用DC/DC变换器、后级采用工频逆变器,该方法包括:获取光伏并网逆变器所需功率因数;判断所需功率因数是否等于1;若是,控制DC/DC变换器在输出侧生成两倍工频的正弦半波电压和与该正弦半波电压同频同相的正弦半波电流,同时控制工频逆变器工作在工频翻转模式,翻转点为网侧电压过零点;若否,控制DC/DC变换器在输出侧生成两倍工频的正弦半波电压和与所述正弦半波电压同频不同相的、在网侧电压过零点进行电流跳变的正弦半波电流,同时控制工频逆变器工作在工频翻转模式,翻转点为网侧电压过零点。
2889 | 光伏并网逆变器及其控制方法 | CN110323783A | 发明专利 | 有效-授权 | 2019-07-24 | 2019-10-11 | H02J3/38(2006.01)I;H02J3/50(2006.01)I;H02M3/10(2006.01)I;H02M7/48(2007.01)I | 闵小宇;江才;徐君;庄加才 | 北京集佳知识产权代理有限公司; 阳光电源股份有限公司 | 北京集佳知识产权代理有限公司 | 本申请公开了光伏并网逆变器及其控制方法,以较低成本实现光伏并网逆变器的无功支撑能力。该光伏并网逆变器为两级式拓扑结构,前级采用DC/DC变换器、后级采用工频逆变器,该方法包括:获取光伏并网逆变器所需功率因数;判断所需功率因数是否等于1;若是,控制DC/DC变换器在输出侧生成两倍工频的正弦半波电压和与该正弦半波电压同频同相的正弦半波电流,同时控制工频逆变器工作在工频翻转模式,翻转点为网侧电压过零点;若否,控制DC/DC变换器在输出侧生成两倍工频的正弦半波电压和与所述正弦半波电压同频不同相的、在网侧电压过零点进行电流跳变的正弦半波电流,同时控制工频逆变器工作在工频翻转模式,翻转点为网侧电压过零点。
2890 | 一种防雷器故障检测电路及方法 | CN110221153B | 发明授权 | 有效-授权 | 2019-07-24 | 2021-12-10 | G01R31/00(2006.01)I | 徐安安;杨宗军;贺伟;汪昌友;别伟;张兵;王鹏 | 北京集佳知识产权代理有限公司; 阳光电源股份有限公司 | 北京集佳知识产权代理有限公司 | 本发明提供了一种防雷器故障检测电路及方法,其中,该防雷器故障检测电路通过异常检测电路与防雷器的遥信端连接,当防雷系统中的不同防雷器发生故障时,该异常检测电路上的电信号的数值不同。异常信号采集电路采集异常检测电路上的电信号,并将采集的电信号传输至控制单元。控制单元基于电信号的数值与防雷器之间的映射关系,以及采集的电信号确定发生故障的防雷器。该方案能够检测到发生故障的防雷器的具体位置,而且不会增加防雷器的硬件成本。
2891 | 一种防雷器故障检测电路及方法 | CN110221153A | 发明专利 | 有效-授权 | 2019-07-24 | 2019-09-10 | G01R31/00(2006.01)I | 徐安安;杨宗军;贺伟;汪昌友;别伟;张兵;王鹏 | 北京集佳知识产权代理有限公司; 阳光电源股份有限公司 | 北京集佳知识产权代理有限公司 | 本发明提供了一种防雷器故障检测电路及方法,其中,该防雷器故障检测电路通过异常检测电路与防雷器的遥信端连接,当防雷系统中的不同防雷器发生故障时,该异常检测电路上的电信号的数值不同。异常信号采集电路采集异常检测电路上的电信号,并将采集的电信号传输至控制单元。控制单元基于电信号的数值与防雷器之间的映射关系,以及采集的电信号确定发生故障的防雷器。该方案能够检测到发生故障的防雷器的具体位置,而且不会增加防雷器的硬件成本。
2892 | 一种户用发电系统及其人机交互系统 | CN210606620U | 实用新型 | 有效-授权 | 2019-07-24 | 2020-05-22 | G10L15/22(2006.01)I;H04W4/80(2018.01)I | 倪华;张志飞;俞雁飞 | 北京集佳知识产权代理有限公司; 阳光电源股份有限公司 | 北京集佳知识产权代理有限公司 | 本申请提供一种户用发电系统的人机交互系统,包括:语音处理单元和智能语音终端;其中,语音信息处理单元的第一端与户用发电系统的控制器相连;语音处理单元的第二端,与智能语音终端的第一端通讯连接。与现有技术相比,本申请通过智能语音终端,对经过语音信息处理单元处理后的运行信息进行语音播报,使得特殊群体,比如老人和儿童群体,可以较为简单的获取户用发电系统的运行信息;并且,通过语音播报的形式进行交互,与传统交互方式存在差异化,有助于提升特殊群体对户用发电系统的专业信息的理解和感知,比如户用发电系统的运行信息,因而优化了特殊群体的交互体验,进而提高了特殊群体对户用发电系统的人机交互方式的接受度。
2893 | 一种无功调度控制方法、系统及数据处理模块 | CN110247405B | 发明授权 | 有效-授权 | 2019-07-18 | 2021-10-29 | H02J3/18(2006.01)I;H02J3/38(2006.01)I | 邵德东;孟杰;耿后来;程林;潘年安 | 北京集佳知识产权代理有限公司; 阳光电源股份有限公司 | 北京集佳知识产权代理有限公司 | 本发明提供了一种无功调度控制方法、系统及数据处理模块,在电站控制器检测到系统存在无功振荡现象的情况下,增加了数据处理模块对电站控制器生成的无功控制指令中的数值进行平滑滤波处理的过程,减缓了并网逆变器所接收到的无功控制指令中数值的变化趋势,避免发生由于无功控制指令中数值跳变出现的并网逆变器振荡现象,又由于电站控制器通过比较电网的无功调度需求与并网点无功功率反馈量,生成无功控制指令进行无功闭环控制,无功闭环控制可以消除电站控制器下发的无功控制指令中的数值与并网逆变器接收到的无功控制指令中的数值之间的误差,提高了系统无功调度控制的精度。
2894 | 一种无功调度控制方法、系统及数据处理模块 | CN110247405A | 发明专利 | 有效-授权 | 2019-07-18 | 2019-09-17 | H02J3/18(2006.01)I;H02J3/38(2006.01)I | 邵德东;孟杰;耿后来;程林;潘年安 | 北京集佳知识产权代理有限公司; 阳光电源股份有限公司 | 北京集佳知识产权代理有限公司 | 本发明提供了一种无功调度控制方法、系统及数据处理模块,在电站控制器检测到系统存在无功振荡现象的情况下,增加了数据处理模块对电站控制器生成的无功控制指令中的数值进行平滑滤波处理的过程,减缓了并网逆变器所接收到的无功控制指令中数值的变化趋势,避免发生由于无功控制指令中数值跳变出现的并网逆变器振荡现象,又由于电站控制器通过比较电网的无功调度需求与并网点无功功率反馈量,生成无功控制指令进行无功闭环控制,无功闭环控制可以消除电站控制器下发的无功控制指令中的数值与并网逆变器接收到的无功控制指令中的数值之间的误差,提高了系统无功调度控制的精度。
2895 | 一种可裂解的电池储能系统 | CN209981347U | 实用新型 | 有效-授权 | 2019-07-18 | 2020-01-21 | H01M2/20(2006.01)I;H01M2/34(2006.01)I;H01M10/42(2006.01)I | 周敏;童辉;牟建;余生利;许二超;周俭节 | 北京集佳知识产权代理有限公司; 阳光电源股份有限公司 | 北京集佳知识产权代理有限公司 | 本申请提供一种可裂解的电池储能系统,包括开关盒以及M个电池层;其中,每个电池层包括多个串联连接的储能电池包;本申请通过将M个电池层依次串联连接,形成串联支路,并通过将串联支路的正极和负极分别与开关盒的正极和负极对应连接,组成电池储能系统;并且,本申请通过将串联支路的正极和负极分别置于最上层的电池层和最下层的电池层,使得电池储能系统的正极和负极相距较远,进而使得储能系统发生触电和短路事故的概率降低,相比现有技术减少了安全隐患。
2896 | 功率模块系统及光伏逆变系统 | CN110336474B | 发明授权 | 有效-授权 | 2019-07-17 | 2021-09-03 | H02M7/00(2006.01)I;H05K7/20(2006.01)I | 苏金国;庄加才;时晓蕾;陶高周 | 北京集佳知识产权代理有限公司; 阳光电源股份有限公司 | 北京集佳知识产权代理有限公司 | 本发明公开了一种功率模块系统及光伏逆变系统,其中功率模块系统包括多个功率模块及设置于相邻两列功率模块之间的纵向隔板组件,纵向隔板组件为绝缘件。在本申请提供的功率模块系统中,通过在相邻两列功率模块之间设置纵向隔板组件,可以缩短列与列功率模块之间的间距,进而减小功率模块系统占用空间。
2897 | 功率模块系统及光伏逆变系统 | CN110336474A | 发明专利 | 有效-授权 | 2019-07-17 | 2019-10-15 | H02M7/00(2006.01)I;H05K7/20(2006.01)I | 苏金国;庄加才;时晓蕾;陶高周 | 北京集佳知识产权代理有限公司; 阳光电源股份有限公司 | 北京集佳知识产权代理有限公司 | 本发明公开了一种功率模块系统及光伏逆变系统,其中功率模块系统包括多个功率模块及设置于相邻两列功率模块之间的纵向隔板组件,纵向隔板组件为绝缘件。在本申请提供的功率模块系统中,通过在相邻两列功率模块之间设置纵向隔板组件,可以缩短列与列功率模块之间的间距,进而减小功率模块系统占用空间。
2898 | 一种电站的远程监控方法及装置 | CN110351373B | 发明授权 | 有效-授权 | 2019-07-15 | 2022-04-08 | H04L67/025(2022.01)I;H04L9/40(2022.01)I;H04L61/10(2022.01)I;H04L61/4511(2022.01)I;H02J13/00(2006.01)I | 程园;郭海涛;李生辉;余强;鲍泽健 | 北京集佳知识产权代理有限公司; 阳光电源股份有限公司 | 北京集佳知识产权代理有限公司 | 本发明提供的电站的远程监控方法及装置,用户通过外网访问内网主机时,向公网服务器发送包含该内网主机的二级域名的访问请求,公网服务器解析该二级域名获得内网主机的内网IP地址,然后,将依据该内网IP地址将所述访问请求发送至对应的内网主机。内网主机响应该访问请求得到响应数据,并将该响应数据发送至用户设备。即实现了通过外网对处于内网的电站的远程监控。该方案无需第三方软件即可实现远程监控,因此,降低了系统成本,而且,该方法能够通过外网进行远程监控,因此,提高了电站的运维效率。
2899 | 一种电站的远程监控方法及装置 | CN110351373A | 发明专利 | 有效-授权 | 2019-07-15 | 2019-10-18 | H04L67/025(2022.01)I;H04L9/40(2022.01)I;H04L61/10(2022.01)I;H04L61/4511(2022.01)I;H02J13/00(2006.01)I | 程园;郭海涛;李生辉;余强;鲍泽健 | 北京集佳知识产权代理有限公司; 阳光电源股份有限公司 | 北京集佳知识产权代理有限公司 | 本发明提供的电站的远程监控方法及装置,用户通过外网访问内网主机时,向公网服务器发送包含该内网主机的二级域名的访问请求,公网服务器解析该二级域名获得内网主机的内网IP地址,然后,将依据该内网IP地址将所述访问请求发送至对应的内网主机。内网主机响应该访问请求得到响应数据,并将该响应数据发送至用户设备。即实现了通过外网对处于内网的电站的远程监控。该方案无需第三方软件即可实现远程监控,因此,降低了系统成本,而且,该方法能够通过外网进行远程监控,因此,提高了电站的运维效率。
2900 | 一种电源系统 | CN110277901A | 发明专利 | 有效-授权 | 2019-07-15 | 2019-09-24 | H02M1/14(2006.01)I | 耿后来;陶庭欢;张涛;李海涛;程林 | 北京集佳知识产权代理有限公司; 阳光电源股份有限公司 | 北京集佳知识产权代理有限公司 | 本发明提供了一种电源系统,包括电源电路、输入滤波电路、输出滤波电路和谐波抑制电路;输入滤波电路并联在电源电路的输入端,用于滤除电源电路输入信号中的谐波。谐振抑制电路与输入滤波电路串联或并联,用于增加系统阻尼,进而降低谐振尖峰,避免输入电流振荡。而且,该方案在避免系统振荡的前提下,还能够保证响应速度快且跟踪准确,即提高了系统的动态性能。
2901 | 一种电源系统 | CN110277901B | 发明授权 | 有效-授权 | 2019-07-15 | 2021-12-10 | H02M1/14(2006.01)I | 耿后来;陶庭欢;张涛;李海涛;程林 | 北京集佳知识产权代理有限公司; 阳光电源股份有限公司 | 北京集佳知识产权代理有限公司 | 本发明提供了一种电源系统,包括电源电路、输入滤波电路、输出滤波电路和谐波抑制电路;输入滤波电路并联在电源电路的输入端,用于滤除电源电路输入信号中的谐波。谐振抑制电路与输入滤波电路串联或并联,用于增加系统阻尼,进而降低谐振尖峰,避免输入电流振荡。而且,该方案在避免系统振荡的前提下,还能够保证响应速度快且跟踪准确,即提高了系统的动态性能。
2902 | 直流耦合光伏离网制氢系统及其控制方法 | CN112217227A | 发明专利 | 有效-授权 | 2019-07-12 | 2021-01-12 | H02J3/38(2006.01)I;H02J15/00(2006.01)I;H02M3/00(2006.01)I;G05F1/67(2006.01)I;C25B1/04(2021.01)I;C25B15/023(2021.01)I | 李江松;谷雨;徐君 | 北京集佳知识产权代理有限公司; 阳光电源股份有限公司 | 北京集佳知识产权代理有限公司 | \N本发明提供的直流耦合光伏离网制氢系统及其控制方法,其在制氢槽系统满足起机要求、完成初始化、DC/DC变换器进入待机模式的情况下,首先判断DC/DC变换器的输出参数是否满足制氢槽系统的最小启动功率要求,若满足,则进一步判断系统的光伏输入电压是否大于等于该DC/DC变换器的输入电压限值,来确定开机后由于DC/DC变换器输出满足制氢槽系统的最小启动功率要求的能量而是否会导致光伏输入电压快速下降;若光伏输入电压大于等于该输入电压限值,才会使该DC/DC变换器进入MPPT控制模式,完成开机动作;否则不能实现开机,避免了现有技术中DC/DC变换器在光照较弱时频繁开关机的问题。
2903 | 直流耦合光伏离网制氢系统及其控制方法 | CN112217227B | 发明授权 | 有效-授权 | 2019-07-12 | 2022-09-13 | H02J3/38(2006.01)I;H02J15/00(2006.01)I;H02M3/00(2006.01)I;G05F1/67(2006.01)I;C25B1/04(2021.01)I;C25B15/023(2021.01)I | 李江松;谷雨;徐君 | 北京集佳知识产权代理有限公司; 阳光电源股份有限公司 | 北京集佳知识产权代理有限公司 | 本发明提供的直流耦合光伏离网制氢系统及其控制方法,其在制氢槽系统满足起机要求、完成初始化、DC/DC变换器进入待机模式的情况下,首先判断DC/DC变换器的输出参数是否满足制氢槽系统的最小启动功率要求,若满足,则进一步判断系统的光伏输入电压是否大于等于该DC/DC变换器的输入电压限值,来确定开机后由于DC/DC变换器输出满足制氢槽系统的最小启动功率要求的能量而是否会导致光伏输入电压快速下降;若光伏输入电压大于等于该输入电压限值,才会使该DC/DC变换器进入MPPT控制模式,完成开机动作;否则不能实现开机,避免了现有技术中DC/DC变换器在光照较弱时频繁开关机的问题。
2904 | 一种直流耦合离网制氢系统及其控制方法 | CN112290579B | 发明授权 | 有效-授权 | 2019-07-12 | 2023-04-07 | H02J3/38(2006.01)I;H02J3/28(2006.01)I;C25B1/04(2021.01)I;C25B9/65(2021.01)I | 李江松;谷雨;徐君 | 北京集佳知识产权代理有限公司; 阳光电源股份有限公司 | 北京集佳知识产权代理有限公司 | 本发明提供的直流耦合离网制氢系统的控制方法,其制氢槽系统在根据制氢槽状态,生成带有总输入电流参考值的电流调节指令并下发至智能通信单元之后,由智能通信单元根据为制氢槽供电的变换器数量,对所述总输入电流参考值进行分配,得到带有输出电流参考值的分电流指令并下发至为制氢槽供电的各个变换器;使各个变换器分别根据所述分电流指令调节自身的输出电流;进而实现对于各个变换器输出电流的在线调节,使其匹配所连接制氢槽系统的制氢槽状态。并且,还可以根据当前变换器的输出能力与分配结果进行比较判断,来确定各个优化器输出电流的调节参考值,确保各个变换器的输出电压与制氢槽的电压/电流相匹配。
2905 | 一种直流耦合离网制氢系统及其控制方法 | CN112290579A | 发明专利 | 有效-授权 | 2019-07-12 | 2021-01-29 | H02J3/38(2006.01)I;H02J3/28(2006.01)I;C25B1/04(2021.01)I;C25B9/65(2021.01)I | 李江松;谷雨;徐君 | 北京集佳知识产权代理有限公司; 阳光电源股份有限公司 | 北京集佳知识产权代理有限公司 | \N本发明提供的直流耦合离网制氢系统的控制方法,其制氢槽系统在根据制氢槽状态,生成带有总输入电流参考值的电流调节指令并下发至智能通信单元之后,由智能通信单元根据为制氢槽供电的变换器数量,对所述总输入电流参考值进行分配,得到带有输出电流参考值的分电流指令并下发至为制氢槽供电的各个变换器;使各个变换器分别根据所述分电流指令调节自身的输出电流;进而实现对于各个变换器输出电流的在线调节,使其匹配所连接制氢槽系统的制氢槽状态。并且,还可以根据当前变换器的输出能力与分配结果进行比较判断,来确定各个优化器输出电流的调节参考值,确保各个变换器的输出电压与制氢槽的电压/电流相匹配。
2906 | 一种直流耦合光伏离网制氢系统及其控制方法 | CN112217192B | 发明授权 | 有效-授权 | 2019-07-12 | 2022-07-12 | H02J1/10(2006.01)I;H02S40/30(2014.01)I;C25B1/04(2021.01)I;C25B9/65(2021.01)I;C25B15/02(2021.01)I | 李江松;谷雨;徐君 | 北京集佳知识产权代理有限公司; 阳光电源股份有限公司 | 北京集佳知识产权代理有限公司 | 本发明提供的直流耦合光伏离网制氢系统及其控制方法中,其直流耦合光伏离网制氢系统包括至少一个制氢槽系统、至少一个智能通信单元和至少一路功率优化组串;并且,其制氢槽系统中的电解设备供电端,通过相应功率优化组串中的N个组件级功率变换器,分别接收多个光伏组件的输出电能;即便其中一个组件级功率变换器出现故障,还能通过其他N‑1个组件级功率变换器接收相应光伏组件的输出电能,避免了因单个DC/DC变换器出现故障而导致整个制氢系统关闭的问题,增加了配电的可靠性,增强了系统的冗余性能。并且,通过其功率优化组串中的各个组件级功率变换器分别进行MPPT控制,还能够进行最大化制氢,保证光伏的最大化利用。
2907 | 一种直流耦合光伏离网制氢系统及其控制方法 | CN112217192A | 发明专利 | 有效-授权 | 2019-07-12 | 2021-01-12 | H02J1/10(2006.01)I;H02S40/30(2014.01)I;C25B1/04(2021.01)I;C25B9/65(2021.01)I;C25B15/02(2021.01)I | 李江松;谷雨;徐君 | 北京集佳知识产权代理有限公司; 阳光电源股份有限公司 | 北京集佳知识产权代理有限公司 | 本发明提供的直流耦合光伏离网制氢系统及其控制方法中,其直流耦合光伏离网制氢系统包括至少一个制氢槽系统、至少一个智能通信单元和至少一路功率优化组串;并且,其制氢槽系统中的电解设备供电端,通过相应功率优化组串中的N个组件级功率变换器,分别接收多个光伏组件的输出电能;即便其中一个组件级功率变换器出现故障,还能通过其他N‑1个组件级功率变换器接收相应光伏组件的输出电能,避免了因单个DC/DC变换器出现故障而导致整个制氢系统关闭的问题,增加了配电的可靠性,增强了系统的冗余性能。并且,通过其功率优化组串中的各个组件级功率变换器分别进行MPPT控制,还能够进行最大化制氢,保证光伏的最大化利用。
2908 | 新能源电站和直流耦合离网制氢系统及其控制方法 | CN112290582A | 发明专利 | 有效-授权 | 2019-07-12 | 2021-01-29 | H02J3/38(2006.01)I;C25B1/04(2021.01)I | 李江松;谷雨;徐君 | 北京集佳知识产权代理有限公司; 阳光电源股份有限公司 | 北京集佳知识产权代理有限公司 | \N本发明提供的新能源电站和直流耦合离网制氢系统及其控制方法,其新能源电源系统的电能通过电源侧变换器系统输出至高压传输母线,再经由高压传输母线传输至制氢侧变换器系统,进而使制氢侧变换器系统为制氢槽系统供电。也即通过为新能源电源系统和制氢槽系统分别提供能量变换系统,在新能源电源系统与制氢槽系统之间距离较远时,由两个能量变换系统中间的高压传输母线进行电能的远距离传输,避免了现有技术中低电压传输带来的线缆损耗和传输成本高的问题。
2909 | 新能源电站和直流耦合离网制氢系统及其控制方法 | CN112290582B | 发明授权 | 有效-授权 | 2019-07-12 | 2023-09-29 | H02J3/38(2006.01)I;C25B1/04(2021.01)I | 李江松;谷雨;徐君 | 北京集佳知识产权代理有限公司; 阳光电源股份有限公司 | 北京集佳知识产权代理有限公司 | 本发明提供的新能源电站和直流耦合离网制氢系统及其控制方法,其新能源电源系统的电能通过电源侧变换器系统输出至高压传输母线,再经由高压传输母线传输至制氢侧变换器系统,进而使制氢侧变换器系统为制氢槽系统供电。也即通过为新能源电源系统和制氢槽系统分别提供能量变换系统,在新能源电源系统与制氢槽系统之间距离较远时,由两个能量变换系统中间的高压传输母线进行电能的远距离传输,避免了现有技术中低电压传输带来的线缆损耗和传输成本高的问题。
2910 | 光伏制氢电站和直流耦合光伏离网制氢系统及其控制方法 | CN112217193A | 发明专利 | 有效-授权 | 2019-07-12 | 2021-01-12 | H02J1/10(2006.01)I;H02S40/30(2014.01)I;C25B1/04(2021.01)I;C25B9/65(2021.01)I;C25B15/02(2021.01)I | 谷雨;李江松;徐君 | 北京集佳知识产权代理有限公司; 阳光电源股份有限公司 | 北京集佳知识产权代理有限公司 | \N本发明提供的光伏制氢电站和直流耦合光伏离网制氢系统及其控制方法,其直流耦合光伏离网制氢系统中的光伏方阵系统通过至少两个DC/DC变换单元为制氢槽系统的制氢槽供电,即便其中一个DC/DC变换单元出现故障,还存在另外至少一个DC/DC变换单元能够为制氢槽系统供电,增加了配电的可靠性,增强了系统的冗余性能。
2911 | 光伏制氢电站和直流耦合光伏离网制氢系统及其控制方法 | CN112217193B | 发明授权 | 有效-授权 | 2019-07-12 | 2023-05-30 | H02J1/10(2006.01)I;H02S40/30(2014.01)I;C25B1/04(2021.01)I;C25B9/65(2021.01)I;C25B15/02(2021.01)I | 谷雨;李江松;徐君 | 北京集佳知识产权代理有限公司; 阳光电源股份有限公司 | 北京集佳知识产权代理有限公司 | 本发明提供的光伏制氢电站和直流耦合光伏离网制氢系统及其控制方法,其直流耦合光伏离网制氢系统中的光伏方阵系统通过至少两个DC/DC变换单元为制氢槽系统的制氢槽供电,即便其中一个DC/DC变换单元出现故障,还存在另外至少一个DC/DC变换单元能够为制氢槽系统供电,增加了配电的可靠性,增强了系统的冗余性能。
2912 | 直流耦合离网制氢系统及其控制柜供电装置和控制方法 | CN112290583A | 发明专利 | 有效-授权 | 2019-07-12 | 2021-01-29 | H02J3/38(2006.01)I;H02J3/32(2006.01)I;C25B1/04(2021.01)I;C25B15/02(2021.01)I | 李江松;谷雨;徐君 | 北京集佳知识产权代理有限公司; 阳光电源股份有限公司 | 北京集佳知识产权代理有限公司 | \N本发明提供的直流耦合离网制氢系统及其控制柜供电装置和控制方法,其控制柜供电装置通过单向变换器在新能源电源系统的输出功率满足制氢槽系统中控制柜的用电需求时,对新能源电源系统的输出电能进行变换,为控制柜供电;并在新能源电源系统的输出功率不满足控制柜的用电需求时,通过双向变换器以储能设备的电能向控制柜供电;消除了现有技术中对于电网的依赖,避免了现有技术从高压电网取电所需的架设电缆以及箱变设置,降低了系统成本。
2913 | 直流耦合离网制氢系统及其控制柜供电装置和控制方法 | CN112290583B | 发明授权 | 有效-授权 | 2019-07-12 | 2023-07-04 | H02J3/38(2006.01)I;H02J3/32(2006.01)I;C25B1/04(2021.01)I;C25B15/02(2021.01)I | 李江松;谷雨;徐君 | 北京集佳知识产权代理有限公司; 阳光电源股份有限公司 | 北京集佳知识产权代理有限公司 | 本发明提供的直流耦合离网制氢系统及其控制柜供电装置和控制方法,其控制柜供电装置通过单向变换器在新能源电源系统的输出功率满足制氢槽系统中控制柜的用电需求时,对新能源电源系统的输出电能进行变换,为控制柜供电;并在新能源电源系统的输出功率不满足控制柜的用电需求时,通过双向变换器以储能设备的电能向控制柜供电;消除了现有技术中对于电网的依赖,避免了现有技术从高压电网取电所需的架设电缆以及箱变设置,降低了系统成本。
2914 | 一种高压电池簇及其过流保护电路和开关盒 | CN110299744B | 发明授权 | 有效-授权 | 2019-07-08 | 2021-12-10 | H02J7/00(2006.01)I;H02H7/18(2006.01)I | 周俭节;曹仁贤;顾亦磊;杨善明;童辉;徐小虎;李金生 | 北京集佳知识产权代理有限公司; 阳光电源股份有限公司 | 北京集佳知识产权代理有限公司 | 本申请提供一种高压电池簇及其过流保护电路和开关盒,其过流保护电路包括第一熔断模块和第二熔断模块;由于两个熔断模块的承受电流-时间曲线不同,所以,当高压电池簇发生过流故障时,其中一个熔断模块会先于另外一个熔断模块使高压电池簇断路,确保高压电池簇在其发生过流故障时,不会被大电流冲击破坏;另外,与现有技术相比,本申请在高压电池簇发生过流故障时,仅由一个熔断模块将高压电池簇与电路回路的连接断开,不会出现现有技术中,因两个熔断器同时熔断而引起电流变化率叠加的问题,进而使得在该连接断开过程中,电路回路中的电流变化率均低于现有技术中两个熔断器同时熔断的情况,从而降低了电流回路中产生的电流冲击和电压冲击。
2915 | 一种高压电池簇及其过流保护电路和开关盒 | CN110299744A | 发明专利 | 有效-授权 | 2019-07-08 | 2019-10-01 | H02J7/00(2006.01)I;H02H7/18(2006.01)I | 周俭节;曹仁贤;顾亦磊;杨善明;童辉;徐小虎;李金生 | 北京集佳知识产权代理有限公司; 阳光电源股份有限公司 | 北京集佳知识产权代理有限公司 | 本申请提供一种高压电池簇及其过流保护电路和开关盒,其过流保护电路包括第一熔断模块和第二熔断模块;由于两个熔断模块的承受电流-时间曲线不同,所以,当高压电池簇发生过流故障时,其中一个熔断模块会先于另外一个熔断模块使高压电池簇断路,确保高压电池簇在其发生过流故障时,不会被大电流冲击破坏;另外,与现有技术相比,本申请在高压电池簇发生过流故障时,仅由一个熔断模块将高压电池簇与电路回路的连接断开,不会出现现有技术中,因两个熔断器同时熔断而引起电流变化率叠加的问题,进而使得在该连接断开过程中,电路回路中的电流变化率均低于现有技术中两个熔断器同时熔断的情况,从而降低了电流回路中产生的电流冲击和电压冲击。
2916 | 通信协议切换方法及系统 | CN110138810A | 发明专利 | 有效-授权 | 2019-06-28 | 2019-08-16 | H04L69/18(2022.01)I;H04L69/08(2022.01)I | 崔雨晴;庄园;王新宇;庄加才;徐君 | 北京集佳知识产权代理有限公司; 阳光电源股份有限公司 | 北京集佳知识产权代理有限公司 | 本发明提供一种通信协议切换方法,应用于光伏并网系统的主控模块,该方法包括:判断是否接收到通信协议切换需求;若接收到通信协议切换需求,则分别控制自身及受自身管理的下一级控制模块,将当前的通信模式切换至通信协议切换需求中的目标通信模式;判断自身及下一级控制模块的通信模式是否均成功切换至目标通信模式;若是,则启用与目标通信模式对应的通信协议,只有当判断出自身与下一级控制模块均成功切换至目标通信模式的情况下,才启用目标通信模式对应的通信协议,因此不会出现通信模式与通信协议不匹配的情况,保证了系统通信的可靠性,也无需通过安装额外的检测装置及设置复杂的通信协议兼容机制。
2917 | 通信协议切换方法及系统 | CN110138810B | 发明授权 | 有效-授权 | 2019-06-28 | 2022-07-12 | H04L69/18(2022.01)I;H04L69/08(2022.01)I | 崔雨晴;庄园;王新宇;庄加才;徐君 | 北京集佳知识产权代理有限公司; 阳光电源股份有限公司 | 北京集佳知识产权代理有限公司 | 本发明提供一种通信协议切换方法,应用于光伏并网系统的主控模块,该方法包括:判断是否接收到通信协议切换需求;若接收到通信协议切换需求,则分别控制自身及受自身管理的下一级控制模块,将当前的通信模式切换至通信协议切换需求中的目标通信模式;判断自身及下一级控制模块的通信模式是否均成功切换至目标通信模式;若是,则启用与目标通信模式对应的通信协议,只有当判断出自身与下一级控制模块均成功切换至目标通信模式的情况下,才启用目标通信模式对应的通信协议,因此不会出现通信模式与通信协议不匹配的情况,保证了系统通信的可靠性,也无需通过安装额外的检测装置及设置复杂的通信协议兼容机制。
2918 | 通信数据传输方法及系统 | CN110224794A | 发明专利 | 有效-授权 | 2019-06-28 | 2019-09-10 | H04L1/00(2006.01)I | 崔雨晴;王新宇;庄园;庄加才;徐君 | 北京集佳知识产权代理有限公司; 阳光电源股份有限公司 | 北京集佳知识产权代理有限公司 | 本发明提供一种通信数据传输方法及系统,应用于控制模块,该通信数据传输方法包括:确定控制模块的状态;若控制模块处于发送状态,则先基于控制模块的当前通信回路的通信数据长度阈值将待发送的通信数据进行拆分和/或填充;再将拆分和/或填充后的通信数据进行发送;其中,每次发送的通信数据的数据长度等于当前通信回路的通信数据长度阈值;若控制模块处于接收状态,则基于控制模块的当前通信回路的通信数据长度阈值,对待接收的通信数据进行接收;其中,每次接收的通信数据的数据长度等于当前通信回路的通信数据长度阈值。通过上述方案,在同一通信回路中保证了每次接收或者发送的通信数据的数据长度为固定值,降低了通信系统的复杂度。
2919 | 通信数据传输方法及系统 | CN110224794B | 发明授权 | 有效-授权 | 2019-06-28 | 2022-04-08 | H04L1/00(2006.01)I | 崔雨晴;王新宇;庄园;庄加才;徐君 | 北京集佳知识产权代理有限公司; 阳光电源股份有限公司 | 北京集佳知识产权代理有限公司 | 本发明提供一种通信数据传输方法及系统,应用于控制模块,该通信数据传输方法包括:确定控制模块的状态;若控制模块处于发送状态,则先基于控制模块的当前通信回路的通信数据长度阈值将待发送的通信数据进行拆分和/或填充;再将拆分和/或填充后的通信数据进行发送;其中,每次发送的通信数据的数据长度等于当前通信回路的通信数据长度阈值;若控制模块处于接收状态,则基于控制模块的当前通信回路的通信数据长度阈值,对待接收的通信数据进行接收;其中,每次接收的通信数据的数据长度等于当前通信回路的通信数据长度阈值。通过上述方案,在同一通信回路中保证了每次接收或者发送的通信数据的数据长度为固定值,降低了通信系统的复杂度。
2920 | 一种永磁同步电机转子初始位置角检测方法和装置 | CN110112982B | 发明授权 | 有效-授权 | 2019-06-27 | 2021-02-12 | H02P21/32(2016.01)I;H02P21/18(2016.01)I | 曹朋朋;陈文杰 | 北京集佳知识产权代理有限公司; 阳光电源股份有限公司 | 北京集佳知识产权代理有限公司 | \N本申请公开了一种永磁同步电机转子初始位置角检测方法和装置,实现了转子初始位置角的准确辨识。该方法包括:在测功机拖动PMSM稳定运行在一定转速后,采样PMSM的任一线电压,将其转换为反映该线电压正负极性的数字高低电平信号;获取t0、t1、θreso和θresoi;θreso和θresoi分别为当前开关周期的起始时刻t0和上一开关周期的起始时刻ti旋转变压器测得的位置角,t1为数字高低电平信号出现预设跳变沿的时刻;根据θreso和θresoi计算转子角频率ωr;根据θraw=θreso‑(ωr(t0‑t1)+θc)/pratio计算转子初始位置角θraw,pratio为电机极对数与旋变极对数之比,θc为t1时刻转子的位置角。
2921 | 一种永磁同步电机转子初始位置角检测方法和装置 | CN110112982A | 发明专利 | 有效-授权 | 2019-06-27 | 2019-08-09 | H02P21/32(2016.01)I;H02P21/18(2016.01)I | 曹朋朋;陈文杰 | 北京集佳知识产权代理有限公司; 阳光电源股份有限公司 | 北京集佳知识产权代理有限公司 | 本申请公开了一种永磁同步电机转子初始位置角检测方法和装置,实现了转子初始位置角的准确辨识。该方法包括在测功机拖动PMSM稳定运行在一定转速后,采样PMSM的任一线电压,将其转换为反映该线电压正负极性的数字高低电平信号;获取t0、t1、θreso和θresoi;θreso和θresoi分别为当前开关周期的起始时刻t0和上一开关周期的起始时刻ti旋转变压器测得的位置角,t1为数字高低电平信号出现预设跳变沿的时刻;根据θreso和θresoi计算转子角频率ωr;根据θraw=θreso‑(ωr(t0‑t1)+θc)/pratio计算转子初始位置角θraw,pratio为电机极对数与旋变极对数之比,θc为t1时刻转子的位置角。
2922 | 一种异步电机初始转速的计算方法及装置 | CN110266233B | 发明授权 | 有效-授权 | 2019-06-25 | 2021-09-03 | H02P21/18(2016.01)I | 周鹏;陈文杰;曹朋朋 | 北京集佳知识产权代理有限公司; 阳光电源股份有限公司 | 北京集佳知识产权代理有限公司 | 本发明提供的异步电机初始转速的计算方法及装置,向电机注入直流电流后,通过提取电机三相电流中的同频交流分量的频率,计算电机初始转速,整个计算过程不涉及定子电压的计算,进而避免了电机定子频率过低时定子电压受逆变器死区、管压降及电机定子电阻的影响,导致依据定子电压计算得到的电机初始转速准确度过低的问题,提高了计算电机初始转速的准确度。
2923 | 一种异步电机初始转速的计算方法及装置 | CN110266233A | 发明专利 | 有效-授权 | 2019-06-25 | 2019-09-20 | H02P21/18(2016.01)I | 周鹏;陈文杰;曹朋朋 | 北京集佳知识产权代理有限公司; 阳光电源股份有限公司 | 北京集佳知识产权代理有限公司 | 本发明提供的异步电机初始转速的计算方法及装置,向电机注入直流电流后,通过提取电机三相电流中的同频交流分量的频率,计算电机初始转速,整个计算过程不涉及定子电压的计算,进而避免了电机定子频率过低时定子电压受逆变器死区、管压降及电机定子电阻的影响,导致依据定子电压计算得到的电机初始转速准确度过低的问题,提高了计算电机初始转速的准确度。
2924 | 一种光伏并网系统的低电压穿越控制方法和装置 | CN110098640B | 发明授权 | 有效-授权 | 2019-06-24 | 2020-11-10 | H02J3/38(2006.01)I;H02J3/48(2006.01)I;H02J3/50(2006.01)I | 庄园;王新宇;庄富帅;庄加才;徐君 | 北京集佳知识产权代理有限公司; 阳光电源股份有限公司 | 北京集佳知识产权代理有限公司 | 本申请公开了一种光伏并网系统的低电压穿越控制方法和装置,以使光伏并网系统具备低电压穿越能力,该方法包括:判断是否发生电网电压跌落;若是,判断电网电压跌落的类型,并计算故障相电压跌落深度;根据所述故障相电压跌落深度,计算电网线电流正序无功分量给定;确定不同电网电压跌落类型下对应的电网线电流正序有功分量给定;电网线电流负序有功分量给定和电网线电流负序无功分量给定均设置为零;进行电网线电流各序分量的电流闭环控制和逆变模块的脉宽调制;当电网恢复正常时,恢复常规并网控制策略。
2925 | 一种光伏并网系统的低电压穿越控制方法和装置 | CN110098640A | 发明专利 | 有效-授权 | 2019-06-24 | 2019-08-06 | H02J3/38(2006.01)I;H02J3/48(2006.01)I;H02J3/50(2006.01)I | 庄园;王新宇;庄富帅;庄加才;徐君 | 北京集佳知识产权代理有限公司; 阳光电源股份有限公司 | 北京集佳知识产权代理有限公司 | 本申请公开了一种光伏并网系统的低电压穿越控制方法和装置,以使光伏并网系统具备低电压穿越能力,该方法包括判断是否发生电网电压跌落;若是,判断电网电压跌落的类型,并计算故障相电压跌落深度;根据所述故障相电压跌落深度,计算电网线电流正序无功分量给定;确定不同电网电压跌落类型下对应的电网线电流正序有功分量给定;电网线电流负序有功分量给定和电网线电流负序无功分量给定均设置为零;进行电网线电流各序分量的电流闭环控制和逆变模块的脉宽调制;当电网恢复正常时,恢复常规并网控制策略。
2926 | 两级式变换器及其启动方法、LLC变换器和应用系统 | CN110149044B | 发明授权 | 有效-授权 | 2019-06-24 | 2020-09-11 | H02M1/36(2007.01)I;H02M3/335(2006.01)I | 赵涛;庄富帅;王新宇;庄加才;王明达;庄园 | 北京集佳知识产权代理有限公司; 阳光电源股份有限公司 | 北京集佳知识产权代理有限公司 | \N本发明提供的两级式变换器及其启动方法、LLC变换器和应用系统,通过两级式变换器中LLC变换器的控制器,首先控制其主电路按照预设周期为后级变换器的直流母线进行打嗝充电,使后级变换器的直流母线电压逐渐升高,直至后级变换器的辅助电源开始工作,进而为其控制器供电;待后级变换器的控制器输出检测得到的自身直流母线电压之后,再由LLC变换器的控制器判断LLC变换器的输出电压是否上升到打嗝启动电压;若是,则LLC变换器的控制器控制LLC变换器的主电路进入打嗝稳压阶段,进而通过LLC变换器代替现有技术中增加的开关和缓起电阻来为后级变换器提供稳定的直流母线电压,避免了现有技术中系统体积大和成本高的问题。
2927 | 两级式变换器及其启动方法、LLC变换器和应用系统 | CN110149044A | 发明专利 | 有效-授权 | 2019-06-24 | 2019-08-20 | H02M1/36(2007.01)I;H02M3/335(2006.01)I | 赵涛;庄富帅;王新宇;庄加才;王明达;庄园 | 北京集佳知识产权代理有限公司; 阳光电源股份有限公司 | 北京集佳知识产权代理有限公司 | 本发明提供的两级式变换器及其启动方法、LLC变换器和应用系统,通过两级式变换器中LLC变换器的控制器,首先控制其主电路按照预设周期为后级变换器的直流母线进行打嗝充电,使后级变换器的直流母线电压逐渐升高,直至后级变换器的辅助电源开始工作,进而为其控制器供电;待后级变换器的控制器输出检测得到的自身直流母线电压之后,再由LLC变换器的控制器判断LLC变换器的输出电压是否上升到打嗝启动电压;若是,则LLC变换器的控制器控制LLC变换器的主电路进入打嗝稳压阶段,进而通过LLC变换器代替现有技术中增加的开关和缓起电阻来为后级变换器提供稳定的直流母线电压,避免了现有技术中系统体积大和成本高的问题。
2928 | 电池系统的SOH值确定方法及装置 | CN110133535B | 发明授权 | 有效-授权 | 2019-06-21 | 2022-04-08 | G01R31/392(2019.01)I | 邵俊伟;陶磊;牟建;许大勇;葛德顺;戈正来 | 北京集佳知识产权代理有限公司; 阳光电源股份有限公司 | 北京集佳知识产权代理有限公司 | 本发明提供了电池系统的SOH值确定方法及装置,该方法利用电池系统的衰退数据得到对应的SOH计算值,并利用校正过程得到的SOH修正量对SOH计算值进行修正得到SOH更新值。最后,依据SOH更新值和电池系统中存储的SOH历史值确定出该电池系统最终的SOH输出值。该方法利用电池系统的衰退数据得到SOH计算值后,还利用SOH修正量对该SOH计算值进行修正,提高了SOH值的精确度。
2929 | 电池系统的SOH值确定方法及装置 | CN110133535A | 发明专利 | 有效-授权 | 2019-06-21 | 2019-08-16 | G01R31/392(2019.01)I | 邵俊伟;陶磊;牟建;许大勇;葛德顺;戈正来 | 北京集佳知识产权代理有限公司; 阳光电源股份有限公司 | 北京集佳知识产权代理有限公司 | 本发明提供了电池系统的SOH值确定方法及装置,该方法利用电池系统的衰退数据得到对应的SOH计算值,并利用校正过程得到的SOH修正量对SOH计算值进行修正得到SOH更新值。最后,依据SOH更新值和电池系统中存储的SOH历史值确定出该电池系统最终的SOH输出值。该方法利用电池系统的衰退数据得到SOH计算值后,还利用SOH修正量对该SOH计算值进行修正,提高了SOH值的精确度。
2930 | 一种电动车驱动系统及其备用供电装置和方法 | CN110239393A | 发明专利 | 驳回 | 2019-06-21 | 2019-09-17 | B60L58/10(2019.01)I;B60L3/00(2019.01)I | 杜恩利;蔡国庆;陈文杰 | 北京集佳知识产权代理有限公司; 阳光电源股份有限公司 | 北京集佳知识产权代理有限公司 | 本申请提供一种电动车驱动系统及其备用供电装置和方法,通过将电动车高压直流母线的电压转换成备用输入电压,并在低压电池供电异常时,将备用输入电压作为电动车驱动系统中的低压电源回路的输入电压,为电动车驱动系统供电,保证电动车驱动系统可以正常工作。从而,本申请解决了现有技术中采用双低压供电电路的方案,当低压电池供电异常时,电动车驱动系统无法正常工作的问题。另外,本申请不用通过增加额外的低压电池,而只是利用高压直流母线的电压,就能够保证电动车驱动系统在低压电池供电异常时的正常工作,进而,本申请解决了现有技术中,因利用双低压电池而导致的电动车驱动系统成本高、占用较多安装空间的问题。
2931 | 一种电池储能系统的联动保护电路及电池储能系统 | CN110265976B | 发明授权 | 有效-授权 | 2019-06-20 | 2021-12-10 | H02H7/18(2006.01)I;G01R31/3842(2019.01)I | 周俭节;李金生;许二超;周敏;童辉;杨善明;许大勇 | 北京集佳知识产权代理有限公司; 阳光电源股份有限公司 | 北京集佳知识产权代理有限公司 | 本发明提供的电池储能系统的联动保护电路及电池储能系统,应用于电力系统技术领域,该电路设置故障检测电路,在检测到电池簇故障后输出急停触发信号至急停信号生成电路,急停信号生成电路在接收急停触发信号后,向PCS输出第一急停信号,PCS停止输出PWM调制信号,进而降低流经CMU内设置的第一直流开关的直流电流,在该直流电流满足第一直流开关的关断能力时,各CMU控制自身设置的第一直流开关断开。本发明在检测到任一电池簇发生故障时,首先通过PCS停止输出PWM调制信号,使得流经每一CMU内设置的第一直流开关的直流电流减小,降低对第一直流开关分断能力的要求,避免分断过程中电气粘连,确保电池储能系统的安全运行。
2932 | 一种电池储能系统的联动保护电路及电池储能系统 | CN110265976A | 发明专利 | 有效-授权 | 2019-06-20 | 2019-09-20 | H02H7/18(2006.01)I;G01R31/3842(2019.01)I | 周俭节;李金生;许二超;周敏;童辉;杨善明;许大勇 | 北京集佳知识产权代理有限公司; 阳光电源股份有限公司 | 北京集佳知识产权代理有限公司 | 本发明提供的电池储能系统的联动保护电路及电池储能系统,应用于电力系统技术领域,该电路设置故障检测电路,在检测到电池簇故障后输出急停触发信号至急停信号生成电路,急停信号生成电路在接收急停触发信号后,向PCS输出第一急停信号,PCS停止输出PWM调制信号,进而降低流经CMU内设置的第一直流开关的直流电流,在该直流电流满足第一直流开关的关断能力时,各CMU控制自身设置的第一直流开关断开。本发明在检测到任一电池簇发生故障时,首先通过PCS停止输出PWM调制信号,使得流经每一CMU内设置的第一直流开关的直流电流减小,降低对第一直流开关分断能力的要求,避免分断过程中电气粘连,确保电池储能系统的安全运行。
2933 | 一种控制器刷新方法及诊断设备 | CN110244972A | 发明专利 | 实审 | 2019-06-20 | 2019-09-17 | G06F8/654(2018.01)I | 张明龙;宋程楠 | 北京集佳知识产权代理有限公司; 阳光电源股份有限公司 | 北京集佳知识产权代理有限公司 | 本发明提供的控制器刷新方法及诊断设备,应用于汽车技术领域,该方法在获取并响应启动刷新指令,基于UDS协议将预设刷新数据更新至目标控制器的待刷新扇区之后,对待刷新扇区进行校验,如果待刷新扇区校验未通过,需要在待刷新扇区之中确定一个或多个存在错误数据的目标扇区以及与目标扇区对应的扇区刷新数据,然后针对每一目标扇区,将与目标扇区对应的扇区刷新数据更新至目标扇区并进行校验,直至各目标扇区校验通过。本发明提供的刷新方法及诊断设备,仅针对存在错误数据的目标扇区进行重复刷新,与现有技术中在控制器刷新失败的情况下,重启整个刷新流程的方法相比,可以有效缩短刷新时长,提高刷新效率。
2934 | 逆变器系统及其直流母线纹波补偿方法 | CN110086371A | 发明专利 | 有效-授权 | 2019-06-18 | 2019-08-02 | H02M7/5387(2007.01)I;H02M1/14(2006.01)I | 汪昌友 | 北京集佳知识产权代理有限公司; 阳光电源股份有限公司 | 北京集佳知识产权代理有限公司 | 本发明提供一种逆变器系统及其直流母线纹波补偿方法,逆变器系统包括补偿装置、直流母线电容以及逆变器;补偿装置的第一端与直流母线正极相连,补偿装置的第二端与直流母线负极相连,补偿装置的第三端与直流母线电容的中点以及逆变器的中间桥臂公共点相连;逆变系统的直流母线纹波补偿方法包括根据逆变器系统的检测数据,确定直流母线电容的补偿指令电流;其中,检测数据包括逆变器的中间桥臂公共点电流;进而控制补偿装置进行工作,使得补偿装置的第三端生成与补偿指令电流大小相同、方向相反的补偿电流;由于补偿装置的第三端与直流母线电容的中点以及逆变器的中间桥臂公共点相连,因此通过该补偿电流能够实现对直流母线电容纹波的补偿。
2935 | 逆变器系统及其直流母线纹波补偿方法 | CN110086371B | 发明授权 | 有效-授权 | 2019-06-18 | 2020-07-07 | H02M7/5387(2007.01)I;H02M1/14(2006.01)I | 汪昌友 | 北京集佳知识产权代理有限公司; 阳光电源股份有限公司 | 北京集佳知识产权代理有限公司 | \N本发明提供一种逆变器系统及其直流母线纹波补偿方法,逆变器系统包括:补偿装置、直流母线电容以及逆变器;补偿装置的第一端与直流母线正极相连,补偿装置的第二端与直流母线负极相连,补偿装置的第三端与直流母线电容的中点以及逆变器的中间桥臂公共点相连;逆变系统的直流母线纹波补偿方法包括:根据逆变器系统的检测数据,确定直流母线电容的补偿指令电流;其中,检测数据包括逆变器的中间桥臂公共点电流;进而控制补偿装置进行工作,使得补偿装置的第三端生成与补偿指令电流大小相同、方向相反的补偿电流;由于补偿装置的第三端与直流母线电容的中点以及逆变器的中间桥臂公共点相连,因此通过该补偿电流能够实现对直流母线电容纹波的补偿。
2936 | 光伏发电系统及其散热装置、散热方法 | CN110230899A | 发明专利 | 驳回 | 2019-06-17 | 2019-09-13 | F25B5/02(2006.01)I;F25B41/04(2006.01)I;F25B49/02(2006.01)I;H02S40/42(2014.01)I | 关鹏;时晓蕾;陶高周;杨善文 | 北京集佳知识产权代理有限公司; 阳光电源股份有限公司 | 北京集佳知识产权代理有限公司 | 本发明公开了一种光伏发电系统的散热装置,包括压缩机、冷凝器和蒸发器,三者通过制冷管道依次连通形成循环回路,循环回路内设有循环流动的制冷剂;其中,蒸发器设置在待散热子系统的机壳内。如上散热装置利用循环回路内制冷剂的相变实现为待散热子系统散热,无需在待散热子系统的机壳上设置通风口,利于提高待散热子系统的防护等级。本发明还公开了一种光伏发电系统,其应用了上述散热装置,既满足子系统的散热需求,又对提高子系统的防护等级有利。本发明还公开一种光伏发电系统的散热方法,应用于上述散热装置,既满足子系统的散热需求,又对提高子系统的防护等级有利。
2937 | 三电平Boost电路、多路输出并联系统 | CN110165888A | 发明专利 | 实审 | 2019-06-11 | 2019-08-23 | H02M3/07(2006.01)I;H02M1/32(2007.01)I | 王腾飞;庄加才;徐君;潘年安 | 北京集佳知识产权代理有限公司; 阳光电源股份有限公司 | 北京集佳知识产权代理有限公司 | 本申请公开了三电平Boost电路、多路输出并联系统,防止了开关器件过压损坏。该电路包括电容Cin、C1~C2,电感L1,开关K1~K2,二极管D1~D2、D11~D13,输出串联电容组Co;Co内部具有节点P1和P2;Cin负极接Co低电位端;Cin正极依次经L1一端、L1二端、D1阳极、D1阴极、D2阳极、D2阴极接Co高电位端;L1二端依次经K1一端、K1二端、K2一端、K2二端接Cin负极;D1阴极依次经C1、D11阳极、D11阴极、C2接Cin负极;K1二端接D11阳极;D12阴极接D2阳极,D12阳极接P2;D13阴极接P1,D13阳极接D11阴极;K1与K2交替导通。
2938 | 一种三电平Boost变换器、控制方法及光伏系统 | CN110098730A | 发明专利 | 实审 | 2019-06-11 | 2019-08-06 | H02M3/04(2006.01)I;H02M3/10(2006.01)I;H01F37/00(2006.01)I;H02S40/30(2014.01)I;H02J3/38(2006.01)I | 汪昌友;王鹏;张兵;薛丽英;李顺 | 北京集佳知识产权代理有限公司; 阳光电源股份有限公司 | 北京集佳知识产权代理有限公司 | 本申请公开了一种三电平Boost变换器、控制方法及光伏系统。其中,该三电平Boost变换器包括:集成耦合电抗、第一开关管、第二开关管、第三开关管和第四开关管、第一电容和第二电容;所述集成耦合电抗包含第一绕组、第二绕组和公共磁芯,且所述第一绕组和第二绕组均安装在所述公共磁芯上;所述第一绕组的第一端和所述第二绕组的第一端为同名端。利用该三电平Boost变换器,能够显著降低变换器的成本、体积以及重量,还解决了由磁芯本体差异引起的磁芯饱和程度不一致的问题。同时,本申请提供的同开同关控制方法,可以有效避免母线电容不均压问题。
2939 | 一种过流控制方法、设备及系统 | CN110190586A | 发明专利 | 驳回 | 2019-06-11 | 2019-08-30 | H02H7/12(2006.01)I | 耿后来;曹金虎;周银银;孙帅;程林 | 北京集佳知识产权代理有限公司; 阳光电源股份有限公司 | 北京集佳知识产权代理有限公司 | 本发明公开了一种过流控制方法、设备及系统,方法包括:当第一次收到一级过流信号时,计时器开始进行计时,同时封锁脉冲驱动信号,当判断一级过流信号结束时,延时预设时间段再解除封锁脉冲驱动信号,同时利用计数器的计数值表示过流次数。下次再收到一级过流信号时,封锁脉冲驱动信号,再次判断一级过流信号结束时,延时预设时间段再次解除封锁脉冲驱动信号,以此类推。直到判断计时器计时的时间大于预设阈值或判断计数器的计数值大于预设值N时,确定电抗出现持续过流,在预设时间段内持续封锁脉冲驱动信号不再解除,因而可以降低开关器件因持续发热而失效的风险。
2940 | 三电平Boost电路、多路输出并联系统 | CN209982337U | 实用新型 | 有效-授权 | 2019-06-11 | 2020-01-21 | H02M3/07(2006.01)I;H02M1/32(2007.01)I | 王腾飞;庄加才;徐君;潘年安 | 北京集佳知识产权代理有限公司; 阳光电源股份有限公司 | 北京集佳知识产权代理有限公司 | 本申请公开了三电平Boost电路、多路输出并联系统,防止了开关器件过压损坏。该电路包括电容Cin、C1~C2,电感L1,开关K1~K2,二极管D1~D2、D11~D13,输出串联电容组Co;Co内部具有节点P1和P2;Cin负极接Co低电位端;Cin正极依次经L1一端、L1二端、D1阳极、D1阴极、D2阳极、D2阴极接Co高电位端;L1二端依次经K1一端、K1二端、K2一端、K2二端接Cin负极;D1阴极依次经C1、D11阳极、D11阴极、C2接Cin负极;K1二端接D11阳极;D12阴极接D2阳极,D12阳极接P2;D13阴极接P1,D13阳极接D11阴极;K1与K2交替导通。
2941 | 一种三电平Boost变换器及光伏系统 | CN209982336U | 实用新型 | 有效-授权 | 2019-06-11 | 2020-01-21 | H02M3/04(2006.01)I;H02M3/10(2006.01)I;H01F37/00(2006.01)I;H02S40/30(2014.01)I;H02J3/38(2006.01)I | 汪昌友;王鹏;张兵;薛丽英;李顺 | 北京集佳知识产权代理有限公司; 阳光电源股份有限公司 | 北京集佳知识产权代理有限公司 | 本申请公开了一种三电平Boost变换器及光伏系统。其中,该三电平Boost变换器包括:集成耦合电抗、第一开关管、第二开关管、第三开关管和第四开关管、第一电容和第二电容;所述集成耦合电抗包含第一绕组、第二绕组和公共磁芯,且所述第一绕组和第二绕组均安装在所述公共磁芯上;所述第一绕组的第一端和所述第二绕组的第一端为同名端。利用该三电平Boost变换器,能够显著降低变换器的成本、体积以及重量,还解决了由磁芯本体差异引起的磁芯饱和程度不一致的问题,提高了变换器的可靠性,并且在变换器工作时,两个绕组在公共磁芯中产生的磁通方向相同,能够起到相互耦合增强的作用,增大了电路的电感量,因此还能够降低电感电流纹波。
2942 | 一种开关电源及其开关机控制方法 | CN110098727B | 发明授权 | 有效-授权 | 2019-06-05 | 2021-01-08 | H02M1/36(2007.01)I | 李随军;张骕骦 | 北京集佳知识产权代理有限公司; 阳光电源股份有限公司 | 北京集佳知识产权代理有限公司 | \N本申请公开了一种开关电源及其开关机控制方法,以实现开关电源较低的空载损耗。该开关电源包括功率变换单元、控制单元、保护单元、起机单元、辅助供电单元、分压单元和开关机控制单元;起机单元用于从开关电源输入端取电,为控制单元提供开启电压;功率变换单元在控制单元的控制下将Vin变换为需要的输出电压Vo;辅助供电单元在Vo建立后,从功率变换单元内部取电为控制单元供电;分压单元用于将控制单元的电能输入端电压拉低到开启电压以下;开关机控制单元用于在接收到关机指令时,强制触发保护单元动作,然后控制分压单元启动运行,以及在接收到开机指令时,禁止强制触发保护单元动作并控制分压单元停止运行。
2943 | 一种开关电源及其开关机控制方法 | CN110098727A | 发明专利 | 有效-授权 | 2019-06-05 | 2019-08-06 | H02M1/36(2007.01)I | 李随军;张骕骦 | 北京集佳知识产权代理有限公司; 阳光电源股份有限公司 | 北京集佳知识产权代理有限公司 | 本申请公开了一种开关电源及其开关机控制方法,以实现开关电源较低的空载损耗。该开关电源包括功率变换单元、控制单元、保护单元、起机单元、辅助供电单元、分压单元和开关机控制单元;起机单元用于从开关电源输入端取电,为控制单元提供开启电压;功率变换单元在控制单元的控制下将Vin变换为需要的输出电压Vo;辅助供电单元在Vo建立后,从功率变换单元内部取电为控制单元供电;分压单元用于将控制单元的电能输入端电压拉低到开启电压以下;开关机控制单元用于在接收到关机指令时,强制触发保护单元动作,然后控制分压单元启动运行,以及在接收到开机指令时,禁止强制触发保护单元动作并控制分压单元停止运行。
2944 | 电源监控系统 | CN209709759U | 实用新型 | 有效-授权 | 2019-06-03 | 2019-11-29 | H02J13/00(2006.01)I | 杨宗军;祝水星;陈震 | 北京集佳知识产权代理有限公司; 阳光电源股份有限公司 | 北京集佳知识产权代理有限公司 | 本实用新型提供了电源监控系统,应用于包括至少两个电源模块的电源系统中,该电源监控系统包括至少一个电源监控装置及至少两个控制器,其中,每个电源监控装置与至少一个电源模块连接,每个控制器可以与至少一个电源监控装置通信连接;每个控制器均包括第一通信模块,且该控制器通过该第一通信模块与至少两个控制器中的其它控制器或通信主机通信连接。该电源监控系统中的各个控制器之间能够进行通信,或者,各个控制器均能够与通信主机进行通信。通过各个控制器之间的通信功能实现控制器扩容。该系统提高了控制器的利用率,以及提高了系统设计的灵活性,降低了系统整体成本。
2945 | 一种光伏产品EMC测试用挂架 | CN209710042U | 实用新型 | 有效-授权 | 2019-05-30 | 2019-11-29 | H02S50/10(2014.01)I | 魏坤;施成攀 | 北京集佳知识产权代理有限公司; 阳光电源股份有限公司 | 北京集佳知识产权代理有限公司 | 本实用新型公开了一种光伏产品EMC测试用挂架,包括底部支撑座、悬挂背板以及至少一对支撑立杆,所述支撑立杆的下端连接于所述底部支撑座,所述悬挂背板设置在成对的两个所述支撑立杆之间,所述悬挂背板的两端分别与成对的两个所述支撑立杆相连,并且所述悬挂背板上开设有与光伏产品上的挂耳适配的安装孔。本实用新型所公开的挂架能够模拟光伏产品真实使用时的安装状态,从而提高EMC测试的准确性;同时该挂架还使得每个测试的光伏产品的安装状态一致,提高了产品测试时安装状态的一致性,这也进一步提高了EMC测试的准确性。
2946 | 一种母排接线固定座 | CN209709197U | 实用新型 | 有效-授权 | 2019-05-30 | 2019-11-29 | H01R9/20(2006.01)I;H01R13/40(2006.01)I | 苏金国;杨善文;时晓蕾;陶高周 | 北京集佳知识产权代理有限公司; 阳光电源股份有限公司 | 北京集佳知识产权代理有限公司 | 本实用新型提供了一种母排接线固定座,包括壳体(1),壳体(1)设置有多个依次相邻的接线室,任意相邻的两个接线室之间由与底板垂直的挡墙板隔开,每个接线室单独对应一个母排,接线室的底板上具有与接线螺钉(5)对应的螺钉孔,至少一个接线室在螺钉孔(15)的母排侧的底板上设置有定位销(11),定位销(11)与底板垂直,定位销(11)用于与母排上的定位孔配合安装。本实用新型提供的母排接线固定座无需通过专门的螺钉来稳固母排,因此有利于母排接线固定座的小型化设计。
2947 | 光伏逆变并网装置及其IGBT并网母线组件 | CN209709961U | 实用新型 | 有效-授权 | 2019-05-30 | 2019-11-29 | H02M7/00(2006.01)I;H02J3/38(2006.01)I | 张献伟;万汝斌;朱其姚;郑浩 | 北京集佳知识产权代理有限公司; 阳光电源股份有限公司 | 北京集佳知识产权代理有限公司 | 本实用新型公开了一种光伏逆变并网装置及其IGBT并网母线组件,其中光伏逆变并网装置的IGBT并网母线组件包括母线输入组件、母线输出接点、中间转接输入组件,母线输入接点位于母线输入组件电连接上,母线输入组件与中间转接输入组件的中间输入接点电连接,中间输入接点位于母线输出接点排布中间位置,母线输出接点与中间转接输入组件电连接。通过设置与母线输入组件连接的中间转接输入组件,且在中间转接输入组件上设置位于母线输出接点排布中间位置的中间输入接点,无论原始母线输入组件方位在哪,经过内部处理后,最终的输入点位于母线输出接点的中间位置,进而使得IGBT交流输出电流较为均衡,因此,有效地延长了光伏逆变并网装置的使用寿命。
2948 | 一种逆变器及其逆变器接线系统 | CN209709960U | 实用新型 | 有效-授权 | 2019-05-29 | 2019-11-29 | H02M7/00(2006.01)I | 董普云;李永红 | 北京集佳知识产权代理有限公司; 阳光电源股份有限公司 | 北京集佳知识产权代理有限公司 | 本实用新型公开了一种逆变器及其逆变器接线系统,包括逆变器的主箱体,其还包括:设置于所述主箱体外部至少一侧、可移除的腔体,所述腔体与所述主箱体之间形成接线腔,所述腔体具有穿过线缆的穿线孔;以及,分别与所述主箱体中器件和所述线缆电连接的接线端子。在主箱体外侧增加了腔体,当需要拆卸维修时,可将腔体与主箱体分离,然后分离接线端子和线缆,进而实现线缆和腔体的移除;无需拔出线缆或者将逆变器抬高,即可使主箱体从原安装位置拆除,降低了维护过程中的拆装难度。
2949 | 电动振动台及其导向定位装置 | CN209707050U | 实用新型 | 有效-授权 | 2019-05-28 | 2019-11-29 | G01M7/02(2006.01)I | 魏坤;施成攀;刘雷 | 北京集佳知识产权代理有限公司; 阳光电源股份有限公司 | 北京集佳知识产权代理有限公司 | 本实用新型公开一种电动振动台的导向定位装置,包括安装基座、顶盖和滚球,安装基座用于装配在电动振动台的振动台体上;顶盖装配在安装基座上并与安装基座围成球面安装槽;顶盖设有与上述球面安装槽连通的透孔;滚球卡装在球面安装槽内,并突出顶盖的透孔外;滚球突出透孔的部分用于与电动振动台的动圈结构件的外壁滚动接触。该导向定位装置利用滚球与动圈结构件的外壁滚动接触,两者接触截面积小、摩擦阻力小,既确保对动圈结构件准确导向定位、又提高导向定位装置的使用寿命,避免频繁维护,降低电动振动台的维护成本,避免影响使用周期。本实用新型还公开一种电动振动台,其应用了上述导向定位装置,维护成本低,使用周期长。
2950 | 光伏组件故障判定方法、装置及控制器 | CN110071692B | 发明授权 | 有效-授权 | 2019-05-27 | 2020-08-28 | H02S50/15(2014.01)I | 王平玉;尹芳;崔鑫 | 北京集佳知识产权代理有限公司; 阳光电源股份有限公司 | 北京集佳知识产权代理有限公司 | \N本发明提供了光伏组件故障判定方法、装置及控制器,利用待检测光伏组件在检测日对应的辐照数据和电流数据,以及历史相似日的相关数据准确区分电流偏态、固定遮挡和组件故障,从而使运维人员能够准确针对组件故障的类型进行维护,提高了维护效率。而且,不需要增加测量设备因此不会增加系统设备成本。此外,能够收集该光伏发电系统中存在电流偏态和固定遮挡时的数据,为下一步进行数据分析提供依据。
2951 | 光伏组件故障判定方法、装置及控制器 | CN110071692A | 发明专利 | 有效-授权 | 2019-05-27 | 2019-07-30 | H02S50/15(2014.01)I | 王平玉;尹芳;崔鑫 | 北京集佳知识产权代理有限公司; 阳光电源股份有限公司 | 北京集佳知识产权代理有限公司 | \N本发明提供了光伏组件故障判定方法、装置及控制器,利用待检测光伏组件在检测日对应的辐照数据和电流数据,以及历史相似日的相关数据准确区分电流偏态、固定遮挡和组件故障,从而使运维人员能够准确针对组件故障的类型进行维护,提高了维护效率。而且,不需要增加测量设备因此不会增加系统设备成本。此外,能够收集该光伏发电系统中存在电流偏态和固定遮挡时的数据,为下一步进行数据分析提供依据。
2952 | 一种散热装置以及一种散热无线通信模块 | CN210183763U | 实用新型 | 有效-授权 | 2019-05-27 | 2020-03-24 | H05K7/20(2006.01)I;H05K5/06(2006.01)I | 胡力文;雷鼎;周杰;杨晨 | 北京集佳知识产权代理有限公司; 阳光电源股份有限公司 | 北京集佳知识产权代理有限公司 | 本申请提供一种散热装置以及包括该散热装置的一种散热无线通信模块,该散热装置包括:弹性散热器件,其中,弹性散热器件的凹陷部分与设置于电路板上的功率器件相抵,将功率器件的热量传导到弹性散热器件上,消除无线通信模块内部的局部热点。相对于现有技术而言,本申请采用弹性散热器件替代灌封胶介质,在消除无线通信模块内部的局部热点以及保证无线通信模块的内部环境温度均匀分布的前提下,使设置于无线通信模块内部的电路板可以进行拆卸、维修;并且,由于弹性散热器件的成本相对于灌封胶介质较少,以及弹性散热器件的重量相对于灌封胶介质较轻,因此减少了无线通信模块的成本及重量。
2953 | 逆变器交流合闸共模冲击电流抑制方法及其应用装置 | CN110048588B | 发明授权 | 有效-授权 | 2019-05-22 | 2021-02-12 | H02M1/12(2006.01)I;H02M7/48(2007.01)I;H02J3/38(2006.01)I | 俞雁飞;倪华;柏杨;方舒 | 北京集佳知识产权代理有限公司; 阳光电源股份有限公司 | 北京集佳知识产权代理有限公司 | \N本发明提供的逆变器交流合闸共模冲击电流抑制方法及其应用装置,在对逆变器进行交流合闸操作之前,先根据实时采集得到的交流端口对地电压、逆变器对地共模电压以及交流开关跨接电压中的至少一个,计算得到所述逆变器中交流电容上待补偿的补偿电压;再控制所述逆变器中的DC/AC变换器在所述交流电容上产生所述补偿电压,以补偿交流开关两端之间的共模电压差;然后再控制逆变器实现交流合闸,则可避免共模冲击电流的出现;因此解决了交流合闸时共模冲击电流导致的外部漏电流保护器误触发脱扣问题以及对控制系统的瞬态干扰问题。
2954 | 逆变器交流合闸共模冲击电流抑制方法及其应用装置 | CN110048588A | 发明专利 | 有效-授权 | 2019-05-22 | 2019-07-23 | H02M1/12(2006.01)I;H02M7/48(2007.01)I;H02J3/38(2006.01)I | 俞雁飞;倪华;柏杨;方舒 | 北京集佳知识产权代理有限公司; 阳光电源股份有限公司 | 北京集佳知识产权代理有限公司 | \N本发明提供的逆变器交流合闸共模冲击电流抑制方法及其应用装置,在对逆变器进行交流合闸操作之前,先根据实时采集得到的交流端口对地电压、逆变器对地共模电压以及交流开关跨接电压中的至少一个,计算得到所述逆变器中交流电容上待补偿的补偿电压;再控制所述逆变器中的DC/AC变换器在所述交流电容上产生所述补偿电压,以补偿交流开关两端之间的共模电压差;然后再控制逆变器实现交流合闸,则可避免共模冲击电流的出现;因此解决了交流合闸时共模冲击电流导致的外部漏电流保护器误触发脱扣问题以及对控制系统的瞬态干扰问题。
2955 | 逆变器交流合闸共模冲击电流抑制方法及其应用装置 | CN110048626A | 发明专利 | 有效-授权 | 2019-05-22 | 2019-07-23 | H02M7/48(2007.01)I;H02M1/32(2007.01)I;H02J3/38(2006.01)I | 俞雁飞;倪华;柏杨;曹梦林 | 北京集佳知识产权代理有限公司; 阳光电源股份有限公司 | 北京集佳知识产权代理有限公司 | 本发明提供的逆变器交流合闸共模冲击电流抑制方法及其应用装置,在对逆变器进行交流合闸操作之前,先根据实时采集得到的交流端口对地电压、逆变器对地共模电压以及交流开关跨接电压中的至少一个,计算得到逆变器对地共模电压的目标值;再控制设置于逆变器主电路与地之间的补偿电源将逆变器对地共模电压补偿至目标值,使交流开关两端的共模电压差为零;然后再控制逆变器实现交流合闸,则可避免共模冲击电流的出现;因此解决了交流合闸时共模冲击电流导致的外部漏电流保护器误触发脱扣问题以及对控制系统的瞬态干扰问题。
2956 | 逆变器交流合闸共模冲击电流抑制方法及其应用装置 | CN110048626B | 发明授权 | 有效-授权 | 2019-05-22 | 2020-08-28 | H02M7/48(2007.01)I;H02M1/32(2007.01)I;H02J3/38(2006.01)I | 俞雁飞;倪华;柏杨;曹梦林 | 北京集佳知识产权代理有限公司; 阳光电源股份有限公司 | 北京集佳知识产权代理有限公司 | 本发明提供的逆变器交流合闸共模冲击电流抑制方法及其应用装置,在对逆变器进行交流合闸操作之前,先根据实时采集得到的交流端口对地电压、逆变器对地共模电压以及交流开关跨接电压中的至少一个,计算得到逆变器对地共模电压的目标值;再控制设置于逆变器主电路与地之间的补偿电源将逆变器对地共模电压补偿至目标值,使交流开关两端的共模电压差为零;然后再控制逆变器实现交流合闸,则可避免共模冲击电流的出现;因此解决了交流合闸时共模冲击电流导致的外部漏电流保护器误触发脱扣问题以及对控制系统的瞬态干扰问题。
2957 | 储能设备的控制方法、装置及光伏电站 | CN110034570B | 发明授权 | 有效-授权 | 2019-05-16 | 2021-06-11 | H02J3/28(2006.01)I;H02J3/38(2006.01)I | 刘兴;翁捷;闫永刚 | 北京集佳知识产权代理有限公司; 阳光电源股份有限公司 | 北京集佳知识产权代理有限公司 | 本发明提供了一种储能设备的控制方法,获取光伏设备在当前采集时刻的光功率预测值和光功率实际值;在当前采集时刻当光伏设备满足预设条件时,对当前采集时刻光伏设备的光功率预测值和光功率实际值进行比较,预设条件包括当前采集时刻光伏设备光功率的短期预报准确率或短期合格率未达到标准;根据比较结果向储能设备发送控制指令,以控制储能设备在当前采集时刻到下一采集时刻之间放出或存储目标电能量,目标电能量为使下一采集时刻光功率的短期预报准确率和短期合格率都达到标准时所述储能设备需要放出或存储的电能量。本发明还公开了一种光伏电站,包括储能设备、光伏设备和用于执行上述储能设备的控制方法的控制器。
2958 | 储能设备的控制方法、装置及光伏电站 | CN110034570A | 发明专利 | 有效-授权 | 2019-05-16 | 2019-07-19 | H02J3/28(2006.01)I;H02J3/38(2006.01)I | 刘兴;翁捷;闫永刚 | 北京集佳知识产权代理有限公司; 阳光电源股份有限公司 | 北京集佳知识产权代理有限公司 | 本发明提供了一种储能设备的控制方法,获取光伏设备在当前采集时刻的光功率预测值和光功率实际值;在当前采集时刻当光伏设备满足预设条件时,对当前采集时刻光伏设备的光功率预测值和光功率实际值进行比较,预设条件包括当前采集时刻光伏设备光功率的短期预报准确率或短期合格率未达到标准;根据比较结果向储能设备发送控制指令,以控制储能设备在当前采集时刻到下一采集时刻之间放出或存储目标电能量,目标电能量为使下一采集时刻光功率的短期预报准确率和短期合格率都达到标准时所述储能设备需要放出或存储的电能量。本发明还公开了一种光伏电站,包括储能设备、光伏设备和用于执行上述储能设备的控制方法的控制器。
2959 | 多机通信系统的通信方法、装置及系统 | CN109995632A | 发明专利 | 有效-授权 | 2019-05-16 | 2019-07-09 | H04L12/40(2006.01)I | 崔雨晴;王新宇;庄富帅;庄加才;徐君 | 北京集佳知识产权代理有限公司; 阳光电源股份有限公司 | 北京集佳知识产权代理有限公司 | 本申请提供了一种多机通信系统的通信方法、装置及系统,在多机通信系统中选取一个通信单元作为第一通信单元,其余通信单元作为第二通信单元,第一通信单元最先建立通信,并向通信总线发送数据之后,第二通信单元才在监测到通信总线连续被占用的时长超过第一预设值之后,再监测到通信总线连续处于空闲状态的时长超过第二预设值时建立通信。由于第二通信单元建立通信所需时长与第二预设值的和值小于通信总线从上次被占用后到下次被占用之间的空闲时长,使第二通信单元在通信总线处于空闲状态时可以完成通信建立,当通信总线被占用时,建立通信后的通信单元可以接收到完整的通信数据包,避免发生拼包错误。
2960 | 多机通信系统的通信方法、装置及系统 | CN109995632B | 发明授权 | 有效-授权 | 2019-05-16 | 2021-11-02 | H04L12/40(2006.01)I | 崔雨晴;王新宇;庄富帅;庄加才;徐君 | 北京集佳知识产权代理有限公司; 阳光电源股份有限公司 | 北京集佳知识产权代理有限公司 | 本申请提供了一种多机通信系统的通信方法、装置及系统,在多机通信系统中选取一个通信单元作为第一通信单元,其余通信单元作为第二通信单元,第一通信单元最先建立通信,并向通信总线发送数据之后,第二通信单元才在监测到通信总线连续被占用的时长超过第一预设值之后,再监测到通信总线连续处于空闲状态的时长超过第二预设值时建立通信。由于第二通信单元建立通信所需时长与第二预设值的和值小于通信总线从上次被占用后到下次被占用之间的空闲时长,使第二通信单元在通信总线处于空闲状态时可以完成通信建立,当通信总线被占用时,建立通信后的通信单元可以接收到完整的通信数据包,避免发生拼包错误。
2961 | 集成载体用吊装结构、集成载体组件 | CN209973338U | 实用新型 | 有效-授权 | 2019-05-16 | 2020-01-21 | B65D90/00(2006.01)I | 张亚飞;窦胜伟;时晓蕾;陶高周;苏金国 | 北京集佳知识产权代理有限公司; 阳光电源股份有限公司 | 北京集佳知识产权代理有限公司 | 本实用新型公开了一种集成载体用吊装结构、集成载体组件,该集成载体用吊装结构包括:用于铺设在集成载体上的安装板,具有吊孔的吊装板;其中,吊装板可折叠地设置在安装板上。本实用新型公开的集成载体用吊装结构中,由于安装板用于铺设在集成载体上,吊装板可折叠地设置在安装板上,则表明吊装板亦可铺设在集成载体上,则设置有上述吊装结构的集成载体能够实现堆码,即多层堆放运输,有效增大了单个运输车的运输量,从而有效降低了运输成本。
2962 | 光伏清扫机器倾斜姿态检测方法、控制器及光伏清扫机器 | CN110125124A | 发明专利 | 有效-授权 | 2019-05-14 | 2019-08-16 | B08B11/04(2006.01)I;B08B13/00(2006.01)I;B62D37/04(2006.01)I | 朱立春;朱家朋;李伟;晋志生;王邦耀;张磊 | 北京集佳知识产权代理有限公司; 阳光电源股份有限公司 | 北京集佳知识产权代理有限公司 | 本发明公开了光伏清扫机器倾斜姿态检测方法、控制器及光伏清扫机器,光伏清扫机器内设置有悬挂点,重物块通过摆臂悬挂于悬挂点上;当光伏清扫机器处于无倾斜姿态时,重物块在光伏清扫机器内与摆臂平行的平面上的投影点为m点,在m点设置有测距传感器。通过测距传感器测量m点与重物块的当前位置之间的直线距离,若直线距离大于0表明光伏清扫机器产生倾斜,然后,获取重物块偏离m点的偏离方向。依据直线距离及摆臂的长度,并利用反三角函数公式计算得到光伏清扫机器的倾斜角度。根据倾斜角度和偏离方向确定光伏清扫机器的倾斜姿态。本申请中,测距传感器设置在光伏清扫机器的内部,不受外界环境因素影响,因此,提高了检测倾斜姿态的准确率。
2963 | 光伏清扫机器倾斜姿态检测方法、控制器及光伏清扫机器 | CN110125124B | 发明授权 | 有效-授权 | 2019-05-14 | 2021-07-20 | B08B11/04(2006.01)I;B08B13/00(2006.01)I;B62D37/04(2006.01)I | 朱立春;朱家朋;李伟;晋志生;王邦耀;张磊 | 北京集佳知识产权代理有限公司; 阳光电源股份有限公司 | 北京集佳知识产权代理有限公司 | 本发明公开了光伏清扫机器倾斜姿态检测方法、控制器及光伏清扫机器,光伏清扫机器内设置有悬挂点,重物块通过摆臂悬挂于悬挂点上;当光伏清扫机器处于无倾斜姿态时,重物块在光伏清扫机器内与摆臂平行的平面上的投影点为m点,在m点设置有测距传感器。通过测距传感器测量m点与重物块的当前位置之间的直线距离,若直线距离大于0表明光伏清扫机器产生倾斜,然后,获取重物块偏离m点的偏离方向。依据直线距离及摆臂的长度,并利用反三角函数公式计算得到光伏清扫机器的倾斜角度。根据倾斜角度和偏离方向确定光伏清扫机器的倾斜姿态。本申请中,测距传感器设置在光伏清扫机器的内部,不受外界环境因素影响,因此,提高了检测倾斜姿态的准确率。
2964 | 多电平逆变电路的关机封波控制方法及其应用装置 | CN110649831A | 发明专利 | 有效-授权 | 2019-05-10 | 2020-01-03 | H02M7/487(2007.01)I;H02M7/49(2007.01)I;H02M7/5387(2007.01)I;H02J3/38(2006.01)I;H02J3/18(2006.01)I;H02H7/122(2006.01)I | 庄加才;徐君;张兵;文鹏;王鹏 | 北京集佳知识产权代理有限公司; 阳光电源股份有限公司 | 北京集佳知识产权代理有限公司 | \N本发明提供的多电平逆变电路的关机封波控制方法及其应用装置,在关机指令下达之后,控制多电平逆变电路在各个开关管均关断的自由状态,与,由特定开关管组合闭合使多电平逆变电路中未受钳位保护的开关管承受电压应力为零的特定闭合状态之间切换,以破坏这些未受钳位保护的开关管在自由状态时因开关管参数不一致所引起的自然分压的差距积累;通过在自由状态和特定闭合状态之间进行多次往返切换控制,进而将这些未受钳位保护的开关管所承受的电压应力控制在受控范围内,降低因为开关管参数不一致而可能引起的过压风险。
2965 | 多电平逆变电路的关机封波控制方法及其应用装置 | CN110649831B | 发明授权 | 有效-授权 | 2019-05-10 | 2021-04-13 | H02M7/487(2007.01)I;H02M7/49(2007.01)I;H02M7/5387(2007.01)I;H02J3/38(2006.01)I;H02J3/18(2006.01)I;H02H7/122(2006.01)I | 庄加才;徐君;张兵;文鹏;王鹏 | 北京集佳知识产权代理有限公司; 阳光电源股份有限公司 | 北京集佳知识产权代理有限公司 | \N本发明提供的多电平逆变电路的关机封波控制方法及其应用装置,在关机指令下达之后,控制多电平逆变电路在各个开关管均关断的自由状态,与,由特定开关管组合闭合使多电平逆变电路中未受钳位保护的开关管承受电压应力为零的特定闭合状态之间切换,以破坏这些未受钳位保护的开关管在自由状态时因开关管参数不一致所引起的自然分压的差距积累;通过在自由状态和特定闭合状态之间进行多次往返切换控制,进而将这些未受钳位保护的开关管所承受的电压应力控制在受控范围内,降低因为开关管参数不一致而可能引起的过压风险。
2966 | 能量变换系统中的逆变模块检测方法、装置及系统 | CN110308341B | 发明授权 | 有效-授权 | 2019-05-09 | 2021-09-03 | G01R31/00(2006.01)I;G01R31/40(2014.01)I | 庄园;王新宇;崔雨晴;庄加才;徐君 | 北京集佳知识产权代理有限公司; 阳光电源股份有限公司 | 北京集佳知识产权代理有限公司 | 本发明提供的能量变换系统中的逆变模块检测方法、装置及系统,在对逆变模块进行检测前,先通过前级连接的DC/DC变换器对每个逆变模块进行充电,以使每个逆变模块的直流侧电压达到预设电压值。然后,依据当前检测的逆变模块所输出的交流电压测量值之和以及对应的交流电压之和的理论值,判断当前检测的逆变模块中是否存在故障的模块;如果当前检测的逆变模块中包含故障的模块,则循环选取当前检测的逆变模块中的部分模块进行再次检测,直到全部逆变模块都检测完确定出所有故障的逆变模块;或者检测确定全部逆变模块都正常。该方案能够在能量变换系统接入交流电网的情况下对逆变模块进行检测,不需要断网操作。
2967 | 能量变换系统中的逆变模块检测方法、装置及系统 | CN110308341A | 发明专利 | 有效-授权 | 2019-05-09 | 2019-10-08 | G01R31/00(2006.01)I;G01R31/40(2014.01)I | 庄园;王新宇;崔雨晴;庄加才;徐君 | 北京集佳知识产权代理有限公司; 阳光电源股份有限公司 | 北京集佳知识产权代理有限公司 | 本发明提供的能量变换系统中的逆变模块检测方法、装置及系统,在对逆变模块进行检测前,先通过前级连接的DC/DC变换器对每个逆变模块进行充电,以使每个逆变模块的直流侧电压达到预设电压值。然后,依据当前检测的逆变模块所输出的交流电压测量值之和以及对应的交流电压之和的理论值,判断当前检测的逆变模块中是否存在故障的模块;如果当前检测的逆变模块中包含故障的模块,则循环选取当前检测的逆变模块中的部分模块进行再次检测,直到全部逆变模块都检测完确定出所有故障的逆变模块;或者检测确定全部逆变模块都正常。该方案能够在能量变换系统接入交流电网的情况下对逆变模块进行检测,不需要断网操作。
2968 | 一种传感器共享系统 | CN109976142A | 发明专利 | 实审 | 2019-05-08 | 2019-07-05 | G05B9/03(2006.01)I | 庄加才;徐君;王新宇 | 北京集佳知识产权代理有限公司; 阳光电源股份有限公司 | 北京集佳知识产权代理有限公司 | 本发明实施例提供了一种传感器共享系统,包括多个设备以及至少一个共享传感器。其中,所述设备至少包括一个信号采样及执行装置。每个所述共享传感器与多个所述设备相连,用于采集所述设备输出的物理量。可见,本方案通过多个设备共享至少一个共享传感器的方式,能够减少传感器冗余的同时降低系统体积、重量及成本。
2969 | 光伏系统的防PID装置及光伏系统 | CN209982435U | 实用新型 | 有效-授权 | 2019-05-08 | 2020-01-21 | H02S40/30(2014.01)I | 汪晶晶;詹亮;王文广;相国华 | 北京集佳知识产权代理有限公司; 阳光电源股份有限公司 | 北京集佳知识产权代理有限公司 | 本实用新型公开了光伏系统的防PID装置及光伏系统,包括可调电压源、等效中性点电路、开关阵列和控制器;其中,可调电压源通过开关阵列与等效中性点电路连接,其中,等效中性点电路用于构造光伏系统中与直流侧中性点等效的交流侧等效中性点。该防PID装置通过控制器控制开关阵列中的开关状态及可调电压源的输出电压,来调节交流侧等效中性点对地电压值,进而实现调节逆变器的正极或负极对地电压,从而抑制光伏组件的PID效应。即利用该防PID装置既能够调节逆变器的正极对地电压,也能够调节逆变器的负极对地电压。
2970 | 一种IGBT模块工作结温在线检测系统及方法 | CN110108999B | 发明授权 | 有效-授权 | 2019-05-07 | 2021-10-22 | G01R31/26(2014.01)I | 王航;王富 | 北京集佳知识产权代理有限公司; 阳光电源股份有限公司 | 北京集佳知识产权代理有限公司 | 本发明提供了一种IGBT模块工作结温在线检测系统及方法,该系统包括:功率变换拓扑单元、驱动单元、信号采集单元、激励单元以及控制单元。其中,信号采集单元采集功率拓扑单元的目标参数。控制单元基于目标参数,确定出待检测IGBT模块的开关状态,当待测试的IGBT模块不流经主功率电流时,获取信号采集单元采集的流经续流二极管的饱和压降,基于饱和压降,确定出待测试的IGBT模块的工作结温。可见,本发明提供的IGBT模块工作结温在线检测系统,能够在待测试的IGBT模块不流经主功率电流时,控制激励单元进行激励电流输出,并获取信号采集单元采集的流经续流二极管的饱和压降,基于饱和压降,确定出待测试的IGBT模块的工作结温,实现了在线检测结温的功能。
2971 | 一种IGBT模块工作结温在线检测系统及方法 | CN110108999A | 发明专利 | 有效-授权 | 2019-05-07 | 2019-08-09 | G01R31/26(2014.01)I | 王航;王富 | 北京集佳知识产权代理有限公司; 阳光电源股份有限公司 | 北京集佳知识产权代理有限公司 | 本发明提供了一种IGBT模块工作结温在线检测系统及方法,该系统包括:功率变换拓扑单元、驱动单元、信号采集单元、激励单元以及控制单元。其中,信号采集单元采集功率拓扑单元的目标参数。控制单元基于目标参数,确定出待检测IGBT模块的开关状态,当待测试的IGBT模块不流经主功率电流时,获取信号采集单元采集的流经续流二极管的饱和压降,基于饱和压降,确定出待测试的IGBT模块的工作结温。可见,本发明提供的IGBT模块工作结温在线检测系统,能够在待测试的IGBT模块不流经主功率电流时,控制激励单元进行激励电流输出,并获取信号采集单元采集的流经续流二极管的饱和压降,基于饱和压降,确定出待测试的IGBT模块的工作结温,实现了在线检测结温的功能。
2972 | 一种切换方法、装置及系统 | CN110098722A | 发明专利 | 有效-授权 | 2019-05-06 | 2019-08-06 | H02M1/08(2006.01)I;H02M1/06(2006.01)I;H02M1/36(2007.01)I | 耿后来;邢军;曹金虎;程林 | 北京集佳知识产权代理有限公司; 阳光电源股份有限公司 | 北京集佳知识产权代理有限公司 | \N本发明实施例提供了一种切换方法、装置及系统,该切换方法通过获取待检测系统的目标切换标志,当目标切换标志为第一标志时,控制功率器件处于输出功率降低的第一模式,以使流经开关器件的电流低于第一预设电流值,在第一预设时间到达后,确定切换标志为第二标志。当目标切换标志为第二标志时,发送关闭指令至开关器件,在第二预设时间到达后,确定切换标志为第三标志。当目标切换标志为第三标志时,控制功率器件处于正常工作的第二模式。可见,本方案将切换标志从第一标志变成第二标志时控制开关器件关闭,此时由于流经开关器件的电流已经减小,因此开关器件可以顺利关断。并且,本方案采用成本较低的开关器件,进而降低了系统成本。
2973 | 一种切换方法、装置及系统 | CN110098722B | 发明授权 | 有效-授权 | 2019-05-06 | 2021-04-13 | H02M1/08(2006.01)I;H02M1/06(2006.01)I;H02M1/36(2007.01)I | 耿后来;邢军;曹金虎;程林 | 北京集佳知识产权代理有限公司; 阳光电源股份有限公司 | 北京集佳知识产权代理有限公司 | \N本发明实施例提供了一种切换方法、装置及系统,该切换方法通过获取待检测系统的目标切换标志,当目标切换标志为第一标志时,控制功率器件处于输出功率降低的第一模式,以使流经开关器件的电流低于第一预设电流值,在第一预设时间到达后,确定切换标志为第二标志。当目标切换标志为第二标志时,发送关闭指令至开关器件,在第二预设时间到达后,确定切换标志为第三标志。当目标切换标志为第三标志时,控制功率器件处于正常工作的第二模式。可见,本方案将切换标志从第一标志变成第二标志时控制开关器件关闭,此时由于流经开关器件的电流已经减小,因此开关器件可以顺利关断。并且,本方案采用成本较低的开关器件,进而降低了系统成本。
2974 | 直流母线电容的选型方法和评估方法及其应用装置 | CN110086369B | 发明授权 | 有效-授权 | 2019-05-06 | 2021-01-08 | H02M7/5387(2007.01)I;H02M7/5395(2006.01)I;H02M1/14(2006.01)I | 汪昌友 | 北京集佳知识产权代理有限公司; 阳光电源股份有限公司 | 北京集佳知识产权代理有限公司 | \N本发明提供的直流母线电容的选型方法和评估方法及其应用装置,在确定待选直流母线电容的三相DC/AC变换器的输出电压和输出电流之后,根据所述输出电压和所述输出电流以及所述三相DC/AC变换器的调制策略,确定所述三相DC/AC变换器的桥臂干路总电流;然后根据所述桥臂干路总电流,提取所述三相DC/AC变换器的半母线纹波电流;再根据所述半母线纹波电流和所述三相DC/AC变换器的直流母线电容电压波动幅值要求,进而计算得到所述三相DC/AC变换器的直流母线电容容量。基于上述方法,可直接同步获取不同输入和输出条件下的直流母线电容的纹波电流和容量需求,从双角度指导和优化对于直流母线电容的设计。
2975 | 直流母线电容的选型方法和评估方法及其应用装置 | CN110086369A | 发明专利 | 有效-授权 | 2019-05-06 | 2019-08-02 | H02M7/5387(2007.01)I;H02M7/5395(2006.01)I;H02M1/14(2006.01)I | 汪昌友 | 北京集佳知识产权代理有限公司; 阳光电源股份有限公司 | 北京集佳知识产权代理有限公司 | 本发明提供的直流母线电容的选型方法和评估方法及其应用装置,在确定待选直流母线电容的三相DC/AC变换器的输出电压和输出电流之后,根据所述输出电压和所述输出电流以及所述三相DC/AC变换器的调制策略,确定所述三相DC/AC变换器的桥臂干路总电流;然后根据所述桥臂干路总电流,提取所述三相DC/AC变换器的半母线纹波电流;再根据所述半母线纹波电流和所述三相DC/AC变换器的直流母线电容电压波动幅值要求,进而计算得到所述三相DC/AC变换器的直流母线电容容量。基于上述方法,可直接同步获取不同输入和输出条件下的直流母线电容的纹波电流和容量需求,从双角度指导和优化对于直流母线电容的设计。
2976 | 一种智能光伏组件及光伏发电系统 | CN110086421A | 发明专利 | 有效-授权 | 2019-05-06 | 2019-08-02 | H02S40/30(2014.01)I;H02S40/34(2014.01)I | 云平;徐君;杨宗军 | 北京集佳知识产权代理有限公司; 阳光电源股份有限公司 | 北京集佳知识产权代理有限公司 | 本发明提供的智能光伏组件及光伏发电系统,通过检测控制单元检测自身的参数,并在所述参数满足预设切换条件时,控制开关单元内开关的通断,使设置于相应电池子串两端或者电池模块两端的限压电路投入或者切出,进而代替功率优化器实现对于自身电压的调整;提高组串的最大组件串联数量的同时,避免了因采用功率优化器而导致成本高的问题。
2977 | 一种智能光伏组件及光伏发电系统 | CN110086421B | 发明授权 | 有效-授权 | 2019-05-06 | 2021-01-08 | H02S40/30(2014.01)I;H02S40/34(2014.01)I | 云平;徐君;杨宗军 | 北京集佳知识产权代理有限公司; 阳光电源股份有限公司 | 北京集佳知识产权代理有限公司 | \N本发明提供的智能光伏组件及光伏发电系统,通过检测控制单元检测自身的参数,并在所述参数满足预设切换条件时,控制开关单元内开关的通断,使设置于相应电池子串两端或者电池模块两端的限压电路投入或者切出,进而代替功率优化器实现对于自身电压的调整;提高组串的最大组件串联数量的同时,避免了因采用功率优化器而导致成本高的问题。
2978 | 一种逆变器及其运行方法和控制器 | CN109936168A | 发明专利 | 有效-授权 | 2019-04-30 | 2019-06-25 | H02J3/38(2006.01)I | 俞雁飞;倪华;柏杨 | 北京集佳知识产权代理有限公司; 阳光电源股份有限公司 | 北京集佳知识产权代理有限公司 | 本发明提供的逆变器及其运行方法控制器,在逆变器初始上电时,先检测逆变器两个交流端口的电压;然后根据两个交流端口的电压,判断两个交流端口是否分别连接电网和负载;若两个交流端口分别连接电网和负载,则控制逆变器中的DC/AC变换器按照预设方案运行并与逆变器相应的交流端口之间产生电能流动。根据本运行方法,逆变器在第一次安装后,只要其两个交流端口中的一个连接电网而另外一个连接负载,即可自动检测出来并控制DC/AC变换器按照对应的方式运行;解决了现有技术中逆变器初始接线错误导致无法运行的问题,并节约了传统方案的故障排除时间。
2979 | 一种逆变器及其运行方法和控制器 | CN109936168B | 发明授权 | 有效-授权 | 2019-04-30 | 2020-11-10 | H02J3/38(2006.01)I | 俞雁飞;倪华;柏杨 | 北京集佳知识产权代理有限公司; 阳光电源股份有限公司 | 北京集佳知识产权代理有限公司 | 本发明提供的逆变器及其运行方法控制器,在逆变器初始上电时,先检测逆变器两个交流端口的电压;然后根据两个交流端口的电压,判断两个交流端口是否分别连接电网和负载;若两个交流端口分别连接电网和负载,则控制逆变器中的DC/AC变换器按照预设方案运行并与逆变器相应的交流端口之间产生电能流动。根据本运行方法,逆变器在第一次安装后,只要其两个交流端口中的一个连接电网而另外一个连接负载,即可自动检测出来并控制DC/AC变换器按照对应的方式运行;解决了现有技术中逆变器初始接线错误导致无法运行的问题,并节约了传统方案的故障排除时间。
2980 | 母线及其压合模具、母线压合方法 | CN109979649B | 发明授权 | 有效-授权 | 2019-04-30 | 2021-06-11 | H01B7/00(2006.01)I;H01B7/02(2006.01)I;H01B13/00(2006.01)I;H01B13/14(2006.01)I | 杨善文;时晓蕾;陶高周;关鹏 | 北京集佳知识产权代理有限公司; 阳光电源股份有限公司 | 北京集佳知识产权代理有限公司 | 本发明公开了一种母线及其压合模具、母线压合方法,母线包括:具有极孔的母线本体,分布在母线本体的上下两端且位于极孔外围的绝缘件;其中,绝缘件和母线本体为一体式压合结构。本发明公开的母线中,通过在母线本体的极孔的外围设置绝缘件,该绝缘件分布在母线本体的上下两端,即绝缘件位于极孔的两端,有效增加了整个母线的安规距离;由于绝缘件和母线本体为一体式压合结构,则可通过一次压合实现母线本体和所有绝缘件的固定连接,有效提高了母线的生产效率;同时,可在压合母线本体的过程中实现将绝缘件压合在母线本体上,从而使得整个母线仅通过一次压合即可获得,进一步提高了母线的生产效率。
2981 | 母线及其压合模具、母线压合方法 | CN109979649A | 发明专利 | 有效-授权 | 2019-04-30 | 2019-07-05 | H01B7/00(2006.01)I;H01B7/02(2006.01)I;H01B13/00(2006.01)I;H01B13/14(2006.01)I | 杨善文;时晓蕾;陶高周;关鹏 | 北京集佳知识产权代理有限公司; 阳光电源股份有限公司 | 北京集佳知识产权代理有限公司 | 本发明公开了一种母线及其压合模具、母线压合方法,母线包括:具有极孔的母线本体,分布在母线本体的上下两端且位于极孔外围的绝缘件;其中,绝缘件和母线本体为一体式压合结构。本发明公开的母线中,通过在母线本体的极孔的外围设置绝缘件,该绝缘件分布在母线本体的上下两端,即绝缘件位于极孔的两端,有效增加了整个母线的安规距离;由于绝缘件和母线本体为一体式压合结构,则可通过一次压合实现母线本体和所有绝缘件的固定连接,有效提高了母线的生产效率;同时,可在压合母线本体的过程中实现将绝缘件压合在母线本体上,从而使得整个母线仅通过一次压合即可获得,进一步提高了母线的生产效率。
2982 | 光伏通讯箱 | CN110099310A | 发明专利 | 驳回 | 2019-04-29 | 2019-08-06 | H04Q1/02(2006.01)I | 胡孔红;谭均;程哲;雷鼎 | 北京集佳知识产权代理有限公司; 阳光电源股份有限公司 | 北京集佳知识产权代理有限公司 | 本发明公开了一种光伏通讯箱,包括数据采集器、电池、机箱及设置在机箱内的天线,机箱为塑料机箱,数据采集器和电池均安装在机箱内,天线与数据采集器电连接,数据采集器与电池电连接。通过将机箱设置为塑料机箱,进而将天线设置在机箱内,避免机箱干扰天线信号的发射和接收,使得在组装光伏通讯箱时,即可将天线安装到位。由于天线安装在机箱内,避免天线安装位置受光伏通讯箱外界环境限制,进而使得光伏通讯箱的通用性提高。由于机箱采用塑料件,重量轻,便于搬运和安装,成本也比较低。同时采用塑料件,更易造型,外观更加美观,即使长期使用在户外也不生锈,便于广泛推广使用。
2983 | 充电桩 | CN305356012S | 外观设计 | 有效-授权 | 2019-04-29 | 2019-09-20 | 13-02(12) | 刘永进;王敏;汪睿 | 北京集佳知识产权代理有限公司; 阳光电源股份有限公司 | 北京集佳知识产权代理有限公司 | 1.本外观设计产品的名称:充电桩。2.本外观设计产品的用途:本外观设计产品用于将电网交流电转换成直流电,并且为电动车充电。3.本外观设计产品的设计要点:产品形状。4.最能表明本外观设计设计要点的图片或照片:立体图。
2984 | 母线压合模具 | CN209561087U | 实用新型 | 有效-授权 | 2019-04-28 | 2019-10-29 | H01B13/00(2006.01)I | 杨善文;时晓蕾;苏金国;关鹏 | 北京集佳知识产权代理有限公司; 阳光电源股份有限公司 | 北京集佳知识产权代理有限公司 | 本实用新型公开了一种母线压合模具,包括:具有放置腔的下模具;用于分布在待压合母线上下两侧且能够被压缩的填充层,填充层填充在放置腔内;盖设在下模具上且能够下移压缩填充层的上盖板。本实用新型公开的母线压合模具,通过在放置腔内设置填充层,且填充层用于分布在待压合母线的上下两侧,利用上盖板向下移动来压缩填充层,实现对待压合母线的封边压合,这样,无需要求模具型腔与待压合母线的结构对应,及不再受待压合母线的结构和大小的制约,可压合不同的待压合母线,提高了通用性,从而降低了加工成本,缩短了生产周期;可同时压合两个以上的待压合母线以及同时压合不同的待压合母线,有效提高了压合效率。
2985 | 一种能量变换装置网侧滤波器及谐振抑制方法 | CN109888785A | 发明专利 | 有效-授权 | 2019-04-26 | 2019-06-14 | H02J3/01(2006.01)I | 刘孟伟;汪令祥;吴玉杨;陈小刚;李厚涛;刘意 | 北京集佳知识产权代理有限公司; 阳光电源股份有限公司 | 北京集佳知识产权代理有限公司 | 本申请公开了一种能量变换装置网侧滤波器及谐振抑制方法,以抑制该滤波器产生谐振现象。该滤波器包括桥臂侧电感、网侧电感和滤波电容,滤波电容上串联无源阻尼电阻,无源阻尼电阻上并联开关器件。该方法包括:运行有源阻尼控制算法,并保持所述开关器件闭合;获取谐振点所在的一段预设频段内所述滤波电容的回路电流谐波THD值,直至判断得到所述回路电流谐波THD值不小于第二预设值时,禁止运行有源阻尼控制算法,并控制所述开关器件断开。
2986 | 一种能量变换装置网侧滤波器及谐振抑制方法 | CN109888785B | 发明授权 | 有效-授权 | 2019-04-26 | 2020-09-11 | H02J3/01(2006.01)I | 刘孟伟;汪令祥;吴玉杨;陈小刚;李厚涛;刘意 | 北京集佳知识产权代理有限公司; 阳光电源股份有限公司 | 北京集佳知识产权代理有限公司 | 本申请公开了一种能量变换装置网侧滤波器及谐振抑制方法,以抑制该滤波器产生谐振现象。该滤波器包括桥臂侧电感、网侧电感和滤波电容,滤波电容上串联无源阻尼电阻,无源阻尼电阻上并联开关器件。该方法包括:运行有源阻尼控制算法,并保持所述开关器件闭合;获取谐振点所在的一段预设频段内所述滤波电容的回路电流谐波THD值,直至判断得到所述回路电流谐波THD值不小于第二预设值时,禁止运行有源阻尼控制算法,并控制所述开关器件断开。
2987 | 光伏并网逆变器及其交流柜 | CN209709697U | 实用新型 | 有效-授权 | 2019-04-26 | 2019-11-29 | H02J3/38(2006.01)I;H02B1/30(2006.01)I;H02B1/56(2006.01)I;H02B1/20(2006.01)I | 郑浩;万汝斌;朱其姚;张献伟;高宇 | 北京集佳知识产权代理有限公司; 阳光电源股份有限公司 | 北京集佳知识产权代理有限公司 | 本实用新型公开一种光伏并网逆变器及其交流柜,包括箱体和安装在箱体内的隔板;箱体围成内部空间;隔板将内部空间分隔成三个空间;第一空间位于箱体的底部,第二空间和第三空间均位于所述第一空间的上方;箱体设有与第一空间连通的进风口;箱体的顶部设有与第二空间连通的风机;隔板上设有连通第一空间和第二空间的第一透孔、连通第一空间和第三空间的第二透孔,和连通第二空间和第三空间的第三透孔。如上交流柜的内部设有隔板,将箱体的内部空间分为三部分,使外界冷空气进入内部空间后按不同路径通过,确保各处部件均有效散热,提高散热效果。本实用新型还公开一种应用上述交流柜的光伏并网逆变器,其内部空间的各处部件均能够有效散热。
2988 | 一种逆变器系统 | CN209709698U | 实用新型 | 有效-授权 | 2019-04-26 | 2019-11-29 | H02J3/38(2006.01)I;H02M7/00(2006.01)I;H05K7/20(2006.01)I | 郑浩;朱其姚;万汝斌;邓伟 | 北京集佳知识产权代理有限公司; 阳光电源股份有限公司 | 北京集佳知识产权代理有限公司 | 本申请公开了一种逆变器系统,以使得各逆变模块上流过的电流大小基本相等。所述逆变器系统包括:多个相并联的逆变模块;所有逆变模块的输入端子连接到同一直流输入母线上,所有逆变模块的输出端子连接到同一交流输出母线上;所述直流输入母线的输入接点S1和所述交流输出母线的输出接点S2在位置设计上满足,S1与S2之间任意两条支路的阻抗之差都不超过预设值。
2989 | 一种电机控制器及其微处理器和控制单元 | CN109995299A | 发明专利 | 驳回 | 2019-04-24 | 2019-07-09 | H02P23/00(2016.01)I | 杨晗;杜恩利;陈文杰;于安博 | 北京集佳知识产权代理有限公司; 阳光电源股份有限公司 | 北京集佳知识产权代理有限公司 | 本发明提供的电机控制器及其微处理器和控制单元,根据同样的周期和占空比,由两个驱动信号产生模块分别生成两个驱动信息,再由数字比较模块对这两个驱动信息进行比较;若这两个驱动信息相同,则说明该占空比为正常数据、可以用于该电机控制器的输出电压的计算;此时由数字比较模块生成确认信号,使计算模块根据该占空比以及电机控制器的母线电压进行计算,生成并输出该电机控制器的输出电压;避免了现有技术中通过多个隔离型器件来采集该电机控制器的输出电压所导致的成本高且集成度低的问题。
2990 | 屏蔽装置及电机控制器 | CN210610202U | 实用新型 | 有效-授权 | 2019-04-23 | 2020-05-22 | H05K9/00(2006.01)I;H01R13/6581(2011.01)I;H02P27/06(2006.01)I | 苏金国;时晓蕾;陶高周 | 北京集佳知识产权代理有限公司; 阳光电源股份有限公司 | 北京集佳知识产权代理有限公司 | 本实用新型公开了一种屏蔽装置及电机控制器,其中,屏蔽装置包括屏蔽外壳、通信端子、屏蔽板及连接屏蔽板的屏蔽门,屏蔽板和屏蔽门均安装在屏蔽外壳内,且屏蔽板、屏蔽门和屏蔽外壳围合形成通信端子屏蔽空间,通信端子安装在通信端子屏蔽空间内。通过在屏蔽外壳内设置屏蔽板和屏蔽门,进而与屏蔽外壳形成通信端子屏蔽空间,使得通信端子与屏蔽外壳内的其它结构隔离,降低干扰信号对通信端子的影响,进而提高了电机控制器的使用安全性。
2991 | 一种电抗器及其应用装置 | CN209980958U | 实用新型 | 有效-授权 | 2019-04-16 | 2020-01-21 | H01F27/32(2006.01)I | 燕青;王帅 | 北京集佳知识产权代理有限公司; 阳光电源股份有限公司 | 北京集佳知识产权代理有限公司 | 本实用新型提供的电抗器及其应用装置,包括:磁芯、线圈、绝缘纸、灌封胶以及外壳;其中:所述线圈绕制于所述磁芯上;所述磁芯和所述线圈通过半灌封技术,被所述灌封胶灌封于所述外壳内;所述绝缘纸设置于所述线圈的裸露部分上,实现所述线圈与外部机箱之间的绝缘,使所述外壳的高度高于所述线圈并低于预设高度。本实用新型通过在线圈的裸露部分与机箱之间设置绝缘纸,实现半灌封技术下线圈与机箱之间的绝缘,使外壳的高度仅高于线圈即可,而低于一个预设高度,进而能够在半灌封方案保证电气绝缘的基础上,减少灌封胶用量,减小外壳的高度,解决了现有技术中重量大、成本高以及体积大的问题。
2992 | 电动车控制器(三合一) | CN305355876S | 外观设计 | 有效-授权 | 2019-04-16 | 2019-09-20 | 12-16(12) | 王敏;刘永进;豆雄伟 | 北京集佳知识产权代理有限公司; 阳光电源股份有限公司 | 北京集佳知识产权代理有限公司 | 1.本外观设计产品的名称:电动车控制器(三合一)。2.本外观设计产品的用途:本外观设计产品用于将电动车蓄电池中的直流电逆变成交流电,来驱动电机,并对电机进行控制。3.本外观设计产品的设计要点:产品形状。4.最能表明本外观设计设计要点的图片或照片:立体图1。
2993 | 一种天线固定结构以及通讯设备 | CN209561602U | 实用新型 | 有效-授权 | 2019-04-12 | 2019-10-29 | H01Q1/12(2006.01)I | 胡孔红;谭均;程哲;雷鼎 | 北京集佳知识产权代理有限公司; 阳光电源股份有限公司 | 北京集佳知识产权代理有限公司 | 本实用新型公开了一种天线固定结构以及通讯设备,包括至少两个胶棒天线,每个所述胶棒天线设置在数据采集器上,所述天线固定结构还包括天线固定架,所述天线固定架沿所述胶棒天线的布置方向上至少布置两个定位孔,每个所述胶棒天线卡在对应的定位孔中。本实用新型的天线固定结构中胶棒天线卡在天线固定架的定位孔中,胶棒天线之间相互制约,在运输、操作、振动中,胶棒天线也不会出现摆动问题,从而避免了胶棒天线从数据采集器上松脱的现象。同时,由于胶棒天线同时卡在天线固定架的对应的定位孔中,保证了胶棒天线的摆角一致性。
2994 | 逆变器及其风扇装置 | CN209562418U | 实用新型 | 有效-授权 | 2019-04-10 | 2019-10-29 | H02M7/00(2006.01)I;H05K7/20(2006.01)I | 潘江陵;董普云;李永红 | 北京集佳知识产权代理有限公司; 阳光电源股份有限公司 | 北京集佳知识产权代理有限公司 | 本实用新型公开了一种逆变器及其风扇装置,其中,逆变器的风扇装置包括风机组件和风机支架,其中,风机组件包括风机、风机安装架及接线端子第一插头,接线端子第一插头通过第一线缆与风机电连接,风机及接线端子第一插头均安装在风机安装架上。风机支架包括供风机组件滑动的导轨,风机支架上设有能够与接线端子第一插头插接的接线端子第二插头,接线端子第一插头和接线端子第二插头均位于风扇装置的抽拉操作端,风机安装架安装在导轨上。该风扇装置的使用安全性提高。
2995 | 逆变器装置及储能集成装置 | CN209981792U | 实用新型 | 有效-授权 | 2019-04-04 | 2020-01-21 | H02B1/32(2006.01)I;H02B1/56(2006.01)I;H02J3/32(2006.01)I | 丁增付;李国宏;高原;周成华;窦鸿胜;张士礼 | 北京集佳知识产权代理有限公司; 阳光电源股份有限公司 | 北京集佳知识产权代理有限公司 | 本实用新型公开了一种逆变器装置及储能集成装置,其中逆变器装置包括柜体和逆变器组,其中,逆变器组设置在柜体内,逆变器组包括多台逆变器,多台逆变器由上至下依次堆叠设置。在本申请提供的逆变器装置中,通过将逆变器堆叠设置,相对于多台逆变器水平布置占地面积较大的情况,本申请提供的逆变器组的占地面积减小。
2996 | 储能集成装置 | CN305465153S | 外观设计 | 有效-授权 | 2019-04-04 | 2019-11-29 | 13-04(12) | 郑司根;李国宏;丁增付;刘洋 | 北京集佳知识产权代理有限公司; 阳光电源股份有限公司 | 北京集佳知识产权代理有限公司 | 1.本外观设计产品的名称:储能集成装置。2.本外观设计产品的用途:本外观设计产品用于储能应用。3.本外观设计产品的设计要点:产品形状。4.最能表明本外观设计设计要点的图片或照片:设计1立体图。5.指定基本设计:设计1。6.本产品为相似外观设计。
2997 | 逆变器展示架 | CN305302985S | 外观设计 | 有效-授权 | 2019-04-03 | 2019-08-13 | 20-02(12) | 高升 | 北京集佳知识产权代理有限公司; 阳光电源股份有限公司 | 北京集佳知识产权代理有限公司 | 1.本外观设计产品的名称:逆变器展示架。2.本外观设计产品的用途:本外观设计产品用于逆变器展示。3.本外观设计产品的设计要点:产品形状。4.最能表明本外观设计设计要点的图片或照片:立体图。
2998 | 一种吸收电容预充电电路和尖峰电压吸收电路 | CN109889028A | 发明专利 | 有效-授权 | 2019-03-29 | 2019-06-14 | H02M1/34(2007.01)I;H02J7/34(2006.01)I | 张陈香;陈文杰;于安博 | 北京集佳知识产权代理有限公司; 阳光电源股份有限公司 | 北京集佳知识产权代理有限公司 | 本发明提供的吸收电容预充电电路和尖峰电压吸收电路,通过一个电源将功率开关管的尖峰电压吸收电路内吸收电容两端的电压充至桥式电路的直流母线电压,并且通过第一防放电单元设置于该吸收电容的充电回路中,防止吸收电容放电,进而将吸收电容预充电至直流母线电压。当桥式电路在首次上电或者开机时,一个功率开关管导通瞬间,其桥臂对应互补管所承受的电压从半直流母线电压上升至直流母线电压,而该桥臂对应互补管的吸收电容已被预充电至直流母线电压,所以流入其门极的电流为零,不会在其门极叠加电压,避免其误导通导致上下桥臂直通而引发严重的短路故障;并且无需减小吸收电容的容值,确保了对尖峰电压的有效抑制。
2999 | 一种吸收电容预充电电路和尖峰电压吸收电路 | CN109889028B | 发明授权 | 有效-授权 | 2019-03-29 | 2020-11-10 | H02M1/34(2007.01)I;H02J7/34(2006.01)I | 张陈香;陈文杰;于安博 | 北京集佳知识产权代理有限公司; 阳光电源股份有限公司 | 北京集佳知识产权代理有限公司 | 本发明提供的吸收电容预充电电路和尖峰电压吸收电路,通过一个电源将功率开关管的尖峰电压吸收电路内吸收电容两端的电压充至桥式电路的直流母线电压,并且通过第一防放电单元设置于该吸收电容的充电回路中,防止吸收电容放电,进而将吸收电容预充电至直流母线电压。当桥式电路在首次上电或者开机时,一个功率开关管导通瞬间,其桥臂对应互补管所承受的电压从半直流母线电压上升至直流母线电压,而该桥臂对应互补管的吸收电容已被预充电至直流母线电压,所以流入其门极的电流为零,不会在其门极叠加电压,避免其误导通导致上下桥臂直通而引发严重的短路故障;并且无需减小吸收电容的容值,确保了对尖峰电压的有效抑制。
3000 | 漂浮光伏电站及其承载系统 | CN109911135A | 发明专利 | 实审 | 2019-03-29 | 2019-06-21 | B63B35/44(2006.01)I | 王丽华;王玉琨;李铎;肖福勤;吴维武 | 北京集佳知识产权代理有限公司; 阳光电源股份有限公司 | 北京集佳知识产权代理有限公司 | 本发明公开了一种漂浮光伏电站及其承载系统,该漂浮光伏电站的承载系统包括提供浮力且形成第一运维通道的走道浮体,走道浮体设置有用于与光伏组件前侧固定相连的固定部,且一个光伏组件仅和位于其前侧的一个走道浮体固定相连。上述漂浮光伏电站的承载系统中,走道浮体同时具有支撑光伏组件和提供浮力两个作用,较现有技术浮体仅提供浮力相比,则减少了部件,从而有效降低了成本;同时,当波浪波动使相邻的走道浮体产生位移差时,由于一个光伏组件仅和位于其前侧的一个走道浮体固定相连,有效降低了该位移差对单个光伏组件的影响,从而减小了光伏组件被损坏的几率,提高了光伏组件的使用寿命。
3001 | 漂浮光伏电站及其承载系统 | CN209700889U | 实用新型 | 有效-授权 | 2019-03-29 | 2019-11-29 | B63B35/44(2006.01)I | 王丽华;王玉琨;李铎;肖福勤;吴维武 | 北京集佳知识产权代理有限公司; 阳光电源股份有限公司 | 北京集佳知识产权代理有限公司 | 本实用新型公开了一种漂浮光伏电站及其承载系统,该漂浮光伏电站的承载系统包括提供浮力且形成第一运维通道的走道浮体,走道浮体设置有用于与光伏组件前侧固定相连的固定部,且一个光伏组件仅和位于其前侧的一个走道浮体固定相连。上述漂浮光伏电站的承载系统中,走道浮体同时具有支撑光伏组件和提供浮力两个作用,较现有技术浮体仅提供浮力相比,则减少了部件,从而有效降低了成本;同时,当波浪波动使相邻的走道浮体产生位移差时,由于一个光伏组件仅和位于其前侧的一个走道浮体固定相连,有效降低了该位移差对单个光伏组件的影响,从而减小了光伏组件被损坏的几率,提高了光伏组件的使用寿命。
3002 | 一种拓扑单元并联保护方法、装置及系统 | CN109787464A | 发明专利 | 有效-授权 | 2019-03-27 | 2019-05-21 | H02M1/32(2007.01)I | 梁城;潘年安;王志成;程林;孙龙林;冯纪归 | 北京集佳知识产权代理有限公司; 阳光电源股份有限公司 | 北京集佳知识产权代理有限公司 | 本发明提供了一种拓扑单元并联保护方法、装置及系统,首先获取信号同步线上传输的目标信号,基于所述目标信号的类型发送所述目标信号至其他所述控制器,当目标信号为载波同步信号时,控制当前功率模块完成载波同步,处于工作模式。当目标信号为功率模块故障信号时,控制当前功率模块处于停机模式。可见,本方案分时复用并联的拓扑单元之间的信号同步线,功率模块正常时传输载波同步信号,功率模块故障时切换为传输功率模块故障信号,各个拓扑单元实时监测传输目标信号,达到快速同步保护的目的。
3003 | 一种拓扑单元并联保护方法、装置及系统 | CN109787464B | 发明授权 | 有效-授权 | 2019-03-27 | 2022-07-12 | H02M1/32(2007.01)I | 梁城;潘年安;王志成;程林;孙龙林;冯纪归 | 北京集佳知识产权代理有限公司; 阳光电源股份有限公司 | 北京集佳知识产权代理有限公司 | 本发明提供了一种拓扑单元并联保护方法、装置及系统,首先获取信号同步线上传输的目标信号,基于所述目标信号的类型发送所述目标信号至其他所述控制器,当目标信号为载波同步信号时,控制当前功率模块完成载波同步,处于工作模式。当目标信号为功率模块故障信号时,控制当前功率模块处于停机模式。可见,本方案分时复用并联的拓扑单元之间的信号同步线,功率模块正常时传输载波同步信号,功率模块故障时切换为传输功率模块故障信号,各个拓扑单元实时监测传输目标信号,达到快速同步保护的目的。
3004 | 模块化级联多电平变换器及其模块切换方法和控制器 | CN109787291A | 发明专利 | 有效-授权 | 2019-03-26 | 2019-05-21 | H02J3/38(2006.01)I | 王新宇;庄园;庄富帅;庄加才;徐君 | 北京集佳知识产权代理有限公司; 阳光电源股份有限公司 | 北京集佳知识产权代理有限公司 | 本发明提供的模块化级联多电平变换器及其模块切换方法和控制器,在功率信息对应于功率效率关系曲线的效率上升区间时,控制模块化级联多电平变换器以满足输出电压要求的最少模块投入模式进行工作,使每个模块以较高的功率工作,将模块化级联多电平变换器的工作点向效率上升的方向移动,进而实现对于该模块化级联多电平变换器转换效率的提高;并在功率信息对应于功率效率关系曲线的效率下降区间时,控制模块化级联多电平变换器以全部模块投入模式进行工作,使每个模块以较低的功率工作,将模块化级联多电平变换器的工作点向与效率下降相反的方向移动,进而实现对于该模块化级联多电平变换器转换效率的提高。
3005 | 模块化级联多电平变换器及其模块切换方法和控制器 | CN109787291B | 发明授权 | 有效-授权 | 2019-03-26 | 2021-06-11 | H02J3/38(2006.01)I | 王新宇;庄园;庄富帅;庄加才;徐君 | 北京集佳知识产权代理有限公司; 阳光电源股份有限公司 | 北京集佳知识产权代理有限公司 | 本发明提供的模块化级联多电平变换器及其模块切换方法和控制器,在功率信息对应于功率效率关系曲线的效率上升区间时,控制模块化级联多电平变换器以满足输出电压要求的最少模块投入模式进行工作,使每个模块以较高的功率工作,将模块化级联多电平变换器的工作点向效率上升的方向移动,进而实现对于该模块化级联多电平变换器转换效率的提高;并在功率信息对应于功率效率关系曲线的效率下降区间时,控制模块化级联多电平变换器以全部模块投入模式进行工作,使每个模块以较低的功率工作,将模块化级联多电平变换器的工作点向与效率下降相反的方向移动,进而实现对于该模块化级联多电平变换器转换效率的提高。
3006 | 铁锂电池(pack) | CN305355965S | 外观设计 | 有效-授权 | 2019-03-26 | 2019-09-20 | 13-02(12) | 秦凤;刘永进;王敏;汪睿 | 北京集佳知识产权代理有限公司; 阳光电源股份有限公司 | 北京集佳知识产权代理有限公司 | 1.本外观设计产品的名称:铁锂电池(pack)。2.本外观设计产品的用途:本外观设计产品用于电能存储。3.本外观设计产品的设计要点:产品形状。4.最能表明本外观设计设计要点的图片或照片:立体图1。
3007 | 储能集装箱及储能集装箱系统 | CN111731692A | 发明专利 | 驳回 | 2019-03-25 | 2020-10-02 | B65D90/00(2006.01)I | 曹仁贤;窦鸿胜;李国宏;丁增付 | 北京集佳知识产权代理有限公司; 阳光电源股份有限公司 | 北京集佳知识产权代理有限公司 | \N本发明公开了一种储能集装箱及储能集装箱系统,其中,储能集装箱包括箱体及设置在箱体内的储能系统,箱体上设有过线孔,箱体的侧壁设有与过线孔连通的穿线槽,穿线槽与箱体内部连通。本申请提供的储能集装箱中,通过设置过线孔和穿线槽,使得线缆通过过线孔设置于穿线槽内,便于准确接线,通讯信号的可靠性提高。
3008 | 一种多机并联系统及其电网阻抗检测方法 | CN109830985A | 发明专利 | 有效-授权 | 2019-03-25 | 2019-05-31 | H02J3/38(2006.01)I;G01R27/16(2006.01)I | 耿后来;陶庭欢;孟杰;程林 | 北京集佳知识产权代理有限公司; 阳光电源股份有限公司 | 北京集佳知识产权代理有限公司 | 本发明提供的多机并联系统及其电网阻抗检测方法,在需要进行电网阻抗检测时,通过通讯装置控制至少一台逆变器处于并网状态,并控制其他逆变器的输出功率为预设限制功率;所述预设限制功率小于所述多机并联系统中全部逆变器在并网状态下的最小功率;然后由处于并网状态的逆变器对电网阻抗进行检测,并将检测得到的电网阻抗值发送给所述通讯装置;再通过所述通讯装置将所述电网阻抗值以及所述多机并联系统中全部逆变器的台数下发给各台逆变器,使各台逆变器分别对自身参数进行校正,进而使该多机并联系统在弱网时也能实现稳定的并网运行。
3009 | 一种多机并联系统及其电网阻抗检测方法 | CN109830985B | 发明授权 | 有效-授权 | 2019-03-25 | 2021-11-02 | H02J3/38(2006.01)I;G01R27/16(2006.01)I | 耿后来;陶庭欢;孟杰;程林 | 北京集佳知识产权代理有限公司; 阳光电源股份有限公司 | 北京集佳知识产权代理有限公司 | 本发明提供的多机并联系统及其电网阻抗检测方法,在需要进行电网阻抗检测时,通过通讯装置控制至少一台逆变器处于并网状态,并控制其他逆变器的输出功率为预设限制功率;所述预设限制功率小于所述多机并联系统中全部逆变器在并网状态下的最小功率;然后由处于并网状态的逆变器对电网阻抗进行检测,并将检测得到的电网阻抗值发送给所述通讯装置;再通过所述通讯装置将所述电网阻抗值以及所述多机并联系统中全部逆变器的台数下发给各台逆变器,使各台逆变器分别对自身参数进行校正,进而使该多机并联系统在弱网时也能实现稳定的并网运行。
3010 | 一种旋转变压器系统故障检测方法和装置及控制器 | CN109884437A | 发明专利 | 驳回 | 2019-03-25 | 2019-06-14 | G01R31/00(2006.01)I | 杜恩利;陈文杰;于安博 | 北京集佳知识产权代理有限公司; 阳光电源股份有限公司 | 北京集佳知识产权代理有限公司 | 本发明提供的旋转变压器系统故障检测方法和装置及控制器,利用旋变反馈正交信号的幅值确定性,在旋转变压器系统中任一环节出现故障时,均能够根据旋变反馈处理电路输出的两正交信号的幅值,通过判断两正交信号中的至少一个出现异常来体现;也即能够实现对于旋转变压器系统的全范围故障检测,解决了现有技术中检测覆盖范围小的问题。
3011 | IGBT模块及其导体安装结构、逆变器 | CN209419498U | 实用新型 | 有效-授权 | 2019-03-25 | 2019-09-20 | H02M7/00(2006.01)I | 万汝斌;朱其姚;冯纪归 | 北京集佳知识产权代理有限公司; 阳光电源股份有限公司 | 北京集佳知识产权代理有限公司 | 本实用新型公开了一种IGBT模块及其导体安装结构、逆变器,该IGBT模块的导体安装结构包括:基板,导体,外套于导体且绝缘隔离导体和基板的绝缘套。本实用新型公开的IGBT模块的导体安装结构,通过外套在导体上的绝缘套绝缘隔离导体和基板,提高了IGBT模块的相对漏电起痕指数,从而提高了IGBT模块的爬电距离;同时,较现有技术采用喷涂绝缘漆或绝缘胶相比,绝缘套的绝缘性较易检测也较易保证,还便于保证绝缘套与基板的结合力,降低了绝缘失效的风险,提高了绝缘可靠性。
3012 | 智能清扫机器人 | CN305357041S | 外观设计 | 有效-授权 | 2019-03-22 | 2019-09-20 | 15-05(12) | 严宝飞;李磊;汪睿;陶高周 | 北京集佳知识产权代理有限公司; 阳光电源股份有限公司 | 北京集佳知识产权代理有限公司 | 1.本外观设计产品的名称:智能清扫机器人。2.本外观设计产品的用途:本外观设计产品用于自动清扫光伏面板上的灰尘和污渍,应用于大型地面电站或屋顶电站光伏面板上。3.本外观设计产品的设计要点:产品形状。4.最能表明本外观设计设计要点的图片或照片:立体图。
3013 | 一种电池均衡控制方法、装置和离网型微电网 | CN109802415A | 发明专利 | 有效-授权 | 2019-03-21 | 2019-05-24 | H02J3/32(2006.01)I | 孙德亮;李华栋;余勇;蔡壮 | 北京集佳知识产权代理有限公司; 阳光电源股份有限公司 | 北京集佳知识产权代理有限公司 | 本申请公开了一种电池均衡控制方法、装置和离网型微电网,以实现储能子系统间电池能量均衡。该方法包括:获取离网型微电网中的各储能子系统的均衡控制变量的实测值;根据各储能子系统的均衡控制变量的实测值,计算得到所有储能子系统的均衡控制变量的加权平均值在保持至少有一个储能子系统工作于V/F模式的前提下,分别判断每一个储能子系统的均衡控制变量的实测值与所述加权平均值之间的偏差是否超出设定范围;如果否,控制本储能子系统工作于V/F模式;如果是,控制本储能子系统工作于P/Q模式。
3014 | 一种电池均衡控制方法、装置和离网型微电网 | CN109802415B | 发明授权 | 有效-授权 | 2019-03-21 | 2021-04-13 | H02J3/32(2006.01)I | 孙德亮;李华栋;余勇;蔡壮 | 北京集佳知识产权代理有限公司; 阳光电源股份有限公司 | 北京集佳知识产权代理有限公司 | 本申请公开了一种电池均衡控制方法、装置和离网型微电网,以实现储能子系统间电池能量均衡。该方法包括:获取离网型微电网中的各储能子系统的均衡控制变量的实测值;根据各储能子系统的均衡控制变量的实测值,计算得到所有储能子系统的均衡控制变量的加权平均值在保持至少有一个储能子系统工作于V/F模式的前提下,分别判断每一个储能子系统的均衡控制变量的实测值与所述加权平均值之间的偏差是否超出设定范围;如果否,控制本储能子系统工作于V/F模式;如果是,控制本储能子系统工作于P/Q模式。
3015 | 一种智能光伏组件及光伏发电系统 | CN111726075B | 发明授权 | 有效-授权 | 2019-03-20 | 2022-02-18 | H02S40/36(2014.01)I;H02S50/00(2014.01)I | 曹仁贤;云平;徐君;杨宗军 | 北京集佳知识产权代理有限公司; 阳光电源股份有限公司 | 北京集佳知识产权代理有限公司 | \N本发明提供的智能光伏组件及光伏发电系统,通过检测控制单元检测智能光伏组件的参数,并在所述参数满足预设切换条件时,控制开关单元内各个开关的通断,改变电池单元内各个电池子串之间的连接关系,进而代替功率优化器实现对于自身电压的调整;提高组串的最大组件串联数量的同时,避免了因采用功率优化器而导致成本高的问题。
3016 | 一种智能光伏组件及光伏发电系统 | CN111726075A | 发明专利 | 有效-授权 | 2019-03-20 | 2020-09-29 | H02S40/36(2014.01)I;H02S50/00(2014.01)I | 曹仁贤;云平;徐君;杨宗军 | 北京集佳知识产权代理有限公司; 阳光电源股份有限公司 | 北京集佳知识产权代理有限公司 | \N本发明提供的智能光伏组件及光伏发电系统,通过检测控制单元检测智能光伏组件的参数,并在所述参数满足预设切换条件时,控制开关单元内各个开关的通断,改变电池单元内各个电池子串之间的连接关系,进而代替功率优化器实现对于自身电压的调整;提高组串的最大组件串联数量的同时,避免了因采用功率优化器而导致成本高的问题。
3017 | 机箱支架及电器设备 | CN109862731A | 发明专利 | 有效-授权 | 2019-03-20 | 2019-06-07 | G06F1/16(2006.01)I | 沈展良;黄志锋 | 北京集佳知识产权代理有限公司; 阳光电源股份有限公司 | 北京集佳知识产权代理有限公司 | 本发明公开了一种机箱支架及电器设备,其中机箱支架包括主体架、设置在主体架上的把手部及设置在主体架上的挂接装置。在本申请提供的机箱支架中,挂接装置和把手部均设置在主体架上,实现集成化设置,进而有效地提高了机箱支架的安装效率,同时精简了零件数量,降低成本。
3018 | 机箱支架及电器设备 | CN109862731B | 发明授权 | 有效-授权 | 2019-03-20 | 2021-11-02 | G06F1/16(2006.01)I | 沈展良;黄志锋 | 北京集佳知识产权代理有限公司; 阳光电源股份有限公司 | 北京集佳知识产权代理有限公司 | 本发明公开了一种机箱支架及电器设备,其中机箱支架包括主体架、设置在主体架上的把手部及设置在主体架上的挂接装置。在本申请提供的机箱支架中,挂接装置和把手部均设置在主体架上,实现集成化设置,进而有效地提高了机箱支架的安装效率,同时精简了零件数量,降低成本。
3019 | 逆变器 | CN209419497U | 实用新型 | 有效-授权 | 2019-03-20 | 2019-09-20 | H02M7/00(2006.01)I;H05K5/02(2006.01)I | 胡斌;李永红;董普云;潘江陵 | 北京集佳知识产权代理有限公司; 阳光电源股份有限公司 | 北京集佳知识产权代理有限公司 | 本实用新型公开了一种逆变器,包括机箱、接线盒和通讯盒,其中,通讯盒和接线盒均安装在机箱外壁,接线盒包括接线盒底座及通过扣手与接线盒底座扣合的接线盒体,机箱上与接线盒底座连接处设有插线排,接线盒体设有接线盒过线孔,接线盒底座与机箱固定连接。通讯盒包括通讯盒底座及与通讯盒底座可拆卸连接的通讯盒体,通讯盒体设有与机箱内部连通的通讯盒过线孔。在逆变器接线时,工作人员向外扣动扣手,将接线盒体扣合于接线盒底座上,松开扣手,实现接线盒体与接线盒底座连接,本申请有效地提高了逆变器的接线效率。
3020 | 交流接线盒 | CN305356076S | 外观设计 | 有效-授权 | 2019-03-20 | 2019-09-20 | 13-03(12) | 严宝飞;李磊 | 北京集佳知识产权代理有限公司; 阳光电源股份有限公司 | 北京集佳知识产权代理有限公司 | 1.本外观设计产品的名称:交流接线盒。2.本外观设计产品的用途:本外观设计产品用于交流接线,提供交流接线端子的内置空间与防护。3.本外观设计产品的设计要点:产品形状。4.最能表明本外观设计设计要点的图片或照片:立体图1。
3021 | 光伏逆变系统的直流电弧故障检测方法、装置及系统 | CN109802441A | 发明专利 | 有效-授权 | 2019-03-18 | 2019-05-24 | H02J3/38(2006.01)I;H02S50/00(2014.01)I | 詹亮;邢军;汪晶晶;薛丽英 | 北京集佳知识产权代理有限公司; 阳光电源股份有限公司 | 北京集佳知识产权代理有限公司 | 本发明提供了光伏逆变系统的直流电弧故障检测方法、装置及系统,检测到组串电流符合第一电弧特征之后,控制系统产生扰动电流;然后,继续检测该扰动电流是否符合第二电弧特征,如果符合第二电弧特征,则确定确实存在直流电弧故障。其中,第二电弧特征是产生扰动电流过程中存在直流电弧故障的光伏系统与不存在直流电弧故障的光伏系统的电流之间的差异特征。通过第一电弧特征初步检测出组串电流出现异常的情况,然后,通过第二电弧特征进一步确定出真正存在直流电弧故障的情况,通过多重电弧特征筛选出真正存在直流电弧故障的情况,因此,提高了直流电弧故障检测结果的准确率。
3022 | 光伏逆变系统的直流电弧故障检测方法、装置及系统 | CN109802441B | 发明授权 | 有效-授权 | 2019-03-18 | 2021-06-11 | H02J3/38(2006.01)I;H02S50/00(2014.01)I | 詹亮;邢军;汪晶晶;薛丽英 | 北京集佳知识产权代理有限公司; 阳光电源股份有限公司 | 北京集佳知识产权代理有限公司 | 本发明提供了光伏逆变系统的直流电弧故障检测方法、装置及系统,检测到组串电流符合第一电弧特征之后,控制系统产生扰动电流;然后,继续检测该扰动电流是否符合第二电弧特征,如果符合第二电弧特征,则确定确实存在直流电弧故障。其中,第二电弧特征是产生扰动电流过程中存在直流电弧故障的光伏系统与不存在直流电弧故障的光伏系统的电流之间的差异特征。通过第一电弧特征初步检测出组串电流出现异常的情况,然后,通过第二电弧特征进一步确定出真正存在直流电弧故障的情况,通过多重电弧特征筛选出真正存在直流电弧故障的情况,因此,提高了直流电弧故障检测结果的准确率。
3023 | 组串逆变器及其升压斩波电路控制方法 | CN109818495B | 发明授权 | 有效-授权 | 2019-03-14 | 2020-05-22 | H02M3/156(2006.01)I;H02M7/48(2007.01)I;H02M1/14(2006.01)I | 张涛;邢军 | 北京集佳知识产权代理有限公司; 阳光电源股份有限公司 | 北京集佳知识产权代理有限公司 | 本发明提供的组串逆变器及其升压斩波电路控制方法,首先根据预设纹波电流条件,确定电流纹波大于阈值时所对应的第一PV电压区间;然后在该第一PV电压区间内,以第一开关频率对升压斩波电路进行PWM控制;并在该第一PV电压区间以外的其他电压区间内,以低于所述第一开关频率的频率对所述升压斩波电路进行PWM控制。也即,本发明在对升压斩波电路进行PWM控制时,在电流纹波较大的PV电压区间内采用较高的开关频率进行控制,以减小电流纹波;而在电流纹波较小的PV电压区间内采用较低的开关频率进行控制,以降低开关损耗;进而能够兼容电流纹波和开关损耗这两个制约条件。
3024 | 组串逆变器及其升压斩波电路控制方法 | CN109818495A | 发明专利 | 有效-授权 | 2019-03-14 | 2019-05-28 | H02M3/156(2006.01)I;H02M7/48(2007.01)I;H02M1/14(2006.01)I | 张涛;邢军 | 北京集佳知识产权代理有限公司; 阳光电源股份有限公司 | 北京集佳知识产权代理有限公司 | 本发明提供的组串逆变器及其升压斩波电路控制方法,首先根据预设纹波电流条件,确定电流纹波大于阈值时所对应的第一PV电压区间;然后在该第一PV电压区间内,以第一开关频率对升压斩波电路进行PWM控制;并在该第一PV电压区间以外的其他电压区间内,以低于所述第一开关频率的频率对所述升压斩波电路进行PWM控制。也即,本发明在对升压斩波电路进行PWM控制时,在电流纹波较大的PV电压区间内采用较高的开关频率进行控制,以减小电流纹波;而在电流纹波较小的PV电压区间内采用较低的开关频率进行控制,以降低开关损耗;进而能够兼容电流纹波和开关损耗这两个制约条件。
3025 | 电机控制器及其主动短路电路和方法 | CN109905068A | 发明专利 | 驳回 | 2019-03-13 | 2019-06-18 | H02P29/032(2016.01)I | 闵阳;陈文杰 | 北京集佳知识产权代理有限公司; 阳光电源股份有限公司 | 北京集佳知识产权代理有限公司 | 本发明提供的电机控制器及其主动短路电路和方法,在车辆需要进入安全状态且电机转速超过阈值时,生成并输出用于控制逆变器的上桥臂或下桥臂中全部开关管开通的使能信号;然后根据该使能信号,先控制电机的dq轴给定电流调整为特征电流,以在主动短路动作前将电机输出转矩降为0,并且确保主动短路动作时不会产生过大的冲击电流;再在电机的dq轴给定电流已经调整为特征电流后,生成并输出动作标志信号以及与所述使能信号相对应的控制信号;然后根据该动作标志信号,生成并输出与该控制信号相对应的驱动信号,使驱动电路能够在冲击电流被减小后根据该驱动信号安全地控制逆变器中的相应开关管开通。
3026 | 光伏并网逆变器功率限制方法、装置、控制器及逆变器 | CN109888827B | 发明授权 | 有效-授权 | 2019-03-13 | 2020-11-10 | H02J3/38(2006.01)I | 曹金虎;耿后来;程林;陈鹏;伍永富 | 北京集佳知识产权代理有限公司; 阳光电源股份有限公司 | 北京集佳知识产权代理有限公司 | 本发明提供了光伏并网逆变器功率限制方法、装置、控制器及逆变器,在功率限制值较大时,控制光伏并网逆变器的输出功率从而使该输出功率达到功率限制要求;在功率限制值较小时,控制光伏并网逆变器的输入功率来控制其输出功率。当光伏并网逆变器的输出功率较小时,直流侧的电压、电流特性稳定,采集和控制误差较小,因此在功率限制值较小时,采用控制光伏并网逆变器的输入功率的方式能够提高功率限制的控制精度。
3027 | 光伏并网逆变器功率限制方法、装置、控制器及逆变器 | CN109888827A | 发明专利 | 有效-授权 | 2019-03-13 | 2019-06-14 | H02J3/38(2006.01)I | 曹金虎;耿后来;程林;陈鹏;伍永富 | 北京集佳知识产权代理有限公司; 阳光电源股份有限公司 | 北京集佳知识产权代理有限公司 | 本发明提供了光伏并网逆变器功率限制方法、装置、控制器及逆变器,在功率限制值较大时,控制光伏并网逆变器的输出功率从而使该输出功率达到功率限制要求;在功率限制值较小时,控制光伏并网逆变器的输入功率来控制其输出功率。当光伏并网逆变器的输出功率较小时,直流侧的电压、电流特性稳定,采集和控制误差较小,因此在功率限制值较小时,采用控制光伏并网逆变器的输入功率的方式能够提高功率限制的控制精度。
3028 | 一种电机控制器 | CN109713915A | 发明专利 | 驳回 | 2019-03-07 | 2019-05-03 | H02M7/00(2006.01)I;H02M1/44(2007.01)I;H05K7/14(2006.01)I;H05K7/20(2006.01)I | 苏金国;于安博;时晓蕾;陶高周 | 北京集佳知识产权代理有限公司; 阳光电源股份有限公司 | 北京集佳知识产权代理有限公司 | 本发明提供的电机控制器,其外壳内部包括至少两个空间,以将其控制板单独设置于一个空间内,进而降低逆变模块对控制板的电磁干扰;并且,通过其散热装置分别为其逆变模块,母线电容,以及,控制板和/或驱动板进行散热,从而降低了板级器件以及电容芯温的温升,使电机控制器能够工作在更高的环境温度下。
3029 | 光储发电系统及其过程控制系统和启动方法 | CN109742807A | 发明专利 | 有效-授权 | 2019-03-07 | 2019-05-10 | H02J3/38(2006.01)I;H02J3/40(2006.01)I | 张凤岗;倪华;于坤;徐运燕 | 北京集佳知识产权代理有限公司; 阳光电源股份有限公司 | 北京集佳知识产权代理有限公司 | 本发明提供的光储发电系统及其过程控制系统和启动方法,首先控制并网继电器和旁路继电器断开、离网继电器闭合,光储发电系统的逆变桥输出的交流电压逐渐上升至预设电压;然后在电网正常的情况下,控制逆变桥输出的交流电压与电网电压同频同相同幅值,使旁路继电器在两侧电压相同的情况下被控制闭合,从而避免旁路继电器上产生冲击电流;并且本方法无需硬件设备的增设,解决了现有技术中增加系统硬件成本的问题。
3030 | 光储发电系统及其过程控制系统和启动方法 | CN109742807B | 发明授权 | 有效-授权 | 2019-03-07 | 2021-07-20 | H02J3/38(2006.01)I;H02J3/40(2006.01)I | 张凤岗;倪华;于坤;徐运燕 | 北京集佳知识产权代理有限公司; 阳光电源股份有限公司 | 北京集佳知识产权代理有限公司 | 本发明提供的光储发电系统及其过程控制系统和启动方法,首先控制并网继电器和旁路继电器断开、离网继电器闭合,光储发电系统的逆变桥输出的交流电压逐渐上升至预设电压;然后在电网正常的情况下,控制逆变桥输出的交流电压与电网电压同频同相同幅值,使旁路继电器在两侧电压相同的情况下被控制闭合,从而避免旁路继电器上产生冲击电流;并且本方法无需硬件设备的增设,解决了现有技术中增加系统硬件成本的问题。
3031 | 集装箱锁紧组件及集装箱 | CN209701431U | 实用新型 | 有效-授权 | 2019-03-06 | 2019-11-29 | B65D90/00(2006.01)I | 高原;李国宏;丁增付;周成华;窦鸿胜 | 北京集佳知识产权代理有限公司; 阳光电源股份有限公司 | 北京集佳知识产权代理有限公司 | 本实用新型公开了一种集装箱锁紧组件及集装箱,包括与集装箱的角件可拆卸固定连接的基座,其中,基座设有能够与角件内表面抵接的第一限位部及与角件的沉孔间隙配合第二限位部。当需要固定集装箱时,首先通过将基座与角件固定连接,具体的,通过第一限位部与沉孔配合,第二限位部与角件内表面抵接限位,然后通过转接件与基座和基础连接,实现集装箱整体固定。通过将基座和转接件设置为可拆卸连接的结构,工作人员可以根据实际需要在固定集装箱位置时直接使用即可,降低对集装箱锁紧组件要求,集装箱锁紧组件的通用性提高。
3032 | 支架和电气设备 | CN209418602U | 实用新型 | 有效-授权 | 2019-03-05 | 2019-09-20 | H01M2/10(2006.01)I;H01M10/613(2014.01)I;H01M10/6556(2014.01)I;H01M10/6563(2014.01)I | 胡力文;周杰;杨叶;刘金凤 | 北京集佳知识产权代理有限公司; 阳光电源股份有限公司 | 北京集佳知识产权代理有限公司 | 本实用新型公开了一种支架和电气设备,该支架具有:进风道,出风道,以及位于进风道和出风道之间且用于放置发热单元的放置结构;其中,出风道能够通过发热单元的冷却通道与进风道连通。本实用新型公开的支架,通过设置进风道、出风道以及位于进风道和出风道之间且用于放置发热单元的放置结构,使得出风道和进风道能够通过发热单元的冷却通道连通,从而隔离了流入发热单元的气流以及流出发热单元的气流,有效避免了流入发热单元之前的气流和流出发热单元的气流发生混流,有效减小了冷量的浪费,提高了冷却效率。
3033 | 一种功率变换系统、控制器和控制方法 | CN109842095B | 发明授权 | 有效-授权 | 2019-02-25 | 2021-06-11 | H02H5/12(2006.01)I;H02M1/32(2007.01)I;H02H7/12(2006.01)I | 杨宗军;倪华;李晓迅;杨海枫 | 北京集佳知识产权代理有限公司; 阳光电源股份有限公司 | 北京集佳知识产权代理有限公司 | 本申请公开了一种功率变换系统、控制器和控制方法。该功率变换系统包括关断器阵列和功率变换器,其中:多个关断器输出串联形成组串,若干组串并联形成所述关断器阵列,所述关断器阵列的输出端连接所述功率变换器的输入端,每个关断器的输入端连接至少一个直流电源;该控制器用于在接收到快速关断命令时,向各关断器发送关断指令,并控制所述功率变换器对自身输入电容进行放电,直至所述功率变换器的输入电压降低到预设值时才停止对所述电容的放电。本申请实现了将功率变换器输入电压降到安全电压以下。
3034 | 一种功率变换系统、控制器和控制方法 | CN109842095A | 发明专利 | 有效-授权 | 2019-02-25 | 2019-06-04 | H02H5/12(2006.01)I;H02M1/32(2007.01)I;H02H7/12(2006.01)I | 杨宗军;倪华;李晓迅;杨海枫 | 北京集佳知识产权代理有限公司; 阳光电源股份有限公司 | 北京集佳知识产权代理有限公司 | 本申请公开了一种功率变换系统、控制器和控制方法。该功率变换系统包括关断器阵列和功率变换器,其中:多个关断器输出串联形成组串,若干组串并联形成所述关断器阵列,所述关断器阵列的输出端连接所述功率变换器的输入端,每个关断器的输入端连接至少一个直流电源;该控制器用于在接收到快速关断命令时,向各关断器发送关断指令,并控制所述功率变换器对自身输入电容进行放电,直至所述功率变换器的输入电压降低到预设值时才停止对所述电容的放电。本申请实现了将功率变换器输入电压降到安全电压以下。
3035 | 逆变器(SH5K) | CN305231368S | 外观设计 | 有效-授权 | 2019-02-25 | 2019-06-25 | 13-02(12) | 秦凤;汪睿;李磊 | 北京集佳知识产权代理有限公司; 阳光电源股份有限公司 | 北京集佳知识产权代理有限公司 | 1.本外观设计产品的名称:逆变器(SH5K)。2.本外观设计产品的用途:本外观设计产品用于高效转换电能并与电池柜组合使用,可以在发电高峰时向电池柜充入多余电量。3.本外观设计产品的设计要点:产品形状。4.最能表明本外观设计设计要点的图片或照片:立体图1。
3036 | 一种并网逆变器的继电器控制方法及装置 | CN109842154A | 发明专利 | 有效-授权 | 2019-02-18 | 2019-06-04 | H02J3/38(2006.01)I;H02J3/40(2006.01)I | 张凤岗;王郑;张权宝;姜安营;李克成;乔凯 | 北京集佳知识产权代理有限公司; 阳光电源股份有限公司 | 北京集佳知识产权代理有限公司 | 本发明提供的并网逆变器的继电器控制方法及装置,该方法在并网逆变器的逆变电压达到稳定状态后,控制继电器闭合,并开始计时。在计时时长未达到时间阈值的时间段内,若检测到逆变电流实际值大于或等于电流阈值,控制逆变电流实际值减小至预设电流范围内。当计时时长大于或等于时间阈值时,认为继电器均已完成闭合动作,此时控制并网逆变器停止运行在当前工作模式,例如,可以控制直接停止运行,或者,控制并网逆变器从当前工作模式直接切换至正常并网工作模式。该方法通过直接控制并网逆变器的逆变电流,因此,不受电网电压质量影响,能够在电网电压质量不好时闭合继电器的过程中抑制冲击电流。
3037 | 一种并网逆变器的继电器控制方法及装置 | CN109842154B | 发明授权 | 有效-授权 | 2019-02-18 | 2021-10-29 | H02J3/38(2006.01)I;H02J3/40(2006.01)I | 张凤岗;王郑;张权宝;姜安营;李克成;乔凯 | 北京集佳知识产权代理有限公司; 阳光电源股份有限公司 | 北京集佳知识产权代理有限公司 | 本发明提供的并网逆变器的继电器控制方法及装置,该方法在并网逆变器的逆变电压达到稳定状态后,控制继电器闭合,并开始计时。在计时时长未达到时间阈值的时间段内,若检测到逆变电流实际值大于或等于电流阈值,控制逆变电流实际值减小至预设电流范围内。当计时时长大于或等于时间阈值时,认为继电器均已完成闭合动作,此时控制并网逆变器停止运行在当前工作模式,例如,可以控制直接停止运行,或者,控制并网逆变器从当前工作模式直接切换至正常并网工作模式。该方法通过直接控制并网逆变器的逆变电流,因此,不受电网电压质量影响,能够在电网电压质量不好时闭合继电器的过程中抑制冲击电流。
3038 | 一种组件限压方法及其应用装置和系统 | CN111564866A | 发明专利 | 驳回 | 2019-02-14 | 2020-08-21 | H02J3/38(2006.01)I;H02S50/00(2014.01)I | 曹仁贤;杨宗军;徐君;云平 | 北京集佳知识产权代理有限公司; 阳光电源股份有限公司 | 北京集佳知识产权代理有限公司 | 本发明提供的组件限压方法及其应用装置和系统,通过检测光伏电池串的参数,判断所述光伏电池串的参数是否满足限压使能条件或者限压解除条件;若所述光伏电池串的参数满足所述限压使能条件,则控制所述光伏电池串中的至少一个光伏电池工作于限压模式,进而降低光伏电池串的电压,使系统在保证最高电压不超过相应要求的同时能够增加光伏组件的串联个数,降低系统成本;若所述光伏电池串的参数满足所述限压解除条件,则控制工作于限压模式的光伏电池恢复正常输出,提高光伏电池串的输出电压,进而提高光伏系统的直流电压利用率和DC/AC容配比。
3039 | 一种组件限压方法及其应用装置和系统 | CN111565020A | 发明专利 | 实审 | 2019-02-14 | 2020-08-21 | H02S40/30(2014.01)I;H02S40/32(2014.01)I;H02S40/34(2014.01)I;H02J13/00(2006.01)I | 曹仁贤;杨宗军;徐君;云平 | 北京集佳知识产权代理有限公司; 阳光电源股份有限公司 | 北京集佳知识产权代理有限公司 | 本发明提供的组件限压方法及其应用装置和系统,在接收到限压使能指令时,控制光伏电池串中的至少一个光伏电池工作于限压模式,进而降低光伏电池串的电压,使系统在保证最高电压不超过相应要求的同时能够增加光伏组件的串联个数,降低系统成本;而在接收到限压解除指令时,控制工作于限压模式的光伏电池恢复正常输出,提高光伏电池串的输出电压,进而提高光伏系统的直流电压利用率和DC/AC容配比。
3040 | 一种组件限压电路及其应用装置 | CN111565021A | 发明专利 | 实审 | 2019-02-14 | 2020-08-21 | H02S40/30(2014.01)I | 曹仁贤;杨宗军;徐君;云平 | 北京集佳知识产权代理有限公司; 阳光电源股份有限公司 | 北京集佳知识产权代理有限公司 | \N本发明提供的组件限压电路及其应用装置,通过检测控制单元检测光伏电池串的参数,并根据光伏电池串的参数,控制开关单元动作;开关单元根据检测控制单元的控制,能够使自身所连接的至少一个光伏电池工作于限压模式,或者,使工作于限压模式的光伏电池恢复正常输出;当开关单元根据检测控制单元的控制使自身所连接的至少一个光伏电池工作于限压模式时,能够降低光伏电池串的电压,进而使系统在保证最高电压不超过相应要求的同时能够增加光伏组件的串联个数,降低系统成本;而当开关单元根据检测控制单元的控制使工作于限压模式的光伏电池恢复正常输出时,能够提高光伏电池串的输出电压,进而提高光伏系统的直流电压利用率和DC/AC容配比。
3041 | 一种具有防雷设计的两级式功率变换器及系统 | CN110048590A | 发明专利 | 有效-授权 | 2019-02-13 | 2019-07-23 | H02M1/32(2007.01)I;H02H9/00(2006.01)I | 陈强云;别伟;王鹏;杨宗军;薛丽英 | 北京集佳知识产权代理有限公司; 阳光电源股份有限公司 | 北京集佳知识产权代理有限公司 | 本申请公开了一种具有防雷设计的两级式功率变换器及系统。该两级式功率变换器包括多个前级功率变换单元和一个后级功率变换单元,各个前级功率变换单元的输入独立、输出并联接入后级功率变换单元,其中前级功率变换单元具体为带旁路二极管的三电平Boost电路,此外:每个前级功率变换单元上都设置有接在本前级功率变换单元的输入正极、输入负极和大地之间的由防雷器构成的Y型防雷电路,其中至少有两个Y型防雷电路通过共同的防雷器接地,以增大流过Ib的线路阻抗,Ib为流向母线电容的雷击电流分流。本申请避免了前级功率变换单元中的旁路二极管失效。
3042 | 一种具有防雷设计的两级式功率变换器及系统 | CN110048590B | 发明授权 | 有效-授权 | 2019-02-13 | 2020-03-24 | H02M1/32(2007.01)I;H02H9/00(2006.01)I | 陈强云;别伟;王鹏;杨宗军;薛丽英 | 北京集佳知识产权代理有限公司; 阳光电源股份有限公司 | 北京集佳知识产权代理有限公司 | 本申请公开了一种具有防雷设计的两级式功率变换器及系统。该两级式功率变换器包括多个前级功率变换单元和一个后级功率变换单元,各个前级功率变换单元的输入独立、输出并联接入后级功率变换单元,其中前级功率变换单元具体为带旁路二极管的三电平Boost电路,此外:每个前级功率变换单元上都设置有接在本前级功率变换单元的输入正极、输入负极和大地之间的由防雷器构成的Y型防雷电路,其中至少有两个Y型防雷电路通过共同的防雷器接地,以增大流过Ib的线路阻抗,Ib为流向母线电容的雷击电流分流。本申请避免了前级功率变换单元中的旁路二极管失效。
3043 | 一种储能逆变器并/离网切换控制方法和微网系统 | CN109638895A | 发明专利 | 驳回 | 2019-02-01 | 2019-04-16 | H02J3/38(2006.01)I | 王晓飞;曹伟;余勇 | 北京集佳知识产权代理有限公司; 阳光电源股份有限公司 | 北京集佳知识产权代理有限公司 | 本申请公开了一种储能逆变器并/离网切换控制方法和微网系统,该方法应用于多台储能逆变器并联的微网系统,微网母线通过并网开关接入电网母线,该方法包括:储能逆变器判断电网是否失电,若是,储能逆变器从P/Q控制模式切换到VSG控制模式,VSG控制模式下相位角的初始值设为切换瞬间P/Q控制模式下锁相环锁出的相位角;微网系统中的能量管理控制器在各储能逆变器切换到VSG控制模式时,控制并网开关断开;所述能量管理控制器判断电网是否恢复正常,若是,所述能量管理控制器进行同期控制,经同期后闭合并网开关,然后命令各储能逆变器切换回P/Q控制模式。本申请实现了储能逆变器并网转离网的无缝切换。
3044 | 一种共面性焊接工装及总成 | CN209969928U | 实用新型 | 有效-授权 | 2019-02-01 | 2020-01-21 | B23K37/04(2006.01)I | 余志;张旭俊;李争;周鑫铃;解光云 | 北京集佳知识产权代理有限公司; 阳光电源股份有限公司 | 北京集佳知识产权代理有限公司 | 本实用新型公开了一种共面性焊接工装及总成,包括:平台,平台具有用于同若干个第一部件的散热面配合的抵接面,抵接面的形状与散热面的形状匹配,平台能够与第一部件固定连接。通过模拟散热器的平整精度,同封装和不同封装的功率器件同时焊接时,确保功率器件的散热面的处于同一平面要求的一种固定式焊接工装。本设计采用螺栓连接方式将功率器件与工装紧固在一起,且由于安装区域的平整度与散热器的平整度相同,使得多个功率器件的散热面达到共面性要求。采用可拆卸更换式螺母,可提高工装的使用寿命和降低更换成本。还设有定位销和螺柱,使得PCB基板面与工装表面平行;并且通过定位销定位固定,复现了功率器件装配在散热器上的状态。
3045 | 逆变器直流侧绝缘阻抗检测电路和组串式逆变器 | CN209559977U | 实用新型 | 有效-授权 | 2019-02-01 | 2019-10-29 | G01R27/02(2006.01)I;H02M7/48(2007.01)I;H02M7/5387(2007.01)I | 别伟;陈强云;王鹏;杨宗军;薛丽英 | 北京集佳知识产权代理有限公司; 阳光电源股份有限公司 | 北京集佳知识产权代理有限公司 | 本实用新型提供的逆变器直流侧绝缘阻抗检测电路和包括该逆变器直流侧绝缘阻抗检测电路的组串式逆变器,其逆变器直流侧绝缘阻抗检测电路的负极检测电路中,通过各个合路单元使各个MPPT输入支路的输入端负极实现合路,合路后再通过一个开关单元实现与MPPT输入支路的输出母线负极之间的连接,进而能够实现对于负极绝缘阻抗的检测。并且,本申请以一个开关单元代替每个MPPT输入支路的输入端负极各自需要连接的继电器,进而解决了现有技术中负极绝缘阻抗检测的继电器数量多、控制复杂及成本高的问题。
3046 | 光伏清扫装置及其防风装置 | CN209250570U | 实用新型 | 有效-授权 | 2019-02-01 | 2019-08-13 | H02S40/10(2014.01)I | 晋志生;朱家朋;王耀邦;李伟;朱立春 | 北京集佳知识产权代理有限公司; 阳光电源股份有限公司 | 北京集佳知识产权代理有限公司 | 本实用新型公开了一种光伏清扫装置及其防风装置,其中,光伏清扫装置的防风装置包括锁止架、锁紧臂及用于驱动锁紧臂相对于锁止架移动的驱动装置,锁紧臂具有伸入至锁止架位置限位的锁紧位及退出锁止架位置的清扫工作位。在安装光伏清扫装置时,将锁紧臂和锁止架一者安装在清扫组件上,另一者安装在光伏组件支撑框架上,当需要实现光伏组件位置锁紧时,驱动装置带动锁紧臂的锁紧端位于锁止架位置,实现清扫组件锁止。当需要清扫光伏组件时,驱动装置带动锁紧臂向远离锁止架方向移动,锁紧臂退出锁止架,清扫组件可以自由移动,当锁紧臂处于锁紧位时,防止清扫组件被风吹到光伏组件上,影响光伏组件正常工作的情况。
3047 | 一种机柜及其铰链 | CN209710510U | 实用新型 | 有效-授权 | 2019-01-28 | 2019-11-29 | H05K5/02(2006.01)I | 高宇;朱其姚;王晓虎;万汝斌 | 北京集佳知识产权代理有限公司; 阳光电源股份有限公司 | 北京集佳知识产权代理有限公司 | 本实用新型公开了一种铰链,包括定铰链、动铰链和连接所述定铰链和所述动铰链的销轴,其还包括用于限制所述动铰链转动位置的限位件,所述动铰链通过所述限位件可拆卸的固定在柜门上。通过上述设置在需要拆卸下柜门时,可仅将限位件与柜门之间的连接打开,实现柜门的拆装。由于动铰链不与柜门直接连接,因此,在拆卸柜门时,动铰链和定铰链之间不需要分离,即不需要拆卸销轴,也不需要打开柜门再拆装,降低了柜门拆装难度。本实用新型还公开了一种具有上述铰链的机柜。
3048 | 一种光伏清扫设备 | CN209969141U | 实用新型 | 有效-授权 | 2019-01-25 | 2020-01-21 | B08B11/04(2006.01)I | 晋志生;朱家朋;王耀邦;李伟;朱立春 | 北京集佳知识产权代理有限公司; 阳光电源股份有限公司 | 北京集佳知识产权代理有限公司 | 本实用新型提供了一种光伏清扫设备,包括支撑梁、盖板、清扫件以及多个行走部件。其中,支撑梁沿第一方向延伸,行走部件设置在支撑梁上且沿第二方向行走。至少一个行走部件沿第一方向为可伸缩行走部件,以使沿第一方向,至少两个行走部件之间的距离可变,第一方向与第二方向交叉。盖板套设在支撑梁上,清扫件设置在支撑梁远离盖板的一侧。可见本实施例提供的光伏清扫设备中行走部件为可伸缩行走部件,能够自动调节长度,提高了光伏清扫机器人的适应性。
3049 | 一种光伏组件清扫机器人及其越障控制方法和装置 | CN109772841A | 发明专利 | 有效-授权 | 2019-01-23 | 2019-05-21 | B08B11/04(2006.01)I;B08B13/00(2006.01)I;G05D1/02(2020.01)I | 朱立春;朱家朋;李伟;晋志生;王耀邦 | 北京集佳知识产权代理有限公司; 阳光电源股份有限公司 | 北京集佳知识产权代理有限公司 | 本发明提供的光伏组件清扫机器人及其越障控制方法和装置,在光伏组件清扫机器人发生越障卡死时,控制光伏组件清扫机器人的下端电机反转运行、使光伏组件清扫机器人的下限位轮倒行,并且控制光伏组件清扫机器人的上端电机停止运行、使光伏组件清扫机器人的上限位轮无驱动;进而使得光伏组件清扫机器人逐渐恢复水平状态,并在判断光伏组件清扫机器人满足前行条件后,控制光伏组件清扫机器人的上端电机和下端电机同时正转运行、实现前行,解决了现有技术中容易卡死在相邻组件落差处的问题。
3050 | 一种光伏组件清扫机器人及其越障控制方法和装置 | CN109772841B | 发明授权 | 有效-授权 | 2019-01-23 | 2021-09-03 | B08B11/04(2006.01)I;B08B13/00(2006.01)I;G05D1/02(2020.01)I | 朱立春;朱家朋;李伟;晋志生;王耀邦 | 北京集佳知识产权代理有限公司; 阳光电源股份有限公司 | 北京集佳知识产权代理有限公司 | 本发明提供的光伏组件清扫机器人及其越障控制方法和装置,在光伏组件清扫机器人发生越障卡死时,控制光伏组件清扫机器人的下端电机反转运行、使光伏组件清扫机器人的下限位轮倒行,并且控制光伏组件清扫机器人的上端电机停止运行、使光伏组件清扫机器人的上限位轮无驱动;进而使得光伏组件清扫机器人逐渐恢复水平状态,并在判断光伏组件清扫机器人满足前行条件后,控制光伏组件清扫机器人的上端电机和下端电机同时正转运行、实现前行,解决了现有技术中容易卡死在相邻组件落差处的问题。
3051 | 电气设备的散热风道和散热装置 | CN209982970U | 实用新型 | 有效-授权 | 2019-01-23 | 2020-01-21 | H05K7/20(2006.01)I | 杨叶;张国旗;周杰 | 北京集佳知识产权代理有限公司; 阳光电源股份有限公司 | 北京集佳知识产权代理有限公司 | 本实用新型公开了一种电气设备的散热风道和散热装置,该电气设备的散热风道包括:电气设备,外罩于电气设备的风道壳;其中,风道壳具有:能够与集装箱的进风口相连且连通的风道进风口、以及能够与集装箱的出风口连通的风道出风口。在应用过程中,自集装箱的进风口进入的气流会直接由风道进风口进入风道壳,气流流经电气设备,实现对电气设备的散热。较现有技术相比,上述电气设备的散热风道有效减小了未流经电气设备的气流量,提高了气流与电气设备的换热效果;在同等散热效果的情况下,无需增加风扇的数量,有效降低了成本,也减小了整个设备的故障率。
3052 | 一种应用于光伏清扫机器人的桥架 | CN209969140U | 实用新型 | 有效-授权 | 2019-01-17 | 2020-01-21 | B08B11/04(2006.01)I;B08B13/00(2006.01)I;H02S40/10(2014.01)I | 晋志生;朱家朋;王耀邦;李伟;朱立春 | 北京集佳知识产权代理有限公司; 阳光电源股份有限公司 | 北京集佳知识产权代理有限公司 | 本实用新型公开了一种应用于光伏清扫机器人的桥架,包括:用于与光伏组件相连的接头;可调桥架钢,所述可调桥架钢的长度可调,且相邻的所述接头通过所述可调桥架钢连接。为了提高该桥架的适用范围,本申请中将可调桥架钢设置为长度可调的结构,以适应不同的光伏组件之间的间隔,在实际中,可根据需要调节可调桥架钢的长度,从而提高该应用于光伏清扫机器人的桥架的适应性。
3053 | 逆变器的散热结构 | CN209710579U | 实用新型 | 有效-授权 | 2019-01-16 | 2019-11-29 | H05K7/20(2006.01)I;H02M7/00(2006.01)I | 杨友进;李国宏;刘洋;姜子亮 | 北京集佳知识产权代理有限公司; 阳光电源股份有限公司 | 北京集佳知识产权代理有限公司 | 本实用新型公开了一种逆变器的散热结构,包括:具有腔进风口和腔出风口的腔体,以及均设置于腔体内的逆变器和风道;其中,逆变器的进风口和出风口沿X向分布,逆变器至少为两个且沿X向分布;进风口与腔进风口连通;出风口通过风道与腔出风口连通。上述逆变器的散热结构中,自腔进风口进入的气流流经每个逆变器,且气流流经每个逆变器后经风道排至腔出风口,即排出腔体,避免了流经上一个逆变器的气流再流经下一个逆变器,从而有效提高了散热效果,保证了逆变器正常工作;也减小了腔体内累积的热量,降低了腔体内热量对逆变器的工作状态和使用寿命的影响。
3054 | 一种光伏电站组串有效温度的获取方法及装置 | CN109767041B | 发明授权 | 有效-授权 | 2019-01-15 | 2022-04-08 | G06Q10/04(2012.01)I;G06Q10/06(2012.01)I;G06Q50/06(2012.01)I | 胡琼;翁捷 | 北京集佳知识产权代理有限公司; 阳光电源股份有限公司 | 北京集佳知识产权代理有限公司 | 本发明提供的光伏电站组串有效温度的获取方法及装置,首先根据满足第一预设条件的电站历史数据,计算得到各个日期的组件有效温度值;然后以满足第二预设条件的组件有效温度值所对应的电站历史数据,根据最小二乘法进行计算,得到各个组串的有效功率温度系数,也即根据历史数据推导得到组串发电功率和组串温度之间的关系;最后根据有效功率温度系数以及相应组串当前的功率实测值和辐照实测值进行计算,得到相应组串的有效温度,进而根据当前数据反推得到了各个组串在实际工作时的有效温度,以各个组串的有效温度进行光伏电站的发电预测,能够解决现有技术中以单点或单片组件温度进行光伏发电预测所导致的预测精度低的问题。
3055 | 一种光伏电站组串有效温度的获取方法及装置 | CN109767041A | 发明专利 | 有效-授权 | 2019-01-15 | 2019-05-17 | G06Q10/04(2012.01)I;G06Q10/06(2012.01)I;G06Q50/06(2012.01)I | 胡琼;翁捷 | 北京集佳知识产权代理有限公司; 阳光电源股份有限公司 | 北京集佳知识产权代理有限公司 | 本发明提供的光伏电站组串有效温度的获取方法及装置,首先根据满足第一预设条件的电站历史数据,计算得到各个日期的组件有效温度值;然后以满足第二预设条件的组件有效温度值所对应的电站历史数据,根据最小二乘法进行计算,得到各个组串的有效功率温度系数,也即根据历史数据推导得到组串发电功率和组串温度之间的关系;最后根据有效功率温度系数以及相应组串当前的功率实测值和辐照实测值进行计算,得到相应组串的有效温度,进而根据当前数据反推得到了各个组串在实际工作时的有效温度,以各个组串的有效温度进行光伏电站的发电预测,能够解决现有技术中以单点或单片组件温度进行光伏发电预测所导致的预测精度低的问题。
3056 | 不间断电源的固定装置、配电柜 | CN209249966U | 实用新型 | 有效-授权 | 2019-01-14 | 2019-08-13 | H02B1/32(2006.01)I | 周成华;李国宏;郑司根;丁增付;高原 | 北京集佳知识产权代理有限公司; 阳光电源股份有限公司 | 北京集佳知识产权代理有限公司 | 本实用新型公开了一种不间断电源的固定装置、配电柜,该不间断电源的固定装置包括:能够与柜体固定相连的底板,以及与底板固定相连以能够固定不间断电源的卡箍。上述不间断电源的固定装置,在安装过程中,可先对不间断电源进行预固定,即通过底板和卡箍固定不间断电源,然后将固定在一起的底板、卡箍和不间断电源同时放置在柜体内,再固定连接底板和柜体即可将不间断电源固定于柜体。因此,上述不间断电源的固定装置,在装配整机之前,可通过底板和卡箍实现不间断电源的预固定,较现有技术相比,有效提高了整机的装配效率。本实用新型公开的配电柜包括上述不间断电源的固定装置。
3057 | 分布式能源系统的数据分析方法及装置 | CN109783542A | 发明专利 | 驳回 | 2019-01-11 | 2019-05-21 | G06F16/2458(2019.01)I;G06F16/25(2019.01)I;G06Q50/06(2012.01)I | 刘雷;许盛 | 北京集佳知识产权代理有限公司; 阳光电源股份有限公司 | 北京集佳知识产权代理有限公司 | 本发明提供了分布式能源系统的数据分析方法及装置,使设备层具有相应的计算能力,从而获得深度数据;同时,利用云平台的数据广度对设备层的数据进行深入分析。使得设备层和云平台之间形成良好的数据配合关系,能够较早地发现潜在的问题,进而提高了系统的稳定性和可靠性。
3058 | 基于区块链的能源数据存储方法、系统及数据审核中心 | CN109684861A | 发明专利 | 驳回 | 2019-01-11 | 2019-04-26 | G06F21/60(2013.01)I;G06F21/62(2013.01)I | 刘兴;翁捷;徐莹 | 北京集佳知识产权代理有限公司; 阳光电源股份有限公司 | 北京集佳知识产权代理有限公司 | 本申请提供了一种基于区块链的能源数据存储方法、系统及数据审核中心,接收采集设备采集的能源数据源所产生的能源数据;依据预设规则,对所述能源数据进行真实性审核;当审核通过时,将所述能源数据存储到区块链中。本发明通过利用采集设备采集能源数据保证了数据源的真实性,并通过对能源数据进行真实性审核,保证存入区块链中的数据真实有效。
3059 | 机柜门板接地装置及储能柜 | CN209249914U | 实用新型 | 有效-授权 | 2019-01-10 | 2019-08-13 | H02B1/16(2006.01)I;H02B1/30(2006.01)I | 周成华;李国宏;姜子亮;张士礼;刘洋 | 北京集佳知识产权代理有限公司; 阳光电源股份有限公司 | 北京集佳知识产权代理有限公司 | 本实用新型公开了一种机柜门板接地装置及储能柜,其中机柜门板接地装置包括门板、机柜框架及门板接地连接件,门板接地连接件上设有第一螺纹孔,第一螺纹孔和门板通过第一螺纹紧固件螺纹连接,门板接地连接件通过第二螺纹紧固件与机柜框架连接,门板、机柜框架、门板接地连接件、第一螺纹紧固件和第二螺纹紧固件均为导电结构。由于门板接地连接件与机柜框架及门板接地连接件与门板均通过螺纹紧固件连接,操作简单,在组装时,无需更换操作工具,便于检修机柜门板接地装置。
3060 | 一种涂覆工装 | CN209697364U | 实用新型 | 有效-授权 | 2019-01-09 | 2019-11-29 | B05C13/02(2006.01)I;B05C15/00(2006.01)I | 余志;张旭俊;李争;陈庆同;周鑫铃 | 北京集佳知识产权代理有限公司; 阳光电源股份有限公司 | 北京集佳知识产权代理有限公司 | 本实用新型公开了一种涂覆工装,该涂覆工装包括涂覆板,该涂覆板包括实体板区和网孔区,其中,网孔区至少为两个,相邻的两个网孔区通过实体板区相连,且至少两个网孔区的网孔厚度不同。采用上述涂覆工装在PCBA板的功率模块上涂覆导热介质后,功率模块上的至少两个导热介质层的厚度不同,当散热器与功率模块紧固时,使得散热器与功率模块之间的缝隙较大位置处的导热介质层较厚、散热器与功率模块之间的缝隙较小位置处的导热介质层较薄,减小了涂覆导热介质的功率模块与散热器紧固后产生缝隙的几率,提高了散热效率;也减小了涂覆完后导热介质从压接处边缘溢出的几率,增大了安规距离;还减小了导热介质的使用量,降低了生产成本。
3061 | 光伏逆变器 | CN305356041S | 外观设计 | 有效-授权 | 2019-01-07 | 2019-09-20 | 13-03(12) | 刘永进;王敏;张威 | 北京集佳知识产权代理有限公司; 阳光电源股份有限公司 | 北京集佳知识产权代理有限公司 | 1.本外观设计产品的名称:光伏逆变器。2.本外观设计产品的用途:本外观设计产品用于户外光伏发电设备。3.本外观设计产品的设计要点:产品形状。4.最能表明本外观设计设计要点的图片或照片:立体图。
3062 | 逆变器防雷保护方法、电路和装置及逆变器并网系统 | CN109390925A | 发明专利 | 有效-授权 | 2019-01-03 | 2019-02-26 | H02H9/04(2006.01)I;H02H9/06(2006.01)I;H02J3/38(2006.01)I | 邢军;陈长春;薛丽英 | 北京集佳知识产权代理有限公司; 阳光电源股份有限公司 | 北京集佳知识产权代理有限公司 | 本发明提供的逆变器防雷保护方法、电路和装置及逆变器并网系统,其逆变器防雷保护电路中连接于电网相线和电网零线之间的器件有第一电涌保护器和第二电涌保护器;在去掉EMC滤波电路中压敏电阻的情况下,若由于雷击产生较高电压且出现逆变器接地不良的情况,则电网相线对地电流的流经路径中,因第一电涌保护器为限压型电涌保护器件、存在导通压降,而第二电涌保护器为开关型电涌保护器件、导通压降趋近于零,所以,EMC滤波电路中X电容需要承受的残压仅为一个限压型电涌保护器件的导通压降,无需增加性能,进而避免了现有技术中由于需要增加X电容的性能而导致的逆变器成本增加的问题。
3063 | 逆变器防雷保护方法、电路和装置及逆变器并网系统 | CN109390925B | 发明授权 | 有效-授权 | 2019-01-03 | 2020-08-28 | H02H9/04(2006.01)I;H02H9/06(2006.01)I;H02J3/38(2006.01)I | 邢军;陈长春;薛丽英 | 北京集佳知识产权代理有限公司; 阳光电源股份有限公司 | 北京集佳知识产权代理有限公司 | 本发明提供的逆变器防雷保护方法、电路和装置及逆变器并网系统,其逆变器防雷保护电路中连接于电网相线和电网零线之间的器件有第一电涌保护器和第二电涌保护器;在去掉EMC滤波电路中压敏电阻的情况下,若由于雷击产生较高电压且出现逆变器接地不良的情况,则电网相线对地电流的流经路径中,因第一电涌保护器为限压型电涌保护器件、存在导通压降,而第二电涌保护器为开关型电涌保护器件、导通压降趋近于零,所以,EMC滤波电路中X电容需要承受的残压仅为一个限压型电涌保护器件的导通压降,无需增加性能,进而避免了现有技术中由于需要增加X电容的性能而导致的逆变器成本增加的问题。
3064 | 一种逆变器直流输入反接保护模块和装置 | CN109546642B | 发明授权 | 有效-授权 | 2019-01-02 | 2021-04-13 | H02H11/00(2006.01)I | 王航;孙鹏 | 北京集佳知识产权代理有限公司; 阳光电源股份有限公司 | 北京集佳知识产权代理有限公司 | 本发明提供的逆变器直流输入反接保护模块和装置,应用于电力电子技术领域,本模块在每个直流输入支路的输入端口与可控开关之间分别设置有一个反接取电单元,当逆变器的直流输入支路出现输入端口反接时,该反接取电单元至少能够使同一直流输入支路中的可控开关在闭合之前接收断开控制信号,进而确保该可控开关无法闭合,既实现了对于相应直流输入支路的反接保护功能,又避免了现有技术中在超过额定工作电压的情况下断开断路器所导致的存在安全隐患的问题。
3065 | 一种逆变器直流输入反接保护模块和装置 | CN109546642A | 发明专利 | 有效-授权 | 2019-01-02 | 2019-03-29 | H02H11/00(2006.01)I | 王航;孙鹏 | 北京集佳知识产权代理有限公司; 阳光电源股份有限公司 | 北京集佳知识产权代理有限公司 | 本发明提供的逆变器直流输入反接保护模块和装置,应用于电力电子技术领域,本模块在每个直流输入支路的输入端口与可控开关之间分别设置有一个反接取电单元,当逆变器的直流输入支路出现输入端口反接时,该反接取电单元至少能够使同一直流输入支路中的可控开关在闭合之前接收断开控制信号,进而确保该可控开关无法闭合,既实现了对于相应直流输入支路的反接保护功能,又避免了现有技术中在超过额定工作电压的情况下断开断路器所导致的存在安全隐患的问题。
3066 | 铁芯组装工装、铁芯固定装置和变压器 | CN209561188U | 实用新型 | 有效-授权 | 2019-01-02 | 2019-10-29 | H01F41/02(2006.01)I;H01F27/245(2006.01)I;H01F27/26(2006.01)I | 张亚飞;苏金国;时晓蕾;庄加才 | 北京集佳知识产权代理有限公司; 阳光电源股份有限公司 | 北京集佳知识产权代理有限公司 | 本实用新型公开了一种铁芯组装工装、铁芯固定装置和变压器,该铁芯组装工装包括:能够沿铁芯片体的长度方向和宽度方向夹紧至少两个铁芯片体的夹持组件。本实用新型公开的铁芯组装工装,通过夹持组件沿铁芯片体的长度方向和宽度方向将至少两个铁芯片体夹紧,从而实现了铁芯片体的组装固定,较现有技术粘接相比,有效提高了组装可靠性;也无需在铁芯片体打孔或进行其他加工,有效保证了铁芯的结构完整性;同时,较现有技术采用穿芯螺杆相比,降低了铁芯的制作难度和加工成本,也避免了出现因加工误差而导致不能固定的情况,有效提高了铁芯片体的叠放精度和组装精度。
3067 | 散热装置和功率柜 | CN209563113U | 实用新型 | 有效-授权 | 2018-12-29 | 2019-10-29 | H05K7/20(2006.01)I | 黄彭发;晏辉;魏世民 | 北京集佳知识产权代理有限公司; 阳光电源股份有限公司 | 北京集佳知识产权代理有限公司 | 本实用新型公开了一种散热装置和功率柜,散热装置包括:发热元件,外套于发热元件的风道部件,填充在风道部件和发热元件之间的缝隙内的填充件,以及能够驱动气体流经发热元件的气流间隙并对气体进行冷却的换热组件。本实用新型公开的散热装置,通过气体流经发热元件的气流间隙实现对发热元件进行风冷散热,且利用换热组件对气体进行冷却,较现有技术相比,有效提高了散热效率,从而提高了整机的可靠性;采用风冷散热的发热元件成本低于采用水冷散热的发热元件,从而有效降低了成本;而且,通过设置填充件,该填充件填充在风道部件和发热元件之间的缝隙内,使尽可能多的气流从上述气流间隙中流过,进一步提高了散热效率。
3068 | 电站控制方法、控制器以及电站系统 | CN109687516A | 发明专利 | 驳回 | 2018-12-28 | 2019-04-26 | H02J3/38(2006.01)I | 潘年安 | 北京集佳知识产权代理有限公司; 阳光电源股份有限公司 | 北京集佳知识产权代理有限公司 | 本发明提供了一种电站控制方法、控制器以及电站系统,本电站控制方法应用于电站控制器,其中,所述电站控制器与所述电站的输出端相连。本电站控制方法首先获取所述电站的输出端的电网阻抗。然后基于所述电网阻抗,确定出电网的短路容量比。之后比较所述电网的短路容量比与预设阈值,确定出电网的当前级别。最后基于所述电网的当前级别,控制电站中的发电单元处于与所述当前级别对应的控制模式。可见,本方案通过侦测电网的短路容量比,调整对应的电网控制模式,以使电站在任何电网强度下均能安全可靠的并网发电,提高了电网运行的稳定性。
3069 | 一种用于风能变流器的IGBT模块液冷板及风能变流器 | CN209708969U | 实用新型 | 有效-授权 | 2018-12-28 | 2019-11-29 | H01L23/473(2006.01)I;H02M1/00(2007.01)I | 金传山;李振升;罗宣国 | 北京润平知识产权代理有限公司; 阳光电源股份有限公司 | 北京润平知识产权代理有限公司 | 本实用新型公开了一种用于风能变流器的IGBT模块液冷板及风能变流器。该IGBT模块液冷板包括液冷板本体,液冷板本体上深孔钻有多个并联的液流道,风能变流器包括上述的IGBT模块液冷板。该IGBT模块液冷板的液冷板本体一体成型,避免了传统液冷板的真空钎焊工艺,不仅避免了焊接变形、焊接气孔等焊接问题,还降低了生产成本、便于后期维护。
3070 | 逆变器(SG100KW) | CN305355919S | 外观设计 | 有效-授权 | 2018-12-28 | 2019-09-20 | 13-02(12) | 严宝飞;李磊;汪睿;陶高周 | 北京集佳知识产权代理有限公司; 阳光电源股份有限公司 | 北京集佳知识产权代理有限公司 | 1.本外观设计产品的名称:逆变器(SG100KW)。2.本外观设计产品的用途:本外观设计产品用于将电池板直流电高效转化为交流电。3.本外观设计产品的设计要点:产品形状。4.最能表明本外观设计设计要点的图片或照片:立体图。
3071 | 一种反接保护方法和光伏发电系统 | CN109510450B | 发明授权 | 有效-授权 | 2018-12-27 | 2020-05-22 | H02M1/32(2007.01)I;H02J3/38(2006.01)I | 潘年安;冯纪归 | 北京集佳知识产权代理有限公司; 阳光电源股份有限公司 | 北京集佳知识产权代理有限公司 | 本申请公开了一种反接保护方法和光伏发电系统,该反接保护方法应用于光伏发电系统,在该光伏发电系统中多条PV支路并联接入逆变器,而且各PV支路上均串联有熔丝或断路器,该反接保护方法包括:判断是否发生PV支路极性接反,若是,控制逆变器中各开关管的开关状态,使得各PV支路的正、负极短接,从而避免了熔丝或断路器断开时产生拉弧现象。
3072 | 一种反接保护方法和光伏发电系统 | CN109510450A | 发明专利 | 有效-授权 | 2018-12-27 | 2019-03-22 | H02M1/32(2007.01)I;H02J3/38(2006.01)I | 潘年安;冯纪归 | 北京集佳知识产权代理有限公司; 阳光电源股份有限公司 | 北京集佳知识产权代理有限公司 | 本申请公开了一种反接保护方法和光伏发电系统,该反接保护方法应用于光伏发电系统,在该光伏发电系统中多条PV支路并联接入逆变器,而且各PV支路上均串联有熔丝或断路器,该反接保护方法包括:判断是否发生PV支路极性接反,若是,控制逆变器中各开关管的开关状态,使得各PV支路的正、负极短接,从而避免了熔丝或断路器断开时产生拉弧现象。
3073 | 变压器及变压器加工方法 | CN109524220A | 发明专利 | 有效-授权 | 2018-12-27 | 2019-03-26 | H01F27/32(2006.01)I | 杨善文;苏金国;时晓蕾;庄加才;陶高周 | 北京集佳知识产权代理有限公司; 阳光电源股份有限公司 | 北京集佳知识产权代理有限公司 | 本发明公开了一种变压器及变压器加工方法,其中变压器包括绝缘盒组件,绝缘盒组件包括高压引出线盒、高低压线圈绕组盒及用于封堵高低压线圈绕组盒的高压线圈腔体的高压线圈绕组端盖,高压引出线盒与高低压线圈绕组盒固定连接,高压线圈腔体与高压引出线盒的腔体通过密封的通道连通,高低压线圈绕组盒内设有通过绝缘板与高压线圈腔体隔离的低压线圈腔体,低压线圈腔体和高压线圈腔体内均灌封有绝缘结构。在本申请提供的变压器中,通过绝缘盒组件和灌封的绝缘结构将高压线圈、低压线圈双重隔离,且通过高压引出线盒将高压引出线部位绝缘隔离,提高了变压器的使用安全性。
3074 | 变压器及变压器加工方法 | CN109524220B | 发明授权 | 有效-授权 | 2018-12-27 | 2020-08-28 | H01F27/32(2006.01)I | 杨善文;苏金国;时晓蕾;庄加才;陶高周 | 北京集佳知识产权代理有限公司; 阳光电源股份有限公司 | 北京集佳知识产权代理有限公司 | 本发明公开了一种变压器及变压器加工方法,其中变压器包括绝缘盒组件,绝缘盒组件包括高压引出线盒、高低压线圈绕组盒及用于封堵高低压线圈绕组盒的高压线圈腔体的高压线圈绕组端盖,高压引出线盒与高低压线圈绕组盒固定连接,高压线圈腔体与高压引出线盒的腔体通过密封的通道连通,高低压线圈绕组盒内设有通过绝缘板与高压线圈腔体隔离的低压线圈腔体,低压线圈腔体和高压线圈腔体内均灌封有绝缘结构。在本申请提供的变压器中,通过绝缘盒组件和灌封的绝缘结构将高压线圈、低压线圈双重隔离,且通过高压引出线盒将高压引出线部位绝缘隔离,提高了变压器的使用安全性。
3075 | 一种故障工单派发方法和故障工单管理系统 | CN109858746A | 发明专利 | 驳回 | 2018-12-26 | 2019-06-07 | G06Q10/06(2012.01)I;G06Q10/00(2012.01)I;G06Q10/04(2012.01)I | 陈刚;程勇;黄万风 | 北京集佳知识产权代理有限公司; 阳光电源股份有限公司 | 北京集佳知识产权代理有限公司 | 本申请公开了一种故障工单派发方法和故障工单管理系统,该方法包括:采集多台电气设备的故障工单;提取每个故障工单中的故障类型这一特征量,并判别每个故障类型所属的级别,其中,根据故障类型的影响程度,预先将电气设备会出现的故障类型划分为多个级别;按照级别从高到低的顺序,为不同故障类型对应的故障工单匹配最佳维修人员,并自动派发到所述最佳维修人员。本申请保证了海量故障工单派发工作的高效率和高质量。
3076 | 一种曲面条形码识别方法、装置及扫码建站系统 | CN109684889B | 发明授权 | 有效-授权 | 2018-12-26 | 2022-07-12 | G06K7/10(2006.01)I;G06K7/14(2006.01)I | 陈刚;李腾;许盛 | 北京集佳知识产权代理有限公司; 阳光电源股份有限公司 | 北京集佳知识产权代理有限公司 | 本发明提供的曲面条形码识别方法、装置及扫码建站系统,通过为曲面条形码及其所贴物体建立数学模型,并按照扫描顺序,分别将曲面条形码在数学模型每个横截面上的圆弧,根据预设关系映射成曲面条形码识别装置聚焦平面上的对应线段,进而得到聚焦平面上的条形码图像;再对条形码图像进行去噪处理,得到处理后的图像;最后对处理后的图像进行扫码识别。也即,用于识别的图像是位于曲面条形码识别装置聚焦平面上的,进而避免了现有技术中曲面条形码在扫描时局部模糊的问题。
3077 | 一种曲面条形码识别方法、装置及扫码建站系统 | CN109684889A | 发明专利 | 有效-授权 | 2018-12-26 | 2019-04-26 | G06K7/10(2006.01)I;G06K7/14(2006.01)I | 陈刚;李腾;许盛 | 北京集佳知识产权代理有限公司; 阳光电源股份有限公司 | 北京集佳知识产权代理有限公司 | 本发明提供的曲面条形码识别方法、装置及扫码建站系统,通过为曲面条形码及其所贴物体建立数学模型,并按照扫描顺序,分别将曲面条形码在数学模型每个横截面上的圆弧,根据预设关系映射成曲面条形码识别装置聚焦平面上的对应线段,进而得到聚焦平面上的条形码图像;再对条形码图像进行去噪处理,得到处理后的图像;最后对处理后的图像进行扫码识别。也即,用于识别的图像是位于曲面条形码识别装置聚焦平面上的,进而避免了现有技术中曲面条形码在扫描时局部模糊的问题。
3078 | 一种功率半导体模块保护方法和保护系统 | CN109671689B | 发明授权 | 有效-授权 | 2018-12-24 | 2020-09-11 | H01L23/46(2006.01)I;G01D21/02(2006.01)I;G01K7/22(2006.01)I | 王航;燕青 | 北京集佳知识产权代理有限公司; 阳光电源股份有限公司 | 北京集佳知识产权代理有限公司 | 本申请公开了一种功率半导体模块保护方法和保护系统,以保障功率半导体模块不会发生结温过高或结温上升过高的问题。该方法包括:获取功率半导体模块外界环境参数和内置NTC温度传感器的测量值,其中,所述环境参数突变会引起功率半导体模块的结温突变;根据所述环境参数的变化情况判断功率半导体模块的结温的增长率是否超过第一预设值;若是,调高功率半导体模块的散热系统的散热能力;若否,在所述NTC温度传感器的测量值增长到第二预设值时,调高所述散热系统的散热能力。
3079 | 一种功率半导体模块保护方法和保护系统 | CN109671689A | 发明专利 | 有效-授权 | 2018-12-24 | 2019-04-23 | H01L23/46(2006.01)I;G01D21/02(2006.01)I;G01K7/22(2006.01)I | 王航;燕青 | 北京集佳知识产权代理有限公司; 阳光电源股份有限公司 | 北京集佳知识产权代理有限公司 | 本申请公开了一种功率半导体模块保护方法和保护系统,以保障功率半导体模块不会发生结温过高或结温上升过高的问题。该方法包括:获取功率半导体模块外界环境参数和内置NTC温度传感器的测量值,其中,所述环境参数突变会引起功率半导体模块的结温突变;根据所述环境参数的变化情况判断功率半导体模块的结温的增长率是否超过第一预设值;若是,调高功率半导体模块的散热系统的散热能力;若否,在所述NTC温度传感器的测量值增长到第二预设值时,调高所述散热系统的散热能力。
3080 | 光伏组件故障诊断方法、边缘计算处理装置和逆变器 | CN109861644B | 发明授权 | 有效-授权 | 2018-12-24 | 2020-07-07 | H02S50/10(2014.01)I | 赵天;云平;翁捷 | 北京集佳知识产权代理有限公司; 阳光电源股份有限公司 | 北京集佳知识产权代理有限公司 | 本发明提供的光伏组件故障诊断方法、边缘计算处理装置和逆变器,均首先控制多个组件级电力电子设备对于各自连接的光伏组件进行IV扫描;然后通过各个组件级电力电子设备提取相应光伏组件的IV曲线;再选取满足条件的IV曲线作为参考曲线,并进一步将参考曲线以外的其他IV曲线分别与参考曲线进行对比,生成各个对比结果;最后根据对比结果生成各个光伏组件的故障诊断结果。因此,无需现有技术中对于参考组件的输出和辐照仪等环境监控设备的数据依赖,避免了相应的成本高和需要定期维护参考组件的问题。
3081 | 光伏组件故障诊断方法、边缘计算处理装置和逆变器 | CN109861644A | 发明专利 | 有效-授权 | 2018-12-24 | 2019-06-07 | H02S50/10(2014.01)I | 赵天;云平;翁捷 | 北京集佳知识产权代理有限公司; 阳光电源股份有限公司 | 北京集佳知识产权代理有限公司 | 本发明提供的光伏组件故障诊断方法、边缘计算处理装置和逆变器,均首先控制多个组件级电力电子设备对于各自连接的光伏组件进行IV扫描;然后通过各个组件级电力电子设备提取相应光伏组件的IV曲线;再选取满足条件的IV曲线作为参考曲线,并进一步将参考曲线以外的其他IV曲线分别与参考曲线进行对比,生成各个对比结果;最后根据对比结果生成各个光伏组件的故障诊断结果。因此,无需现有技术中对于参考组件的输出和辐照仪等环境监控设备的数据依赖,避免了相应的成本高和需要定期维护参考组件的问题。
3082 | 一种接线端子 | CN209029568U | 实用新型 | 有效-授权 | 2018-12-19 | 2019-06-25 | H01R13/405(2006.01)I;H01R13/629(2006.01)I;H01R13/627(2006.01)I;H01R13/6591(2011.01)I | 葛向文;邹海晏;吴风雷 | 北京集佳知识产权代理有限公司; 阳光电源股份有限公司 | 北京集佳知识产权代理有限公司 | 本实用新型公开了一种接线端子,包括:基座,均设置于基座上的输入部和输出部;其中,输入部和输出部沿基座的高度方向分层设置。本实用新型公开的接线端子,通过将接线端子的输入部和输出部沿接线端子的基座高度方向分层设置,则能够充分利用高度方向的空间,有效减小了在安装面上占用的面积,即减小了整个接线端子在其安装面上占用的面积。
3083 | 辐照度传感器用清扫装置 | CN209406896U | 实用新型 | 有效-授权 | 2018-12-18 | 2019-09-20 | B08B1/00(2006.01)I;B08B13/00(2006.01)I | 关鹏;时晓蕾;翁捷;杨善文 | 北京集佳知识产权代理有限公司; 阳光电源股份有限公司 | 北京集佳知识产权代理有限公司 | 本实用新型公开了一种辐照度传感器用清扫装置,包括:清扫件,驱动清扫件进行清扫的执行机构,以及能够阻止水达到执行机构的防护结构。本实用新型公开的辐照度传感器用清扫装置,通过执行机构驱动清扫件清扫,则能够实现清扫件清扫辐照度传感器上的灰尘,提高了辐照度传感器的准确性和可靠性,也延长了辐照度传感器的使用寿命;同时,通过设置能够阻止水达到执行机构的防护结构,即避免了水到达执行机构上,从而延长了执行机构的使用寿命,提高了执行机构的可靠性;相应的,减小了整个辐照度传感器用清扫装置的进水几率,延长使用寿命,提高可靠性。
3084 | 一种软管接头 | CN209705493U | 实用新型 | 有效-授权 | 2018-12-14 | 2019-11-29 | F16L33/18(2006.01)I;F16L19/03(2006.01)I;F16L43/00(2006.01)I | 黄彭发;罗宣国;晏辉 | 北京润平知识产权代理有限公司; 阳光电源股份有限公司 | 北京润平知识产权代理有限公司 | 本实用新型公开了一种软管接头。该软管接头包括接头本体,接头本体包括软管对接端和螺纹管对接端,软管对接端的中心轴线与螺纹管对接端的中心轴线之间形成一夹角;软管对接端包括便于软管导入的导向部和用于防止软管脱落的限位部。该软管接头不仅节约安装空间,且安装方便、牢固、成本低。
3085 | 散热系统及电子设备 | CN111328241A | 发明专利 | 驳回 | 2018-12-13 | 2020-06-23 | H05K7/20(2006.01)I | 朱晓亮;周杰;叶文 | 北京集佳知识产权代理有限公司; 阳光电源股份有限公司 | 北京集佳知识产权代理有限公司 | 本发明公开了一种散热系统及电子设备,其中,散热系统包括呈环形依次连接的压缩机、蒸发散热系统、节流装置及冷凝散热系统,还包括设置在冷凝器冷凝散热系统与节流装置之间管路上的冷凝器后端开关阀及设置在冷凝器冷凝散热系统与压缩机之间管路上的冷凝器前端开关阀,冷凝散热系统包括冷凝器,冷凝器内部设有蒸汽通道及与蒸汽通道间隔设置的冷凝管道;冷凝散热系统还包括隔热罩及用于将蒸汽通道上下密封间隔为外置腔体和内置腔体的隔板,冷凝管道的顶端位于外置腔体内,冷凝管道的底端位于内置腔体内,隔热罩上设有风门,隔热罩罩设在冷凝器的内置腔体外侧,本申请提供的散热系统的能耗降低。
3086 | 散热装置及电器设备 | CN209420232U | 实用新型 | 有效-授权 | 2018-12-13 | 2019-09-20 | H05K7/20(2006.01)I | 魏世民;晏辉;李振升 | 北京集佳知识产权代理有限公司; 阳光电源股份有限公司 | 北京集佳知识产权代理有限公司 | 本实用新型公开了一种散热装置及电器设备,其中散热装置包括液冷换热器及用于接收液冷换热器滴液的接水盘,接水盘位于液冷换热器正下方,接水盘上设有用于将接水盘液体导流排出的导流装置。当需要使用散热装置对发热组件散热时,将发热组件安装在接水盘下方,液冷换热器的凝露和渗漏液累积后滴在接水盘上,然后通过接水盘上的导流装置排出。在本申请提供的散热装置中,通过在液冷换热器的底端设置接水盘,使得液冷换热器的滴液进入接水盘,避免液冷换热器的滴液直接落在其它组件造成损坏的情况,因此,本申请提供的散热装置的使用安全性提高。
3087 | 一种交流绝缘电阻监测装置 | CN209417155U | 实用新型 | 有效-授权 | 2018-12-13 | 2019-09-20 | G01R27/14(2006.01)I | 汪晶晶;潘年安;陈长春;程林;孙龙林 | 北京集佳知识产权代理有限公司; 阳光电源股份有限公司 | 北京集佳知识产权代理有限公司 | 本申请提供一种交流绝缘电阻监测装置,其电源模块的输出端负极接地,而输出端正极分别通过电阻模块以及N个开关与对应逆变器的交流侧相连;通过N个开关的切换导通,能够实现对于N个逆变器的交流绝缘电阻检测,进而解决了现有技术中由于采用多个装置分别实现各个逆变器交流绝缘电阻检测而带来的成本高及结构复杂的问题。
3088 | 产品的包装装置 | CN209241767U | 实用新型 | 有效-授权 | 2018-12-11 | 2019-08-13 | B65D81/107(2006.01)I;B65D81/05(2006.01)I | 杨浩;张亚飞;时晓蕾;陶高周 | 北京集佳知识产权代理有限公司; 阳光电源股份有限公司 | 北京集佳知识产权代理有限公司 | 本实用新型公开了一种产品的包装装置,包括:第一端盖,第二端盖,均用于设置在第一端盖和第二端盖之间的缓冲模块和护角件,透明的包装膜;其中,第一端盖、第二端盖和护角件形成箱体结构,包装膜用于封装箱体结构。本实用新型公开的产品的包装装置,利用第一端盖、第二端盖和护角件形成箱体结构,利用透明的包装膜封装箱体结构,使得整个箱体结构从包装膜外侧可视,可有效监控产品在运输过程中的安全性,若造成货损,能够及时发现,有效降低了客户投诉的风险;简化了工装工序,提高了包装效率,较易形成包装自动化;降低了包装成本;提高了防护性能,降低了长期存储、运输的货损风险,减少了包装材料的种类,降低了采购难度。
3089 | 功率柜、光伏并网系统和集装箱 | CN109361240A | 发明专利 | 实审 | 2018-12-10 | 2019-02-19 | H02J3/38(2006.01)I;H05K7/20(2006.01)I | 朱其姚;谭均;万汝斌;郑浩 | 北京集佳知识产权代理有限公司; 阳光电源股份有限公司 | 北京集佳知识产权代理有限公司 | 本发明提供的功率柜、光伏并网系统和集装箱,其功率柜采用三个相互独立的腔体分别设置散热元件、磁性元件以及高防护等级元件这三种设备;同时,在三个腔体内还分别设置有相应的散热装置,且各个散热装置分别满足对应腔体内设备的散热要求,使得三种设备的散热方案分别具有针对性且不会相互影响,即便长时间运行于多尘环境,也不会因需要满足散热元件的散热要求,而使同一腔体内的磁性元件受到灰尘影响,相比现有技术提高了可靠性。
3090 | 功率柜、光伏并网系统和集装箱 | CN209029927U | 实用新型 | 有效-授权 | 2018-12-10 | 2019-06-25 | H02J3/38(2006.01)I;H05K7/20(2006.01)I | 朱其姚;谭均;万汝斌;郑浩 | 北京集佳知识产权代理有限公司; 阳光电源股份有限公司 | 北京集佳知识产权代理有限公司 | 本实用新型提供的功率柜、光伏并网系统和集装箱,其功率柜采用三个相互独立的腔体分别设置散热元件、磁性元件以及高防护等级元件这三种设备;同时,在三个腔体内还分别设置有相应的散热装置,且各个散热装置分别满足对应腔体内设备的散热要求,使得三种设备的散热方案分别具有针对性且不会相互影响,即便长时间运行于多尘环境,也不会因需要满足散热元件的散热要求,而使同一腔体内的磁性元件受到灰尘影响,相比现有技术提高了可靠性。
3091 | 一种储能系统以及能量管理方法 | CN109599953B | 发明授权 | 有效-授权 | 2018-12-07 | 2021-04-13 | H02J15/00(2006.01)I;H02J7/00(2006.01)I;H02J7/02(2016.01)I | 陶磊;邹海晏;李金生;崔德凯;牟建;葛德顺 | 北京集佳知识产权代理有限公司; 阳光电源股份有限公司 | 北京集佳知识产权代理有限公司 | 本发明提供的储能系统及其能量管理方法,在获取各个电池串的电量检测值和相应可控开关的状态,以及,能量转换设备的工作直流电压之后,通过判断各个连接状态电池串的电量检测值之间的差值最大值是否超过预设阈值,来确定当前各个连接状态电池串的SOC是否出现差异;若差值最大值超过预设阈值,则说明各个连接状态电池串的SOC已出现差异,本发明通过调整能量转换设备的工作直流电压,来降低各个连接状态电池串中电量检测值低电池串的放电速率或电量检测值高电池串的充电速率,进而避免各个连接状态电池串SOC之间的差异随着运行时间增长而增大,解决了现有技术中的问题。
3092 | 一种储能系统以及能量管理方法 | CN109599953A | 发明专利 | 有效-授权 | 2018-12-07 | 2019-04-09 | H02J15/00(2006.01)I;H02J7/00(2006.01)I;H02J7/02(2016.01)I | 陶磊;邹海晏;李金生;崔德凯;牟建;葛德顺 | 北京集佳知识产权代理有限公司; 阳光电源股份有限公司 | 北京集佳知识产权代理有限公司 | 本发明提供的储能系统及其能量管理方法,在获取各个电池串的电量检测值和相应可控开关的状态,以及,能量转换设备的工作直流电压之后,通过判断各个连接状态电池串的电量检测值之间的差值最大值是否超过预设阈值,来确定当前各个连接状态电池串的SOC是否出现差异;若差值最大值超过预设阈值,则说明各个连接状态电池串的SOC已出现差异,本发明通过调整能量转换设备的工作直流电压,来降低各个连接状态电池串中电量检测值低电池串的放电速率或电量检测值高电池串的充电速率,进而避免各个连接状态电池串SOC之间的差异随着运行时间增长而增大,解决了现有技术中的问题。
3093 | 光伏板清扫机器人及其控制方法 | CN109365462A | 发明专利 | 有效-授权 | 2018-12-06 | 2019-02-22 | B08B11/04(2006.01)I;B08B13/00(2006.01)I;H02S40/10(2014.01)I;B25J5/00(2006.01)I | 朱立春;朱家朋;王耀邦;李伟;晋志生 | 北京集佳知识产权代理有限公司; 阳光电源股份有限公司 | 北京集佳知识产权代理有限公司 | 本申请公开了光伏板清扫机器人及其控制方法,该光伏板清扫机器人用于在电机驱动下沿光伏板左右边框行走,光伏板清扫机器人上设置有第一控制单元和一测距传感器;所述测距传感器安装在光伏板清扫机器人左侧壁上正对光伏板左侧壁的位置上,用于测量本测距传感器与光伏板左侧壁的间距;或者,所述测距传感器安装在光伏板清扫机器人右侧壁上正对光伏板右侧壁的位置上,用于测量本测距传感器与光伏板右侧壁的间距;所述第一控制单元用于判断所述测距传感器反馈的测量值是否超出第一预设范围,若是,判定光伏板清扫机器人发生偏斜,从而实现了实时检测光伏板清扫机器人是否偏斜,便于及时纠偏。
3094 | 光伏板清扫机器人及其控制方法 | CN109365462B | 发明授权 | 有效-授权 | 2018-12-06 | 2021-06-22 | B08B11/04(2006.01)I;B08B13/00(2006.01)I;H02S40/10(2014.01)I;B25J5/00(2006.01)I | 朱立春;朱家朋;王耀邦;李伟;晋志生 | 北京集佳知识产权代理有限公司; 阳光电源股份有限公司 | 北京集佳知识产权代理有限公司 | 本申请公开了光伏板清扫机器人及其控制方法,该光伏板清扫机器人用于在电机驱动下沿光伏板左右边框行走,光伏板清扫机器人上设置有第一控制单元和一测距传感器;所述测距传感器安装在光伏板清扫机器人左侧壁上正对光伏板左侧壁的位置上,用于测量本测距传感器与光伏板左侧壁的间距;或者,所述测距传感器安装在光伏板清扫机器人右侧壁上正对光伏板右侧壁的位置上,用于测量本测距传感器与光伏板右侧壁的间距;所述第一控制单元用于判断所述测距传感器反馈的测量值是否超出第一预设范围,若是,判定光伏板清扫机器人发生偏斜,从而实现了实时检测光伏板清扫机器人是否偏斜,便于及时纠偏。
3095 | 基于储能系统的峰谷套利方法及装置 | CN109544244B | 发明授权 | 有效-授权 | 2018-11-29 | 2021-06-11 | G06Q30/02(2012.01)I;G06Q50/06(2012.01)I | 蔡壮;胡超;孙德亮;余勇 | 北京集佳知识产权代理有限公司; 阳光电源股份有限公司 | 北京集佳知识产权代理有限公司 | 本发明提供了基于储能系统的峰谷套利方法及装置,将储能容量占比优化过程和充放电策略优化过程进行分离;将两个优化过程分离后能够根据实际需求调整优化过程中的优化参数,例如,待优化电力市场的数量、优化周期、时间步长等,因此,提高了该方法的适用灵活度。而且,利用该方法能够实现各个电力市场的电价峰谷套利收益最大化。
3096 | 基于储能系统的峰谷套利方法及装置 | CN109544244A | 发明专利 | 有效-授权 | 2018-11-29 | 2019-03-29 | G06Q30/02(2012.01)I;G06Q50/06(2012.01)I | 蔡壮;胡超;孙德亮;余勇 | 北京集佳知识产权代理有限公司; 阳光电源股份有限公司 | 北京集佳知识产权代理有限公司 | 本发明提供了基于储能系统的峰谷套利方法及装置,将储能容量占比优化过程和充放电策略优化过程进行分离;将两个优化过程分离后能够根据实际需求调整优化过程中的优化参数,例如,待优化电力市场的数量、优化周期、时间步长等,因此,提高了该方法的适用灵活度。而且,利用该方法能够实现各个电力市场的电价峰谷套利收益最大化。
3097 | 发热器件的散热组件和散热装置 | CN209420226U | 实用新型 | 有效-授权 | 2018-11-29 | 2019-09-20 | H05K7/20(2006.01)I;H05K1/02(2006.01)I | 叶文;周杰;朱晓亮;杨叶;刘金凤;胡力文 | 北京集佳知识产权代理有限公司; 阳光电源股份有限公司 | 北京集佳知识产权代理有限公司 | 本实用新型公开了一种发热器件的散热组件和散热装置,该发热器件的散热组件包括:能够导热的散热支撑件,散热支撑件具有用于支撑发热器件的支撑部,且散热支撑件能够沿其高度方向变形以使支撑部沿散热支撑件的高度方向升降。本实用新型公开的发热器件的散热组件,通过设置散热支撑件,利用散热支撑件沿其高度方向变形实现散热支撑件的支撑部沿散热支撑件的高度方向升降,即实现了支撑部的高度可调,当安装不同高度的发热器件时,可适当升降用于支撑发热器件的支撑部,使得不同高度的发热器件能够与同一热沉连接,从而保证了不同高度的发热器件采用同一热沉散热的散热效果。
3098 | 一种三电平电路和三相电路 | CN109194172B | 发明授权 | 有效-授权 | 2018-11-28 | 2019-08-13 | H02M7/483(2007.01)I;H02M1/32(2007.01)I | 邹海晏;吴风雷;周朋飞;陈方林 | 北京集佳知识产权代理有限公司; 阳光电源股份有限公司 | 北京集佳知识产权代理有限公司 | 本申请公开了一种三电平电路,包括开关管T1~T4、二极管D1~D8和2个限流器件:T1的第一引脚接正母线,T1的第二引脚接T2的第一引脚和D5阴极,T2的第二引脚接D3阴极,D5阳极接D6阴极,D3、D6的阳极接D4阴极,D4阳极接负母线;T4的第二引脚接负母线,T4的第一引脚接T3的第二引脚和D8阳极,T3的第一引脚接D2阳极,D8阴极接D7阳极,D7、D2的阴极接D1阳极,D1阴极接正母线;D5、D7的阳极接母线中点,D3的阴极、D2的阳极为AC端;D5、D7的阴极通过一限流器件相连;D6、D8的阳极通过另一限流器件相连。本申请降低了D2和D3的反向电压,且不会造成D6、D7过流损坏。
3099 | 一种三电平电路和三相电路 | CN109194172A | 发明专利 | 有效-授权 | 2018-11-28 | 2019-01-11 | H02M7/483(2007.01)I;H02M1/32(2007.01)I | 邹海晏;吴风雷;周朋飞;陈方林 | 北京集佳知识产权代理有限公司; 阳光电源股份有限公司 | 北京集佳知识产权代理有限公司 | 本申请公开了一种三电平电路,包括开关管T1~T4、二极管D1~D8和2个限流器件:T1的第一引脚接正母线,T1的第二引脚接T2的第一引脚和D5阴极,T2的第二引脚接D3阴极,D5阳极接D6阴极,D3、D6的阳极接D4阴极,D4阳极接负母线;T4的第二引脚接负母线,T4的第一引脚接T3的第二引脚和D8阳极,T3的第一引脚接D2阳极,D8阴极接D7阳极,D7、D2的阴极接D1阳极,D1阴极接正母线;D5、D7的阳极接母线中点,D3的阴极、D2的阳极为AC端;D5、D7的阴极通过一限流器件相连;D6、D8的阳极通过另一限流器件相连。本申请降低了D2和D3的反向电压,且不会造成D6、D7过流损坏。
3100 | 钳位电容电压控制方法、控制装置以及多电平逆变器 | CN109474195A | 发明专利 | 有效-授权 | 2018-11-28 | 2019-03-15 | H02M7/483(2007.01)I;H02M7/5387(2007.01)I | 曹金虎;陈鹏;耿后来;文鹏 | 北京集佳知识产权代理有限公司; 阳光电源股份有限公司 | 北京集佳知识产权代理有限公司 | 本发明提供了一种钳位电容电压控制方法、控制装置以及多电平逆变器,该控制方法首先基于钳位电容的当前状态,确定目标充放电开关矢量。当钳位电容处于稳态时,基于当前充放电开关矢量状态、前次充放电开关矢量状态、当前钳位电容电压以及当前钳位电容目标电压,确定目标充放电开关矢量。当钳位电容处于暂态时,基于当前钳位电容电压以及当前钳位电容目标电压,确定目标充放电开关矢量。可见,本方案通过调节钳位电容的目标充放电开关矢量,进而使得当前钳位电容与当前钳位电容目标电压保持基本一致,即,提高钳位电容的稳定性,减少了钳位电容的电压波动,进而有效提高输出电流波形质量,同时减小因电平波动带来的功率开关管的电压应力。
3101 | 钳位电容电压控制方法、控制装置以及多电平逆变器 | CN109474195B | 发明授权 | 有效-授权 | 2018-11-28 | 2019-10-29 | H02M7/483(2007.01)I;H02M7/5387(2007.01)I | 曹金虎;陈鹏;耿后来;文鹏 | 北京集佳知识产权代理有限公司; 阳光电源股份有限公司 | 北京集佳知识产权代理有限公司 | 本发明提供了一种钳位电容电压控制方法、控制装置以及多电平逆变器,该控制方法首先基于钳位电容的当前状态,确定目标充放电开关矢量。当钳位电容处于稳态时,基于当前充放电开关矢量状态、前次充放电开关矢量状态、当前钳位电容电压以及当前钳位电容目标电压,确定目标充放电开关矢量。当钳位电容处于暂态时,基于当前钳位电容电压以及当前钳位电容目标电压,确定目标充放电开关矢量。可见,本方案通过调节钳位电容的目标充放电开关矢量,进而使得当前钳位电容与当前钳位电容目标电压保持基本一致,即,提高钳位电容的稳定性,减少了钳位电容的电压波动,进而有效提高输出电流波形质量,同时减小因电平波动带来的功率开关管的电压应力。
3102 | 压合母线 | CN208922753U | 实用新型 | 有效-授权 | 2018-11-28 | 2019-05-31 | H01B5/14(2006.01)I | 杨善文;时晓蕾;郭晨辉;庄加才;苏金国 | 北京集佳知识产权代理有限公司; 阳光电源股份有限公司 | 北京集佳知识产权代理有限公司 | 本实用新型公开了一种压合母线,包括:高频区域的两个极板,以及位于两个极板之间的中间绝缘层;其中,所述极板靠近所述中间绝缘层的第一极板面,和/或所述极板远离所述中间绝缘层的第二极板面设有板面增加结构;所述板面增加结构为凹槽和/或凸起。本实用新型公开的压合母线,增加了第一极板面和/或第二极板面的面积,在高频电流成分一定的情况下,则有效减小了高频区域的电流密度,降低了电感,增大了分布电容,减小了高频区域的阻抗,从而减小了高频区域的发热量,进而降低了高频区域的温度;也减小了整个压合母线的阻抗,减小了整个压合母线的发热量,降低了整个压合母线的温度。
3103 | 一种光伏组件的故障诊断方法和装置 | CN109194286A | 发明专利 | 有效-授权 | 2018-11-27 | 2019-01-11 | H02S50/15(2014.01)I | 王平玉;云平;翁捷 | 北京集佳知识产权代理有限公司; 阳光电源股份有限公司 | 北京集佳知识产权代理有限公司 | 本发明提供的光伏组件的故障诊断方法和装置,首先获取光伏组件的IV曲线扫描数据;然后判断所述IV曲线扫描数据是否满足故障诊断条件;若所述IV曲线扫描数据不满足所述故障诊断条件,则重新获取所述IV曲线扫描数据,直至所述IV曲线扫描数据满足所述故障诊断条件,也即,直至采集数据的质量过关;此时,再根据所述IV曲线扫描数据以及预设诊断模型,判断得到光伏组件的故障诊断结果;避免了现有技术中因辐照度低而导致采集数据质量不佳使诊断可靠性低的问题。
3104 | 一种光伏组件的故障诊断方法和装置 | CN109194286B | 发明授权 | 有效-授权 | 2018-11-27 | 2020-05-22 | H02S50/15(2014.01)I | 王平玉;云平;翁捷 | 北京集佳知识产权代理有限公司; 阳光电源股份有限公司 | 北京集佳知识产权代理有限公司 | 本发明提供的光伏组件的故障诊断方法和装置,首先获取光伏组件的IV曲线扫描数据;然后判断所述IV曲线扫描数据是否满足故障诊断条件;若所述IV曲线扫描数据不满足所述故障诊断条件,则重新获取所述IV曲线扫描数据,直至所述IV曲线扫描数据满足所述故障诊断条件,也即,直至采集数据的质量过关;此时,再根据所述IV曲线扫描数据以及预设诊断模型,判断得到光伏组件的故障诊断结果;避免了现有技术中因辐照度低而导致采集数据质量不佳使诊断可靠性低的问题。
3105 | 一种光伏组件的热斑诊断方法和装置 | CN109546966B | 发明授权 | 有效-授权 | 2018-11-27 | 2020-07-07 | H02S50/10(2014.01)I;G06F30/20(2020.01)I | 云平;徐君 | 北京集佳知识产权代理有限公司; 阳光电源股份有限公司 | 北京集佳知识产权代理有限公司 | 本发明提供的光伏组件的热斑诊断方法和装置,通过对IV曲线特定区间曲线的直线性度来判定热斑问题,不仅可以判定IV曲线有台阶的旁路二极管导通型热斑问题,也可以有效判定IV曲线无台阶但存在畸变特征的旁路二极管非导通型热斑问题,解决了现有技术中无台阶类型热斑组件的诊断问题。
3106 | 一种光伏组件的热斑诊断方法和装置 | CN109546966A | 发明专利 | 有效-授权 | 2018-11-27 | 2019-03-29 | H02S50/10(2014.01)I;G06F30/20(2020.01)I | 云平;徐君 | 北京集佳知识产权代理有限公司; 阳光电源股份有限公司 | 北京集佳知识产权代理有限公司 | 本发明提供的光伏组件的热斑诊断方法和装置,通过对IV曲线特定区间曲线的直线性度来判定热斑问题,不仅可以判定IV曲线有台阶的旁路二极管导通型热斑问题,也可以有效判定IV曲线无台阶但存在畸变特征的旁路二极管非导通型热斑问题,解决了现有技术中无台阶类型热斑组件的诊断问题。
3107 | 一种电机控制器 | CN109450339A | 发明专利 | 有效-授权 | 2018-11-22 | 2019-03-08 | H02P29/00(2016.01)I | 杨晗;陈文杰;于安博;杜恩利 | 北京集佳知识产权代理有限公司; 阳光电源股份有限公司 | 北京集佳知识产权代理有限公司 | 本发明提供的电机控制器,通过其驱动电路采集逆变电路中N个开关管的基极状态信号与两端压差检测信号,并将N个开关管的基极状态信号与两端压差检测信号输出至控制电路;由控制电路将N个开关管的基极状态信号与两端压差检测信号分别与电机控制器进入安全状态时的2N个对应期望输出进行比较,若各个比较结果均为与对应期望输出一致,则判定电机控制器的关断路径正常,否则判定电机控制器的关断路径出现故障。本发明通过对逆变电路中N个开关管的基极状态信号与两端压差检测信号的采集和判断,使得电机控制器的关断路径检测能够覆盖到驱动电路以及开关管,相比现有技术提高了检测结果的可靠性。
3108 | 一种电机控制器 | CN109450339B | 发明授权 | 有效-授权 | 2018-11-22 | 2020-07-07 | H02P29/00(2016.01)I | 杨晗;陈文杰;于安博;杜恩利 | 北京集佳知识产权代理有限公司; 阳光电源股份有限公司 | 北京集佳知识产权代理有限公司 | 本发明提供的电机控制器,通过其驱动电路采集逆变电路中N个开关管的基极状态信号与两端压差检测信号,并将N个开关管的基极状态信号与两端压差检测信号输出至控制电路;由控制电路将N个开关管的基极状态信号与两端压差检测信号分别与电机控制器进入安全状态时的2N个对应期望输出进行比较,若各个比较结果均为与对应期望输出一致,则判定电机控制器的关断路径正常,否则判定电机控制器的关断路径出现故障。本发明通过对逆变电路中N个开关管的基极状态信号与两端压差检测信号的采集和判断,使得电机控制器的关断路径检测能够覆盖到驱动电路以及开关管,相比现有技术提高了检测结果的可靠性。
3109 | 一种继电器控制电路 | CN208922992U | 实用新型 | 有效-授权 | 2018-11-22 | 2019-05-31 | H01H47/32(2006.01)I | 王航;孙鹏 | 北京集佳知识产权代理有限公司; 阳光电源股份有限公司 | 北京集佳知识产权代理有限公司 | 本申请提供一种继电器控制电路,其降损电路的输出端,依次通过继电器线圈和第二开关管接地;第二开关管的控制端接收控制单元一个I/O口输出的指令;第二开关管和继电器线圈的连接点,与驱动单元的输入端相连;驱动单元的输出端与降损电路的控制端相连;驱动单元设置有延时模块。本申请中控制单元通过一个I/O口输出指令,控制第二开关管动作;当第二开关管动作时,第二开关管与继电器线圈连接点处的电压将会发生变化,进而通过延时模块延时影响降损电路控制端接收的信号;因此,仅占用控制单元的一个I/O口,即可分别控制第二开关管以及降损电路,进而实现对于继电器的控制,节省硬件资源。
3110 | 一种两级式双向DC/DC变换器及其反向启动控制方法 | CN109450241B | 发明授权 | 有效-授权 | 2018-11-19 | 2019-11-29 | H02M1/36(2007.01)I;H02M3/335(2006.01)I | 李江松;谷雨;汪磊;徐君 | 北京集佳知识产权代理有限公司; 阳光电源股份有限公司 | 北京集佳知识产权代理有限公司 | 本申请公开了一种两级式双向DC/DC变换器及其反向启动控制方法,该两级式双向DC/DC变换器包括调压的前级DC/DC变换器和隔离的后级谐振变换器,其中所述后级谐振变换器至少由逆变/整流单元、谐振变换单元、整流/逆变单元依次级联而成。所述反向启动控制方法包括:在接收到反向启动指令时,保持前级DC/DC变换器和逆变/整流单元处于停机状态,控制整流/逆变单元缓启动;在整流/逆变单元缓启动结束时,控制前级DC/DC变换器缓启动,建立高压母线电压;在建立高压母线电压后,控制逆变/整流单元启动,使两级式双向DC/DC变换器进入反向工作状态。本申请避免了反向启动瞬间发生中间母线能量倒灌。
3111 | 一种两级式双向DC/DC变换器及其反向启动控制方法 | CN109450241A | 发明专利 | 有效-授权 | 2018-11-19 | 2019-03-08 | H02M1/36(2007.01)I;H02M3/335(2006.01)I | 李江松;谷雨;汪磊;徐君 | 北京集佳知识产权代理有限公司; 阳光电源股份有限公司 | 北京集佳知识产权代理有限公司 | 本申请公开了一种两级式双向DC/DC变换器及其反向启动控制方法,该两级式双向DC/DC变换器包括调压的前级DC/DC变换器和隔离的后级谐振变换器,其中所述后级谐振变换器至少由逆变/整流单元、谐振变换单元、整流/逆变单元依次级联而成。所述反向启动控制方法包括:在接收到反向启动指令时,保持前级DC/DC变换器和逆变/整流单元处于停机状态,控制整流/逆变单元缓启动;在整流/逆变单元缓启动结束时,控制前级DC/DC变换器缓启动,建立高压母线电压;在建立高压母线电压后,控制逆变/整流单元启动,使两级式双向DC/DC变换器进入反向工作状态。本申请避免了反向启动瞬间发生中间母线能量倒灌。
3112 | 一种光伏组件灰尘检测方法及系统 | CN109546955A | 发明专利 | 有效-授权 | 2018-11-19 | 2019-03-29 | H02S40/10(2014.01)I;H02S50/10(2014.01)I | 云平;徐君 | 北京集佳知识产权代理有限公司; 阳光电源股份有限公司 | 北京集佳知识产权代理有限公司 | 本发明提供的光伏组件灰尘检测方法及系统,采用双面光伏组件作为测试组件,利用双面光伏组件正面易积灰、背面无积灰的特点,在检测装置下发测试指令后,通过电参数提取装置提取并输出该测试组件的正面电参数和背面电参数,然后由检测装置根据预设关系表获取与背面电参数相对应的正面无灰尘电参数,比较正面电参数与正面无灰尘电参数,并在两者之间的关系满足预设清洗条件时,生成并输出组件清洗指令。本发明无需额外增加保护罩或者清洗装置,即可实现对于光伏组件积灰程度的检测,相比现有技术降低了系统的检测成本。
3113 | 一种光伏组件灰尘检测方法及系统 | CN109546955B | 发明授权 | 有效-授权 | 2018-11-19 | 2020-07-07 | H02S40/10(2014.01)I;H02S50/10(2014.01)I | 云平;徐君 | 北京集佳知识产权代理有限公司; 阳光电源股份有限公司 | 北京集佳知识产权代理有限公司 | 本发明提供的光伏组件灰尘检测方法及系统,采用双面光伏组件作为测试组件,利用双面光伏组件正面易积灰、背面无积灰的特点,在检测装置下发测试指令后,通过电参数提取装置提取并输出该测试组件的正面电参数和背面电参数,然后由检测装置根据预设关系表获取与背面电参数相对应的正面无灰尘电参数,比较正面电参数与正面无灰尘电参数,并在两者之间的关系满足预设清洗条件时,生成并输出组件清洗指令。本发明无需额外增加保护罩或者清洗装置,即可实现对于光伏组件积灰程度的检测,相比现有技术降低了系统的检测成本。
3114 | ANPC型三电平逆变器及其调制方法 | CN109327154A | 发明专利 | 有效-授权 | 2018-11-15 | 2019-02-12 | H02M7/487(2007.01)I;H02M1/38(2007.01)I | 文鹏;王鹏;陈鹏;耿后来;曹金虎;张兵;别伟;程林 | 北京集佳知识产权代理有限公司; 阳光电源股份有限公司 | 北京集佳知识产权代理有限公司 | 本申请公开了ANPC型三电平逆变器及其调制方法,以避免出现开关管过压损坏。该调制方法包括:在正半周,保持T2常通,T3和T4常断,0电平切1/2Vbus电平过程中,T5关断,T1在T5关断后导通,T6在T5关断前导通;1/2Vbus电平切0电平过程中,T1关断,T5在T1关断后导通,T6在T5导通后关断;在负半周,保持T3常通,T1和T2常断,0电平切‑1/2Vbus电平过程中,T6关断,T4在T6关断后导通,T5在T6关断前导通;‑1/2Vbus电平切0电平过程中,T4关断,T6在T4关断后导通,T5在T6导通后关断。
3115 | ANPC型三电平逆变器及其调制方法 | CN109327154B | 发明授权 | 有效-授权 | 2018-11-15 | 2020-07-07 | H02M7/487(2007.01)I;H02M1/38(2007.01)I | 文鹏;王鹏;陈鹏;耿后来;曹金虎;张兵;别伟;程林 | 北京集佳知识产权代理有限公司; 阳光电源股份有限公司 | 北京集佳知识产权代理有限公司 | 本申请公开了ANPC型三电平逆变器及其调制方法,以避免出现开关管过压损坏。该调制方法包括:在正半周,保持T2常通,T3和T4常断,0电平切1/2Vbus电平过程中,T5关断,T1在T5关断后导通,T6在T5关断前导通;1/2Vbus电平切0电平过程中,T1关断,T5在T1关断后导通,T6在T5导通后关断;在负半周,保持T3常通,T1和T2常断,0电平切‑1/2Vbus电平过程中,T6关断,T4在T6关断后导通,T5在T6关断前导通;‑1/2Vbus电平切0电平过程中,T4关断,T6在T4关断后导通,T5在T6导通后关断。
3116 | 数据采集器(Logger1000) | CN305356402S | 外观设计 | 有效-授权 | 2018-11-15 | 2019-09-20 | 14-02(11) | 严宝飞;李磊;汪睿;陶高周 | 北京集佳知识产权代理有限公司; 阳光电源股份有限公司 | 北京集佳知识产权代理有限公司 | 1.本外观设计产品的名称:数据采集器(Logger1000)。2.本外观设计产品的用途:本外观设计产品用于采集逆变器数据并本地存储,同时通过远程通信将采集到的数据传到后台服务器,也可以将后台的命令或参数下发到逆变器。3.本外观设计产品的设计要点:产品形状。4.最能表明本外观设计设计要点的图片或照片:立体图。
3117 | 通讯箱(COM100) | CN305187976S | 外观设计 | 有效-授权 | 2018-11-15 | 2019-05-31 | 13-02(11);26-05(11) | 严宝飞;李磊;甄远路;汪睿;刘永进;陶高周 | 北京集佳知识产权代理有限公司; 阳光电源股份有限公司 | 北京集佳知识产权代理有限公司 | 1.本外观设计产品的名称:通讯箱(COM100)。2.本外观设计产品的用途:本外观设计产品用于数据采集器的配电、照明及防护。3.本外观设计产品的设计要点:产品形状。4.最能表明本外观设计设计要点的图片或照片:立体图。
3118 | 清扫机器的运行参数设定方法、调整方法及装置 | CN109445433B | 发明授权 | 有效-授权 | 2018-11-05 | 2022-04-12 | G05D1/02(2020.01)I | 朱家朋;朱立春;晋志生;王耀邦;李伟 | 北京集佳知识产权代理有限公司; 阳光电源股份有限公司 | 北京集佳知识产权代理有限公司 | 本申请提供了清扫机器的运行参数设定方法、调整方法及装置,其中,该运行参数设定方法,先让清扫机器按照初始驱动控制参数运行预设时间后,获取上、下行走轮之间的第一位移差。然后,依据该第一位移差计算得到上、下驱动电机的第一电流差,该第一电流差能够表征上、下驱动电机之间的负载差异。然后,结合该第一电流差,计算得到使上、下驱动电机的转速相等的第一上驱动控制参数和第一下驱动控制参数,然后,将该第一上驱动控制参数赋给上驱动电机,同时,将第一下驱动控制参数赋给下驱动电机,以使上、下驱动电机的转速相同,最终使清扫机器平稳运行。
3119 | 清扫机器的运行参数设定方法、调整方法及装置 | CN109445433A | 发明专利 | 有效-授权 | 2018-11-05 | 2019-03-08 | G05D1/02(2020.01)I | 朱家朋;朱立春;晋志生;王耀邦;李伟 | 北京集佳知识产权代理有限公司; 阳光电源股份有限公司 | 北京集佳知识产权代理有限公司 | 本申请提供了清扫机器的运行参数设定方法、调整方法及装置,其中,该运行参数设定方法,先让清扫机器按照初始驱动控制参数运行预设时间后,获取上、下行走轮之间的第一位移差。然后,依据该第一位移差计算得到上、下驱动电机的第一电流差,该第一电流差能够表征上、下驱动电机之间的负载差异。然后,结合该第一电流差,计算得到使上、下驱动电机的转速相等的第一上驱动控制参数和第一下驱动控制参数,然后,将该第一上驱动控制参数赋给上驱动电机,同时,将第一下驱动控制参数赋给下驱动电机,以使上、下驱动电机的转速相同,最终使清扫机器平稳运行。
3120 | 一种死区设置方法及其应用装置 | CN109412401B | 发明授权 | 有效-授权 | 2018-11-02 | 2020-08-28 | H02M1/38(2007.01)I;H02M1/088(2006.01)I | 耿后来;陶庭欢;曹金虎;郑群 | 北京集佳知识产权代理有限公司; 阳光电源股份有限公司 | 北京集佳知识产权代理有限公司 | 本发明提供一种死区设置方法及其应用装置,通过控制用于功率输出的开关管延迟第一时长导通并延迟第二时长关断,来尽量增加该开关管的导通时间,提升电路输出电流的质量,有效降低谐波失真;同时,通过控制互补驱动的另一个开关管正常关断并延迟第三时长导通,且第三时长大于第二时长,来确保对于这两个开关管的互补控制信号存在死区,避免直通。并且,当这两个开关管所在电路的功率因素发生变化时,本方法将会根据该功率因素的不同而得到不同的判断结果,并进一步对当前功率因素下的两个开关管延迟通断的各个时长进行对应设置,避免了现有技术中由于功率因素不同而导致死区补偿效果被削弱的问题。
3121 | 一种死区设置方法及其应用装置 | CN109412401A | 发明专利 | 有效-授权 | 2018-11-02 | 2019-03-01 | H02M1/38(2007.01)I;H02M1/088(2006.01)I | 耿后来;陶庭欢;曹金虎;郑群 | 北京集佳知识产权代理有限公司; 阳光电源股份有限公司 | 北京集佳知识产权代理有限公司 | 本发明提供一种死区设置方法及其应用装置,通过控制用于功率输出的开关管延迟第一时长导通并延迟第二时长关断,来尽量增加该开关管的导通时间,提升电路输出电流的质量,有效降低谐波失真;同时,通过控制互补驱动的另一个开关管正常关断并延迟第三时长导通,且第三时长大于第二时长,来确保对于这两个开关管的互补控制信号存在死区,避免直通。并且,当这两个开关管所在电路的功率因素发生变化时,本方法将会根据该功率因素的不同而得到不同的判断结果,并进一步对当前功率因素下的两个开关管延迟通断的各个时长进行对应设置,避免了现有技术中由于功率因素不同而导致死区补偿效果被削弱的问题。
3122 | 一种光伏组件表面积灰的检测设备 | CN209016992U | 实用新型 | 有效-授权 | 2018-11-02 | 2019-06-21 | H02S50/10(2014.01)I | 陈相霖;翁捷;关鹏 | 北京润平知识产权代理有限公司; 阳光电源股份有限公司 | 北京润平知识产权代理有限公司 | 本实用新型涉及光伏技术领域,公开了一种光伏组件表面积灰的检测设备,检测设备包括:控制盒,控制盒包括控制器、电源、组件电压采样模块、组件电流采样模块、硅板电流采样模块、至少两组输入/输出接口、连接在至少两组输入/输出接口中的第一组输入/输出接口之间的开关以及驱动开关断开或闭合的驱动器,第一组输入/输出接口接入到光伏组件连接的外部电路中,开关用于在被断开的情况下使得光伏组件与外部电路连通,在被闭合的情况下使得光伏组件被旁路,至少两组输入/输出接口中的第二组输入/输出接口与光伏组件的相应端口连接;基准硅板,基准硅板与组件电流采样模块、控制器连接。
3123 | 一种光伏电站的动态无功补偿装置及电网调度控制系统 | CN109193821A | 发明专利 | 驳回 | 2018-11-01 | 2019-01-11 | H02J3/50(2006.01)I;H02J3/38(2006.01)I | 葛家云;李英奇;杨子鸣 | 北京集佳知识产权代理有限公司; 阳光电源股份有限公司 | 北京集佳知识产权代理有限公司 | 本发明提供的光伏电站的动态无功补偿装置和电网调度控制系统,应用于光伏发电控制技术领域,该装置包括处理器、网口、串口以及供电口,供电口分别连接处理器的供电端以及外部电源,串口用于接收光伏电站并网接入点处的总实时无功功率,网口用于连接通讯单元、以实现处理器与各台逆变器之间的通讯,处理器用于根据总实时无功功率以及预设调制目标,采用递归算法分配待补偿的无功功率;通过本装置,处理器能够将待补偿的无功功率分配给光伏电站内的各台逆变器,直至待补偿的无功功率为零或者各台逆变器均处于无功输出满发状态,可实现对于功率因数的最大化调制,且无需现有技术中的多种装置同时进行无功补偿。
3124 | 一种电机标定方法及装置 | CN109412494B | 发明授权 | 有效-授权 | 2018-10-31 | 2020-08-28 | H02P23/14(2006.01)I;G01R31/34(2006.01)I | 闵阳;于安博 | 北京集佳知识产权代理有限公司; 阳光电源股份有限公司 | 北京集佳知识产权代理有限公司 | 本发明提供了一种电机标定方法及装置,首先获取按照第一预设步长等分的多个直轴电流子值以及交轴电流子值。之后获取电机在第一预设转速时,每组所述直轴电流子值以及所述交轴电流子值对应的电流环直轴输出电压、电流环交轴输出电压以及电机实际转矩。最后基于所述直轴电流子值、所述交轴电流子值、所述电流环直轴输出电压、所述电流环交轴输出电压、所述电机实际转矩以及所述第一预设转速,计算得到每组直轴电流子值以及交轴电流子值对应的直轴电感以及交轴电感。可见,本方案中只需对电感随电流变化进行标定,其标定量较小,因此,能够快速进行电机标定。
3125 | 一种电机标定方法及装置 | CN109412494A | 发明专利 | 有效-授权 | 2018-10-31 | 2019-03-01 | H02P23/14(2006.01)I;G01R31/34(2006.01)I | 闵阳;于安博 | 北京集佳知识产权代理有限公司; 阳光电源股份有限公司 | 北京集佳知识产权代理有限公司 | 本发明提供了一种电机标定方法及装置,首先获取按照第一预设步长等分的多个直轴电流子值以及交轴电流子值。之后获取电机在第一预设转速时,每组所述直轴电流子值以及所述交轴电流子值对应的电流环直轴输出电压、电流环交轴输出电压以及电机实际转矩。最后基于所述直轴电流子值、所述交轴电流子值、所述电流环直轴输出电压、所述电流环交轴输出电压、所述电机实际转矩以及所述第一预设转速,计算得到每组直轴电流子值以及交轴电流子值对应的直轴电感以及交轴电感。可见,本方案中只需对电感随电流变化进行标定,其标定量较小,因此,能够快速进行电机标定。
3126 | 一种电池系统 | CN209418574U | 实用新型 | 有效-授权 | 2018-10-31 | 2019-09-20 | H01M2/10(2006.01)I;H01M10/6551(2014.01)I;H01M10/613(2014.01)I | 刘金凤;周杰;叶文 | 北京集佳知识产权代理有限公司; 阳光电源股份有限公司 | 北京集佳知识产权代理有限公司 | 本实用新型提供了一种电池系统,包括多个电池模组和用于对电池模组散热的换热装置,电池模组包括至少一个电池单体,相邻的电池模组之间具有间隔。本实用新型的电池系统由多个电池模组组成,电池模组之间均具有间隔;所以各个电池模组完全独立,可有效避免因单个电池温度过高而引起整个电池系统热失控的情况,大大提高了整个电池系统在使用过程中的稳定性和可靠性。同时,本实用新型可以单独检测单个电池模组,方便后期电池系统的维护和问题排查。
3127 | 一种储能集装箱及其冷却风道结构 | CN208915909U | 实用新型 | 有效-授权 | 2018-10-31 | 2019-05-31 | B65D88/00(2006.01)I;F25D17/06(2006.01)I | 胡力文;周杰;叶文;朱晓亮 | 北京集佳知识产权代理有限公司; 阳光电源股份有限公司 | 北京集佳知识产权代理有限公司 | 本实用新型公开了一种储能集装箱及其冷却风道结构,储能集装箱的冷却风道结构包括:冷风通道,所述储能集装箱内部并排设置的两行储能模块之间的间隙形成所述冷风通道;热风通道,所述两行储能模块的背离对方的一侧均设置有所述热风通道;具有多个冷风出口的制冷系统,所述多个冷风出口沿着所述冷风通道的延伸方向排布。该冷却风道结构的结构设计可以有效地解决储能集装箱内部冷量不均匀以及制冷系统能耗过大的问题。
3128 | 光伏板清扫机器人及其偏斜检测和纠偏方法 | CN109382384A | 发明专利 | 有效-授权 | 2018-10-29 | 2019-02-26 | B08B11/04(2006.01)I;B08B13/00(2006.01)I;H02S40/10(2014.01)I;B25J5/00(2006.01)I | 朱立春;赵为;朱家朋;晋志生;李伟;王耀邦 | 北京集佳知识产权代理有限公司; 阳光电源股份有限公司 | 北京集佳知识产权代理有限公司 | 本申请公开了光伏板清扫机器人及其偏斜检测和纠偏方法,以避免光伏板清扫机器人在行走过程中卡死。该光伏板清扫机器人的底盘上安装有限位装置,用于使偏斜后的光伏板清扫机器人的行走方向仍保持与偏斜前一致,而不至于从光伏板上掉落;底盘上还安装有一万向轮,万向轮位于底盘最前排的行走轮之后、最后排的行走轮之前;万向轮的主轴分为两节,前节固定在万向轮的轴承上,后节固定在底盘上,前、后节通过轴承相连,当光伏板清扫机器人发生偏斜时,后节相对前节产生旋转位移;所述主轴上设置有一检测装置,用于检测后节相对前节产生的旋转位移的大小和方向,并输出检测结果。
3129 | 光伏板清扫机器人及其偏斜检测和纠偏方法 | CN109382384B | 发明授权 | 有效-授权 | 2018-10-29 | 2020-05-22 | B08B11/04(2006.01)I;B08B13/00(2006.01)I;H02S40/10(2014.01)I;B25J5/00(2006.01)I | 朱立春;赵为;朱家朋;晋志生;李伟;王耀邦 | 北京集佳知识产权代理有限公司; 阳光电源股份有限公司 | 北京集佳知识产权代理有限公司 | 本申请公开了光伏板清扫机器人及其偏斜检测和纠偏方法,以避免光伏板清扫机器人在行走过程中卡死。该光伏板清扫机器人的底盘上安装有限位装置,用于使偏斜后的光伏板清扫机器人的行走方向仍保持与偏斜前一致,而不至于从光伏板上掉落;底盘上还安装有一万向轮,万向轮位于底盘最前排的行走轮之后、最后排的行走轮之前;万向轮的主轴分为两节,前节固定在万向轮的轴承上,后节固定在底盘上,前、后节通过轴承相连,当光伏板清扫机器人发生偏斜时,后节相对前节产生旋转位移;所述主轴上设置有一检测装置,用于检测后节相对前节产生的旋转位移的大小和方向,并输出检测结果。
3130 | 一种智能清扫机器人 | CN109227568A | 发明专利 | 实审 | 2018-10-29 | 2019-01-18 | B25J11/00(2006.01)I;H02S40/10(2014.01)I | 王耀邦;朱家朋;晋志生;朱立春;李伟 | 北京集佳知识产权代理有限公司; 阳光电源股份有限公司 | 北京集佳知识产权代理有限公司 | 本发明公开了一种智能清扫机器人,能够用于对光伏电池组件表面的灰尘进行清扫,降低人工成本,且其行走方式根据需要任意可调。该智能清扫机器人包括:机架;清扫装置,安装于机架上,用于进行清扫工作;第一行走轮,位于机架的一端,通过第一电机驱动行走;第二行走轮,位于机架的另一端,通过第二电机驱动行走;控制系统,与第一电机和第二电机分别信号连接,可控制第一电机和第二电机同步转动,也可控制第一电机和第二电机分别以不同的转速和方向转动。
3131 | 一种智能清扫机器人 | CN208914127U | 实用新型 | 有效-授权 | 2018-10-29 | 2019-05-31 | B25J11/00(2006.01)I;H02S40/10(2014.01)I | 王耀邦;朱家朋;晋志生;朱立春;李伟 | 北京集佳知识产权代理有限公司; 阳光电源股份有限公司 | 北京集佳知识产权代理有限公司 | 本实用新型公开了一种智能清扫机器人,能够用于对光伏电池组件表面的灰尘进行清扫,降低人工成本,且其行走方式根据需要任意可调。该智能清扫机器人包括:机架;清扫装置,安装于机架上,用于进行清扫工作;第一行走轮,位于机架的一端,通过第一电机驱动行走;第二行走轮,位于机架的另一端,通过第二电机驱动行走;控制系统,与第一电机和第二电机分别信号连接,可控制第一电机和第二电机同步转动,也可控制第一电机和第二电机分别以不同的转速和方向转动。
3132 | 光伏清扫设备 | CN209250566U | 实用新型 | 有效-授权 | 2018-10-25 | 2019-08-13 | H02S40/10(2014.01)I | 晋志生;朱家朋;王耀邦;李伟;朱立春 | 北京集佳知识产权代理有限公司; 阳光电源股份有限公司 | 北京集佳知识产权代理有限公司 | 本申请公开了一种光伏清扫设备,包括清扫机构、动力机构和行走缆绳,所述动力机构与所述行走缆绳传动连接,所述清扫机构包括机架,与所述行走缆绳连接,所述行走缆绳带动所述机架在光伏组件上移动;滚刷,转动连接于所述机架上,所述滚刷的滚动面用于转动清扫所述光伏组件的表面;滚刷动力总成,设置于所述机架上,并与所述滚刷驱动连接,用于驱动所述滚刷转动。通过行走缆绳带动清扫机构的机架在光伏组件上移动,进而带动滚刷在光伏组件上直线移动,同时,通过滚刷动力总成驱动滚刷转动,滚刷在光伏组件的表面移动的同时还通过转动进行清扫。与现有的排刷相比,滚刷的旋转提高了光伏组件表面的清扫效果。
3133 | 推挽开关电源的驱动电路及推挽开关电源 | CN109194145B | 发明授权 | 有效-授权 | 2018-10-23 | 2020-01-21 | H02M3/337(2006.01)I;H02M1/08(2006.01)I | 李随军;张骕骦 | 北京集佳知识产权代理有限公司; 阳光电源股份有限公司 | 北京集佳知识产权代理有限公司 | 本申请提供了推挽开关电源的驱动电路及推挽开关电源,该驱动电路利用PWM信号驱动单元为推挽开关电源中的第一开关管提供驱动控制信号;第一驱动单元依据推挽变压器的原边绕组上的电压获得用于驱动第二开关管的驱动控制信号,不需要为第二开关管设置反相单元和推挽单元,即利用第一驱动单元代替了反相单元和推挽单元,因此,该驱动电路的硬件成本较低。
3134 | 推挽开关电源的驱动电路及推挽开关电源 | CN109194145A | 发明专利 | 有效-授权 | 2018-10-23 | 2019-01-11 | H02M3/337(2006.01)I;H02M1/08(2006.01)I | 李随军;张骕骦 | 北京集佳知识产权代理有限公司; 阳光电源股份有限公司 | 北京集佳知识产权代理有限公司 | 本申请提供了推挽开关电源的驱动电路及推挽开关电源,该驱动电路利用PWM信号驱动单元为推挽开关电源中的第一开关管提供驱动控制信号;第一驱动单元依据推挽变压器的原边绕组上的电压获得用于驱动第二开关管的驱动控制信号,不需要为第二开关管设置反相单元和推挽单元,即利用第一驱动单元代替了反相单元和推挽单元,因此,该驱动电路的硬件成本较低。
3135 | 电动车控制器 | CN305053394S | 外观设计 | 有效-授权 | 2018-10-23 | 2019-03-01 | 13-01(12) | 刘永进;汪睿;陶高周;豆雄伟 | 北京集佳知识产权代理有限公司; 阳光电源股份有限公司 | 北京集佳知识产权代理有限公司 | 1.本外观设计产品的名称:电动车控制器。2.本外观设计产品的用途:本外观设计产品用于将电动车蓄电池中的直流电逆变成交流电,来驱动电机,并对电机进行控制。3.本外观设计产品的设计要点:产品形状。4.最能表明本外观设计设计要点的图片或照片:立体图。
3136 | 光伏系统及其光伏组件的清扫装置 | CN208924181U | 实用新型 | 有效-授权 | 2018-10-19 | 2019-05-31 | H02S40/10(2014.01)I | 王耀邦;朱家朋;晋志生;李伟;朱立春 | 北京集佳知识产权代理有限公司; 阳光电源股份有限公司 | 北京集佳知识产权代理有限公司 | 本实用新型公开了一种光伏系统及其光伏组件的清扫装置,光伏组件的清扫装置包括:传动绳,光伏组件相对的两侧均设置有传动绳,且所述光伏组件相对的两侧的所述传动绳相互平行设置;清扫刷,所述清扫刷的两端分别与所述光伏组件相对的两侧的所述传动绳连接;电机,所述电机能够驱动所述传动绳传动以带动所述清扫刷移动并清扫所述光伏组件表面。应用时,只需要电机带动传动绳传动,进而传动绳带动清扫刷移动,清扫刷移动的过程中实现对光伏组件的清扫,大大降低了劳动强度和人工成本。同时,传动绳对清扫刷的两端同时驱动,清扫刷运行过程中受力均衡,两端相互约束,运行平稳、不易跑偏、不易打滑,传动过程中能量转换效率高,运行动力强劲。
3137 | 一种电动车驱动器及其输出扭矩监控方法和装置 | CN109305053B | 发明授权 | 有效-授权 | 2018-10-18 | 2020-08-28 | B60L15/20(2006.01)I | 杜恩利;陈文杰;于安博 | 北京集佳知识产权代理有限公司; 阳光电源股份有限公司 | 北京集佳知识产权代理有限公司 | 本发明提供一种电动车驱动器及其输出扭矩监控方法和装置,其特征在于:对接收到的指令扭矩进行两种不同方式的拆包得到两个指令扭矩,分别作为与实际扭矩进行比较的两个基准;通过对两个指令扭矩的比较以及两个指令扭矩分别与经两种方式计算出的输出扭矩的对比,实现完全解耦的两条扭矩监控路线;在以上三次对比过程中出现的故障经告警单元通过两条独立的关断路径控制系统停止扭矩输出,进入安全状态。该输出扭矩监控方法和装置适用于符合功能安全的系统,且使用该方法在软件层面避免了软件设计中的分区问题。另外,通过两条关断执行路径实现关断控制,有助于安全等级的分解,降低功能安全系统开发难度。
3138 | 一种电动车驱动器及其输出扭矩监控方法和装置 | CN109305053A | 发明专利 | 有效-授权 | 2018-10-18 | 2019-02-05 | B60L15/20(2006.01)I | 杜恩利;陈文杰;于安博 | 北京集佳知识产权代理有限公司; 阳光电源股份有限公司 | 北京集佳知识产权代理有限公司 | 本发明提供一种电动车驱动器及其输出扭矩监控方法和装置,其特征在于:对接收到的指令扭矩进行两种不同方式的拆包得到两个指令扭矩,分别作为与实际扭矩进行比较的两个基准;通过对两个指令扭矩的比较以及两个指令扭矩分别与经两种方式计算出的输出扭矩的对比,实现完全解耦的两条扭矩监控路线;在以上三次对比过程中出现的故障经告警单元通过两条独立的关断路径控制系统停止扭矩输出,进入安全状态。该输出扭矩监控方法和装置适用于符合功能安全的系统,且使用该方法在软件层面避免了软件设计中的分区问题。另外,通过两条关断执行路径实现关断控制,有助于安全等级的分解,降低功能安全系统开发难度。
3139 | 一种光伏电站设备软件升级系统、方法及装置 | CN109388419B | 发明授权 | 有效-授权 | 2018-10-17 | 2022-02-18 | G06F8/65(2018.01)I;G06Q50/06(2012.01)I | 卫红叶;牛峰;许盛 | 北京集佳知识产权代理有限公司; 阳光电源股份有限公司 | 北京集佳知识产权代理有限公司 | 本发明提供了一种光伏电站设备软件升级系统、方法及装置,该系统中,客户端发送电站设备升级请求至服务器。服务器基于电站设备升级请求,生成任务列表至客户端,并获取目标升级文件。服务器发送预升级指令至目标通讯设备,目标通讯设备基于预升级指令,发送目标参数至服务器。服务器基于预升级指令以及目标参数对目标通讯设备进行校验,校验成功后,服务器下发升级指令,目标通讯设备根据升级指令获取目标升级文件,并传输至待升级电站设备,以供待升级电站设备进行升级。可见,本发明基于协同密钥控制,实现服务器与通讯设备之间的密钥管理与分发,提高了数据传输的安全性。并且可以批量进行设备升级,提高了维护人员的工作效率。
3140 | 一种光伏电站设备软件升级系统、方法及装置 | CN109388419A | 发明专利 | 有效-授权 | 2018-10-17 | 2019-02-26 | G06F8/65(2018.01)I;G06Q50/06(2012.01)I | 卫红叶;牛峰;许盛 | 北京集佳知识产权代理有限公司; 阳光电源股份有限公司 | 北京集佳知识产权代理有限公司 | 本发明提供了一种光伏电站设备软件升级系统、方法及装置,该系统中,客户端发送电站设备升级请求至服务器。服务器基于电站设备升级请求,生成任务列表至客户端,并获取目标升级文件。服务器发送预升级指令至目标通讯设备,目标通讯设备基于预升级指令,发送目标参数至服务器。服务器基于预升级指令以及目标参数对目标通讯设备进行校验,校验成功后,服务器下发升级指令,目标通讯设备根据升级指令获取目标升级文件,并传输至待升级电站设备,以供待升级电站设备进行升级。可见,本发明基于协同密钥控制,实现服务器与通讯设备之间的密钥管理与分发,提高了数据传输的安全性。并且可以批量进行设备升级,提高了维护人员的工作效率。
3141 | 一种三电平平衡桥电路的调制方法及装置 | CN109120175B | 发明授权 | 有效-授权 | 2018-10-15 | 2020-03-24 | H02M7/483(2007.01)I | 邹海晏;吴风雷;麻龙周;杨晨 | 北京集佳知识产权代理有限公司; 阳光电源股份有限公司 | 北京集佳知识产权代理有限公司 | 本发明提供一种三电平平衡桥电路的调制方法及装置,包括周期性交替循环执行的两个步骤;其中一个步骤为在第一调制周期内,控制第一开关管和第三开关管,按照第一对预设占空比,互补触发导通;并控制第二开关管常通、第四开关管常断;另一个步骤为在第二调制周期内,控制第二开关管和第四开关管,按照第二对预设占空比,互补触发导通;并控制第三开关管常通、第一开关管常断;通过上述周期性交替循环执行的两个步骤,使得该三电平平衡桥电路能够实现+1、‑1或者0的三电平输出;并且,通过对于两对预设占空比的设置,能够调整该三电平输出的具体时长,控制电感电流流进三电平变换器中点的时间,进而实现对于三电平变换器中点电位的平衡控制。
3142 | 一种三电平平衡桥电路的调制方法及装置 | CN109120175A | 发明专利 | 有效-授权 | 2018-10-15 | 2019-01-01 | H02M7/483(2007.01)I | 邹海晏;吴风雷;麻龙周;杨晨 | 北京集佳知识产权代理有限公司; 阳光电源股份有限公司 | 北京集佳知识产权代理有限公司 | 本发明提供一种三电平平衡桥电路的调制方法及装置,包括周期性交替循环执行的两个步骤;其中一个步骤为在第一调制周期内,控制第一开关管和第三开关管,按照第一对预设占空比,互补触发导通;并控制第二开关管常通、第四开关管常断;另一个步骤为在第二调制周期内,控制第二开关管和第四开关管,按照第二对预设占空比,互补触发导通;并控制第三开关管常通、第一开关管常断;通过上述周期性交替循环执行的两个步骤,使得该三电平平衡桥电路能够实现+1、‑1或者0的三电平输出;并且,通过对于两对预设占空比的设置,能够调整该三电平输出的具体时长,控制电感电流流进三电平变换器中点的时间,进而实现对于三电平变换器中点电位的平衡控制。
3143 | 一种功率优化器以及光伏发电系统 | CN109193777A | 发明专利 | 有效-授权 | 2018-10-12 | 2019-01-11 | H02J3/38(2006.01)I | 俞雁飞;杨宗军;倪华;陈华进 | 北京集佳知识产权代理有限公司; 阳光电源股份有限公司 | 北京集佳知识产权代理有限公司 | 本发明提供了一种功率优化器以及光伏发电系统,其中,该功率优化器中变换器的输入端与至少一个光伏组件相连,作为功率优化器的输入端。变换器的输出端作为功率优化器的输出端,多个功率优化器的输出端相串联。控制器与变换器电连接,获取变换器的第一电参量,当第一电参量小于第一阈值时,控制变换器处于功率变换模式,以使变换器对光伏组件的直流电能进行功率变换。当第一电参量大于第一阈值时,控制变换器处于直通模式,以使变换器的输出端与输入端直接连通,此时,该变换器输入端的光伏组件与电网或负载之间只存在逆变器这一级功率变换,消除了该变换器的DC/DC变换效率损失。光伏发电系统中处于直通模式的变换器数量越多,其系统效率越高。
3144 | 一种功率优化器以及光伏发电系统 | CN109193777B | 发明授权 | 有效-授权 | 2018-10-12 | 2022-05-24 | H02J3/38(2006.01)I | 俞雁飞;杨宗军;倪华;陈华进 | 北京集佳知识产权代理有限公司; 阳光电源股份有限公司 | 北京集佳知识产权代理有限公司 | 本发明提供了一种功率优化器以及光伏发电系统,其中,该功率优化器中变换器的输入端与至少一个光伏组件相连,作为功率优化器的输入端。变换器的输出端作为功率优化器的输出端,多个功率优化器的输出端相串联。控制器与变换器电连接,获取变换器的第一电参量,当第一电参量小于第一阈值时,控制变换器处于功率变换模式,以使变换器对光伏组件的直流电能进行功率变换。当第一电参量大于第一阈值时,控制变换器处于直通模式,以使变换器的输出端与输入端直接连通,此时,该变换器输入端的光伏组件与电网或负载之间只存在逆变器这一级功率变换,消除了该变换器的DC/DC变换效率损失。光伏发电系统中处于直通模式的变换器数量越多,其系统效率越高。
3145 | 光伏组件功率变换器过温保护控制方法及装置 | CN109104077A | 发明专利 | 驳回 | 2018-10-12 | 2018-12-28 | H02M1/32(2007.01)I | 杨宗军;吴金龙 | 北京集佳知识产权代理有限公司; 阳光电源股份有限公司 | 北京集佳知识产权代理有限公司 | 本申请提供了光伏组件功率变换器过温保护控制方法及装置,检测功率变换器内开关器件的运行温度,当该运行温度大于或等于第一温度阈值时,降低开关器件的开关频率,从而降低开关器件的开关损耗,进而降低了开关器件的发热量,最终降低了开关器件的运行温度确保开关器件运行在合适的温度范围内。因此,提高了开关器件的使用寿命,以及,提高了整个系统的可靠性。而且,该方法通过改变开关器件的开关频率降低损耗,并没有降低功率变换器的输出功率;因此,功率变换器仍工作在最大功率点附近。
3146 | 光伏组件的故障类型判定方法及装置 | CN109271736B | 发明授权 | 有效-授权 | 2018-10-12 | 2023-02-03 | H02S50/10(2014.01)I | 崔鑫;翁捷;徐莹 | 北京集佳知识产权代理有限公司; 阳光电源股份有限公司 | 北京集佳知识产权代理有限公司 | 本申请提供了光伏组件的故障类型判定方法及装置,判断待测光伏组件在同一时刻对应的最大功率与有效辐照之间的线性相关度;若线性相关度好,表明处于正常状态或存在软性阴影,进一步依据有效辐照变化率区分正常状态和软性阴影。如果线性相关度差,表明存在硬性阴影或处于限制功率状态,进一步依据功率变化率区分硬性阴影和限制功率状态。该方案只需采集并网情况下光伏组件的最大功率、组件温度和参考组件的短路电流,不需要引入其他监测设备或扫描设备,不需要改变组串的正常工作方式,能够在正常并网最大功率跟踪状态下完成故障类型判定。
3147 | 光伏组件的故障类型判定方法及装置 | CN109271736A | 发明专利 | 有效-授权 | 2018-10-12 | 2019-01-25 | H02S50/10(2014.01)I | 崔鑫;翁捷;徐莹 | 北京集佳知识产权代理有限公司; 阳光电源股份有限公司 | 北京集佳知识产权代理有限公司 | 本申请提供了光伏组件的故障类型判定方法及装置,判断待测光伏组件在同一时刻对应的最大功率与有效辐照之间的线性相关度;若线性相关度好,表明处于正常状态或存在软性阴影,进一步依据有效辐照变化率区分正常状态和软性阴影。如果线性相关度差,表明存在硬性阴影或处于限制功率状态,进一步依据功率变化率区分硬性阴影和限制功率状态。该方案只需采集并网情况下光伏组件的最大功率、组件温度和参考组件的短路电流,不需要引入其他监测设备或扫描设备,不需要改变组串的正常工作方式,能够在正常并网最大功率跟踪状态下完成故障类型判定。
3148 | 一种输入功率控制方法以及光伏逆变器 | CN109254616A | 发明专利 | 有效-授权 | 2018-10-10 | 2019-01-22 | G05F1/67(2006.01)I | 曹金虎;陈鹏;耿后来;俞雁飞 | 北京集佳知识产权代理有限公司; 阳光电源股份有限公司 | 北京集佳知识产权代理有限公司 | 本发明提供了一种输入功率控制方法以及光伏逆变器,该控制方法首先获取光伏逆变器的输入特征曲线的特征参数。然后基于特征参数,确定输入特征曲线的类型。当输入特征曲线的类型为第一类型时,控制光伏逆变器执行第一寻优算法,获取第一目标输入功率。当输入特征曲线的类型为第二类型时,控制光伏逆变器工作在第一固定电压点或第一固定电压区间,获取第二目标输入功率。可见,本方案首先对输入特征曲线的类型进行确定,并基于不同的类型,选用不同的控制方法,例如,当输入特征曲线为图1的曲线时,采用寻优算法,当输入特征曲线为图2的曲线时,确定固定电压点或电压区间,以使光伏逆变器的电压不波动或波动较小,保障了光伏逆变器的稳定运行。
3149 | 一种输入功率控制方法以及光伏逆变器 | CN109254616B | 发明授权 | 有效-授权 | 2018-10-10 | 2020-07-07 | G05F1/67(2006.01)I | 曹金虎;陈鹏;耿后来;俞雁飞 | 北京集佳知识产权代理有限公司; 阳光电源股份有限公司 | 北京集佳知识产权代理有限公司 | 本发明提供了一种输入功率控制方法以及光伏逆变器,该控制方法首先获取光伏逆变器的输入特征曲线的特征参数。然后基于特征参数,确定输入特征曲线的类型。当输入特征曲线的类型为第一类型时,控制光伏逆变器执行第一寻优算法,获取第一目标输入功率。当输入特征曲线的类型为第二类型时,控制光伏逆变器工作在第一固定电压点或第一固定电压区间,获取第二目标输入功率。可见,本方案首先对输入特征曲线的类型进行确定,并基于不同的类型,选用不同的控制方法,例如,当输入特征曲线为图1的曲线时,采用寻优算法,当输入特征曲线为图2的曲线时,确定固定电压点或电压区间,以使光伏逆变器的电压不波动或波动较小,保障了光伏逆变器的稳定运行。
3150 | 一种逆变器的密封装置以及防水防污染逆变器 | CN208924127U | 实用新型 | 有效-授权 | 2018-10-09 | 2019-05-31 | H02M7/00(2006.01)I | 赵宣;燕青 | 北京集佳知识产权代理有限公司; 阳光电源股份有限公司 | 北京集佳知识产权代理有限公司 | 本实用新型提供了一种逆变器的密封装置以及防水防污染逆变器,其中,逆变器具有至少一个开孔,当封闭所述开孔后,所述逆变器为密闭结构。该密封装置包括:固定件以及与该固定件密封连接的弹性件。其中,固定件设置在逆变器的预设开孔处,与所述逆变器密封连接。当所述逆变器的内外压力不同时,弹性件发生形变,以使所述逆变器的所述内外压力相同,实现了逆变器防水的同时,又能够保证逆变器的内外压力一致或平衡。
3151 | 一种弯折压合母线加工方法 | CN109192397B | 发明授权 | 有效-授权 | 2018-10-08 | 2020-05-22 | H01B13/00(2006.01)I;H01B13/14(2006.01)I | 杨善文;时晓蕾;苏金国;陶高周 | 北京集佳知识产权代理有限公司; 阳光电源股份有限公司 | 北京集佳知识产权代理有限公司 | 本发明公开了一种弯折压合母线加工方法,包括A、将第一搭接件和第二搭接件分别搭接在第一单片排的导电极板和第二单片排的导电极板上;B、将第一单片排的导电极板、第二单片排的导电极板及绝缘膜按顺序依次放入热压模具进行平整压合为压合母线,其中,所述绝缘膜拼接而成;C、将多个压合母线放在定位工艺护板上,对多个压合母线一次弯曲成型。由于采用本发明中弯折压合母线加工方法,一次弯曲多个压合母线,能够显著提高弯折压合母线的生产效率。与现有技术相比,压铆工艺提前完成,无需等待压合工序,或防止母线整体弯曲后无法压铆。
3152 | 一种弯折压合母线加工方法 | CN109192397A | 发明专利 | 有效-授权 | 2018-10-08 | 2019-01-11 | H01B13/00(2006.01)I;H01B13/14(2006.01)I | 杨善文;时晓蕾;苏金国;陶高周 | 北京集佳知识产权代理有限公司; 阳光电源股份有限公司 | 北京集佳知识产权代理有限公司 | 本发明公开了一种弯折压合母线加工方法,包括A、将第一搭接件和第二搭接件分别搭接在第一单片排的导电极板和第二单片排的导电极板上;B、将第一单片排的导电极板、第二单片排的导电极板及绝缘膜按顺序依次放入热压模具进行平整压合为压合母线,其中,所述绝缘膜拼接而成;C、将多个压合母线放在定位工艺护板上,对多个压合母线一次弯曲成型。由于采用本发明中弯折压合母线加工方法,一次弯曲多个压合母线,能够显著提高弯折压合母线的生产效率。与现有技术相比,压铆工艺提前完成,无需等待压合工序,或防止母线整体弯曲后无法压铆。
3153 | 一种直流变换器 | CN208924117U | 实用新型 | 有效-授权 | 2018-10-08 | 2019-05-31 | H02M3/158(2006.01)I | 邹海晏;吴风雷;葛向文;张峻峰 | 北京集佳知识产权代理有限公司; 阳光电源股份有限公司 | 北京集佳知识产权代理有限公司 | 本实用新型提供一种直流变换器,为非隔离型双向变换拓扑,并且,其电抗器单元包括共轭的两个电感,在使用时,两个电感上的电流大小相同、方向相反,也即流过两个电感的电流之和维持在零附近,并且两个电感分别感应出的磁场方向也相反,因而避免了磁性器件的饱和、扩大了电感感量的线性范围,避免了现有技术中电抗器的成本高、体积大的问题;同时在多个直流变换器输入并联,且输出也并联使用时,也可以实现线缆的被动均流,避免个别线缆过载烧毁。
3154 | 一种设备配套的验证方法、装置、设备和系统 | CN109167692B | 发明授权 | 有效-授权 | 2018-09-29 | 2021-11-02 | H04L12/24(2006.01)I | 牛峰 | 北京集佳知识产权代理有限公司; 阳光电源股份有限公司 | 北京集佳知识产权代理有限公司 | 本发明提供了一种设备配套的验证方法、装置、设备和系统,本发明中通信设备在接收到操作控制指令后,会验证所述通信设备和所述目标逆变器是否匹配。在技术人员按照设备厂商给的配套关系表安装逆变器和通信设备后,电站开始并网使用,通过本发明实施例,在并网使用过程中实现了对逆变器和通信设备是否配套的验证,确保通信设备和逆变器的正常工作。
3155 | 一种设备配套的验证方法、装置、设备和系统 | CN109167692A | 发明专利 | 有效-授权 | 2018-09-29 | 2019-01-08 | H04L12/24(2006.01)I | 牛峰 | 北京集佳知识产权代理有限公司; 阳光电源股份有限公司 | 北京集佳知识产权代理有限公司 | 本发明提供了一种设备配套的验证方法、装置、设备和系统,本发明中通信设备在接收到操作控制指令后,会验证所述通信设备和所述目标逆变器是否匹配。在技术人员按照设备厂商给的配套关系表安装逆变器和通信设备后,电站开始并网使用,通过本发明实施例,在并网使用过程中实现了对逆变器和通信设备是否配套的验证,确保通信设备和逆变器的正常工作。
3156 | 一种关断控制系统和方法 | CN109193610B | 发明授权 | 有效-授权 | 2018-09-28 | 2021-01-08 | H02J1/00(2006.01)I;H02J1/10(2006.01)I | 俞雁飞;倪华;杨宗军;陈华进 | 北京集佳知识产权代理有限公司; 阳光电源股份有限公司 | 北京集佳知识产权代理有限公司 | 本申请公开了关断控制系统和方法,以提高分布式发电系统的可用性。关断控制系统的主电路包括电能变换单元和关断单元;关断单元是多个关断电路的输出端串联构成的串联电路,或者是多个所述串联电路的输出端相并联构成的串并联电路,每个关断电路的输入端分别连接至少一个直流电源;关断控制系统的控制电路包括SCU、TCU和PCU;SCU周期性地发送第一通信信号,直至接收到第一用户命令时停止发送;TCU通过控制电能变换单元的启停来控制发电系统的运行状态;PCU判断预设时间内是否接收到第一通信信号,并判断发电系统是否处于发电运行状态,若至少一个条件成立,控制关断电路运行于正常工作模式,否则控制关断电路运行于安全模式。
3157 | 一种关断控制系统和方法 | CN109193610A | 发明专利 | 有效-授权 | 2018-09-28 | 2019-01-11 | H02J1/00(2006.01)I;H02J1/10(2006.01)I | 俞雁飞;倪华;杨宗军;陈华进 | 北京集佳知识产权代理有限公司; 阳光电源股份有限公司 | 北京集佳知识产权代理有限公司 | 本申请公开了关断控制系统和方法,以提高分布式发电系统的可用性。关断控制系统的主电路包括电能变换单元和关断单元;关断单元是多个关断电路的输出端串联构成的串联电路,或者是多个所述串联电路的输出端相并联构成的串并联电路,每个关断电路的输入端分别连接至少一个直流电源;关断控制系统的控制电路包括SCU、TCU和PCU;SCU周期性地发送第一通信信号,直至接收到第一用户命令时停止发送;TCU通过控制电能变换单元的启停来控制发电系统的运行状态;PCU判断预设时间内是否接收到第一通信信号,并判断发电系统是否处于发电运行状态,若至少一个条件成立,控制关断电路运行于正常工作模式,否则控制关断电路运行于安全模式。
3158 | 一种关断控制系统和方法 | CN109149777B | 发明授权 | 有效-授权 | 2018-09-28 | 2020-07-07 | H02J13/00(2006.01)I | 俞雁飞;杨宗军;倪华;陈华进 | 北京集佳知识产权代理有限公司; 阳光电源股份有限公司 | 北京集佳知识产权代理有限公司 | 本申请公开了一种关断控制系统和方法,以提高具有触电保护的分布式发电系统的可用性。该关断控制系统的主电路是将多个关断电路的输出端串联在一起构成的串联电路,或者是将多个所述串联电路的输出端并联在一起构成的串并联电路;每个关断电路的输入端分别连接至少一个直流电源。该关断控制系统的控制电路包括:系统控制单元SCU,以及与关断电路对应设置的电源控制单元PCU。SCU和PCU分别在满足各自条件时发送模式控制指令,PCU依据外部下发的每一路模式控制指令都得到一条判据,基于多判据判断本PCU对应的关断电路要运行的工作模式,并根据判断结果控制关断电路运行在相应的工作模式,所述外部设备是指SCU和其他PCU。
3159 | 一种关断控制系统和方法 | CN109149777A | 发明专利 | 有效-授权 | 2018-09-28 | 2019-01-04 | H02J13/00(2006.01)I | 俞雁飞;杨宗军;倪华;陈华进 | 北京集佳知识产权代理有限公司; 阳光电源股份有限公司 | 北京集佳知识产权代理有限公司 | 本申请公开了一种关断控制系统和方法,以提高具有触电保护的分布式发电系统的可用性。该关断控制系统的主电路是将多个关断电路的输出端串联在一起构成的串联电路,或者是将多个所述串联电路的输出端并联在一起构成的串并联电路;每个关断电路的输入端分别连接至少一个直流电源。该关断控制系统的控制电路包括:系统控制单元SCU,以及与关断电路对应设置的电源控制单元PCU。SCU和PCU分别在满足各自条件时发送模式控制指令,PCU依据外部下发的每一路模式控制指令都得到一条判据,基于多判据判断本PCU对应的关断电路要运行的工作模式,并根据判断结果控制关断电路运行在相应的工作模式,所述外部设备是指SCU和其他PCU。
3160 | 一种关断控制系统和方法 | CN109245298A | 发明专利 | 有效-授权 | 2018-09-28 | 2019-01-18 | H02J13/00(2006.01)I;H02J3/38(2006.01)I | 俞雁飞;倪华;杨宗军 | 北京集佳知识产权代理有限公司; 阳光电源股份有限公司 | 北京集佳知识产权代理有限公司 | 本申请公开了一种关断控制系统和方法,以提高具有触电保护的分布式发电系统的可用性。该关断控制系统的主电路是将多个关断电路的输出端串联在一起构成的串联电路,或者是将多个所述串联电路的输出端并联在一起构成的串并联电路;每个关断电路的输入端分别连接分布式发电系统的至少一个直流电源;该关断控制系统的控制电路包括:系统控制单元SCU、至少一个辅助控制单元ACU,以及与所述关断电路对应设置的电源控制单元PCU;SCU和ACU分别在满足各自条件时发送模式控制指令,PCU依据不同模式控制指令得到不同判据,基于多判据判断本PCU对应的关断电路要运行的工作模式,并根据判断结果控制关断电路运行在相应的工作模式。
3161 | 一种关断控制系统和方法 | CN109245298B | 发明授权 | 有效-授权 | 2018-09-28 | 2020-07-07 | H02J13/00(2006.01)I;H02J3/38(2006.01)I | 俞雁飞;倪华;杨宗军 | 北京集佳知识产权代理有限公司; 阳光电源股份有限公司 | 北京集佳知识产权代理有限公司 | 本申请公开了一种关断控制系统和方法,以提高具有触电保护的分布式发电系统的可用性。该关断控制系统的主电路是将多个关断电路的输出端串联在一起构成的串联电路,或者是将多个所述串联电路的输出端并联在一起构成的串并联电路;每个关断电路的输入端分别连接分布式发电系统的至少一个直流电源;该关断控制系统的控制电路包括:系统控制单元SCU、至少一个辅助控制单元ACU,以及与所述关断电路对应设置的电源控制单元PCU;SCU和ACU分别在满足各自条件时发送模式控制指令,PCU依据不同模式控制指令得到不同判据,基于多判据判断本PCU对应的关断电路要运行的工作模式,并根据判断结果控制关断电路运行在相应的工作模式。
3162 | 水上光伏系统及其水上承载装置 | CN209023078U | 实用新型 | 有效-授权 | 2018-09-28 | 2019-06-25 | B63B35/44(2006.01)I;H02S20/00(2014.01)I;H02S40/42(2014.01)I | 王丽华;王玉琨 | 北京集佳知识产权代理有限公司; 阳光电源股份有限公司 | 北京集佳知识产权代理有限公司 | 本实用新型公开了一种水上光伏系统及其水上承载装置,水上承载装置,用于支撑光伏组件,包括:多个相互平行设置的横向支撑部,相邻的两个横向支撑部之间具有间隙;设置于任意相邻的两个横向支撑部之间的纵向支撑部,相邻的两个纵向支撑部之间具有间隙,所述纵向支撑部的两端分别与相邻的两个横向支撑部固定连接,所述光伏组件安装在所述纵向支撑部的上侧。该水上承载装置的结构设计可以有效地解决水上光伏组件的冷却效果较差的问题。
3163 | 一种水槽连接件、光伏建筑一体化排水结构及光伏建筑 | CN208918151U | 实用新型 | 有效-授权 | 2018-09-28 | 2019-05-31 | E04D13/068(2006.01)I | 宋明玉;梅晓东;吴国欧;张超;周申;徐双正;徐长火 | 北京集佳知识产权代理有限公司; 阳光电源股份有限公司 | 北京集佳知识产权代理有限公司 | 本实用新型涉及一种水槽连接件、光伏建筑一体化排水结构及光伏建筑,该水槽连接件包括外接槽部与内接槽部,外接槽部与内接槽部之间形成连通的过流通道,外接槽部用于从水槽A端部外侧与水槽A配合连接,内接槽部用于从水槽B端部内侧与水槽B配合连接,过流通道用于将水槽A与水槽B导通;利用上述水槽连接件连接水槽A与水槽B,只需将水槽连接件分别与水槽A与水槽B插接配合即可,无需焊接、钻孔或者打胶,对于施工人员水平要求不高,水槽接合处防水性能不易受施工人员水平的影响,且安装操作简单,有助于减轻施工人员工作强度,缩短施工耗时,提高工作效率。
3164 | 一种光伏并网系统、控制方法及装置 | CN110943472A | 发明专利 | 驳回 | 2018-09-21 | 2020-03-31 | H02J3/38(2006.01)I;H02M7/42(2006.01)I;H02M5/10(2006.01)I | 汪耀华;汪晶晶 | 北京集佳知识产权代理有限公司; 阳光电源股份有限公司 | 北京集佳知识产权代理有限公司 | 本申请提供了一种光伏并网系统、控制方法及装置,该系统增设一台小容量的第二升压变压器,第二升压变压器并联于第一升压变压器和主开关串联构成的支路两端,用于对第一升压变压器进行预励磁。第二升压变压器与第一升压变压器具有相同的相位差及变比,因此,第一升压变压器的高压侧电压等于第二升压变压器的高压侧电压(即电网电压)。由此可见,该系统不需要采集电网电压,因此节省了中压(或高压)电压传感器的成本;而且,不需要设置电压传感器的采样及通讯连接线,因此,降低了系统连接线的复杂度;进一步,由于减少了系统中采样及通讯连接线的布置,所以减少了由于连接线损坏导致的故障,提高了系统的可靠性。
3165 | 一种紧固组件、一种电气连接结构以及一种电机控制器 | CN208723107U | 实用新型 | 有效-授权 | 2018-09-20 | 2019-04-09 | H01R4/30(2006.01)I;H01R12/71(2011.01)I | 苏金国;时晓蕾;张亚飞;陶高周 | 北京集佳知识产权代理有限公司; 阳光电源股份有限公司 | 北京集佳知识产权代理有限公司 | 本实用新型公开了一种紧固组件,包括螺纹连接柱、防松垫片和阻挡垫片,防松垫片位于螺纹连接柱的头部与阻挡垫片之间,防松垫片上设置有至少一对弹性的倒刺,每一对倒刺包括第一倒刺和第二倒刺,第一倒刺沿着螺纹连接柱旋紧的方向相对防松垫片的上表面向上延伸并翘起预设角度,第二倒刺沿着螺纹连接柱旋松的方向相对防松垫片的下表面向下延伸并翘起预设角度。本方案提供的紧固组件可以在长期振动环境下工作时避免出现松动,提高产品的可靠性。本实用新型还公开了一种包括上述紧固组件的电气连接结构以及包括该电气连接结构的电机控制器。
3166 | 逆变器 | CN304998026S | 外观设计 | 有效-授权 | 2018-09-19 | 2019-01-15 | 13-02(11) | 李磊;严宝飞;汪睿 | 北京集佳知识产权代理有限公司; 阳光电源股份有限公司 | 北京集佳知识产权代理有限公司 | 1.本外观设计产品的名称逆变器。2.本外观设计产品的用途本外观设计产品用于电流电压的转换。3.本外观设计产品的设计要点产品形状。4.最能表明本外观设计设计要点的图片或照片立体图1。
3167 | 一种光伏关断系统及其控制方法 | CN108964136A | 发明专利 | 有效-授权 | 2018-09-17 | 2018-12-07 | H02J3/38(2006.01)I | 杨宗军;徐春雷;李晓光;朱骏;倪华 | 北京集佳知识产权代理有限公司; 阳光电源股份有限公司 | 北京集佳知识产权代理有限公司 | 本发明提供一种光伏关断系统及其控制方法,若逆变器根据关断装置上传的状态标识,判断所述关断装置处于打嗝状态,则将在预设时长内降低自身的直流侧功率,使所述关断装置在所述预设时长内能够投入到相应组串中,再在预设时长之后恢复正常运行工况,进而避免了现有技术中关断装置带载投入陷入打嗝状态后带来的系统发电量损失的问题。
3168 | 一种光伏关断系统及其控制方法 | CN108964136B | 发明授权 | 有效-授权 | 2018-09-17 | 2020-09-11 | H02J3/38(2006.01)I | 杨宗军;徐春雷;李晓光;朱骏;倪华 | 北京集佳知识产权代理有限公司; 阳光电源股份有限公司 | 北京集佳知识产权代理有限公司 | 本发明提供一种光伏关断系统及其控制方法,若逆变器根据关断装置上传的状态标识,判断所述关断装置处于打嗝状态,则将在预设时长内降低自身的直流侧功率,使所述关断装置在所述预设时长内能够投入到相应组串中,再在预设时长之后恢复正常运行工况,进而避免了现有技术中关断装置带载投入陷入打嗝状态后带来的系统发电量损失的问题。
3169 | 一种光伏组件的关断装置 | CN109066798A | 发明专利 | 有效-授权 | 2018-09-17 | 2018-12-21 | H02J3/38(2006.01)I;H02H7/12(2006.01)I | 杨宗军;俞雁飞;倪华 | 北京集佳知识产权代理有限公司; 阳光电源股份有限公司 | 北京集佳知识产权代理有限公司 | 本发明提供一种光伏组件的关断装置,在光伏组件的输出回路中仅串联一个第一开关,由控制器在正常发电状态下控制其闭合、在关断状态下控制其断开;假如该第一开关出现短路故障,其控制器将会控制与光伏组件并联的第二开关闭合,进而将光伏组件的输出短路,确保可靠关断;而该第二开关在光伏组件正常输出时处于断开状态,并不会给光伏组件的输出带来损耗,因此也无需选用阻抗低的器件,避免了现有技术中损耗大和成本高的问题。
3170 | 一种光伏组件的关断装置 | CN109066798B | 发明授权 | 有效-授权 | 2018-09-17 | 2021-09-03 | H02J3/38(2006.01)I;H02H7/12(2006.01)I | 杨宗军;俞雁飞;倪华 | 北京集佳知识产权代理有限公司; 阳光电源股份有限公司 | 北京集佳知识产权代理有限公司 | 本发明提供一种光伏组件的关断装置,在光伏组件的输出回路中仅串联一个第一开关,由控制器在正常发电状态下控制其闭合、在关断状态下控制其断开;假如该第一开关出现短路故障,其控制器将会控制与光伏组件并联的第二开关闭合,进而将光伏组件的输出短路,确保可靠关断;而该第二开关在光伏组件正常输出时处于断开状态,并不会给光伏组件的输出带来损耗,因此也无需选用阻抗低的器件,避免了现有技术中损耗大和成本高的问题。
3171 | 蓄电池均衡系统和分布式发电系统 | CN109217417A | 发明专利 | 驳回 | 2018-09-17 | 2019-01-15 | H02J7/00(2006.01)I | 陶磊;邹海晏;潘年安 | 北京集佳知识产权代理有限公司; 阳光电源股份有限公司 | 北京集佳知识产权代理有限公司 | 本申请公开了蓄电池均衡系统和分布式发电系统,以弥补蓄电池组中各蓄电池在生产和使用过程中产生的不一致性所带来的影响。该蓄电池均衡系统包括:与构成蓄电池组的每一个电池单元一对一设置的双向DC/DC电路,所述双向DC/DC电路的第一端口连接所述电池单元,所述电池单元是单个蓄电池或者是多个蓄电池的串并联组合;所有双向DC/DC电路的第二端口相串联后再连接到能量转换设备,或者,多个双向DC/DC电路的第二端口相串联后构成串联支路,所有串联支路相并联后再连接到所述能量转换设备。
3172 | 一种多电平Boost变换器、逆变系统及控制方法 | CN108988635A | 发明专利 | 有效-授权 | 2018-09-13 | 2018-12-11 | H02M3/158(2006.01)I | 耿后来;李海涛;陶庭欢;孙帅 | 北京集佳知识产权代理有限公司; 阳光电源股份有限公司 | 北京集佳知识产权代理有限公司 | 本申请提供了多电平Boost变换器、逆变系统及控制方法,在悬浮电容和电容单元之间设置有充电控制电路,当检测到输出直流母线的电压大于或等于预设母线电压时,该充电控制电路导通,以及控制开关电路内第三端与第二端之间的开关管导通,从而使输出直流母线为悬浮电容充电;降低了输出直流母线与悬浮电容之间的电压差,因此,降低了开关电路内开关管的反向电压,同时,降低了开关电路内开关管对电压应力的要求,因此降低了成本。
3173 | 一种多电平Boost变换器、逆变系统及控制方法 | CN108988635B | 发明授权 | 有效-授权 | 2018-09-13 | 2019-09-20 | H02M3/158(2006.01)I | 耿后来;李海涛;陶庭欢;孙帅 | 北京集佳知识产权代理有限公司; 阳光电源股份有限公司 | 北京集佳知识产权代理有限公司 | 本申请提供了多电平Boost变换器、逆变系统及控制方法,在悬浮电容和电容单元之间设置有充电控制电路,当检测到输出直流母线的电压大于或等于预设母线电压时,该充电控制电路导通,以及控制开关电路内第三端与第二端之间的开关管导通,从而使输出直流母线为悬浮电容充电;降低了输出直流母线与悬浮电容之间的电压差,因此,降低了开关电路内开关管的反向电压,同时,降低了开关电路内开关管对电压应力的要求,因此降低了成本。
3174 | 一种模拟与数字结合的解调系统以及解调方法 | CN109327413B | 发明授权 | 有效-授权 | 2018-09-13 | 2021-06-11 | H04L27/38(2006.01)I;H04B3/54(2006.01)N | 许林冲;徐君;顾亦磊 | 北京集佳知识产权代理有限公司; 阳光电源股份有限公司 | 北京集佳知识产权代理有限公司 | 本发明提供了一种模拟与数字结合的解调系统及方法,将模拟解调电路与数字解调模块相结合,其中,模拟解调电路对接收到的信号进行滤波以及初步鉴相,得到包含基带信息且可能存在相位差的两路信号包络,并获取信号包络的峰值以及与信号包络对应的数字信号。数字解调模块与模拟解调电路相连,基于两路信号包络的峰值,确定出目标捕获信号,并对目标捕获信号进行数字解调计算,最终完成基带信号的还原。本方案通过模拟解调电路对接收到的信号进行滤波以及初步鉴相处理,大大降低了纯数字解调的采样频率及计算量,并通过数字解调模块对初步鉴相结果进行进一步解调计算最终完成基带信号的还原,无需还原本地载波,进而降低了解调难度,节约了成本。
3175 | 一种模拟与数字结合的解调系统以及解调方法 | CN109327413A | 发明专利 | 有效-授权 | 2018-09-13 | 2019-02-12 | H04L27/38(2006.01)I;H04B3/54(2006.01)N | 许林冲;徐君;顾亦磊 | 北京集佳知识产权代理有限公司; 阳光电源股份有限公司 | 北京集佳知识产权代理有限公司 | 本发明提供了一种模拟与数字结合的解调系统及方法,将模拟解调电路与数字解调模块相结合,其中,模拟解调电路对接收到的信号进行滤波以及初步鉴相,得到包含基带信息且可能存在相位差的两路信号包络,并获取信号包络的峰值以及与信号包络对应的数字信号。数字解调模块与模拟解调电路相连,基于两路信号包络的峰值,确定出目标捕获信号,并对目标捕获信号进行数字解调计算,最终完成基带信号的还原。本方案通过模拟解调电路对接收到的信号进行滤波以及初步鉴相处理,大大降低了纯数字解调的采样频率及计算量,并通过数字解调模块对初步鉴相结果进行进一步解调计算最终完成基带信号的还原,无需还原本地载波,进而降低了解调难度,节约了成本。
3176 | 一种光伏发电系统与光伏逆变器 | CN110896227B | 发明授权 | 有效-授权 | 2018-09-12 | 2021-11-02 | H02J3/38(2006.01)I;H02S40/32(2014.01)I | 汪耀华;孙龙林;阮怀俊 | 北京集佳知识产权代理有限公司; 阳光电源股份有限公司 | 北京集佳知识产权代理有限公司 | 本发明提供一种光伏发电系统与光伏逆变器,通过自身内部的维护开关结合输入端所连接的插拔接线端子,代替了现有技术中的汇流箱,能够实现多个光伏组串的汇流输入;并且通过汇流支路熔丝与直流主开关实现了直流配电柜功能;因此,该光伏逆变器相比现有技术提高了系统集成度并降低了实现成本。并且,操作人员通过该光伏逆变器即可完成对于维护开关和直流主开关的通断控制,无需在光伏逆变器与多个距离较远的汇流箱之间来回操作,进而避免了现有技术中维护便利性差的问题。
3177 | 一种光伏发电系统与光伏逆变器 | CN110896227A | 发明专利 | 有效-授权 | 2018-09-12 | 2020-03-20 | H02J3/38(2006.01)I;H02S40/32(2014.01)I | 汪耀华;孙龙林;阮怀俊 | 北京集佳知识产权代理有限公司; 阳光电源股份有限公司 | 北京集佳知识产权代理有限公司 | 本发明提供一种光伏发电系统与光伏逆变器,通过自身内部的维护开关结合输入端所连接的插拔接线端子,代替了现有技术中的汇流箱,能够实现多个光伏组串的汇流输入;并且通过汇流支路熔丝与直流主开关实现了直流配电柜功能;因此,该光伏逆变器相比现有技术提高了系统集成度并降低了实现成本。并且,操作人员通过该光伏逆变器即可完成对于维护开关和直流主开关的通断控制,无需在光伏逆变器与多个距离较远的汇流箱之间来回操作,进而避免了现有技术中维护便利性差的问题。
3178 | 储能集装箱及其散热系统 | CN209249499U | 实用新型 | 有效-授权 | 2018-09-12 | 2019-08-13 | H01M2/10(2006.01)I;H01M6/50(2006.01)I;H01M10/613(2014.01)I;H01M10/627(2014.01)I;H01M10/6556(2014.01)I;H01M10/6563(2014.01)I;H01M10/663(2014.01)I | 杨友进;李国宏;丁增付 | 北京集佳知识产权代理有限公司; 阳光电源股份有限公司 | 北京集佳知识产权代理有限公司 | 本实用新型公开了一种储能集装箱及其散热系统,储能集装箱的散热系统包括:箱体,均位于箱体内的电池模组和空调模块;其中,空调模块能够送出用于冷却电池模组的散热空气;且沿箱体的长度方向或宽度方向,空调模块位于电池模组的侧端。上述储能集装箱的散热系统中,沿箱体的长度方向或宽度方向将空调模块设置在电池模组的侧端,则避免了增大储能集装箱的高度,可实现带有空调模块的储能集装箱的整体海运,无需单独运输空调模块以及对空调模块进行现场安装,有效方便了储能集装箱的运输和安装;可采用重量较大,即制冷量较大的空调模块,有效提高了散热效果,能够满足大型储能集装箱的散热需求;还可减少空调机的台数,简化控制,减少故障节点。
3179 | 一种交流电机控制器及其母线 | CN208723821U | 实用新型 | 有效-授权 | 2018-09-12 | 2019-04-09 | H02P25/16(2006.01)I | 张达强;胡洪奇;吴一凡;宁德胜;史良辰 | 北京集佳知识产权代理有限公司; 阳光电源股份有限公司 | 北京集佳知识产权代理有限公司 | 本实用新型提供了一种交流电机控制器及其母线,该母线包括第一母排(4)和第二母排(6),第一母排(4)包括层叠设置的正极铜排、负极铜排和交流铜排,整体为带直角折弯的乙字形,顶端的弯折部具有与晶体管(3)的引脚焊接连接的柱状的第一引脚,底端的弯折部具有板片状的第二引脚(42),第二引脚(42)开设有第一安装孔;第二母排(6)为平板体,第一母排(4)的底端的弯折部的下表面贴在第二母排(6)的板面上,且第二母排(6)开设有与第一安装孔对应的第二安装孔(61)。采用本实用新型提供的母线可以使交流电机控制器的制作难度降低,并且不会因单个器件损坏而造成整体报废,从而能够有效地提高制作效率和良品率。
3180 | 储能电池箱 | CN305187963S | 外观设计 | 有效-授权 | 2018-09-12 | 2019-05-31 | 13-02(11) | 秦凤;职骏涛;汪睿 | 北京集佳知识产权代理有限公司; 阳光电源股份有限公司 | 北京集佳知识产权代理有限公司 | 1.本外观设计产品的名称:储能电池箱。2.本外观设计产品的用途:本外观设计产品用于储电及供电。3.本外观设计产品的设计要点:产品形状。4.最能表明本外观设计设计要点的图片或照片:立体图1。
3181 | 一种母线 | CN208571155U | 实用新型 | 有效-授权 | 2018-09-10 | 2019-03-01 | H01R25/16(2006.01)I;H01R4/06(2006.01)I | 杨善文;时晓蕾;苏金国;关鹏 | 北京集佳知识产权代理有限公司; 阳光电源股份有限公司 | 北京集佳知识产权代理有限公司 | 本申请公开了一种母线,包括:设置有第一凹槽的正极板,该第一凹槽的底壁上开设有第一安装孔;设置有第二凹槽的负极板,该第二凹槽的底壁上开设有第二安装孔;连接正极板和负极板的绝缘层;穿过绝缘层伸入到第一安装孔中以与正极板铆接的第一导电块,第一导电块和正极板电连接;穿过绝缘层伸入到第二安装孔中以与负极板铆接的第二导电块,第二导电块和负极板电连接。上述的母线,通过将第一导电块和第二导电块分别铆接在正极板和负极板上的方式实现了母线的组装,无需焊接操作的进行,也无需设置垫片,令母线的加工工艺得以简化,提高了加工效率,降低了加工成本,同时铆接的结构也更加简单,体积减小,令母线能够更好的满足紧凑空间的安装要求。
3182 | 一种交流优化器系统 | CN108899937A | 发明专利 | 驳回 | 2018-09-05 | 2018-11-27 | H02J3/38(2006.01)I | 谷雨;徐君;江才 | 北京集佳知识产权代理有限公司; 阳光电源股份有限公司 | 北京集佳知识产权代理有限公司 | 本发明提供了一种交流优化器系统,包括:光伏组件、交流优化器以及并网控制柜,交流优化器包括升压电路以及逆变电路。其中,并网控制柜将电网信息传输至交流优化器,交流优化器基于电网信息以及交流优化器的电能信息,在第一模式以及第二模式下切换。在第一模式下,控制升压电路直通,控制逆变电路对光伏组件进行MPPT跟踪以及逆变功能,此时,由于升压电路直通,多个逆变电路进行级联,实现一级拓扑,能够提高系统的逆变效率。在第二模式下,控制升压电路对光伏组件进行MPPT跟踪,控制逆变电路对光伏组件进行逆变,即通过升压电路对光伏组件的输出进行调节,使得系统可以正常运作,提高了系统的使用率。
3183 | 光伏逆变器 | CN208723794U | 实用新型 | 有效-授权 | 2018-09-04 | 2019-04-09 | H02M7/00(2006.01)I;H02S40/32(2014.01)I;H05K5/00(2006.01)I;H05K7/20(2006.01)I | 严龙祥;万汝斌;张献伟;张威;陈长春 | 北京集佳知识产权代理有限公司; 阳光电源股份有限公司 | 北京集佳知识产权代理有限公司 | 本实用新型公开了一种光伏逆变器,包括:箱体,均设置于所述箱体内的逆变柜、直流柜、交流柜、通讯柜、和配电柜;其中,所述逆变柜位于所述箱体的第一侧;所述交流柜、所述通讯柜和所述配电柜均位于所述箱体的第二侧,且所述交流柜、所述通讯柜、所述配电柜均与所述逆变柜相对设置;所述直流柜位于所述箱体的第三侧,且所述直流柜位于所述逆变柜和所述交流柜的同侧。上述光伏逆变器,能够自箱体的一侧接入直流线缆以及在箱体的另一侧接入交流线缆,较现有技术相比,规整了接线,从而简化了接线;也方便了维护检修;还能够增大整机的额定功率;还能够减少柜体数量,降低成本。
3184 | 纵向水槽、支架装置和光伏建筑一体化屋面 | CN208918149U | 实用新型 | 有效-授权 | 2018-09-04 | 2019-05-31 | E04D13/04(2006.01)I;E04D13/064(2006.01)I;E04D13/18(2018.01)I;H02S20/23(2014.01)I | 宋明玉;吴国欧;梅晓东;张超;周申;徐长火;徐双正 | 北京集佳知识产权代理有限公司; 阳光电源股份有限公司 | 北京集佳知识产权代理有限公司 | 本实用新型公开了一种纵向水槽,其包括底座、中间支撑柱和侧板;中间支撑柱固定在底座上,且中间支撑柱的顶端固定有减震垫;侧板固定在底座上,且侧板、底座和中间支撑柱三者围成纵向导水槽;其中,减震垫的上表面用于贴紧并支撑光伏组件。应用上述纵向水槽时,光伏组件直接搭接在减震垫上,纵向水槽通过减震垫向光伏组件传递震动,而减震垫能够起到缓冲作用,避免直接拉扯光伏组件,防止光伏组件受损。本实用新型还公开一种支架装置以及一种光伏建筑一体化屋面,两者分别应用了上述纵向水槽,均确保光伏组件在建筑物震动时免受损伤。
3185 | 一种电磁屏蔽壳 | CN109041564A | 发明专利 | 驳回 | 2018-09-03 | 2018-12-18 | H05K9/00(2006.01)I | 苏金国;杨善文;时晓蕾;陶高周 | 北京集佳知识产权代理有限公司; 阳光电源股份有限公司 | 北京集佳知识产权代理有限公司 | 本发明实施例公开的一种电磁屏蔽壳,包括:塑料外壳;设置于所述塑料外壳一侧的金属内层;金属嵌件,贯通所述塑料外壳和所述金属内层,且与所述金属内层电连接,所述金属嵌件上具有供紧固件穿过的固定孔。本发明提供的电磁屏蔽壳,在金属内层的外侧设置一个塑料外壳,由于电磁屏蔽壳的外侧为塑料外壳,所以不需要进行喷塑等表面防腐蚀处理,环保,节约成本。而电磁屏蔽壳的内侧为金属内层,以此作为电气、电子产品的外壳,可以起到很好的电磁屏蔽作用。与传统的金属颗粒塑料屏蔽壳相比,本发明提供的电磁屏蔽壳强度更高。
3186 | 一种多电平BOOST装置 | CN108923632A | 发明专利 | 有效-授权 | 2018-08-29 | 2018-11-30 | H02M1/32(2007.01)I;H02M3/158(2006.01)I | 庄加才;徐君;张兵;王鹏;文鹏 | 北京集佳知识产权代理有限公司; 阳光电源股份有限公司 | 北京集佳知识产权代理有限公司 | 本发明提供一种多电平BOOST装置,通过设置依次串联的N个分压模块分别与N个第一开关一一对应并联,能够实现N个第一开关之间的电压分配,进而使N个第一开关两端的电压均处于安全范围内,即便启机时输入电压较高而飞跨电容上电压为零,也能够避免第2个至第N个第一开关因过压而击穿失效的问题。
3187 | 一种多电平BOOST装置 | CN108923632B | 发明授权 | 有效-授权 | 2018-08-29 | 2020-03-24 | H02M1/32(2007.01)I;H02M3/158(2006.01)I | 庄加才;徐君;张兵;王鹏;文鹏 | 北京集佳知识产权代理有限公司; 阳光电源股份有限公司 | 北京集佳知识产权代理有限公司 | 本发明提供一种多电平BOOST装置,通过设置依次串联的N个分压模块分别与N个第一开关一一对应并联,能够实现N个第一开关之间的电压分配,进而使N个第一开关两端的电压均处于安全范围内,即便启机时输入电压较高而飞跨电容上电压为零,也能够避免第2个至第N个第一开关因过压而击穿失效的问题。
3188 | 一种主动短路电路以及电机控制器 | CN109039221B | 发明授权 | 有效-授权 | 2018-08-29 | 2021-12-10 | H02P29/028(2016.01)I;H02P29/024(2016.01)I | 陈文杰;于安博 | 北京集佳知识产权代理有限公司; 阳光电源股份有限公司 | 北京集佳知识产权代理有限公司 | 本发明提供了一种主动短路电路以及电机控制器,该主动短路电路包括:欠压检测电路、应急电源、防反流电路以及门级选择开关。其中,欠压检测电路检测驱动电源输出的驱动电源信号,当驱动电源信号低于第一阈值时,输出应急主动短路使能信号。基于应急主动短路使能信号,使能应急电源并控制门级选择开关从第一导通路径切换至第二导通路径,以使应急电源输出的应急电源信号通过第二导通路径传输至桥臂。即在驱动电源故障时,通过应急电源连通桥臂,保证桥臂能正常驱动,进而保障车辆安全。除此,还在驱动电源与应急电源之间设置有防反流电路,避免了应急电源使能后,驱动电源信号被应急电源信号拉高,造成欠压检测电路误判的问题。
3189 | 一种主动短路电路以及电机控制器 | CN109039221A | 发明专利 | 有效-授权 | 2018-08-29 | 2018-12-18 | H02P29/028(2016.01)I;H02P29/024(2016.01)I | 陈文杰;于安博 | 北京集佳知识产权代理有限公司; 阳光电源股份有限公司 | 北京集佳知识产权代理有限公司 | 本发明提供了一种主动短路电路以及电机控制器,该主动短路电路包括:欠压检测电路、应急电源、防反流电路以及门级选择开关。其中,欠压检测电路检测驱动电源输出的驱动电源信号,当驱动电源信号低于第一阈值时,输出应急主动短路使能信号。基于应急主动短路使能信号,使能应急电源并控制门级选择开关从第一导通路径切换至第二导通路径,以使应急电源输出的应急电源信号通过第二导通路径传输至桥臂。即在驱动电源故障时,通过应急电源连通桥臂,保证桥臂能正常驱动,进而保障车辆安全。除此,还在驱动电源与应急电源之间设置有防反流电路,避免了应急电源使能后,驱动电源信号被应急电源信号拉高,造成欠压检测电路误判的问题。
3190 | 一种多电平BOOST装置 | CN109039061B | 发明授权 | 有效-授权 | 2018-08-29 | 2020-03-24 | H02M3/08(2006.01)I | 庄加才;徐君;张兵;王鹏;文鹏 | 北京集佳知识产权代理有限公司; 阳光电源股份有限公司 | 北京集佳知识产权代理有限公司 | 本发明提供一种多电平BOOST装置,通过设置N个分压模块实现N个第一开关之间的电压分配,能够避免第2个至第N个第一开关过压而击穿失效。并且通过在第i‑1和第i个第二开关之间的公共点设置第i‑1个钳位支路,以将第i个第二开关所承受的电压钳位在第四支路两端电压(也即该多电平BOOST装置的输出电压)与相应钳位支路两端电压之间的差值上,进而避免了当输入电压较低时的上电瞬间,第2个至第N个第二开关过压击穿的风险。
3191 | 一种多电平BOOST装置 | CN109039061A | 发明专利 | 有效-授权 | 2018-08-29 | 2018-12-18 | H02M3/08(2006.01)I | 庄加才;徐君;张兵;王鹏;文鹏 | 北京集佳知识产权代理有限公司; 阳光电源股份有限公司 | 北京集佳知识产权代理有限公司 | 本发明提供一种多电平BOOST装置,通过设置N个分压模块实现N个第一开关之间的电压分配,能够避免第2个至第N个第一开关过压而击穿失效。并且通过在第i‑1和第i个第二开关之间的公共点设置第i‑1个钳位支路,以将第i个第二开关所承受的电压钳位在第四支路两端电压(也即该多电平BOOST装置的输出电压)与相应钳位支路两端电压之间的差值上,进而避免了当输入电压较低时的上电瞬间,第2个至第N个第二开关过压击穿的风险。
3192 | 一种逆变器 | CN208924123U | 实用新型 | 有效-授权 | 2018-08-28 | 2019-05-31 | H02M7/00(2006.01)I;H05K7/20(2006.01)I | 王晓虎;马开峰;朱其姚;万汝斌 | 北京集佳知识产权代理有限公司; 阳光电源股份有限公司 | 北京集佳知识产权代理有限公司 | 本申请公开了一种逆变器,包括:密封壳体;设置在封闭壳体的内腔中的器件;设置在密封壳体上的热交换器组件,热交换器组件上设置有不与内腔连通的冷却通道,冷却介质在冷却通道内流动的过程中,能够与内腔中的空气进行换热,以对器件冷却。上述的逆变器,密封壳体形成了不与外部导通的高防护安装腔,在使热交换器组件进行能量交换以对器件进行散热时,外部的冷却介质不会与内腔中的空气进行流通,令内部空气仅通过在内腔中循环流动而实现换热,避免低防护等级的器件直接与恶劣环境接触,进而避免受污染的外部冷风对低防护等级的器件造成损害,所以能够在满足逆变器散热要求的前提下,使得逆变器的整体防护级别不会降低,延长了逆变器的工作寿命。
3193 | 一种高度集成的移动式储能系统 | CN208570740U | 实用新型 | 有效-授权 | 2018-08-27 | 2019-03-01 | H01M2/10(2006.01)I;E04H1/12(2006.01)I;H01M10/42(2006.01)I | 窦鸿胜;李国宏;丁增付 | 北京集佳知识产权代理有限公司; 阳光电源股份有限公司 | 北京集佳知识产权代理有限公司 | 本实用新型公开了一种高度集成的移动式储能系统,包括集装箱和电池RACK,所述电池RACK分两排布置,每排所述电池RACK沿所述集装箱的长度方向布置,两排所述电池RACK背靠背布置,所述集装箱靠近两排电池RACK的箱壁上均设置有检修门。当需要维修电池RACK时,通过打开检修门就能对电池RACK进行维修,电池RACK背靠背布置,省去了检修通道,减小了集装箱宽度方向上占用面积,从而减小了整个系统的占地面积。
3194 | 一种集成中压光伏并网系统以及控制方法 | CN110858719A | 发明专利 | 驳回 | 2018-08-24 | 2020-03-03 | H02J3/38(2006.01)I;G08B21/18(2006.01)I | 汪耀华;汪晶晶;孙龙林 | 北京集佳知识产权代理有限公司; 阳光电源股份有限公司 | 北京集佳知识产权代理有限公司 | 本发明提供了一种集成中压光伏并网系统以及控制方法,该并网系统集成有升压变压器、中压开关、控制单元以及至少一个逆变单元,其中,逆变单元包括逆变主电路以及交流接触器。逆变主电路的输入端与光伏组件相连,逆变主电路的第一输出端通过交流接触器与升压变压器相连,升压变压器的输出端通过中压开关与中压电网相连。控制单元的输入端与逆变主电路的第二输出端相连,中压开关基于控制单元输出的控制信号控制闭合和关断。可见,本方案中的逆变单元不包括交流断路器,并将逆变单元与升压变压器以及中压开关进行集成,当进行系统低压侧或中压侧的保护和维护时,均通过控制中压开关的关断来实现,降低了系统成本。
3195 | 一种光伏组件的有源旁路控制装置与方法 | CN109067353B | 发明授权 | 有效-授权 | 2018-08-24 | 2020-03-24 | H02S40/30(2014.01)I | 杨宗军;俞雁飞;倪华 | 北京集佳知识产权代理有限公司; 阳光电源股份有限公司 | 北京集佳知识产权代理有限公司 | 本发明提供一种光伏组件的关断器及有源旁路控制装置与方法,其中的装置包括:电源、采样单元、控制器、N个第一驱动电路和N个第一可控开关,N个第一可控开关一一对应连接于N对旁路端口之间,且第一可控开关包括:反向并联的第一开关和第一二极管,第一二极管反向连接于对应的一对旁路端口之间,且第一开关的控制端通过对应第一驱动电路与控制器相连;控制器根据采样单元提供的采样信号,判断各个模拟量信息是否满足预设旁路条件,如存在满足的情况,则通过对应第一驱动电路控制对应第一开关导通,避免第一可控开关中第一二极管上的大功耗,进而解决了现有技术中由二极管上大功耗导致的可靠性低、成本高及系统损耗大的问题。
3196 | 一种光伏组件的有源旁路控制装置与方法 | CN109067353A | 发明专利 | 有效-授权 | 2018-08-24 | 2018-12-21 | H02S40/30(2014.01)I | 杨宗军;俞雁飞;倪华 | 北京集佳知识产权代理有限公司; 阳光电源股份有限公司 | 北京集佳知识产权代理有限公司 | 本发明提供一种光伏组件的关断器及有源旁路控制装置与方法,其中的装置包括:电源、采样单元、控制器、N个第一驱动电路和N个第一可控开关,N个第一可控开关一一对应连接于N对旁路端口之间,且第一可控开关包括:反向并联的第一开关和第一二极管,第一二极管反向连接于对应的一对旁路端口之间,且第一开关的控制端通过对应第一驱动电路与控制器相连;控制器根据采样单元提供的采样信号,判断各个模拟量信息是否满足预设旁路条件,如存在满足的情况,则通过对应第一驱动电路控制对应第一开关导通,避免第一可控开关中第一二极管上的大功耗,进而解决了现有技术中由二极管上大功耗导致的可靠性低、成本高及系统损耗大的问题。
3197 | 一种光伏电池板支撑浮体和光伏漂浮电站 | CN208683067U | 实用新型 | 有效-授权 | 2018-08-21 | 2019-04-02 | B63B35/00(2006.01)I;H02S10/40(2014.01)I;H02S20/00(2014.01)I | 马亚清;邓盾;肖福勤;吴维武;陈争艳;林河山 | 北京集佳知识产权代理有限公司; 阳光电源股份有限公司 | 北京集佳知识产权代理有限公司 | 本实用新型属于光伏领域,尤其涉及一种光伏电池板支撑浮体和光伏漂浮电站。本实用新型提供的光伏电池板支撑浮体包括浮体外壳,所述浮体外壳上分布有泡孔,所述浮体外壳的材质为发泡聚乙烯。本实用新型以发泡聚乙烯作为光伏电池板支撑浮体的外壳材料,使浮体外壳呈现微泡孔结构,从而大大减小了浮体外壳的自重,降低了光伏电池板支撑浮体使用时的吃水深度。
3198 | 车辆、控制器散热总成以及控制器的散热系统 | CN209420175U | 实用新型 | 有效-授权 | 2018-08-20 | 2019-09-20 | H05K7/20(2006.01)I | 叶文;周杰;朱晓亮;胡力文 | 北京集佳知识产权代理有限公司; 阳光电源股份有限公司 | 北京集佳知识产权代理有限公司 | 本实用新型公开了一种车辆、控制器散热总成以及控制器的散热系统,控制器的散热系统,包括:内部填充有冷却流体的内循环管路,所述内循环管路的至少一部分能够吸收控制器的发热器件散发的热量;内部填充有冷却流体的外循环管路,且所述外循环管路与内循环管路相互独立;具有第一流道和第二流道的换热器,所述第一流道串接在所述内循环管路上,所述第二流道串接在外循环管路上,所述第一流道内的冷却流体能够与所述第二流道内的冷却流体进行热交换。该控制器的散热系统的结构设计可以有效地提高控制器的散热系统的散热效率。
3199 | 一种阳台壁挂可调支架 | CN208572003U | 实用新型 | 有效-授权 | 2018-08-16 | 2019-03-01 | H02S20/30(2014.01)I;F24S25/613(2018.01)I;F24S25/70(2018.01)I | 韩邢峰;梅晓东;牛孝先;丁银亮;姚金国;张小杰 | 北京集佳知识产权代理有限公司; 阳光电源股份有限公司 | 北京集佳知识产权代理有限公司 | 本实用新型实施例公开的一种阳台壁挂可调支架,包括:阳台挂钩,用于挂载在阳台上;组件安装件,一端铰接于所述阳台挂钩上,且用于安装光伏组件;用于调节组件安装件倾斜角度的倾角调整件,一端与所述阳台挂钩铰接,另一端与所述组件安装件铰接。本实用新型提供的阳台壁挂可调支架,可根据当地不同季节的最佳光照倾角通过倾角调整件将组件安装件调节到组件的最佳倾角位置,然后将阳台挂钩挂在住户的阳台上即可。当季节变换时,可以松掉阳台挂钩,将组件安装件调节到最佳角度后再将整套系统固定在阳台上。本实用新型通过阳台挂钩可直接将整套系统固定在阳台上,方便快捷,而且在需要重新调节角度时,也很容易拆卸。
3200 | 一种逆变器及其穿线结构 | CN208572024U | 实用新型 | 有效-授权 | 2018-08-14 | 2019-03-01 | H02S40/32(2014.01)I | 董普云;李永红;蔡曲娥 | 北京集佳知识产权代理有限公司; 阳光电源股份有限公司 | 北京集佳知识产权代理有限公司 | 本申请公开了一种穿线结构,包括:用于穿线并能够与逆变器的壳体贴合的穿线部件;设置在壳体上,并在壳体表面延伸的滑槽;能够伸入到滑槽中,并在滑槽中滑动的滑框,伸入到滑槽中的滑框能够将穿线部件压紧在壳体上。上述的穿线结构,通过使用能够抽拉滑动的滑框,将穿线部件压紧在逆变器的壳体上,避免了螺钉的使用,相对于旋拧螺钉的操作,滑框的抽拉操作更加简单易行,所以能够令接线操作更加方便的完成,并且对于在与地面相对的壳体表面上滑动的滑框,操作人员可以站在逆变器的侧面对其进行对位和抽拉操作,无需再俯身至逆变器的底部,从而降低了操作难度,进一步提高了接线操作的便捷性。本实用新型还提供了具有上述穿线结构的一种逆变器。
3201 | 一种防雨防尘罩及集装箱 | CN208715983U | 实用新型 | 有效-授权 | 2018-08-10 | 2019-04-09 | B65D90/00(2006.01)I | 高原;李国宏;丁增付;杨友进 | 北京集佳知识产权代理有限公司; 阳光电源股份有限公司 | 北京集佳知识产权代理有限公司 | 本实用新型公开了一种防雨防尘罩及集装箱,使用本实用新型的防雨防尘罩时,通过固定框架将该防雨防尘罩固定在集装箱的风口上,使用时,所述盖板组件处于展开状态就能够起到防雨的作用,由于该固定框架上设置有过滤组件,能够起到防尘的作用;在运输时,使得防雨防尘罩中的所述盖板组件处于折叠状态,所述左支撑板和所述右支撑板与所述顶盖板贴近,因此,减小风口处的宽度,与现有技术相比,不需要将该防雨防尘罩拆卸下来,从而降低了集装箱的运输成本。
3202 | 一种水面浮式平台及漂浮电站逆变升压设备 | CN208559714U | 实用新型 | 有效-授权 | 2018-08-08 | 2019-03-01 | B63B35/44(2006.01)I | 许飞;王玉琨 | 北京集佳知识产权代理有限公司; 阳光电源股份有限公司 | 北京集佳知识产权代理有限公司 | 本实用新型实施例公开的一种水面浮式平台,包括:浮箱,用于提供浮力;事故油池,所述事故油池为具有封闭的侧壁且上下贯通的油池,用于收集泄漏的绝缘油。在水面浮式平台工作时,由于事故油池为上下贯通的油池,所以事故油池中的水位高度和浮箱外部水位高度一致,一旦逆变升压设备故障发生漏油,由于油的密度小于水的密度,所以漏出的油会浮在事故油池内部的水面之上,随着漏油量增大,油在重力作用下将会排出一定量的水,之后可以使用油泵将漏出的油重新收集起来,避免对水体造成污染。即便降雨落入事故油池,也会在重力作用下混入事故油池的水面之中,不受降雨的影响。本实用新型还公开了一种漂浮电站逆变升压设备。
3203 | 一种集成中压光伏并网系统及其互锁控制装置 | CN110829482A | 发明专利 | 有效-授权 | 2018-08-07 | 2020-02-21 | H02J3/38(2006.01)I | 汪耀华 | 北京集佳知识产权代理有限公司; 阳光电源股份有限公司 | 北京集佳知识产权代理有限公司 | 本申请提供的集成中压光伏并网系统及其互锁控制装置,互锁控制装置包括逆变器急停装置、中压柜急停装置以及钥匙交换盒,逆变器急停装置用于根据接收的逆变急停信号,控制集成中压光伏并网系统中各个逆变器与变压器之间的连接均断开,并解除对于逆变器室门锁钥匙的锁定;中压柜急停装置用于根据接收的输出急停信号,控制中压保护装置与变压器之间的连接断开,并解除对于中压柜室门锁钥匙的锁定;钥匙交换盒用于在逆变器室门锁钥匙和中压柜室门锁钥匙被锁定的情况下,解除对于集成中压光伏并网系统中变压器室门锁钥匙的锁定,本装置通过电气互锁和机械互锁的结合,确保了对于逆变器、中压柜及变压器的维护操作的安全性,并且成本低、操作简单。
3204 | 一种集成中压光伏并网系统及其互锁控制装置 | CN110829482B | 发明授权 | 有效-授权 | 2018-08-07 | 2022-04-08 | H02J3/38(2006.01)I | 汪耀华 | 北京集佳知识产权代理有限公司; 阳光电源股份有限公司 | 北京集佳知识产权代理有限公司 | 本申请提供的集成中压光伏并网系统及其互锁控制装置,互锁控制装置包括逆变器急停装置、中压柜急停装置以及钥匙交换盒,逆变器急停装置用于根据接收的逆变急停信号,控制集成中压光伏并网系统中各个逆变器与变压器之间的连接均断开,并解除对于逆变器室门锁钥匙的锁定;中压柜急停装置用于根据接收的输出急停信号,控制中压保护装置与变压器之间的连接断开,并解除对于中压柜室门锁钥匙的锁定;钥匙交换盒用于在逆变器室门锁钥匙和中压柜室门锁钥匙被锁定的情况下,解除对于集成中压光伏并网系统中变压器室门锁钥匙的锁定,本装置通过电气互锁和机械互锁的结合,确保了对于逆变器、中压柜及变压器的维护操作的安全性,并且成本低、操作简单。
3205 | 一种飞跨电容型三电平变换器及其控制方法 | CN108900078B | 发明授权 | 有效-授权 | 2018-08-03 | 2020-07-07 | H02M1/32(2007.01)I;H02M7/483(2007.01)N | 耿后来;文鹏;孟杰;陶庭欢 | 北京集佳知识产权代理有限公司; 阳光电源股份有限公司 | 北京集佳知识产权代理有限公司 | 本发明提供一种飞跨电容型三电平变换器及其控制方法,通过实时读取电网电压的检测值,根据所述电网电压的检测值获取所述电网电压的峰值;然后判断所述峰值是否大于阈值;并在所述峰值大于所述阈值的情况下,控制所述飞跨电容型三电平变换器的主电路中飞跨电容上的电压为大于等于所述主电路的母线电压的一半且小于等于所述母线电压的预设值,以提前对所述飞跨电容进行充电,避免电网高穿时现有技术中出现的器件上电压应力较高的问题。
3206 | 一种飞跨电容型三电平变换器及其控制方法 | CN108900078A | 发明专利 | 有效-授权 | 2018-08-03 | 2018-11-27 | H02M1/32(2007.01)I;H02M7/483(2007.01)N | 耿后来;文鹏;孟杰;陶庭欢 | 北京集佳知识产权代理有限公司; 阳光电源股份有限公司 | 北京集佳知识产权代理有限公司 | 本发明提供一种飞跨电容型三电平变换器及其控制方法,通过实时读取电网电压的检测值,根据所述电网电压的检测值获取所述电网电压的峰值;然后判断所述峰值是否大于阈值;并在所述峰值大于所述阈值的情况下,控制所述飞跨电容型三电平变换器的主电路中飞跨电容上的电压为大于等于所述主电路的母线电压的一半且小于等于所述母线电压的预设值,以提前对所述飞跨电容进行充电,避免电网高穿时现有技术中出现的器件上电压应力较高的问题。
3207 | 一种光伏板紧固件的拆除工具 | CN208913988U | 实用新型 | 有效-授权 | 2018-08-01 | 2019-05-31 | B25B27/00(2006.01)I | 刘勐;华少锋;李二斌;陈彬;李凡;杨秋霞;纪克鹏 | 北京集佳知识产权代理有限公司; 阳光电源股份有限公司 | 北京集佳知识产权代理有限公司 | 本实用新型公开了一种光伏板紧固件的拆除工具,其包括:第一钳体和第二钳体,第一钳体的中部与所述第二钳体的中部铰接;第一钳体的铰接孔至其第一端的部分为第一手柄,所述第一钳体的铰接孔至其第二端的部分为第一钳头;所述第二钳体的铰接孔至其第一端的部分为第二手柄,所述第二钳体的铰接孔至其第二端的部分为第二钳头;所述第一钳头的末端和第二钳头的末端均设置有夹持部,所述第一钳头的夹持部和第二钳头的夹持部相对设置且能够穿过相邻的两个光伏板之间的间隙并伸入横梁的导轨槽内,以使所述第一钳头的夹持部和第二钳头的夹持部分别与紧固件的两个弹性翼部的外侧相抵。该光伏板紧固件的拆除工具可以解决屋顶上的光伏板拆除较困难的问题。
3208 | 集成电站储能系统 | CN304997978S | 外观设计 | 有效-授权 | 2018-07-27 | 2019-01-15 | 13-02(11) | 郑司根;李国宏;窦鸿胜;丁增付;高原;周成华 | 北京集佳知识产权代理有限公司; 阳光电源股份有限公司 | 北京集佳知识产权代理有限公司 | 1.本外观设计产品的名称集成电站储能系统。2.本外观设计产品的用途本外观设计产品用于储能。3.本外观设计产品的设计要点产品形状。4.最能表明本外观设计设计要点的图片或照片设计1立体图1。5.指定基本设计设计1。6.本产品为相似外观设计。
3209 | 多路输出供电电路、电源及整机系统 | CN108964471A | 发明专利 | 驳回 | 2018-07-26 | 2018-12-07 | H02M3/335(2006.01)I | 李随军;王富 | 北京集佳知识产权代理有限公司; 阳光电源股份有限公司 | 北京集佳知识产权代理有限公司 | 本申请提供了一种多路输出供电电路、电源及整机系统,包括多个变压器,每个变压器的原边绕组串联一个第一单向导通电路,然后再并联于输入电源两端,而且,输入电源的负极与变压器串联开关电路。其中,开关电路和第一单向导通电路同时导通或截止。当串联在主电路中的开关电路导通时,全部第一单向导通电路都导通,所有原边绕组均处于储能状态,副边绕组经由输出网络为各自的负载供电;当主电路中的开关电路截止时,全部第一单向导通电路均截止,此时,即使各副边绕组折射到原边绕组的电压不同,但原边绕组串联的第一单向导通电路处于截止状态,即原边绕组之间无法形成回路,因此,原边绕组之间不会出现环流现象。
3210 | 一种用于测试能量管理系统的测试平台 | CN108957378A | 发明专利 | 有效-授权 | 2018-07-24 | 2018-12-07 | G01R35/00(2006.01)I | 胡超;蔡壮;余勇 | 北京集佳知识产权代理有限公司; 阳光电源股份有限公司 | 北京集佳知识产权代理有限公司 | 本发明提供了一种用于测试能量管理系统的测试平台,包括电网模拟系统、配用电模拟系统和能量可控系统,分别向能量管理系统发送电网运行数据、发用电数据以及电能存储状态,使能量管理系统能够依据电网运行数据、发用电数据以及电能存储状态生成并输出电能控制指令,同时记录并输出电网运行数据、发用电数据、电能存储状态以及电能控制指令,以用来确认能量管理系统的工作是否正常,进而实现对能量管理系统的测试。并且,本发明中在测试平台中增加电网模拟系统,能够考虑外电网的运行状态对微电网的运行状态的影响,使得模拟的测试平台符合真实的微电网的运行环境。
3211 | 一种用于测试能量管理系统的测试平台 | CN108957378B | 发明授权 | 有效-授权 | 2018-07-24 | 2021-01-08 | G01R35/00(2006.01)I | 胡超;蔡壮;余勇 | 北京集佳知识产权代理有限公司; 阳光电源股份有限公司 | 北京集佳知识产权代理有限公司 | 本发明提供了一种用于测试能量管理系统的测试平台,包括电网模拟系统、配用电模拟系统和能量可控系统,分别向能量管理系统发送电网运行数据、发用电数据以及电能存储状态,使能量管理系统能够依据电网运行数据、发用电数据以及电能存储状态生成并输出电能控制指令,同时记录并输出电网运行数据、发用电数据、电能存储状态以及电能控制指令,以用来确认能量管理系统的工作是否正常,进而实现对能量管理系统的测试。并且,本发明中在测试平台中增加电网模拟系统,能够考虑外电网的运行状态对微电网的运行状态的影响,使得模拟的测试平台符合真实的微电网的运行环境。
3212 | 户外标志安装结构和户外安装产品 | CN108547847B | 发明授权 | 有效-授权 | 2018-07-24 | 2020-03-24 | G09F7/18(2006.01)I;F16B37/00(2006.01)I;F16B39/24(2006.01)I;F16J15/02(2006.01)I | 杨善文;苏金国;时晓蕾;陶高周 | 北京集佳知识产权代理有限公司; 阳光电源股份有限公司 | 北京集佳知识产权代理有限公司 | 本发明公开了一种户外标志安装结构,其包括标志本体、产品箱、紧固螺母和密封垫片;标志本体上固定有连接部;产品箱上设有与连接部插装配合的装配孔,紧固螺母与连接部螺纹配合,并将标志本体固定于产品箱;密封垫片套装在连接部上并夹在所述产品箱和紧固螺母之间,用于密封连接部和装配孔之间的间隙。上述户外标志安装结构中,标志本体上的连接部与紧固螺母螺纹配合,使标志本体固定在产品箱上,相比于现有技术中胶粘的方式,能够确保标志本体牢固可靠地固定在产品箱上。本发明还公开了一种户外安装产品,其应用了上述户外标志安装结构,确保标志本体安装可靠。
3213 | 户外标志安装结构和户外安装产品 | CN108547847A | 发明专利 | 有效-授权 | 2018-07-24 | 2018-09-18 | G09F7/18(2006.01)I;F16B37/00(2006.01)I;F16B39/24(2006.01)I;F16J15/02(2006.01)I | 杨善文;苏金国;时晓蕾;陶高周 | 北京集佳知识产权代理有限公司; 阳光电源股份有限公司 | 北京集佳知识产权代理有限公司 | 本发明公开了一种户外标志安装结构,其包括标志本体、产品箱、紧固螺母和密封垫片;标志本体上固定有连接部;产品箱上设有与连接部插装配合的装配孔,紧固螺母与连接部螺纹配合,并将标志本体固定于产品箱;密封垫片套装在连接部上并夹在所述产品箱和紧固螺母之间,用于密封连接部和装配孔之间的间隙。上述户外标志安装结构中,标志本体上的连接部与紧固螺母螺纹配合,使标志本体固定在产品箱上,相比于现有技术中胶粘的方式,能够确保标志本体牢固可靠地固定在产品箱上。本发明还公开了一种户外安装产品,其应用了上述户外标志安装结构,确保标志本体安装可靠。
3214 | 一种分布式电源系统及其通信串扰抑制方法 | CN108879958B | 发明授权 | 有效-授权 | 2018-07-23 | 2021-12-10 | H04L12/28(2006.01)I;H04L9/08(2006.01)I | 俞雁飞;杨宗军;倪华 | 北京集佳知识产权代理有限公司; 阳光电源股份有限公司 | 北京集佳知识产权代理有限公司 | 本发明提供一种分布式电源系统及其通信串扰抑制方法,应用于通信控制技术领域,方法由主控制器通过无线通信或者电力线载波通信,以广播的形式发送第一指令至从属设备;再由从属设备对第一指令进行解析;从属设备内部预存有第一特征编码,只有在从属设备判断解析结果中包括第一特征编码时,从属设备才会执行第一指令,以实现对于相应电源设备的运行控制,也即通过第一特征编码的不同实现对于不同分布式电源系统中主控制器指令的区分,进而避免了现有技术中不同分布式电源系统之间通信串扰的问题。
3215 | 一种分布式电源系统及其通信串扰抑制方法 | CN108879958A | 发明专利 | 有效-授权 | 2018-07-23 | 2018-11-23 | H04L12/28(2006.01)I;H04L9/08(2006.01)I | 俞雁飞;杨宗军;倪华 | 北京集佳知识产权代理有限公司; 阳光电源股份有限公司 | 北京集佳知识产权代理有限公司 | 本发明提供一种分布式电源系统及其通信串扰抑制方法,应用于通信控制技术领域,方法由主控制器通过无线通信或者电力线载波通信,以广播的形式发送第一指令至从属设备;再由从属设备对第一指令进行解析;从属设备内部预存有第一特征编码,只有在从属设备判断解析结果中包括第一特征编码时,从属设备才会执行第一指令,以实现对于相应电源设备的运行控制,也即通过第一特征编码的不同实现对于不同分布式电源系统中主控制器指令的区分,进而避免了现有技术中不同分布式电源系统之间通信串扰的问题。
3216 | 智能关断器 | CN304938947S | 外观设计 | 有效-授权 | 2018-07-20 | 2018-12-11 | 10-05(11) | 刘永进;汪睿;陶高周;张庆;陈震 | 北京集佳知识产权代理有限公司; 阳光电源股份有限公司 | 北京集佳知识产权代理有限公司 | 1.本外观设计产品的名称:智能关断器。2.本外观设计产品的用途:本外观设计产品用于监控光伏组件电压、温度,组件级关断及组件级IV扫描,提升光伏系统运维的安全性和维护便捷性。3.本外观设计产品的设计要点:产品的形状。4.最能表明本外观设计设计要点的图片或照片:设计1立体图。5.指定基本设计:设计1。6.本产品为相似外观设计。
3217 | 光伏并网逆变器的绝缘阻抗检测系统和方法 | CN108896822A | 发明专利 | 有效-授权 | 2018-07-19 | 2018-11-27 | G01R27/02(2006.01)I;G01R27/18(2006.01)I;G01R27/20(2006.01)I | 汪晶晶;吴迎丰;汪耀华;邓伟 | 北京集佳知识产权代理有限公司; 阳光电源股份有限公司 | 北京集佳知识产权代理有限公司 | 本申请公开了光伏并网逆变器的绝缘阻抗检测系统和方法,以降低同时检测多个逆变单元直流侧对地绝缘阻抗的检测成本。该系统包括第一绝缘阻抗检测电路、控制单元,以及分别针对每个逆变单元独立设置的直流侧开关;每个逆变单元对应的直流侧开关均连接在本逆变单元的直流侧与所述第一绝缘阻抗检测电路的输入端之间;所述第一绝缘阻抗检测电路的输出端接入所述控制单元的输入端;所述控制单元的输出端连接至每个直流侧开关的控制端,用于控制每个直流侧开关交替闭合,接收所述第一绝缘阻抗检测电路输出的采样调理信号,之后根据所述第一绝缘阻抗检测电路输出的采样调理信号计算各个逆变单元的直流侧绝缘阻抗。
3218 | 光伏并网逆变器的绝缘阻抗检测系统和方法 | CN108896822B | 发明授权 | 有效-授权 | 2018-07-19 | 2021-06-11 | G01R27/02(2006.01)I;G01R27/18(2006.01)I;G01R27/20(2006.01)I | 汪晶晶;吴迎丰;汪耀华;邓伟 | 北京集佳知识产权代理有限公司; 阳光电源股份有限公司 | 北京集佳知识产权代理有限公司 | 本申请公开了光伏并网逆变器的绝缘阻抗检测系统和方法,以降低同时检测多个逆变单元直流侧对地绝缘阻抗的检测成本。该系统包括第一绝缘阻抗检测电路、控制单元,以及分别针对每个逆变单元独立设置的直流侧开关;每个逆变单元对应的直流侧开关均连接在本逆变单元的直流侧与所述第一绝缘阻抗检测电路的输入端之间;所述第一绝缘阻抗检测电路的输出端接入所述控制单元的输入端;所述控制单元的输出端连接至每个直流侧开关的控制端,用于控制每个直流侧开关交替闭合,接收所述第一绝缘阻抗检测电路输出的采样调理信号,之后根据所述第一绝缘阻抗检测电路输出的采样调理信号计算各个逆变单元的直流侧绝缘阻抗。
3219 | 一种智能光伏组件及其应用系统 | CN110739717A | 发明专利 | 有效-授权 | 2018-07-19 | 2020-01-31 | H02J3/38(2006.01)I;H02S40/32(2014.01)I | 朱晓亮;周杰;云平;叶文 | 北京集佳知识产权代理有限公司; 阳光电源股份有限公司 | 北京集佳知识产权代理有限公司 | 本发明提供一种智能光伏组件及其应用系统,通过智能光伏组件内部至少一个逆变单元实现交流电的输出以及对于所连接电池片的MPPT控制,当逆变单元发现所连接电池片存在故障或者被遮挡的情况时,能够根据对应的电气参数信号,控制所连接的电池片关断输出或者升压后再进行逆变输出;进而避免了多个光伏组件采用同一逆变单元实现MPPT控制及逆变输出时,个别光伏组件出现上述问题所导致的整路发电量损失。
3220 | 一种智能光伏组件及其应用系统 | CN110739717B | 发明授权 | 有效-授权 | 2018-07-19 | 2022-04-08 | H02J3/38(2006.01)I;H02S40/32(2014.01)I | 朱晓亮;周杰;云平;叶文 | 北京集佳知识产权代理有限公司; 阳光电源股份有限公司 | 北京集佳知识产权代理有限公司 | 本发明提供一种智能光伏组件及其应用系统,通过智能光伏组件内部至少一个逆变单元实现交流电的输出以及对于所连接电池片的MPPT控制,当逆变单元发现所连接电池片存在故障或者被遮挡的情况时,能够根据对应的电气参数信号,控制所连接的电池片关断输出或者升压后再进行逆变输出;进而避免了多个光伏组件采用同一逆变单元实现MPPT控制及逆变输出时,个别光伏组件出现上述问题所导致的整路发电量损失。
3221 | 一种电动汽车动力系统、控制方法和电动汽车 | CN108859768B | 发明授权 | 有效-授权 | 2018-07-11 | 2020-08-28 | B60L3/00(2019.01)I;B60L15/38(2006.01)I | 周鹏;宁德胜;杨淑英;王辉;胡维超 | 北京集佳知识产权代理有限公司; 阳光电源股份有限公司 | 北京集佳知识产权代理有限公司 | 本申请公开了一种电动汽车动力系统、控制方法和电动汽车。该系统包括高压电池、低压蓄电池、主驱电机及电控、辅驱电机及电控,其中:主驱电机及电控采用高压电池供电;辅驱电机具有高压绕组和低压绕组,辅驱电机的电控包括高压电控和低压电控,辅驱电机的高压电控连接高压电池和辅驱电机的高压绕组,辅驱电机的低压电控连接低压蓄电池和辅驱电机的低压绕组;辅驱电机的低压电控用于在高压电池故障时,工作于转速闭环模式,在高压电池正常且低压蓄电池的剩余电量低于第一预设值时,工作于转矩控制模式,为低压蓄电池充电。本申请避免了高压电池故障时,辅驱电机及电控瞬间停止运行,同时省去了实现高压电池为低压蓄电池充电的DC/DC变换器。
3222 | 一种电动汽车动力系统、控制方法和电动汽车 | CN108859768A | 发明专利 | 有效-授权 | 2018-07-11 | 2018-11-23 | B60L3/00(2019.01)I;B60L15/38(2006.01)I | 周鹏;宁德胜;杨淑英;王辉;胡维超 | 北京集佳知识产权代理有限公司; 阳光电源股份有限公司 | 北京集佳知识产权代理有限公司 | 本申请公开了一种电动汽车动力系统、控制方法和电动汽车。该系统包括高压电池、低压蓄电池、主驱电机及电控、辅驱电机及电控,其中:主驱电机及电控采用高压电池供电;辅驱电机具有高压绕组和低压绕组,辅驱电机的电控包括高压电控和低压电控,辅驱电机的高压电控连接高压电池和辅驱电机的高压绕组,辅驱电机的低压电控连接低压蓄电池和辅驱电机的低压绕组;辅驱电机的低压电控用于在高压电池故障时,工作于转速闭环模式,在高压电池正常且低压蓄电池的剩余电量低于第一预设值时,工作于转矩控制模式,为低压蓄电池充电。本申请避免了高压电池故障时,辅驱电机及电控瞬间停止运行,同时省去了实现高压电池为低压蓄电池充电的DC/DC变换器。
3223 | 一种电机驱动器的电流检测装置及电机驱动器 | CN108880391A | 发明专利 | 有效-授权 | 2018-07-11 | 2018-11-23 | H02P23/00(2016.01)I;H02P27/06(2006.01)I;G01R19/25(2006.01)I;H03M1/10(2006.01)I;H03M1/12(2006.01)I | 杜恩利;杨晗;于安博 | 北京集佳知识产权代理有限公司; 阳光电源股份有限公司 | 北京集佳知识产权代理有限公司 | 本申请提供了电机驱动器的输出电流检测装置及电机驱动器,该装置分别采用三个电流采样模块采集三相输出电流,并对采样得到的信号对应的电压幅值调整至相应的电压范围,将第一相采样信号对应的电压幅值调整至第一电压范围,第二相采样信号对应的电压幅值调整至第二电压范围,第三相采样信号对应的电压幅值可以调整至第一电压范围、第二电压范围或第三电压范围,从而消除由于采样模块的失效引起的共因失效。而且,三个采样模块至少采用两个独立的供电电源供电,从而消除由于供电电源的失效引起的共因失效。进而能够对采样获得的输出电流进行合理性校验,通过合理性校验检测采样信号是否准确有效,最终能够避免电机驱动器输出扭矩不可控的风险。
3224 | 一种电机驱动器的电流检测装置及电机驱动器 | CN108880391B | 发明授权 | 有效-授权 | 2018-07-11 | 2020-08-28 | H02P23/00(2016.01)I;H02P27/06(2006.01)I;G01R19/25(2006.01)I;H03M1/10(2006.01)I;H03M1/12(2006.01)I | 杜恩利;杨晗;于安博 | 北京集佳知识产权代理有限公司; 阳光电源股份有限公司 | 北京集佳知识产权代理有限公司 | 本申请提供了电机驱动器的输出电流检测装置及电机驱动器,该装置分别采用三个电流采样模块采集三相输出电流,并对采样得到的信号对应的电压幅值调整至相应的电压范围,将第一相采样信号对应的电压幅值调整至第一电压范围,第二相采样信号对应的电压幅值调整至第二电压范围,第三相采样信号对应的电压幅值可以调整至第一电压范围、第二电压范围或第三电压范围,从而消除由于采样模块的失效引起的共因失效。而且,三个采样模块至少采用两个独立的供电电源供电,从而消除由于供电电源的失效引起的共因失效。进而能够对采样获得的输出电流进行合理性校验,通过合理性校验检测采样信号是否准确有效,最终能够避免电机驱动器输出扭矩不可控的风险。
3225 | 一种电机驱动器的电压参数检测装置及电机驱动器 | CN108809196B | 发明授权 | 有效-授权 | 2018-07-11 | 2020-05-22 | H02P23/14(2006.01)I | 杜恩利;陈文杰;于安博 | 北京集佳知识产权代理有限公司; 阳光电源股份有限公司 | 北京集佳知识产权代理有限公司 | 本申请提供了一种电机驱动器的电压参数检测装置及电机驱动器,该装置通过两个独立的采样模块从不同的采样端采集电机驱动器的输入电压;而且,两个独立的采样模块分别通过两个独立的供电电源供电,避免由于供电电源相同导致的采样模块共同失效。控制器通过两个不同的端口接收采样模块采集得到的两个输入电压采样信号,实现两路采样信号的解耦,避免由于接收采样信号的端口相同导致的共因失效。控制器对两个输入电压采样信号进行校验,当确定输入电压采样信号不准确时,经由输出端口输出关断控制信号,以控制电机驱动器停止扭矩输出,从而避免电机驱动器的输出扭矩失控的现象发生。
3226 | 一种电机驱动器的电压参数检测装置及电机驱动器 | CN108809196A | 发明专利 | 有效-授权 | 2018-07-11 | 2018-11-13 | H02P23/14(2006.01)I | 杜恩利;陈文杰;于安博 | 北京集佳知识产权代理有限公司; 阳光电源股份有限公司 | 北京集佳知识产权代理有限公司 | 本申请提供了一种电机驱动器的电压参数检测装置及电机驱动器,该装置通过两个独立的采样模块从不同的采样端采集电机驱动器的输入电压;而且,两个独立的采样模块分别通过两个独立的供电电源供电,避免由于供电电源相同导致的采样模块共同失效。控制器通过两个不同的端口接收采样模块采集得到的两个输入电压采样信号,实现两路采样信号的解耦,避免由于接收采样信号的端口相同导致的共因失效。控制器对两个输入电压采样信号进行校验,当确定输入电压采样信号不准确时,经由输出端口输出关断控制信号,以控制电机驱动器停止扭矩输出,从而避免电机驱动器的输出扭矩失控的现象发生。
3227 | 电动汽车及整车控制器和整车控制方法 | CN108909527A | 发明专利 | 有效-授权 | 2018-07-06 | 2018-11-30 | B60L15/20(2006.01)I | 张英范;宁德胜;王辉;胡维超;常新亚 | 北京集佳知识产权代理有限公司; 阳光电源股份有限公司 | 北京集佳知识产权代理有限公司 | 本申请公开了电动汽车及整车控制器和整车控制方法。该方法包括:在整车驱动模式下,采集电动汽车的油门开度和车速,代入公式计算电机转矩,以实现结合驾驶意图和行驶工况对转矩输出进行精细化管理。该公式为<imgfile=DDA0001721902070000011.TIFwi=700he=64/>Throttle_Torq为电机转矩;Speed为车速;Throttle_Map为油门开度;f<sub>i</sub>(Speed)表示油门开度达到k<sub>i</sub>时,电机转矩关于车速的函数,i=1、2,0%≤k<sub>1</sub><k<sub>2</sub>≤100%。
3228 | 电动汽车及整车控制器和整车控制方法 | CN108909527B | 发明授权 | 有效-授权 | 2018-07-06 | 2020-05-22 | B60L15/20(2006.01)I | 张英范;宁德胜;王辉;胡维超;常新亚 | 北京集佳知识产权代理有限公司; 阳光电源股份有限公司 | 北京集佳知识产权代理有限公司 | 本申请公开了电动汽车及整车控制器和整车控制方法。该方法包括:在整车驱动模式下,采集电动汽车的油门开度和车速,代入公式计算电机转矩,以实现结合驾驶意图和行驶工况对转矩输出进行精细化管理。该公式为<imgfile=DDA0001721902070000011.TIFwi=700he=64/>Throttle_Torq为电机转矩;Speed为车速;Throttle_Map为油门开度;f<sub>i</sub>(Speed)表示油门开度达到k<sub>i</sub>时,电机转矩关于车速的函数,i=1、2,0%≤k<sub>1</sub><k<sub>2</sub>≤100%。
3229 | 双面光伏组件的最大发电量角度跟踪方法和控制器 | CN108803679A | 发明专利 | 有效-授权 | 2018-07-06 | 2018-11-13 | G05D3/12(2006.01)I | 朱立春;朱家朋;冯纪归;刘雷;晋志生;李伟 | 北京集佳知识产权代理有限公司; 阳光电源股份有限公司 | 北京集佳知识产权代理有限公司 | 本发明提供一种双面光伏组件的最大发电量角度跟踪方法和控制器,首先根据预设算法计算得到最佳方位角的初始值;然后控制所述双面光伏组件的方位角为所述初始值,采集逆变器的最大输出功率;再按照预设顺序调节所述双面光伏组件的方位角,采集所述逆变器的最大输出功率;直至当前采集得到的最大输出功率与上一次采集得到的最大输出功率之间的差值满足最大发电量的预设要求;进而实现了对于双面光伏组件的最大发电量角度跟踪。
3230 | 双面光伏组件的最大发电量角度跟踪方法和控制器 | CN108803679B | 发明授权 | 有效-授权 | 2018-07-06 | 2021-11-12 | G05D3/12(2006.01)I | 朱立春;朱家朋;冯纪归;刘雷;晋志生;李伟 | 北京集佳知识产权代理有限公司; 阳光电源股份有限公司 | 北京集佳知识产权代理有限公司 | 本发明提供一种双面光伏组件的最大发电量角度跟踪方法和控制器,首先根据预设算法计算得到最佳方位角的初始值;然后控制所述双面光伏组件的方位角为所述初始值,采集逆变器的最大输出功率;再按照预设顺序调节所述双面光伏组件的方位角,采集所述逆变器的最大输出功率;直至当前采集得到的最大输出功率与上一次采集得到的最大输出功率之间的差值满足最大发电量的预设要求;进而实现了对于双面光伏组件的最大发电量角度跟踪。
3231 | 储能箱 | CN304997969S | 外观设计 | 有效-授权 | 2018-07-06 | 2019-01-15 | 13-02(11) | 郑司根;李国宏;窦鸿胜;姜子亮 | 北京集佳知识产权代理有限公司; 阳光电源股份有限公司 | 北京集佳知识产权代理有限公司 | 1.本外观设计产品的名称储能箱。2.本外观设计产品的用途本外观设计产品用于储能。3.本外观设计产品的设计要点产品的形状。4.最能表明本外观设计设计要点的图片或照片设计1立体图1。5.指定基本设计设计1。6.本产品为相似外观设计。
3232 | 一种支架的立柱底部防水结构及屋顶光伏组件 | CN208545901U | 实用新型 | 有效-授权 | 2018-07-05 | 2019-02-26 | E04D13/16(2006.01)I;H02S20/23(2014.01)I | 关鹏;时晓蕾;杨善文 | 北京集佳知识产权代理有限公司; 阳光电源股份有限公司 | 北京集佳知识产权代理有限公司 | 本实用新型涉及一种支架的立柱底部防水结构,包括立柱,以及将立柱的底部固定在安装面上的连接件,还包括封装壳体,封装壳体将立柱的底部以及连接件罩设在自身内部,封装壳体的底部用于与安装面密封连接,立柱穿出封装壳体的顶部,且立柱与封装壳体的顶部密封配合。由于将立柱的底部以及连接件均罩设在了封装壳体内部,并且封装壳体与安装面以及立柱的配合位置均进行了密封处理,立柱的底部以及连接件将与外部环境隔绝,水无法进入到封装壳体内部,因此立柱底部以及连接件不会出现生锈腐蚀的现象,这就使得立柱底部与安装面之间可以长期稳固可靠的连接,消除了因立柱底部腐蚀所造成的安全隐患。本实用新型还公开了一种屋顶光伏组件。
3233 | 一种三电平Boost电路和逆变系统 | CN108768176A | 发明专利 | 有效-授权 | 2018-07-04 | 2018-11-06 | H02M3/158(2006.01)I;H02J3/38(2006.01)I | 王鹏;别伟;张兵;文鹏;李春 | 北京集佳知识产权代理有限公司; 阳光电源股份有限公司 | 北京集佳知识产权代理有限公司 | 本发明提供一种三电平Boost电路和逆变系统,Boost电路包括第三开关管,第三开关管的第一端连接电源的正极,第三开关管的第二端通过第五电容连接第一节点;第三开关管包括反并联二极管;Boost电路工作时,第三开关管与所述第一开关管状态互补;Boost电路不工作时,第三开关管闭合。该电路通过第一开关管和第二开关管的导通或关断实现将该电路的输入电压进行升压,而且,该电路还将容值大小相当的第二电容和第五电容串联,使得第二电容和第五电容串联均压,由于第一开关管和第五电容并联,而第二开关管与第二电容并联,从而使第一开关管和第二开关管实现均压。
3234 | 一种三电平Boost电路和逆变系统 | CN108768176B | 发明授权 | 有效-授权 | 2018-07-04 | 2020-01-21 | H02M3/158(2006.01)I;H02J3/38(2006.01)I | 王鹏;别伟;张兵;文鹏;李春 | 北京集佳知识产权代理有限公司; 阳光电源股份有限公司 | 北京集佳知识产权代理有限公司 | 本发明提供一种三电平Boost电路和逆变系统,Boost电路包括第三开关管,第三开关管的第一端连接电源的正极,第三开关管的第二端通过第五电容连接第一节点;第三开关管包括反并联二极管;Boost电路工作时,第三开关管与所述第一开关管状态互补;Boost电路不工作时,第三开关管闭合。该电路通过第一开关管和第二开关管的导通或关断实现将该电路的输入电压进行升压,而且,该电路还将容值大小相当的第二电容和第五电容串联,使得第二电容和第五电容串联均压,由于第一开关管和第五电容并联,而第二开关管与第二电容并联,从而使第一开关管和第二开关管实现均压。
3235 | 一种三电平Boost电路及逆变系统 | CN208571927U | 实用新型 | 有效-授权 | 2018-07-04 | 2019-03-01 | H02M3/158(2006.01)I;H02M7/537(2006.01)I;H02M1/32(2007.01)I | 王鹏;张兵;别伟;文鹏;李春 | 北京集佳知识产权代理有限公司; 阳光电源股份有限公司 | 北京集佳知识产权代理有限公司 | 本实用新型公开一种三电平Boost电路及逆变系统,三电平Boost电路包括第三开关管,所述第三开关管的第一端连接所述第一节点,所述第三开关管的第二端连接所述第二节点;所述Boost电路工作时,所述第三开关管断开;所述Boost电路不工作时,所述第三开关管闭合。该电路为共正极的Boost电路,通过第二电容钳位第二开关管两端的电压,由于第一开关管和第二开关管串联,串联后第一开关管和第二开关管承受母线电压,当第二开关管承受电压被钳位时,与其串联的第一开关管承受的电压也被钳位,因此,可以使第一开关管和第二开关管实现均压。
3236 | 一种中压光伏并网系统及其控制方法与方阵单元 | CN108695899B | 发明授权 | 有效-授权 | 2018-07-03 | 2021-04-13 | H02J3/38(2006.01)I | 汪耀华;孙龙林 | 北京集佳知识产权代理有限公司; 阳光电源股份有限公司 | 北京集佳知识产权代理有限公司 | 本发明提供一种中压光伏并网系统及其控制方法与方阵单元,其方阵单元内包括多个交流侧并联的逆变器,且其控制模块根据中压状态检测模块的检测信号,在电网掉电后通过电操机构控制中压断路器断开,并在电网重新上电时,通过电操机构控制中压断路器延迟预设时长后闭合、使多个方阵单元分批次接入电网,减少了变压器励磁对电网的冲击;并且,无需逆变器具备降低冲击影响的功能,进而相比现有技术降低了成本。
3237 | 一种中压光伏并网系统及其控制方法与方阵单元 | CN108695899A | 发明专利 | 有效-授权 | 2018-07-03 | 2018-10-23 | H02J3/38(2006.01)I | 汪耀华;孙龙林 | 北京集佳知识产权代理有限公司; 阳光电源股份有限公司 | 北京集佳知识产权代理有限公司 | 本发明提供一种中压光伏并网系统及其控制方法与方阵单元,其方阵单元内包括多个交流侧并联的逆变器,且其控制模块根据中压状态检测模块的检测信号,在电网掉电后通过电操机构控制中压断路器断开,并在电网重新上电时,通过电操机构控制中压断路器延迟预设时长后闭合、使多个方阵单元分批次接入电网,减少了变压器励磁对电网的冲击;并且,无需逆变器具备降低冲击影响的功能,进而相比现有技术降低了成本。
3238 | 一种五电平逆变单元及其应用电路 | CN108649829A | 发明专利 | 有效-授权 | 2018-07-03 | 2018-10-12 | H02M7/483(2007.01)I | 耿后来;文鹏;周银银;曹金虎 | 北京集佳知识产权代理有限公司; 阳光电源股份有限公司 | 北京集佳知识产权代理有限公司 | 本发明提供一种五电平逆变单元及其应用电路,通过在开关管单元的第一输入端与第一输出端之间设置第一可控开关,并在开关管单元的第三输入端与第二输出端之间设置第二可控开关,使得部分工作模态下,能够以相应的可控开关代替开关管单元中的两个开关管导通,进而减少通态损耗、提高系统效率。
3239 | 一种五电平逆变单元及其应用电路 | CN108649829B | 发明授权 | 有效-授权 | 2018-07-03 | 2020-08-28 | H02M7/483(2007.01)I | 耿后来;文鹏;周银银;曹金虎 | 北京集佳知识产权代理有限公司; 阳光电源股份有限公司 | 北京集佳知识产权代理有限公司 | 本发明提供一种五电平逆变单元及其应用电路,通过在开关管单元的第一输入端与第一输出端之间设置第一可控开关,并在开关管单元的第三输入端与第二输出端之间设置第二可控开关,使得部分工作模态下,能够以相应的可控开关代替开关管单元中的两个开关管导通,进而减少通态损耗、提高系统效率。
3240 | 变压器绝缘组件及变压器 | CN108831721B | 发明授权 | 有效-授权 | 2018-06-27 | 2020-03-24 | H01F27/32(2006.01)I | 谢鸣锋;徐君;庄加才 | 北京集佳知识产权代理有限公司; 阳光电源股份有限公司 | 北京集佳知识产权代理有限公司 | 本发明公开了一种变压器绝缘组件及变压器,其中,变压器绝缘组件包括绝缘筒及封堵所述绝缘筒的绝缘盖板,绝缘筒为环形筒,绝缘筒的外侧形成供磁芯导向通过的绝缘孔,绝缘筒内部设有隔离高压线圈和低压线圈的灌封树脂层。在本申请提供的变压器绝缘组件中,通过设在高压线圈和低压线圈之间灌封树脂形成第一道绝缘防护,将高压线圈和低压线圈密封在绝缘筒内并与磁芯绝缘隔离,形成第二道绝缘防护,有效地提高了变压器绝缘的使用安全性。
3241 | 变压器绝缘组件及变压器 | CN108831721A | 发明专利 | 有效-授权 | 2018-06-27 | 2018-11-16 | H01F27/32(2006.01)I | 谢鸣锋;徐君;庄加才 | 北京集佳知识产权代理有限公司; 阳光电源股份有限公司 | 北京集佳知识产权代理有限公司 | 本发明公开了一种变压器绝缘组件及变压器,其中,变压器绝缘组件包括绝缘筒及封堵所述绝缘筒的绝缘盖板,绝缘筒为环形筒,绝缘筒的外侧形成供磁芯导向通过的绝缘孔,绝缘筒内部设有隔离高压线圈和低压线圈的灌封树脂层。在本申请提供的变压器绝缘组件中,通过设在高压线圈和低压线圈之间灌封树脂形成第一道绝缘防护,将高压线圈和低压线圈密封在绝缘筒内并与磁芯绝缘隔离,形成第二道绝缘防护,有效地提高了变压器绝缘的使用安全性。
3242 | 叠层母线组件 | CN208385035U | 实用新型 | 有效-授权 | 2018-06-27 | 2019-01-15 | H01B7/17(2006.01)I;H01B7/02(2006.01)I;H01B7/32(2006.01)I | 谢鸣锋;徐君 | 北京集佳知识产权代理有限公司; 阳光电源股份有限公司 | 北京集佳知识产权代理有限公司 | 本实用新型公开了一种叠层母线组件,包括由上至下依次叠置的第一绝缘层、第一屏蔽层、第二绝缘层、第一导体层、第三绝缘层、第二屏蔽层、第四绝缘层、第二导体层、第五绝缘层、第三屏蔽层、第六绝缘层、第三导体层、第七绝缘层、第四屏蔽层和第八绝缘层,第一屏蔽层和/或第二屏蔽层和/或第三屏蔽层和/或第四屏蔽层设有用于接地的屏蔽层接地点。当母线通电后,对应屏蔽层同时也具有较高的感应电压,设有屏蔽层接地点的屏蔽层接地不会构成闭合回路,可以防止有较大电流抵达屏蔽层引起烧毁,使得屏蔽层的感应电压、环形电流泄入大地,当母线通电后,达到屏蔽层形成等电位的可靠性,叠层母线组件的使用寿命延长。
3243 | 高压线缆穿墙导引装置 | CN208386072U | 实用新型 | 有效-授权 | 2018-06-27 | 2019-01-15 | H02G3/22(2006.01)I;H02G15/013(2006.01)I | 谢鸣锋;庄加才 | 北京集佳知识产权代理有限公司; 阳光电源股份有限公司 | 北京集佳知识产权代理有限公司 | 本实用新型公开了一种高压线缆穿墙导引装置,包括绝缘筒及套设在高压线缆外侧,且位于绝缘筒内的线缆锁紧装置,线缆锁紧装置包括依次套设在高压线缆上的锁紧环、均压环和密封环,锁紧环与绝缘筒内壁螺纹连接,绝缘筒上设有用于限位均压环和密封环的限位腔。组装时,依靠锁紧环锁旋在绝缘筒的压力传递给均压环,把均压环与密封环压入到绝缘筒内,均压环再均匀的把压力传给密封环,密封环受到挤压力作用紧密地包裹在高压线缆外径和绝缘筒内壁上。高压线缆穿墙安装后与绝缘筒间配合牢固,使用过程中不易受外力影响而发生松动现象,有效地提高了高压线缆穿墙的稳定性,保证了高压线路的使用安全,高压线缆穿墙的使用安全性提高。
3244 | 一种组合式变流器以及控制方法 | CN108832659A | 发明专利 | 有效-授权 | 2018-06-26 | 2018-11-16 | H02J3/38(2006.01)I | 汪令祥;周俭节 | 北京集佳知识产权代理有限公司; 阳光电源股份有限公司 | 北京集佳知识产权代理有限公司 | 本发明实施例提供了一种组合式变流器以及控制方法,该组合式变流器包括框架断路器以及至少两个变流器,其中,每个所述变流器包括交流电网侧、直流侧、交流电机侧、第一接触器以及第二接触器。本方案中提供的组合式变流器,通过控制第一接触器、第二接触器以及第三接触器的开关状态,单独控制每个变流器的接入状态,提高了系统的冗余性。同时,框架断路器可以一直处于闭合状态,即减少了框架断路器的分断次数,进而能延长框架断路器的使用寿命。除此,由于多个接入系统的变流器通过第三接触器相互并联,进而减小了变流器之间的环流。
3245 | 一种组合式变流器以及控制方法 | CN108832659B | 发明授权 | 有效-授权 | 2018-06-26 | 2021-04-13 | H02J3/38(2006.01)I | 汪令祥;周俭节 | 北京集佳知识产权代理有限公司; 阳光电源股份有限公司 | 北京集佳知识产权代理有限公司 | 本发明实施例提供了一种组合式变流器以及控制方法,该组合式变流器包括框架断路器以及至少两个变流器,其中,每个所述变流器包括交流电网侧、直流侧、交流电机侧、第一接触器以及第二接触器。本方案中提供的组合式变流器,通过控制第一接触器、第二接触器以及第三接触器的开关状态,单独控制每个变流器的接入状态,提高了系统的冗余性。同时,框架断路器可以一直处于闭合状态,即减少了框架断路器的分断次数,进而能延长框架断路器的使用寿命。除此,由于多个接入系统的变流器通过第三接触器相互并联,进而减小了变流器之间的环流。
3246 | 一种电机的硬件限流保护电路 | CN208386134U | 实用新型 | 有效-授权 | 2018-06-25 | 2019-01-15 | H02H7/08(2006.01)I | 朱立春;张显立;张跃火;朱家朋;方敏;朱奕文;崔燕;谢常莹 | 北京集佳知识产权代理有限公司; 阳光电源股份有限公司 | 北京集佳知识产权代理有限公司 | 本实用新型提供一种电机的硬件限流保护电路,通过限流检测电路检测开关管输出至电机的电流大小,当电流过大时,该限流检测电路的输出信号将会通过信号处理电路的处理之后,在比较电路中与预设基准信号进行比较,进而由比较电路的输出信号通过保护驱动电路控制开关管关断,切断对于电机的供电;本申请以硬件控制实现对于电机的限流保护,避免了现有技术中采用软件控制实现电机限流保护所带来的可靠性低的问题。
3247 | 一种三电平BOOST装置及其控制方法 | CN108847769A | 发明专利 | 有效-授权 | 2018-06-22 | 2018-11-20 | H02M3/07(2006.01)I;H02M1/32(2007.01)I | 叶奇;赵仁明;姚培;潘年安;薛丽英;冯纪归 | 北京集佳知识产权代理有限公司; 阳光电源股份有限公司 | 北京集佳知识产权代理有限公司 | 本发明提供一种三电平BOOST装置及其控制方法,在主电路输入端正负极之间的电压上升到大于等于第一启机阈值时,通过控制两个可控开关的通断,即可在启机时以主电路输入端正负极之间的电压为飞跨电容进行预充电;待飞跨电容上的电压充至第二启机阈值时,控制第一可控开关闭合、第二可控开关断开,使第一开关管与飞跨电容并联,从而升高第一开关管两端的电压、降低第二开关管两端的电压,使两个开关管两端的电压均处于安全范围内,进而保证启机时开关管不至过压而击穿损坏。
3248 | 一种三电平BOOST装置及其控制方法 | CN108847769B | 发明授权 | 有效-授权 | 2018-06-22 | 2020-03-24 | H02M3/07(2006.01)I;H02M1/32(2007.01)I | 叶奇;赵仁明;姚培;潘年安;薛丽英;冯纪归 | 北京集佳知识产权代理有限公司; 阳光电源股份有限公司 | 北京集佳知识产权代理有限公司 | 本发明提供一种三电平BOOST装置及其控制方法,在主电路输入端正负极之间的电压上升到大于等于第一启机阈值时,通过控制两个可控开关的通断,即可在启机时以主电路输入端正负极之间的电压为飞跨电容进行预充电;待飞跨电容上的电压充至第二启机阈值时,控制第一可控开关闭合、第二可控开关断开,使第一开关管与飞跨电容并联,从而升高第一开关管两端的电压、降低第二开关管两端的电压,使两个开关管两端的电压均处于安全范围内,进而保证启机时开关管不至过压而击穿损坏。
3249 | 一种电气设备 | CN208387166U | 实用新型 | 有效-授权 | 2018-06-22 | 2019-01-15 | H05K7/20(2006.01)I;H05K5/02(2006.01)I;H02M7/00(2006.01)I | 朱晓亮;周杰;叶文;黄志锋 | 北京集佳知识产权代理有限公司; 阳光电源股份有限公司 | 北京集佳知识产权代理有限公司 | 本实用新型公开了一种电气设备,其包括机箱和挂板;机箱外固定有散热器;挂板装配于机箱,并且挂板与散热器的翅片紧密贴合,形成由翅片到挂板的导热通道。该电气设备中,翅片的热量能够传导至挂板处散失,使挂板兼具散热功能,相比于现有技术中仅通过散热器进行散热的电气设备,能够提高散热效率。同时,本实用新型提供的电气设备还充分利用已有的挂板部件散热,无需额外增加散热部件,避免造成电气设备结构复杂、增加生产成本。
3250 | 光伏组件输出特性曲线获取电路、方法以及光伏发电系统 | CN108832894A | 发明专利 | 有效-授权 | 2018-06-21 | 2018-11-16 | H02S50/10(2014.01)I | 俞雁飞;倪华;杨宗军 | 北京集佳知识产权代理有限公司; 阳光电源股份有限公司 | 北京集佳知识产权代理有限公司 | 本申请公开了光伏组件输出特性曲线获取电路、方法以及光伏发电系统,从而更加全面地诊断光伏组件的运行状态。在该电路的外部接线上,其输入端连接至少一个光伏组件,其输出端与其他光伏组件输出特性曲线获取电路的输出端串联连接。该电路的内部电路包括第一开关、第二开关、第一二极管和缓冲电路;缓冲电路与第一开关串联后再并联在输入端;第一二极管反向并联在输出端;缓冲电路、第一开关和第二开关相串联后再与第一二极管并联。该电路的控制电路在一个控制周期下,先控制第二开关断开再控制第一开关闭合,采集本控制周期下所述至少一个光伏组件的状态参数,用以拟合出所述至少一个光伏组件的输出特征曲线,再控制第一开关断开、第二开关闭合。
3251 | 光伏组件输出特性曲线获取电路、方法以及光伏发电系统 | CN108832894B | 发明授权 | 有效-授权 | 2018-06-21 | 2020-05-22 | H02S50/10(2014.01)I | 俞雁飞;倪华;杨宗军 | 北京集佳知识产权代理有限公司; 阳光电源股份有限公司 | 北京集佳知识产权代理有限公司 | 本申请公开了光伏组件输出特性曲线获取电路、方法以及光伏发电系统,从而更加全面地诊断光伏组件的运行状态。在该电路的外部接线上,其输入端连接至少一个光伏组件,其输出端与其他光伏组件输出特性曲线获取电路的输出端串联连接。该电路的内部电路包括第一开关、第二开关、第一二极管和缓冲电路;缓冲电路与第一开关串联后再并联在输入端;第一二极管反向并联在输出端;缓冲电路、第一开关和第二开关相串联后再与第一二极管并联。该电路的控制电路在一个控制周期下,先控制第二开关断开再控制第一开关闭合,采集本控制周期下所述至少一个光伏组件的状态参数,用以拟合出所述至少一个光伏组件的输出特征曲线,再控制第一开关断开、第二开关闭合。
3252 | 光伏组件关断装置、关断控制方法及智能组件 | CN108832893B | 发明授权 | 有效-授权 | 2018-06-20 | 2021-12-10 | H02S50/10(2014.01)I;H02S40/30(2014.01)I;G05B19/04(2006.01)I | 杨宗军;祝水星;陈玉;秦伟波 | 北京集佳知识产权代理有限公司; 阳光电源股份有限公司 | 北京集佳知识产权代理有限公司 | 本申请提供了一种光伏组件关断装置、关断控制方法及智能组件,在光伏组件输出电压低于电压阈值时,通过储能模块和单向导通电路继续为驱动模块提供电能,保证光伏组件欠压后关断装置不会立即断电,而是继续导通一段时间;同时,光伏组件的输出电压变低后,控制器控制控制开关继续导通预设时长。从而保证能够检测到光伏组件从开路电压状态一直扫描到短路电流状态,即测得光伏组件完整的IV曲线;同时,在应用过程中,光伏组件欠压或没电后,关断装置不会立即关断,而是继续导通一段时间,避免光伏组件反复打嗝的现象发生,提高光伏系统的稳定性。
3253 | 光伏组件关断装置、关断控制方法及智能组件 | CN108832893A | 发明专利 | 有效-授权 | 2018-06-20 | 2018-11-16 | H02S50/10(2014.01)I;H02S40/30(2014.01)I;G05B19/04(2006.01)I | 杨宗军;祝水星;陈玉;秦伟波 | 北京集佳知识产权代理有限公司; 阳光电源股份有限公司 | 北京集佳知识产权代理有限公司 | 本申请提供了一种光伏组件关断装置、关断控制方法及智能组件,在光伏组件输出电压低于电压阈值时,通过储能模块和单向导通电路继续为驱动模块提供电能,保证光伏组件欠压后关断装置不会立即断电,而是继续导通一段时间;同时,光伏组件的输出电压变低后,控制器控制控制开关继续导通预设时长。从而保证能够检测到光伏组件从开路电压状态一直扫描到短路电流状态,即测得光伏组件完整的IV曲线;同时,在应用过程中,光伏组件欠压或没电后,关断装置不会立即关断,而是继续导通一段时间,避免光伏组件反复打嗝的现象发生,提高光伏系统的稳定性。
3254 | 一种变换器装置及其控制方法 | CN110611445A | 发明专利 | 驳回 | 2018-06-15 | 2019-12-24 | H02M7/48(2007.01)I;H02M3/00(2006.01)I;H02M3/155(2006.01)I;H02M3/158(2006.01)I | 徐君;庄加才;谷雨;顾亦磊 | 北京集佳知识产权代理有限公司; 阳光电源股份有限公司 | 北京集佳知识产权代理有限公司 | 本申请公开了一种变换器装置及其控制方法。所述变换器装置的主电路包括功率解调器以及多个具有升降压功能的功率调制器;各功率调制器的输入端分别连接至少一个直流电源,所有功率调制器的输出端串联后接入所述功率解调器的输入端,所述功率解调器的输出端接入电网或交流负载。所述变换器装置的控制电路包括功率调制器控制单元和功率解调器控制单元,所述功率调制器控制单元用于控制所述功率调制器输出电压频率为2*f的馒头波,f为电网电压频率或交流负载所需电压的频率;所述功率解调器控制单元用于控制所述功率解调器将所有功率调制器串联输出的总电压解调成电压频率为f的正弦交流电,以提高系统整体效率。
3255 | 一种光伏组件灰尘检测装置 | CN208224148U | 实用新型 | 有效-授权 | 2018-06-14 | 2018-12-11 | G01N27/00(2006.01)I;H02S50/00(2014.01)I | 周辉;邹绍琨;胡兵 | 北京集佳知识产权代理有限公司; 阳光电源股份有限公司 | 北京集佳知识产权代理有限公司 | 本实用新型提供一种光伏组件灰尘检测装置,通过固定光源在夜间为光伏组件提供固定光照,确保积灰程度检测条件的一致性;然后由电流检测装置对光伏组件的输出电流进行检测,生成并输出电流检测信号至控制单元;再由控制单元对该电流检测信号与内部预置的清洗阈值进行比较,当检测得到的电流检测信号大于该清洗阈值时,将由控制单元生成并输出清洗指令;进而完成对于光伏组件上积灰程度的准确检测,确保对于光伏组件的合理清洗。
3256 | 一种水上光伏组件散热结构系统及水上光伏系统 | CN208226976U | 实用新型 | 有效-授权 | 2018-06-12 | 2018-12-11 | H02S40/42(2014.01)I;H02S20/00(2014.01)I;B63B35/44(2006.01)I | 杨善文;关鹏;朱晓亮;时晓蕾 | 北京集佳知识产权代理有限公司; 阳光电源股份有限公司 | 北京集佳知识产权代理有限公司 | 本实用新型公开了一种水上光伏组件散热结构系统及水上光伏系统,包括设置在光伏组件表面的水膜布水管,水膜布水管靠近光伏组件的部分设置有布水孔,当有水通过水膜布水管时,水能够通过布水孔并在光伏组件的表面或周边形成水膜;以及能够将水引入至水膜布水管中的水车。本实用新型中的水上光伏组件散热结构系统运行过程:水车在利用风、水及潮汐能进行旋转,旋转过程中,将水引入至水膜布水管中,然后水通过水膜布水管中的布水孔,缓慢流到光伏组件表面,利用水的张力,水会在光伏组件表面或周边形成水膜,由于水膜厚度很薄,水膜吸收光伏组件热量后直接挥发,形成相变散热,与现有技术中自然散热相比,显著提高了水上光伏系统的散热效率。
3257 | 一种集成母线 | CN108777189A | 发明专利 | 有效-授权 | 2018-06-08 | 2018-11-09 | H01B7/02(2006.01)I;H01B7/08(2006.01)I;H01R12/58(2011.01)I | 杨善文;时晓蕾;陶高周 | 北京集佳知识产权代理有限公司; 阳光电源股份有限公司 | 北京集佳知识产权代理有限公司 | 本发明提供一种集成母线,其绝缘膜上设置有限位孔,以穿过两个极板上的引脚,进而使该绝缘膜能够以缠绕的方式实现采用叠层结构的两个极板间的绝缘;而该绝缘膜仅需要将其外侧接口处通过压合粘接于集成母线的表面即可,不会造成现有技术中多余的封边尺寸,相同载流情况下缩小了整体尺寸。
3258 | 一种集成母线 | CN108777189B | 发明授权 | 有效-授权 | 2018-06-08 | 2019-10-29 | H01B7/02(2006.01)I;H01B7/08(2006.01)I;H01R12/58(2011.01)I | 杨善文;时晓蕾;陶高周 | 北京集佳知识产权代理有限公司; 阳光电源股份有限公司 | 北京集佳知识产权代理有限公司 | 本发明提供一种集成母线,其绝缘膜上设置有限位孔,以穿过两个极板上的引脚,进而使该绝缘膜能够以缠绕的方式实现采用叠层结构的两个极板间的绝缘;而该绝缘膜仅需要将其外侧接口处通过压合粘接于集成母线的表面即可,不会造成现有技术中多余的封边尺寸,相同载流情况下缩小了整体尺寸。
3259 | 应用于级联多电平逆变器的通讯电路及通讯系统 | CN108847871A | 发明专利 | 有效-授权 | 2018-06-06 | 2018-11-20 | H04B3/54(2006.01)I;H04B3/56(2006.01)I;H04B15/00(2006.01)I | 许林冲;徐君;顾亦磊 | 北京集佳知识产权代理有限公司; 阳光电源股份有限公司 | 北京集佳知识产权代理有限公司 | 本申请提供了应用于级联多电平逆变器的通讯电路及通讯系统,其中,当从节点通讯电路发送从节点调制电路得到的高频通讯信号时,从节点耦合电路流向该节点对应的逆变单元的路径在高频载频频段呈现高阻抗,阻止了高频通讯信号流向逆变单元侧;当从节点通讯电路接收信号时,从节点解调电路从该从节点耦合电路的两个桥臂上取差分信号,两个桥臂中的噪声相同,因此取差分后噪声信号抵消得到高频通讯信号。可见,从节点耦合电路能够抑制全频段的噪声信号,从而提高了信噪比、保证了通讯可靠性,使电力线载波通讯方式能够适用于级联多电平逆变器中。
3260 | 应用于级联多电平逆变器的通讯电路及通讯系统 | CN108847871B | 发明授权 | 有效-授权 | 2018-06-06 | 2021-06-11 | H04B3/54(2006.01)I;H04B3/56(2006.01)I;H04B15/00(2006.01)I | 许林冲;徐君;顾亦磊 | 北京集佳知识产权代理有限公司; 阳光电源股份有限公司 | 北京集佳知识产权代理有限公司 | 本申请提供了应用于级联多电平逆变器的通讯电路及通讯系统,其中,当从节点通讯电路发送从节点调制电路得到的高频通讯信号时,从节点耦合电路流向该节点对应的逆变单元的路径在高频载频频段呈现高阻抗,阻止了高频通讯信号流向逆变单元侧;当从节点通讯电路接收信号时,从节点解调电路从该从节点耦合电路的两个桥臂上取差分信号,两个桥臂中的噪声相同,因此取差分后噪声信号抵消得到高频通讯信号。可见,从节点耦合电路能够抑制全频段的噪声信号,从而提高了信噪比、保证了通讯可靠性,使电力线载波通讯方式能够适用于级联多电平逆变器中。
3261 | 电力负荷预测方法及装置 | CN108736474A | 发明专利 | 有效-授权 | 2018-06-05 | 2018-11-02 | H02J3/00(2006.01)I | 周辉;邹绍琨;胡兵 | 北京集佳知识产权代理有限公司; 阳光电源股份有限公司 | 北京集佳知识产权代理有限公司 | 本申请提供了一种电力负荷预测方法及装置,根据待预测区域的历史数据拟合得到待预测时刻对应的第一拟合关系模型和第二拟合关系模型。然后,根据待预测设时刻对应的第一拟合关系模型和第二拟合关系模型得到待预测时刻对应的第一参数因子和第二参数因子;再根据各个历史周期内待预测时刻对应的负荷功率、第一参数因子和第二参数因子,计算得到该待预测时刻对应的负荷功率归一化值。最后,根据各个历史周期内待预测时刻对应的负荷功率归一化值利用指数平滑算法获得待预测周期内待预测时刻对应的负荷功率。利用该方法能够实现对某个较小区域内在某个时刻的负荷功率预测。
3262 | 电力负荷预测方法及装置 | CN108736474B | 发明授权 | 有效-授权 | 2018-06-05 | 2021-03-16 | H02J3/00(2006.01)I | 周辉;邹绍琨;胡兵 | 北京集佳知识产权代理有限公司; 阳光电源股份有限公司 | 北京集佳知识产权代理有限公司 | 本申请提供了一种电力负荷预测方法及装置,根据待预测区域的历史数据拟合得到待预测时刻对应的第一拟合关系模型和第二拟合关系模型。然后,根据待预测设时刻对应的第一拟合关系模型和第二拟合关系模型得到待预测时刻对应的第一参数因子和第二参数因子;再根据各个历史周期内待预测时刻对应的负荷功率、第一参数因子和第二参数因子,计算得到该待预测时刻对应的负荷功率归一化值。最后,根据各个历史周期内待预测时刻对应的负荷功率归一化值利用指数平滑算法获得待预测周期内待预测时刻对应的负荷功率。利用该方法能够实现对某个较小区域内在某个时刻的负荷功率预测。
3263 | 导光柱组件 | CN209248066U | 实用新型 | 有效-授权 | 2018-06-05 | 2019-08-13 | G02B6/00(2006.01)I | 胡孔红;谭均;李峥;雷鼎 | 北京集佳知识产权代理有限公司; 阳光电源股份有限公司 | 北京集佳知识产权代理有限公司 | 本实用新型公开了一种导光柱组件,用于光伏模块,包括外壳、安装在外壳上导光柱及套设在导光柱侧壁的遮光套管。在本申请提供的导光柱组件中,通过在导光柱外侧套设遮光套,进而避免相近导光柱内的光线互相干扰,进而提高信号指示识别。
3264 | 一种电机控制器 | CN108696226B | 发明授权 | 有效-授权 | 2018-06-01 | 2020-07-07 | H02P25/16(2006.01)I | 陈文杰;杜恩利;于安博;杨晗 | 北京集佳知识产权代理有限公司; 阳光电源股份有限公司 | 北京集佳知识产权代理有限公司 | 本发明提供一种电机控制器,通过微处理器结合转速采集模块得到电机的转速判断信号,然后由第一逻辑运算模块根据电机转速的快慢,输出第一控制信号,进而使驱动电路通过脉冲宽度调制控制主电路正常工作或者进入相应的安全状态;并且,还通过监控芯片根据微处理器的工作状态或者输出指令生成并输出第二关断信号,然后由第二逻辑运算模块根据该第二关断信号及主电路的直流母线电压是否过压的情况,输出第二控制信号,进而使驱动电路控制主电路停止接受脉冲宽度调制并进入相应的安全状态;也即本申请设计了两条独立的关断路径,使得两条关断路径可以进行安全等级分解,降低了对每条关断路径的安全等级要求,从而降低了器件的设计难度。
3265 | 一种电机控制器 | CN108696226A | 发明专利 | 有效-授权 | 2018-06-01 | 2018-10-23 | H02P25/16(2006.01)I | 陈文杰;杜恩利;于安博;杨晗 | 北京集佳知识产权代理有限公司; 阳光电源股份有限公司 | 北京集佳知识产权代理有限公司 | 本发明提供一种电机控制器,通过微处理器结合转速采集模块得到电机的转速判断信号,然后由第一逻辑运算模块根据电机转速的快慢,输出第一控制信号,进而使驱动电路通过脉冲宽度调制控制主电路正常工作或者进入相应的安全状态;并且,还通过监控芯片根据微处理器的工作状态或者输出指令生成并输出第二关断信号,然后由第二逻辑运算模块根据该第二关断信号及主电路的直流母线电压是否过压的情况,输出第二控制信号,进而使驱动电路控制主电路停止接受脉冲宽度调制并进入相应的安全状态;也即本申请设计了两条独立的关断路径,使得两条关断路径可以进行安全等级分解,降低了对每条关断路径的安全等级要求,从而降低了器件的设计难度。
3266 | 一种旋转变压器的电机转子位置获取方法及系统 | CN108599664A | 发明专利 | 有效-授权 | 2018-05-30 | 2018-09-28 | H02P23/14(2006.01)I;H02P23/12(2006.01)I | 于安博;张乘玮;杜恩利 | 北京集佳知识产权代理有限公司; 阳光电源股份有限公司 | 北京集佳知识产权代理有限公司 | 本发明实施例提供了一种旋转变压器的电机转子位置获取方法及系统,该系统包括旋转变压器解码芯片、低通滤波器、同步解调模块以及计算模块。其中,旋转变压器解码芯片用于输出激励电压以驱动旋转变压器以及获取旋转变压器的电机转子的第一位置信息,第一位置信息包括转子角度以及转子速度。同步解调模块采集旋转变压器的反馈信号,反馈信号至少包括旋变余弦信号以及旋变正弦信号。计算模块根据反馈信号以及预设算法,计算得到旋转变压器的电机转子的第二位置信息。即本方案将旋转变压器解码芯片和软件解码两种方式进行集成,进而得到两个转子角度数据,一个转子角度数据用于电机控制,另一个转子角度数据作为冗余数据,提高了所获取转子位置的可靠性。
3267 | 一种旋转变压器的电机转子位置获取方法及系统 | CN108599664B | 发明授权 | 有效-授权 | 2018-05-30 | 2021-01-08 | H02P23/14(2006.01)I;H02P23/12(2006.01)I | 于安博;张乘玮;杜恩利 | 北京集佳知识产权代理有限公司; 阳光电源股份有限公司 | 北京集佳知识产权代理有限公司 | 本发明实施例提供了一种旋转变压器的电机转子位置获取方法及系统,该系统包括旋转变压器解码芯片、低通滤波器、同步解调模块以及计算模块。其中,旋转变压器解码芯片用于输出激励电压以驱动旋转变压器以及获取旋转变压器的电机转子的第一位置信息,第一位置信息包括转子角度以及转子速度。同步解调模块采集旋转变压器的反馈信号,反馈信号至少包括旋变余弦信号以及旋变正弦信号。计算模块根据反馈信号以及预设算法,计算得到旋转变压器的电机转子的第二位置信息。即本方案将旋转变压器解码芯片和软件解码两种方式进行集成,进而得到两个转子角度数据,一个转子角度数据用于电机控制,另一个转子角度数据作为冗余数据,提高了所获取转子位置的可靠性。
3268 | 一种旋转变压器编码器接线故障检测方法、装置及系统 | CN108761264A | 发明专利 | 有效-授权 | 2018-05-30 | 2018-11-06 | G01R31/62(2020.01)I;G01R31/54(2020.01)I | 张乘玮 | 北京集佳知识产权代理有限公司; 阳光电源股份有限公司 | 北京集佳知识产权代理有限公司 | 本发明实施例提供了一种旋转变压器编码器接线故障检测方法、装置及系统,该接线故障检测方法预先设置电机定子的输入电流与旋转变压器转子理论旋转角度的对应关系,然后控制待检测旋转变压器的转子位置至预设角度后,控制器向电机定子输入目标电流,然后获取目标电流对应的当前转子角度以及所述转子理论旋转角度,比对所述当前转子角度以及所述转子理论旋转角度的差值是否小于预设差值,如果是,确定所述待检测旋转变压器处于第一接线状态,如果否,确定所述待检测旋转变压器处于第二接线状态并发出警报。可见,本方案能够对旋转变压器的接线故障进行检测,当出现接线故障时发出警报,以警示操作人员,避免造成事故。
3269 | 一种旋转变压器编码器接线故障检测方法、装置及系统 | CN108761264B | 发明授权 | 有效-授权 | 2018-05-30 | 2021-09-03 | G01R31/62(2020.01)I;G01R31/54(2020.01)I | 张乘玮 | 北京集佳知识产权代理有限公司; 阳光电源股份有限公司 | 北京集佳知识产权代理有限公司 | 本发明实施例提供了一种旋转变压器编码器接线故障检测方法、装置及系统,该接线故障检测方法预先设置电机定子的输入电流与旋转变压器转子理论旋转角度的对应关系,然后控制待检测旋转变压器的转子位置至预设角度后,控制器向电机定子输入目标电流,然后获取目标电流对应的当前转子角度以及所述转子理论旋转角度,比对所述当前转子角度以及所述转子理论旋转角度的差值是否小于预设差值,如果是,确定所述待检测旋转变压器处于第一接线状态,如果否,确定所述待检测旋转变压器处于第二接线状态并发出警报。可见,本方案能够对旋转变压器的接线故障进行检测,当出现接线故障时发出警报,以警示操作人员,避免造成事故。
3270 | 一种旋转变压器解码方法及系统 | CN108631656A | 发明专利 | 有效-授权 | 2018-05-30 | 2018-10-09 | H02P6/17(2016.01)I;H02P21/18(2016.01)I | 张乘玮 | 北京集佳知识产权代理有限公司; 阳光电源股份有限公司 | 北京集佳知识产权代理有限公司 | 本发明实施例提供了一种旋转变压器解码方法及系统,首先获取旋转变压器的正弦反馈信号、余弦反馈信号以及锁相环所得的转子转速,然后基于正弦反馈信号以及余弦反馈信号,计算得到目标d‑q轴电压分量。再基于锁相环所得的转子转速,确定出与转子转速对应的负序分量权重值,并根据负序分量权重值,对正序d‑q轴电压分量以及负序d‑q轴电压分量进行解耦,得到目标正序q轴分量,最后将目标正序q轴分量输入锁相环,得到旋转变压器的角度以及速度。可见,本方案根据锁相环所得的转子转速,确定解耦的输入参数,进而加快锁相环的响应过程,例如,当转子处于第一速度区间时,减少输入解耦单元的输入参数,将DDSRF‑PLL方式更改为SRF‑PLL方式进行锁相,使得锁相环响应加快。
3271 | 一种旋转变压器解码方法及系统 | CN108631656B | 发明授权 | 有效-授权 | 2018-05-30 | 2019-11-29 | H02P6/17(2016.01)I;H02P21/18(2016.01)I | 张乘玮 | 北京集佳知识产权代理有限公司; 阳光电源股份有限公司 | 北京集佳知识产权代理有限公司 | 本发明实施例提供了一种旋转变压器解码方法及系统,首先获取旋转变压器的正弦反馈信号、余弦反馈信号以及锁相环所得的转子转速,然后基于正弦反馈信号以及余弦反馈信号,计算得到目标d‑q轴电压分量。再基于锁相环所得的转子转速,确定出与转子转速对应的负序分量权重值,并根据负序分量权重值,对正序d‑q轴电压分量以及负序d‑q轴电压分量进行解耦,得到目标正序q轴分量,最后将目标正序q轴分量输入锁相环,得到旋转变压器的角度以及速度。可见,本方案根据锁相环所得的转子转速,确定解耦的输入参数,进而加快锁相环的响应过程,例如,当转子处于第一速度区间时,减少输入解耦单元的输入参数,将DDSRF‑PLL方式更改为SRF‑PLL方式进行锁相,使得锁相环响应加快。
3272 | 一种太阳能电池板及其背板与散热装置 | CN208226975U | 实用新型 | 有效-授权 | 2018-05-29 | 2018-12-11 | H02S40/42(2014.01)I;H01L31/049(2014.01)I | 杨善文;时晓蕾;苏金国 | 北京集佳知识产权代理有限公司; 阳光电源股份有限公司 | 北京集佳知识产权代理有限公司 | 本实用新型提供一种太阳能电池板及其背板与散热装置,其N个金属薄板上的齿片错位分布,并且至少N‑1个金属薄板上设置有多个间隙,以容纳下层金属薄板的各个齿片穿过,进而使各个金属薄板能够依次叠置;实际应用中可以根据散热需要确定N的具体数值,N越大,参与散热的齿片越多,散热面积越大、效果越好。
3273 | 一种交直流混合光伏发电系统 | CN110535171B | 发明授权 | 有效-授权 | 2018-05-25 | 2022-02-18 | H02J3/38(2006.01)I | 王新宇;顾亦磊;徐君;庄加才;张朝宣 | 北京集佳知识产权代理有限公司; 阳光电源股份有限公司 | 北京集佳知识产权代理有限公司 | 本发明提供一种交直流混合光伏发电系统,其与高压隔离型DC/DC变换器的输入端相连的优化器组均包括至少一个优化器,且其对于直流电源的MPPT控制分别由各自所连接的优化器来实现,使各个高压隔离型DC/DC变换器无需再对所连接的光伏板进行MPPT控制和实时调压,因此高压隔离型DC/DC变换器的增益范围能够取较小的值,进而使高压隔离型DC/DC变换器的效率相比现有技术得以进一步提升。
3274 | 一种交直流混合光伏发电系统 | CN110535171A | 发明专利 | 有效-授权 | 2018-05-25 | 2019-12-03 | H02J3/38(2006.01)I | 王新宇;顾亦磊;徐君;庄加才;张朝宣 | 北京集佳知识产权代理有限公司; 阳光电源股份有限公司 | 北京集佳知识产权代理有限公司 | 本发明提供一种交直流混合光伏发电系统,其与高压隔离型DC/DC变换器的输入端相连的优化器组均包括至少一个优化器,且其对于直流电源的MPPT控制分别由各自所连接的优化器来实现,使各个高压隔离型DC/DC变换器无需再对所连接的光伏板进行MPPT控制和实时调压,因此高压隔离型DC/DC变换器的增益范围能够取较小的值,进而使高压隔离型DC/DC变换器的效率相比现有技术得以进一步提升。
3275 | 一种交直流风光混合发电系统及功率平滑控制方法 | CN110535172B | 发明授权 | 有效-授权 | 2018-05-25 | 2022-02-18 | H02J3/38(2006.01)I;H02J3/46(2006.01)I | 王新宇;徐君;庄加才;顾亦磊;张朝宣 | 北京集佳知识产权代理有限公司; 阳光电源股份有限公司 | 北京集佳知识产权代理有限公司 | 本发明提供一种交直流风光混合发电系统,通过合理的系统设置,将风电和光伏集成到一个系统中,不仅节省了现有技术中的一套电站基础建设成本,并且,还能够在有限的土地资源上实现风能资源和光照资源的综合利用,进而避免了现有技术中土地资源浪费的问题。本发明还提供了一种应用于上述交直流风光混合发电系统的功率平滑控制方法,在解决上述问题的基础之上,还能够利用风能发电部分中单台风机可调节功率范围较大的特点,有效地实施电站级别的系统功率平滑。
3276 | 一种交直流风光混合发电系统及功率平滑控制方法 | CN110535172A | 发明专利 | 有效-授权 | 2018-05-25 | 2019-12-03 | H02J3/38(2006.01)I;H02J3/46(2006.01)I | 王新宇;徐君;庄加才;顾亦磊;张朝宣 | 北京集佳知识产权代理有限公司; 阳光电源股份有限公司 | 北京集佳知识产权代理有限公司 | 本发明提供一种交直流风光混合发电系统,通过合理的系统设置,将风电和光伏集成到一个系统中,不仅节省了现有技术中的一套电站基础建设成本,并且,还能够在有限的土地资源上实现风能资源和光照资源的综合利用,进而避免了现有技术中土地资源浪费的问题。本发明还提供了一种应用于上述交直流风光混合发电系统的功率平滑控制方法,在解决上述问题的基础之上,还能够利用风能发电部分中单台风机可调节功率范围较大的特点,有效地实施电站级别的系统功率平滑。
3277 | 一种交直流混合光伏发电储能系统 | CN110535173B | 发明授权 | 有效-授权 | 2018-05-25 | 2022-02-18 | H02J3/38(2006.01)I;H02J3/32(2006.01)I | 王新宇;徐君;庄加才;顾亦磊;张朝宣 | 北京集佳知识产权代理有限公司; 阳光电源股份有限公司 | 北京集佳知识产权代理有限公司 | 本发明提供一种交直流混合光伏发电储能系统,由多个储能高压隔离型DC/DC变换器构成的储能变换器串连接到直流电网,且各个储能高压隔离型DC/DC变换器采用输出串联输入并联的结构;通过这样的架构,使得从光伏组件侧对储能装置进行充电的路径调整为:光伏组件发电能量经过光伏高压隔离型DC/DC变换器,然后经过储能高压隔离型DC/DC变换器给储能装置充电,总共两级;而从储能装置放电的路径为:储能装置通过储能高压隔离型DC/DC变换器,然后通过级联模块给电网放电,总共两级。因此,这种架构下的储能转换过程由于部分充电和放电路径只需要通过四级,因而整体转换效率相比现有技术得到提升。
3278 | 一种交直流混合光伏发电储能系统 | CN110535173A | 发明专利 | 有效-授权 | 2018-05-25 | 2019-12-03 | H02J3/38(2006.01)I;H02J3/32(2006.01)I | 王新宇;徐君;庄加才;顾亦磊;张朝宣 | 北京集佳知识产权代理有限公司; 阳光电源股份有限公司 | 北京集佳知识产权代理有限公司 | 本发明提供一种交直流混合光伏发电储能系统,由多个储能高压隔离型DC/DC变换器构成的储能变换器串连接到直流电网,且各个储能高压隔离型DC/DC变换器采用输出串联输入并联的结构;通过这样的架构,使得从光伏组件侧对储能装置进行充电的路径调整为:光伏组件发电能量经过光伏高压隔离型DC/DC变换器,然后经过储能高压隔离型DC/DC变换器给储能装置充电,总共两级;而从储能装置放电的路径为:储能装置通过储能高压隔离型DC/DC变换器,然后通过级联模块给电网放电,总共两级。因此,这种架构下的储能转换过程由于部分充电和放电路径只需要通过四级,因而整体转换效率相比现有技术得到提升。
3279 | 一种光伏智能水清洗系统及光伏组件的支架横梁 | CN208912624U | 实用新型 | 有效-授权 | 2018-05-25 | 2019-05-31 | B08B3/02(2006.01)I;B08B13/00(2006.01)I;H02S40/10(2014.01)I | 陈彬;邹绍琨;李二斌;刘勐;华少锋;陈娟 | 北京集佳知识产权代理有限公司; 阳光电源股份有限公司 | 北京集佳知识产权代理有限公司 | 本实用新型提供一种光伏组件的支架横梁,其外壳内部设置有中空管道,以应用于光伏智能水清洗系统,使得该支架横梁集成了光伏组件附近的水流运送功能,避免了现有技术中对于众多管路及其固定基础的额外设置,节省了材料成本,并简化了施工工序。本实用新型还提供了一种光伏智能水清洗系统,采用上述支架横梁通过支架管路一体化的形式,同样节省了材料成本、简化了施工工序。
3280 | BIPV支架及BIPV屋顶装置 | CN208720538U | 实用新型 | 有效-授权 | 2018-05-24 | 2019-04-09 | F24S20/67(2018.01)I;F24S25/33(2018.01)I;H02S20/00(2014.01)I;H02S40/10(2014.01)I | 宋明玉;吴国欧;梅晓东;张超;周申;徐双正 | 北京集佳知识产权代理有限公司; 阳光电源股份有限公司 | 北京集佳知识产权代理有限公司 | 本实用新型公开了一种BIPV支架及BIPV屋顶装置,其中BIPV支架包括人字顶盖板、主排水槽及用于承接相邻两侧所述人字顶盖板顶端缝隙漏水的防水支架,主排水槽设置在相邻两个人字顶盖板之间,防水支架上设有与主排水槽连通的流道,流道的相对两侧均设有与相邻两个人字顶盖板对应挡水板,人字顶盖板的底端设有用于卡接挡水板的限位件。通过设置承接相邻两侧所述人字顶盖板顶端缝隙漏水的防水支架,使得相邻两个人字顶盖板顶端之间缝隙处的雨水顺利导出,避免相邻两个人字顶盖板打胶出现老化,进而漏水的情况,有效地延长了BIPV支架的使用寿命。
3281 | 逆变器 | CN304939559S | 外观设计 | 有效-授权 | 2018-05-24 | 2018-12-11 | 13-02(11) | 李磊;汪睿;严宝飞 | 北京集佳知识产权代理有限公司; 阳光电源股份有限公司 | 北京集佳知识产权代理有限公司 | 1.本外观设计产品的名称逆变器。2.本外观设计产品的用途本外观设计产品用于电流电压的转换。3.本外观设计产品的设计要点产品的形状。4.最能表明本外观设计设计要点的图片或照片立体图。
3282 | 散热器及其散热单元 | CN208227558U | 实用新型 | 有效-授权 | 2018-05-21 | 2018-12-11 | H05K7/20(2006.01)I | 张达强;吴一凡;胡洪奇;秦龙 | 北京集佳知识产权代理有限公司; 阳光电源股份有限公司 | 北京集佳知识产权代理有限公司 | 本实用新型公开了一种散热器及其散热单元,该散热器的散热单元包括:基座,与基座密封相连且形成散热腔的盖板,以及分隔件;其中,分隔件位于散热腔内,且分隔件将散热腔分隔为两个并联的主流道。本实用新型公开的散热器的散热单元,较现有技术由基座和盖板形成的散热腔为一个主流道相比,增加了主流道的数目,即增加了冷却剂流经的散热面,从而提高了散热效率;而且,利用分隔件的第一让位孔、盖板的第二让位孔和基座的第三让位孔形成了用于供器件引脚穿过散热腔的让位通道,当该散热器的散热单元水平放置时无需在相邻的两个散热单元之间预留间隙,减小了整个散热器的体积,从而减小了整个散热器占用的空间。
3283 | 旋变激励系统及激励信号短路保护电路 | CN208386136U | 实用新型 | 有效-授权 | 2018-05-18 | 2019-01-15 | H02H7/20(2006.01)I | 陈超;宁德胜;罗黎艳;李冰;史良辰 | 北京集佳知识产权代理有限公司; 阳光电源股份有限公司 | 北京集佳知识产权代理有限公司 | 本申请提供了旋变激励系统及激励信号短路保护电路,利用激励信号采集电路采集旋变激励系统输出的激励信号并输入至电压比较电路的第一输入端,电压比较电路将该激励信号与第二输入端输入的比较电压信号进行比较。当激励信号对地短路时,采集的激励信号低于比较电压信号,此时,电压比较电路输出高电平信号并输入至触发开关电路。当触发开关电路接收到该高电平信号后,触发旋变激励系统内的目标器件关断,从而避免该目标器件出现过流的情况,避免了目标器件甚至旋变激励系统损坏的现象发生,最终实现对旋变激励系统的输出信号的短路保护。
3284 | 模块化级联型多电平变换器控制方法和控制装置 | CN108667049A | 发明专利 | 有效-授权 | 2018-05-17 | 2018-10-16 | H02J3/26(2006.01)I;H02J3/48(2006.01)I;H02M3/335(2006.01)I | 王新宇;赵涛;庄加才;张元泽;徐君;顾亦磊 | 北京集佳知识产权代理有限公司; 阳光电源股份有限公司 | 北京集佳知识产权代理有限公司 | 本申请公开了模块化级联型多电平变换器控制方法和控制装置。该方法包括:关闭模块化级联型多电平变换器中故障的子模块,子模块发生故障是指子模块中的DC/DC变换器和/或级联模块发生故障;根据各相中保持正常工作的级联模块的数目,向三相调制波中注入一定量的零序分量u0;按照注入零序分量u0后的三相调制波,平均分配每相中各个保持正常工作的级联模块传输的有功功率。本申请实现了故障相与非故障相中单个子模块传输的有功功率相等。
3285 | 模块化级联型多电平变换器控制方法和控制装置 | CN108667049B | 发明授权 | 有效-授权 | 2018-05-17 | 2020-05-22 | H02J3/26(2006.01)I;H02J3/48(2006.01)I;H02M3/335(2006.01)I | 王新宇;赵涛;庄加才;张元泽;徐君;顾亦磊 | 北京集佳知识产权代理有限公司; 阳光电源股份有限公司 | 北京集佳知识产权代理有限公司 | 本申请公开了模块化级联型多电平变换器控制方法和控制装置。该方法包括:关闭模块化级联型多电平变换器中故障的子模块,子模块发生故障是指子模块中的DC/DC变换器和/或级联模块发生故障;根据各相中保持正常工作的级联模块的数目,向三相调制波中注入一定量的零序分量u0;按照注入零序分量u0后的三相调制波,平均分配每相中各个保持正常工作的级联模块传输的有功功率。本申请实现了故障相与非故障相中单个子模块传输的有功功率相等。
3286 | 组件电池温度计算模型的建立方法及光伏功率预测方法 | CN108428019B | 发明授权 | 有效-授权 | 2018-05-15 | 2021-09-03 | G06Q10/04(2012.01)I;G06Q50/06(2012.01)I | 徐莹;翁捷 | 北京集佳知识产权代理有限公司; 阳光电源股份有限公司 | 北京集佳知识产权代理有限公司 | 本发明提供一种组件电池温度计算模型的建立方法,以最大输出功率为衡量因子,计算得到组件电池的等效温度的数据库,进而求取得到组件电池的温度计算模型;则将组件电池的可测替代温度输入至该温度计算模型后,以得到的等效温度进行光伏功率预测,能够有效避免不同电池片温度对整个组件影响的不可计量化,进而从改善输入参数角度提高功率预测的准确性。本发明还提供了一种光伏功率预测方法,通过采用上述方法获得的模型,改善了输入参数,进而提高功率预测的准确性。
3287 | 组件电池温度计算模型的建立方法及光伏功率预测方法 | CN108428019A | 发明专利 | 有效-授权 | 2018-05-15 | 2018-08-21 | G06Q10/04(2012.01)I;G06Q50/06(2012.01)I | 徐莹;翁捷 | 北京集佳知识产权代理有限公司; 阳光电源股份有限公司 | 北京集佳知识产权代理有限公司 | 本发明提供一种组件电池温度计算模型的建立方法,以最大输出功率为衡量因子,计算得到组件电池的等效温度的数据库,进而求取得到组件电池的温度计算模型;则将组件电池的可测替代温度输入至该温度计算模型后,以得到的等效温度进行光伏功率预测,能够有效避免不同电池片温度对整个组件影响的不可计量化,进而从改善输入参数角度提高功率预测的准确性。本发明还提供了一种光伏功率预测方法,通过采用上述方法获得的模型,改善了输入参数,进而提高功率预测的准确性。
3288 | 一种线缆安置装置、光伏安装支架和光伏产品 | CN209419126U | 实用新型 | 有效-授权 | 2018-05-14 | 2019-09-20 | H02G3/04(2006.01)I;H02S20/00(2014.01)I | 周申;吴国欧;梅晓东;张超;徐双正;宋明玉 | 北京集佳知识产权代理有限公司; 阳光电源股份有限公司 | 北京集佳知识产权代理有限公司 | 本申请公开了一种线缆安置装置、光伏安装支架和光伏产品,其中,线缆安置装置包括线槽体和线槽盖,所述线槽体具有用于容置线缆的U形容置槽,所述线槽盖分体活动连接于所述线槽体的槽口上。使用时,先打开线槽盖,将线缆从U形容置槽的顶部槽口放入其中,再盖上线槽盖,完成了线缆的安置。不管线缆的长度有多长,该线缆安置装置只需要将线缆从顶部槽口放入后盖上线槽盖即可完成线缆的隐藏安置,不需要线缆的穿入操作,与现有的将线缆穿入PVC管或波纹管中相比,方便了线缆的安置。
3289 | 电气设备及其箱体组件和散热结构 | CN208227557U | 实用新型 | 有效-授权 | 2018-05-11 | 2018-12-11 | H05K7/20(2006.01)I | 朱晓亮;周杰;叶文;杨叶;张海涛;刘金凤 | 北京集佳知识产权代理有限公司; 阳光电源股份有限公司 | 北京集佳知识产权代理有限公司 | 本实用新型公开了一种电气设备及其箱体组件和散热结构,电气设备的箱体组件包括:箱体,位于箱体内的隔板;其中,隔板与箱体之间形成夹层风道。本实用新型公开的电气设备的箱体组件,通过在箱体内设置隔板,使隔板和箱体之间形成夹层风道,空气在夹层风道中流过,提高了空气在箱体内壁流过的风速,加强了空气和箱体内壁的对流换热,提高了散热效率;由于提高了散热效率,则能够适用于功率等级较高的发热器件,即能够满足功率等级较高的发热器件的散热需求。
3290 | 滤波屏蔽装置 | CN208227581U | 实用新型 | 有效-授权 | 2018-05-09 | 2018-12-11 | H05K9/00(2006.01)I | 苏金国;时晓蕾;杨善文 | 北京集佳知识产权代理有限公司; 阳光电源股份有限公司 | 北京集佳知识产权代理有限公司 | 本实用新型公开了一种滤波屏蔽装置,包括PCB组件、支撑盒和线缆卡座,支撑盒上设有供主线缆通过的线缆安装空间,线缆卡座包括卡座本体及固定连接在卡座本体上的导电插片,卡座本体为绝缘件,导电插片的第一端用于插接在主线缆的导电层,导电插片的第二端与PCB组件电连接。在本申请提供的滤波屏蔽装置中,在使用时,通过插入主线缆导电层的导电插片,实现PCB组件通电,避免将主线缆截断后再连接PCB组件的情况,有效地提高了滤波屏蔽装置的使用安全性。
3291 | 一种光伏发电系统 | CN108539789A | 发明专利 | 驳回 | 2018-05-08 | 2018-09-14 | H02J3/38(2006.01)I;H02S40/30(2014.01)I | 徐君;王新宇;谷雨;顾亦磊 | 北京集佳知识产权代理有限公司; 阳光电源股份有限公司 | 北京集佳知识产权代理有限公司 | 本发明提供一种光伏发电系统,由逆变器以波动的直流母线电压进行最大功率点跟踪控制;对于电能输出一致性满足预设条件的组件,即第一种组件,采用关断器实现电能输出和主动关断功能;仅对于电能输出一致性不满足预设条件的组件,即第二种组件,才采用优化器实现电能输出和主动关断功能;由于关断器的成本低于优化器,因此相比现有技术降低了系统的成本。
3292 | 一种光伏组件的支撑装置及光伏系统 | CN110445451A | 发明专利 | 实审 | 2018-05-03 | 2019-11-12 | H02S20/00(2014.01)I;F24S20/70(2018.01)I | 王玉琨;肖福勤;吴维武;宗魁;吴昊;陈国靖;吴斌;吕志刚 | 北京集佳知识产权代理有限公司; 阳光电源股份有限公司 | 北京集佳知识产权代理有限公司 | 本发明公开一种光伏组件的支撑装置及光伏系统,其中,该光伏组件的支撑装置设置于水面,包括支撑体和浮体,所述浮体与所述支撑体相连,所述浮体为所述支撑装置提供浮力支撑,所述支撑体用于安装所述光伏组件。本发明所提供光伏组件的支撑装置将连接光伏组件的连接功能和提供浮力支撑的浮力功能相分离,具有连接功能的支撑体可以仅用于连接光伏组件,而不用作浮力支撑,在制造安装时,支撑体无水密性要求,能够大幅简化支撑体的制造工序,进而降低制造成本。
3293 | 一种光伏组件的支撑装置及光伏系统 | CN208226926U | 实用新型 | 有效-授权 | 2018-05-03 | 2018-12-11 | H02S20/00(2014.01)I;F24S20/70(2018.01)I | 王玉琨;肖福勤;吴维武;宗魁;吴昊;陈国靖;吴斌;吕志刚 | 北京集佳知识产权代理有限公司; 阳光电源股份有限公司 | 北京集佳知识产权代理有限公司 | 本实用新型公开一种光伏组件的支撑装置及光伏系统,其中,该光伏组件的支撑装置设置于水面,包括支撑体和浮体,所述浮体与所述支撑体相连,所述浮体为所述支撑装置提供浮力支撑,所述支撑体用于安装所述光伏组件。本实用新型所提供光伏组件的支撑装置将连接光伏组件的连接功能和提供浮力支撑的浮力功能相分离,具有连接功能的支撑体可以仅用于连接光伏组件,而不用作浮力支撑,在制造安装时,支撑体无水密性要求,能够大幅简化支撑体的制造工序,进而降低制造成本。
3294 | 一种两级式单相变流器控制方法和控制装置 | CN110445383A | 发明专利 | 驳回 | 2018-05-02 | 2019-11-12 | H02M3/28(2006.01)I;H02M1/12(2006.01)I | 王新宇;庄加才;赵涛;张元泽;徐君;顾亦磊 | 北京集佳知识产权代理有限公司; 阳光电源股份有限公司 | 北京集佳知识产权代理有限公司 | 本申请公开了一种两级式单相变流器控制方法和控制装置,该控制方法包括:计算得到两级式单相变流器的任一电气运行参数中包含的二倍频分量;将所述二倍频分量取反后作为调节器的输入;将所述调节器的输出作为补偿量叠加到DC/DC变换器控制指令上,得到补偿后的DC/DC变换器控制指令。本申请能够实现对DC/DC变换器电流中的二倍频分量的抑制。
3295 | 一种程序流监控方法及系统 | CN108646708B | 发明授权 | 有效-授权 | 2018-05-02 | 2020-05-22 | G05B23/02(2006.01)I | 杜恩利;杨晗;于安博 | 北京集佳知识产权代理有限公司; 阳光电源股份有限公司 | 北京集佳知识产权代理有限公司 | 本发明提供一种程序流监控方法及系统,根据子程序实际调用顺序,利用为每个子程序分配的ID号和建立的加权序列,生成程序流序列,然后结合外部功能看门狗产生的随机序列,进行一次第二计算;再将计算结果与目标值进行比较以得到程序流是否正确的判断,避免了现有技术中每一个子程序均需结合随机码进行运算的过程,降低了程序流监控的运算量;适用于子程序数量庞大的情况,节省了CPU的消耗。
3296 | 一种程序流监控方法及系统 | CN108646708A | 发明专利 | 有效-授权 | 2018-05-02 | 2018-10-12 | G05B23/02(2006.01)I | 杜恩利;杨晗;于安博 | 北京集佳知识产权代理有限公司; 阳光电源股份有限公司 | 北京集佳知识产权代理有限公司 | 本发明提供一种程序流监控方法及系统,根据子程序实际调用顺序,利用为每个子程序分配的ID号和建立的加权序列,生成程序流序列,然后结合外部功能看门狗产生的随机序列,进行一次第二计算;再将计算结果与目标值进行比较以得到程序流是否正确的判断,避免了现有技术中每一个子程序均需结合随机码进行运算的过程,降低了程序流监控的运算量;适用于子程序数量庞大的情况,节省了CPU的消耗。
3297 | 风扇支架和电气设备 | CN208572648U | 实用新型 | 有效-授权 | 2018-04-28 | 2019-03-01 | H05K7/20(2006.01)I | 朱晓亮;周杰;张海涛;叶文;杨叶 | 北京集佳知识产权代理有限公司; 阳光电源股份有限公司 | 北京集佳知识产权代理有限公司 | 本实用新型公开了一种风扇支架和电气设备,该风扇支架包括用于固定风扇的安装板,与安装板固定相连且用于将风扇的出风分流的分流板。本实用新型公开的风扇支架,通过安装板固定风扇,通过分流板将风扇的出风分流,在满足固定风扇的前提下,实现了对风扇的出风进行分流,较现有技术通过在风扇和发热器件之间设置挡板以分流相比,能够缩短风扇和发热器件之间的距离,从而减小了箱体体积,也提高了箱体内部结构的紧凑性。
3298 | 一种箱体安装组件 | CN208222011U | 实用新型 | 有效-授权 | 2018-04-26 | 2018-12-11 | F16M13/02(2006.01)I | 史付洋;檀贵友 | 北京集佳知识产权代理有限公司; 阳光电源股份有限公司 | 北京集佳知识产权代理有限公司 | 本实用新型公开了一种箱体安装组件,包括:设置在箱体上的支脚;以及设置在光伏支架上的导轨,所述支脚能够伸入至所述导轨上,并依靠重力卡在所述导轨上。使用本实用新型的箱体安装组件时,将导轨设置在光伏支架上,同时将支脚设置在箱体上;当需要将箱体安装在光伏支架上时,通过支脚伸入至导轨上,并依靠箱体重力卡在导轨上;当需要将箱体取下时,直接向上抬起该箱体,使得支脚从导轨中脱离就完成箱体的拆卸。因此,采用本实用新型的箱体安装组件,提高了箱体的拆卸效率。
3299 | 控制器(25KW纯电动车-压铸) | CN304741725S | 外观设计 | 有效-授权 | 2018-04-25 | 2018-07-24 | 10-05(11) | 刘永进;张庆;陶高周;严宝飞;胡洪奇;张达强 | 北京集佳知识产权代理有限公司; 阳光电源股份有限公司 | 北京集佳知识产权代理有限公司 | 1.本外观设计产品的名称控制器(25KW纯电动车‑压铸)。2.本外观设计产品的用途本外观设计产品用于把电动车蓄电池中的直流电逆变成交流电,来驱动电机,并对电机进行控制。3.本外观设计产品的设计要点产品形状。4.最能表明本外观设计设计要点的图片或照片设计1立体图。5.指定基本设计设计1。
3300 | 一种漂浮式光伏发电系统 | CN208198766U | 实用新型 | 有效-授权 | 2018-04-24 | 2018-12-07 | B63B35/44(2006.01)I;H02S20/00(2014.01)I | 肖福勤;李华祥;方涛;杜斌 | 北京集佳知识产权代理有限公司; 阳光电源股份有限公司 | 北京集佳知识产权代理有限公司 | 本申请公开了一种漂浮式光伏发电系统,包括:能够漂浮于水面上的漂浮装置;设置在漂浮装置上的发电装置;与漂浮装置连接,并能够利用自身重力拉动漂浮装置的压载装置。上述的漂浮式光伏发电系统中,增设了压载装置,当漂浮式光伏发电系统在近海以及内陆大水域中设置,并承受大风浪作用力而被掀起时,升起的漂浮装置会提拉压载装置而使其也从水中脱离,压载装置承受的浮力消失,则压载装置自身的全部重力作用在漂浮装置上,由于重力方向向下,所以压载装置施加给漂浮装置的作用力会抵抗风浪向上的作用力,以将倾斜的漂浮装置和发电装置重新拉回至水面上,从而避免漂浮装置和发电装置倾覆,进而令漂浮式光伏发电系统更好的保持平衡,防止倾翻破坏。
3301 | 一种电动汽车电机控制系统及其电流检测修正方法 | CN108562775B | 发明授权 | 有效-授权 | 2018-04-19 | 2020-11-10 | G01R15/04(2006.01)I;G01R15/20(2006.01)I;G01R19/25(2006.01)I;H02P29/00(2016.01)I | 姜德轩;宁德胜;黄少雄;罗黎艳;丁伯阳 | 北京集佳知识产权代理有限公司; 阳光电源股份有限公司 | 北京集佳知识产权代理有限公司 | 本发明提供一种电动汽车电机控制系统及其电流检测修正方法,由于分压电路的输入端与霍尔电流传感器的供电端口相连,因此,该霍尔电流传感器的电流偏置电压,在系统正常工作之后,经过了基于霍尔电流传感器的供电电压变化的修正,提高了霍尔电流传感器的精度,确保了电机控制电流的稳定性。并且,本方法简单易行、无需高成本投入,并且具有普遍适用性,解决了现有技术的问题。
3302 | 一种电动汽车电机控制系统及其电流检测修正方法 | CN108562775A | 发明专利 | 有效-授权 | 2018-04-19 | 2018-09-21 | G01R15/04(2006.01)I;G01R15/20(2006.01)I;G01R19/25(2006.01)I;H02P29/00(2016.01)I | 姜德轩;宁德胜;黄少雄;罗黎艳;丁伯阳 | 北京集佳知识产权代理有限公司; 阳光电源股份有限公司 | 北京集佳知识产权代理有限公司 | 本发明提供一种电动汽车电机控制系统及其电流检测修正方法,由于分压电路的输入端与霍尔电流传感器的供电端口相连,因此,该霍尔电流传感器的电流偏置电压,在系统正常工作之后,经过了基于霍尔电流传感器的供电电压变化的修正,提高了霍尔电流传感器的精度,确保了电机控制电流的稳定性。并且,本方法简单易行、无需高成本投入,并且具有普遍适用性,解决了现有技术的问题。
3303 | 一种电抗器及其绝缘装置 | CN208570308U | 实用新型 | 有效-授权 | 2018-04-17 | 2019-03-01 | H01F27/32(2006.01)I | 燕青;王航 | 北京集佳知识产权代理有限公司; 阳光电源股份有限公司 | 北京集佳知识产权代理有限公司 | 本实用新型提供一种电抗器的绝缘装置,通过多个第一绝缘片和多个第二绝缘片即可实现外壳与线包之间的绝缘,并且,第一绝缘片和第二绝缘片之间连接的角度可调,进而使得各组相连接的第一绝缘片和第二绝缘片能够适应不同的外壳,提高了本绝缘装置对于外壳的适应性,避免了现有技术中为了适用于不同外壳所需的开模费用。本实用新型还提供一种电抗器,包括上述绝缘装置,相比现有技术同样提高了适应性。
3304 | 一种光伏逆变器 | CN208226580U | 实用新型 | 有效-授权 | 2018-04-16 | 2018-12-11 | H02J3/38(2006.01)I;H02J3/32(2006.01)I | 陈鹏;李顺 | 北京集佳知识产权代理有限公司; 阳光电源股份有限公司 | 北京集佳知识产权代理有限公司 | 本实用新型提供一种光伏逆变器,包括控制器、逆变电路和输出电路;其输出电路包括一个输入端、至少一个输出端及多个控制端;通过控制器的控制,能够使逆变电路实现不同的交流电压,并控制输出电路选择合适的输出端将该交流电压进行输出。
3305 | 一种光储微网系统 | CN208226581U | 实用新型 | 有效-授权 | 2018-04-16 | 2018-12-11 | H02J3/38(2006.01)I;H02J3/28(2006.01)I | 邹绍琨;张鹏 | 北京集佳知识产权代理有限公司; 阳光电源股份有限公司 | 北京集佳知识产权代理有限公司 | 本实用新型提供一种光储微网系统,其低压侧直流母线分别通过多个变压器接入大电网,使得低压侧直流母线可以接入大容量储能系统,而无需更换大容量变压器;并且,通过控制系统的控制,能够使其光伏系统、第一储能系统和各个第二储能系统分别通过相应的开关与低压侧交流母线相连,在大电网有电时均可正常工作;通过控制系统的控制,还能够使该光伏系统和各个第二储能系统分别通过相应的开关与第一储能系统相连,在大电网断电时,形成较大子微网,该第一储能系统和各个第二储能系统能够延长微网的备电时间并消纳光伏发电。
3306 | 一种光伏逆变器 | CN208226582U | 实用新型 | 有效-授权 | 2018-04-16 | 2018-12-11 | H02J3/38(2006.01)I;H02J3/32(2006.01)I | 陈鹏;李顺 | 北京集佳知识产权代理有限公司; 阳光电源股份有限公司 | 北京集佳知识产权代理有限公司 | 本实用新型提供一种光伏逆变器,其第二DCDC变换电路用于连接储能电池,并且该第二DCDC变换电路的两端并联有一个可控开关;当不需要该第二DCDC变换电路工作时,可以通过控制器控制该可控开关导通,将该第二DCDC变换电路旁路掉,使现有技术中的两级变换变为一级变换,提高了储能变换效率。
3307 | 储能系统容量配置方法、装置以及系统 | CN108321826A | 发明专利 | 驳回 | 2018-04-10 | 2018-07-24 | H02J3/28(2006.01)I;G06Q10/06(2012.01)I;G06Q50/06(2012.01)I | 琚洋;张海明;陈亚东;邹绍琨;胡兵 | 北京集佳知识产权代理有限公司; 阳光电源股份有限公司 | 北京集佳知识产权代理有限公司 | 本发明实施例提供了一种储能系统容量配置方法、装置及系统,首先获取待配置储能系统的负荷侧在第一预设时间段的用电历史数据以及在第二预设时间段的用电预测数据。然后获取待配置储能系统的负荷侧的电价参数以及用电类型。基于用电类型、用电历史数据、用电预测数据以及电价参数,计算待配置储能系统的第四预设时间段的充放电的电量总值以及储能容量为目标值时的系统成本。基于充放电的电量总值以及系统成本,确定待配置储能系统的成本时间。进而确定成本时间符合预设条件时对应的储能容量的目标值为目标储能容量。可见,本方案基于时间跨度超过预设时间的历史数据以及用电类型,来确定储能配置的容量,进而降低用户的用电成本。
3308 | 一种逆变器的控制方法及逆变器 | CN108448883B | 发明授权 | 有效-授权 | 2018-04-08 | 2020-07-07 | H02M1/32(2007.01)I;H02M3/156(2006.01)I;H02M7/42(2006.01)I | 耿后来;周银银;张杰;张涛;邢军 | 北京集佳知识产权代理有限公司; 阳光电源股份有限公司 | 北京集佳知识产权代理有限公司 | 本申请提供了一种逆变器控制方法及逆变器,获取DC/DC升压电路的电信号,然后,根据该电信号判断DC/DC升压电路是否存在过热现象。如果DC/DC升压电路存在过热现象,则增大DC/DC升压电路的输出电压给定值。由于DC/DC升压电路的输入电流Ii越大,同时,DC/DC升压电路控制信号的占空比越小,则目标元器件上的电流Id越大,而输入电压和输出电压越接近,占空比D越小。该方法通过增大DC/DC升压电路的输出电压给定值,即增大输入电压与输出电压之间的差值,从而使D增大,进而降低目标元器件上的电流,最终降低目标元器件的发热量。而且,该方法不会增加逆变器的生产成本。
3309 | 一种逆变器的控制方法及逆变器 | CN108448883A | 发明专利 | 有效-授权 | 2018-04-08 | 2018-08-24 | H02M1/32(2007.01)I;H02M3/156(2006.01)I;H02M7/42(2006.01)I | 耿后来;周银银;张杰;张涛;邢军 | 北京集佳知识产权代理有限公司; 阳光电源股份有限公司 | 北京集佳知识产权代理有限公司 | 本申请提供了一种逆变器控制方法及逆变器,获取DC/DC升压电路的电信号,然后,根据该电信号判断DC/DC升压电路是否存在过热现象。如果DC/DC升压电路存在过热现象,则增大DC/DC升压电路的输出电压给定值。由于DC/DC升压电路的输入电流Ii越大,同时,DC/DC升压电路控制信号的占空比越小,则目标元器件上的电流Id越大,而输入电压和输出电压越接近,占空比D越小。该方法通过增大DC/DC升压电路的输出电压给定值,即增大输入电压与输出电压之间的差值,从而使D增大,进而降低目标元器件上的电流,最终降低目标元器件的发热量。而且,该方法不会增加逆变器的生产成本。
3310 | 光伏并网逆变器的继电器失效检测方法、装置以及系统 | CN108761319B | 发明授权 | 有效-授权 | 2018-04-08 | 2020-08-28 | G01R31/327(2006.01)I | 文鹏;陈鹏;曹金虎;耿后来 | 北京集佳知识产权代理有限公司; 阳光电源股份有限公司 | 北京集佳知识产权代理有限公司 | 本发明实施例提供了一种光伏并网逆变器的继电器失效检测方法、装置及系统,该方法首先控制第一继电器闭合,控制第二继电器断开。然后获取预设时间周期的第一电容的电压值,并根据电压值的直流分值以及电压值的交流分值,确定第一目标值。当第一目标值小于等于预设继电器粘粘故障阈值时,确定第一继电器未发生粘粘故障,当第一目标值大于预设继电器粘粘故障阈值时,确定第一继电器发生粘粘故障。可见,本方案通过检测第一电容的电压值,然后与预设阈值进行比较,进而确定继电器是否发生故障。即只需采集一个电压,能够节省检测硬件的成本以及数字处理芯片的资源,又由于预设阈值特征明显,因此判断结果可靠,从而提高了检测的准确性。
3311 | 光伏并网逆变器的继电器失效检测方法、装置以及系统 | CN108761319A | 发明专利 | 有效-授权 | 2018-04-08 | 2018-11-06 | G01R31/327(2006.01)I | 文鹏;陈鹏;曹金虎;耿后来 | 北京集佳知识产权代理有限公司; 阳光电源股份有限公司 | 北京集佳知识产权代理有限公司 | 本发明实施例提供了一种光伏并网逆变器的继电器失效检测方法、装置及系统,该方法首先控制第一继电器闭合,控制第二继电器断开。然后获取预设时间周期的第一电容的电压值,并根据电压值的直流分值以及电压值的交流分值,确定第一目标值。当第一目标值小于等于预设继电器粘粘故障阈值时,确定第一继电器未发生粘粘故障,当第一目标值大于预设继电器粘粘故障阈值时,确定第一继电器发生粘粘故障。可见,本方案通过检测第一电容的电压值,然后与预设阈值进行比较,进而确定继电器是否发生故障。即只需采集一个电压,能够节省检测硬件的成本以及数字处理芯片的资源,又由于预设阈值特征明显,因此判断结果可靠,从而提高了检测的准确性。
3312 | 一种光伏发电系统的控制方法及设备 | CN108448621B | 发明授权 | 有效-授权 | 2018-04-08 | 2021-01-08 | H02J3/38(2006.01)I;H02M3/156(2006.01)I;H02M3/158(2006.01)I | 俞雁飞;倪华;柏杨 | 北京集佳知识产权代理有限公司; 阳光电源股份有限公司 | 北京集佳知识产权代理有限公司 | 本发明提供了一种光伏发电系统的控制方法及设备,通过获取至少一个功率优化器的,表征功率优化器的输入电压与输出电压的大小关系的特征参数,从而据此生成调节直流母线电压的调节指令,并发送至直流母线控制器,实现对直流母线电压的主动调节,进而控制功率优化器的运行效率,提高整个光伏发电系统的输出功率,解决了现有控制方式,无法可靠控制功率优化器的输出电压接近输入电压,导致光伏发电系统无法运行于最低损耗和最大输出功率的状态的技术问题。
3313 | 一种光伏发电系统的控制方法及设备 | CN108448621A | 发明专利 | 有效-授权 | 2018-04-08 | 2018-08-24 | H02J3/38(2006.01)I;H02M3/156(2006.01)I;H02M3/158(2006.01)I | 俞雁飞;倪华;柏杨 | 北京集佳知识产权代理有限公司; 阳光电源股份有限公司 | 北京集佳知识产权代理有限公司 | 本发明提供了一种光伏发电系统的控制方法及设备,通过获取至少一个功率优化器的,表征功率优化器的输入电压与输出电压的大小关系的特征参数,从而据此生成调节直流母线电压的调节指令,并发送至直流母线控制器,实现对直流母线电压的主动调节,进而控制功率优化器的运行效率,提高整个光伏发电系统的输出功率,解决了现有控制方式,无法可靠控制功率优化器的输出电压接近输入电压,导致光伏发电系统无法运行于最低损耗和最大输出功率的状态的技术问题。
3314 | 逆变器 | CN304699216S | 外观设计 | 有效-授权 | 2018-04-08 | 2018-06-26 | 13-02(11) | 张庆;陶高周 | 北京集佳知识产权代理有限公司; 阳光电源股份有限公司 | 北京集佳知识产权代理有限公司 | 1.本外观设计产品的名称逆变器。2.本外观设计产品的用途本外观设计产品用于把直流电转换为交流电的设备。3.本外观设计产品的设计要点产品形状。4.最能表明本外观设计设计要点的图片或照片立体图。
3315 | 逆变器(微型) | CN304825744S | 外观设计 | 有效-授权 | 2018-04-08 | 2018-09-21 | 13-02(11) | 张庆;刘永进 | 北京集佳知识产权代理有限公司; 阳光电源股份有限公司 | 北京集佳知识产权代理有限公司 | 1.本外观设计产品的名称逆变器(微型)。2.本外观设计产品的用途本外观设计产品用于把直流电转换为交流电的设备。3.本外观设计产品的设计要点产品形状。4.最能表明本外观设计设计要点的图片或照片立体图。
3316 | 一种光伏发电系统 | CN108539782A | 发明专利 | 驳回 | 2018-04-03 | 2018-09-14 | H02J3/38(2006.01)I | 顾亦磊;王新宇;庄加才;徐君 | 北京集佳知识产权代理有限公司; 阳光电源股份有限公司 | 北京集佳知识产权代理有限公司 | 本发明提供一种光伏发电系统,包括至少一个优化器组及三个以星形或三角形接法并网的相电路,各个优化器组均包括至少一个优化器,且其对于直流电源的MPPT控制分别由各自所连接的优化器来实现,使各个相电路中的高压隔离型DC/DC变换器无需再对所连接的光伏板进行MPPT控制和实时调压,因此高压隔离型DC/DC变换器的增益范围能够取较小的值,进而使高压隔离型DC/DC变换器的效率相比现有技术得以进一步提升。
3317 | 一种中高压能量变换系统 | CN108631357B | 发明授权 | 有效-授权 | 2018-04-03 | 2020-08-28 | H02J3/38(2006.01)I;H02M3/335(2006.01)I | 王新宇;赵涛;庄加才;徐君;顾亦磊 | 北京集佳知识产权代理有限公司; 阳光电源股份有限公司 | 北京集佳知识产权代理有限公司 | 本发明提供一种中高压能量变换系统,其相电路中的各个高压隔离型DC/DC变换器的输入端均与公共直流母线相连,且各个高压隔离型DC/DC变换器均采用开环或闭环控制策略,将自身所连接级联模块的直流输入电压调整到与公共直流母线的电压相关的指令值;其系统控制器至少采用电压电流双环控制策略,以根据与公共直流母线的电压相关的参数,计算得到发送给三相各个级联模块的三相调制指令,来实现对于三个相电路的并网控制;进而使得各个高压隔离型DC/DC变换器均能够以相同的策略实现模块化控制,无需现有技术中的耦合控制即可实现均流,避免了现有技术中由于耦合控制而导致的控制策略复杂、成本高、系统输出的稳定性和可靠性差的问题。
3318 | 一种中高压能量变换系统 | CN108631357A | 发明专利 | 有效-授权 | 2018-04-03 | 2018-10-09 | H02J3/38(2006.01)I;H02M3/335(2006.01)I | 王新宇;赵涛;庄加才;徐君;顾亦磊 | 北京集佳知识产权代理有限公司; 阳光电源股份有限公司 | 北京集佳知识产权代理有限公司 | 本发明提供一种中高压能量变换系统,其相电路中的各个高压隔离型DC/DC变换器的输入端均与公共直流母线相连,且各个高压隔离型DC/DC变换器均采用开环或闭环控制策略,将自身所连接级联模块的直流输入电压调整到与公共直流母线的电压相关的指令值;其系统控制器至少采用电压电流双环控制策略,以根据与公共直流母线的电压相关的参数,计算得到发送给三相各个级联模块的三相调制指令,来实现对于三个相电路的并网控制;进而使得各个高压隔离型DC/DC变换器均能够以相同的策略实现模块化控制,无需现有技术中的耦合控制即可实现均流,避免了现有技术中由于耦合控制而导致的控制策略复杂、成本高、系统输出的稳定性和可靠性差的问题。
3319 | 电感组件和PCBA的组装结构 | CN208016160U | 实用新型 | 有效-授权 | 2018-04-03 | 2018-10-26 | H05K5/02(2006.01)I;H05K7/02(2006.01)I;H01F27/02(2006.01)I;H01F27/06(2006.01)I;H01F27/28(2006.01)I;H01F27/29(2006.01)I | 于海洋;职骏涛;王茹 | 北京集佳知识产权代理有限公司; 阳光电源股份有限公司 | 北京集佳知识产权代理有限公司 | 本实用新型公开了一种电感组件和PCBA的组装结构,包括:箱体,安装于箱体内的PCBA,位于箱体外的电感组件;其中,电感组件和PCBA通过可拆卸地插接结构电气连接,箱体具有安装通孔,安装通孔供插接结构在电感组件上的电感插接部件穿过。本实用新型公开的电感组件和PCBA的组装结构,在安装和拆卸过程中,无需穿线、锁螺丝等操作,方便了安装和拆卸,也便于维护;同时,有效缩短了电感所需的线缆长度,减小了出现电磁干扰的几率。
3320 | 一种逆变器及其外接线结构 | CN208571937U | 实用新型 | 有效-授权 | 2018-04-02 | 2019-03-01 | H02M7/00(2006.01)I | 董普云;刘龙;李永红 | 北京集佳知识产权代理有限公司; 阳光电源股份有限公司 | 北京集佳知识产权代理有限公司 | 本实用新型涉及一种逆变器的外接线结构,包括第一箱体,用于容置逆变器的核心电路;至少一个接线装置,接线装置连通第一箱体内部的核心电路,并伸出第一箱体的壁面,以供外部线缆连接;至少一个防护罩,防护罩可拆卸地扣设于第一箱体外侧,并与第一箱体的壁面共同构成第二箱体,且防护罩上设置有外部线缆通过孔,接线装置伸出第一箱体的部分位于第二箱体内。该外接线结构一方面减小逆变器的体积,提高整机的功率密度;另一方面以较低的成本和简单的结构实现逆变器外接线的可靠连接。本实用新型还涉及一种逆变器。
3321 | 逆变器 | CN304699214S | 外观设计 | 有效-授权 | 2018-04-02 | 2018-06-26 | 13-02(11) | 李磊;刘龙;张庆 | 北京集佳知识产权代理有限公司; 阳光电源股份有限公司 | 北京集佳知识产权代理有限公司 | 1.本外观设计产品的名称逆变器。2.本外观设计产品的用途本外观设计产品用于电流电压的转换。3.本外观设计产品的设计要点产品的形状。4.最能表明本外观设计设计要点的图片或照片立体图。
3322 | 一种逆变器的拓扑电路、调控方法以及光伏发电系统 | CN108336920A | 发明专利 | 有效-授权 | 2018-03-29 | 2018-07-27 | H02M7/483(2007.01)I;H02M7/5387(2007.01)I;H02J3/38(2006.01)I | 张凤岗;张涛;申潭;金灵辉 | 北京集佳知识产权代理有限公司; 阳光电源股份有限公司 | 北京集佳知识产权代理有限公司 | 本发明实施例提供了一种逆变器的拓扑电路、调制方法以及光伏发电系统,该拓扑电路包括平衡桥以及多电平逆变桥,平衡桥的输出端与Bus中点相连,Bus中点通过第一预设开关与拓扑电路的N线相连。当逆变器处于并网输出平衡功率工况或离网带平衡负载工况时,控制第一预设开关断开,控制逆变桥处于SVPWM调制模式或DPWM调制模式。当逆变器处于并网输出不平衡功率工况或离网带不平衡负载工况时,控制第一预设开关闭合,控制逆变桥处于普通SPWM调制模式。可见,本拓扑电路既能够执行SVPWM调制模式或DPWM调制模式,提高了正常工况的转换效率,又能够执行普通SPWM调制模式,满足带不平衡负载的需求。且只增设一个开关,相比于采用更多桥臂实现调制的方式,减少了设备成本。
3323 | 一种逆变器的拓扑电路、调控方法以及光伏发电系统 | CN108336920B | 发明授权 | 有效-授权 | 2018-03-29 | 2020-05-22 | H02M7/483(2007.01)I;H02M7/5387(2007.01)I;H02J3/38(2006.01)I | 张凤岗;张涛;申潭;金灵辉 | 北京集佳知识产权代理有限公司; 阳光电源股份有限公司 | 北京集佳知识产权代理有限公司 | 本发明实施例提供了一种逆变器的拓扑电路、调制方法以及光伏发电系统,该拓扑电路包括平衡桥以及多电平逆变桥,平衡桥的输出端与Bus中点相连,Bus中点通过第一预设开关与拓扑电路的N线相连。当逆变器处于并网输出平衡功率工况或离网带平衡负载工况时,控制第一预设开关断开,控制逆变桥处于SVPWM调制模式或DPWM调制模式。当逆变器处于并网输出不平衡功率工况或离网带不平衡负载工况时,控制第一预设开关闭合,控制逆变桥处于普通SPWM调制模式。可见,本拓扑电路既能够执行SVPWM调制模式或DPWM调制模式,提高了正常工况的转换效率,又能够执行普通SPWM调制模式,满足带不平衡负载的需求。且只增设一个开关,相比于采用更多桥臂实现调制的方式,减少了设备成本。
3324 | 一种抑制电站公共耦合点电压波动的方法及装置 | CN108418229A | 发明专利 | 有效-授权 | 2018-03-29 | 2018-08-17 | H02J3/24(2006.01)I;H02J3/16(2006.01)I;H02J3/50(2006.01)I | 潘年安;陶磊 | 北京集佳知识产权代理有限公司; 阳光电源股份有限公司 | 北京集佳知识产权代理有限公司 | 本发明提供一种抑制电站公共耦合点电压波动的方法及装置,在满足预设条件的情况下,获取有功功率变化前后电站公共耦合点的电压和电流;根据有功功率变化前后电站公共耦合点的电压和电流,计算得到电网阻抗;根据电网阻抗和实时获取的电站公共耦合点的电压和有功功率的关系,计算得到无功补偿因子;根据无功补偿因子,计算得到电站需要输出的无功功率并下发至电站内各个逆变器;即便是应用于电网阻抗较大的弱网时,其用于抑制电压波动的无功补偿因子,也是根据电网阻抗和实时获取的电站公共耦合点的电压和有功功率的关系计算得到的,也即本申请对于无功因子的计算直接与所应用的电网阻抗相关,能够从根本上抑制电压波动。
3325 | 一种抑制电站公共耦合点电压波动的方法及装置 | CN108418229B | 发明授权 | 有效-授权 | 2018-03-29 | 2020-08-28 | H02J3/24(2006.01)I;H02J3/16(2006.01)I;H02J3/50(2006.01)I | 潘年安;陶磊 | 北京集佳知识产权代理有限公司; 阳光电源股份有限公司 | 北京集佳知识产权代理有限公司 | 本发明提供一种抑制电站公共耦合点电压波动的方法及装置,在满足预设条件的情况下,获取有功功率变化前后电站公共耦合点的电压和电流;根据有功功率变化前后电站公共耦合点的电压和电流,计算得到电网阻抗;根据电网阻抗和实时获取的电站公共耦合点的电压和有功功率的关系,计算得到无功补偿因子;根据无功补偿因子,计算得到电站需要输出的无功功率并下发至电站内各个逆变器;即便是应用于电网阻抗较大的弱网时,其用于抑制电压波动的无功补偿因子,也是根据电网阻抗和实时获取的电站公共耦合点的电压和有功功率的关系计算得到的,也即本申请对于无功因子的计算直接与所应用的电网阻抗相关,能够从根本上抑制电压波动。
3326 | 一种级联H桥逆变器的控制方法及控制器 | CN108429476B | 发明授权 | 有效-授权 | 2018-03-28 | 2020-03-24 | H02M7/48(2007.01)I;H02M1/12(2006.01)I | 赵涛;徐君;王新宇;顾亦磊;张兴 | 北京集佳知识产权代理有限公司; 阳光电源股份有限公司 | 北京集佳知识产权代理有限公司 | 本发明提供一种级联H桥逆变器的控制方法,由于其用于补偿正常模块的调制波的第二谐波,与用于补偿过调制模块的限幅调制波的第一谐波,两者同次、幅值相同且相位相反,因此可以保证级联H桥模块的交流总输出电压不含有所补偿的谐波,且能够扩大补偿范围,进而能够扩大系统的运行范围。本发明还提供了一种级联H桥逆变器的控制器,采用相同的技术手段扩大了系统的运行范围。
3327 | 一种级联H桥逆变器的控制方法及控制器 | CN108429476A | 发明专利 | 有效-授权 | 2018-03-28 | 2018-08-21 | H02M7/48(2007.01)I;H02M1/12(2006.01)I | 赵涛;徐君;王新宇;顾亦磊;张兴 | 北京集佳知识产权代理有限公司; 阳光电源股份有限公司 | 北京集佳知识产权代理有限公司 | 本发明提供一种级联H桥逆变器的控制方法,由于其用于补偿正常模块的调制波的第二谐波,与用于补偿过调制模块的限幅调制波的第一谐波,两者同次、幅值相同且相位相反,因此可以保证级联H桥模块的交流总输出电压不含有所补偿的谐波,且能够扩大补偿范围,进而能够扩大系统的运行范围。本发明还提供了一种级联H桥逆变器的控制器,采用相同的技术手段扩大了系统的运行范围。
3328 | 一种中高压光伏发电系统 | CN108429282A | 发明专利 | 有效-授权 | 2018-03-28 | 2018-08-21 | H02J3/38(2006.01)I | 曹仁贤;顾亦磊;徐君;王新宇;潘年安 | 北京集佳知识产权代理有限公司; 阳光电源股份有限公司 | 北京集佳知识产权代理有限公司 | 本发明提供一种中高压光伏发电系统,其光伏组串采用中高压绝缘耐压等级的绝缘子实现与大地之间的隔离,使光伏组串能够串联到更高电压等级,接入各自对应的级联模块之后,各个级联模块的串联输出能够通过三相滤波器并入10kV等级电网,而不再需要常规电站中的电力升压变压器或者高频隔离型DC/DC变换器,相比常规系统方案提升了系统效率。
3329 | 一种中高压光伏发电系统 | CN108429282B | 发明授权 | 有效-授权 | 2018-03-28 | 2020-11-10 | H02J3/38(2006.01)I | 曹仁贤;顾亦磊;徐君;王新宇;潘年安 | 北京集佳知识产权代理有限公司; 阳光电源股份有限公司 | 北京集佳知识产权代理有限公司 | 本发明提供一种中高压光伏发电系统,其光伏组串采用中高压绝缘耐压等级的绝缘子实现与大地之间的隔离,使光伏组串能够串联到更高电压等级,接入各自对应的级联模块之后,各个级联模块的串联输出能够通过三相滤波器并入10kV等级电网,而不再需要常规电站中的电力升压变压器或者高频隔离型DC/DC变换器,相比常规系统方案提升了系统效率。
3330 | 一种电容器和逆变装置 | CN208014555U | 实用新型 | 有效-授权 | 2018-03-28 | 2022-03-04 | H01G4/38 | 吴一凡;张达强;谢鸣锋;史良辰 | 北京集佳知识产权代理有限公司; 阳光电源股份有限公司 | 北京集佳知识产权代理有限公司 | 本实用新型提供一种电容器,其每组输出铜排均为叠层设计,能够极大地减小杂散电感;输出铜排伸出外壳的部分通过顶端设置的多组等间距引脚,即可直接与开关器件实现连接,无需通过将两者同时焊接到额外的零件上来实现连接;由于开关器件属于标准件,本身引脚之间的距离符合安规要求,因此上述连接关系下的电气间隙满足绝缘要求,不需要再对两者的连接点进行灌胶,即可避免全部焊接结束后再进行的高难度的灌胶工作;相比现有技术减少了整机焊接及灌胶的工作量。本实用新型还提供了一种逆变装置,通过相同的原理减少了整机焊接及灌胶的工作量。
3331 | 一种功率变换电路及其驱动电路和输出短路保护方法 | CN108418187B | 发明授权 | 有效-授权 | 2018-03-27 | -- | H02H7/122;H02M7/5387 | 朱万平;冯纪归;薛丽英 | 北京集佳知识产权代理有限公司; 阳光电源股份有限公司 | 北京集佳知识产权代理有限公司 | 本发明提供一种功率变换电路及其驱动电路和输出短路保护方法,当其驱动控制单元接收到该功率变换电路中控制电路发送的输出短路保护信号时,封锁PWM波,并按照预设顺序依次输出驱动信号至各个处理单元中的n个渐断模块及关断模块;使n个渐断模块及关断模块分别根据该驱动信号,输出各自对应的预设电压至功率变换电路主电路中相应功率管的控制端,进而控制相应功率管的控制端电压从高到低逐渐变化,直至关断;这种多电平逐渐关断的方式降低了功率管关断时两端的尖峰电压,无需再依靠TVS实现对于输出短路的保护,避免了现有技术中由于采用TVS而导致输出短路保护准确度低的问题。
3332 | 一种功率变换电路及其驱动电路和输出短路保护方法 | CN108418187A | 发明专利 | 有效-授权 | 2018-03-27 | 2018-08-17 | H02H7/122(2006.01)I;H02M7/5387(2007.01)I | 朱万平;冯纪归;薛丽英 | 北京集佳知识产权代理有限公司; 阳光电源股份有限公司 | 北京集佳知识产权代理有限公司 | 本发明提供一种功率变换电路及其驱动电路和输出短路保护方法,当其驱动控制单元接收到该功率变换电路中控制电路发送的输出短路保护信号时,封锁PWM波,并按照预设顺序依次输出驱动信号至各个处理单元中的n个渐断模块及关断模块;使n个渐断模块及关断模块分别根据该驱动信号,输出各自对应的预设电压至功率变换电路主电路中相应功率管的控制端,进而控制相应功率管的控制端电压从高到低逐渐变化,直至关断;这种多电平逐渐关断的方式降低了功率管关断时两端的尖峰电压,无需再依靠TVS实现对于输出短路的保护,避免了现有技术中由于采用TVS而导致输出短路保护准确度低的问题。
3333 | 一种光伏方阵侧水槽、收边板及光伏方阵 | CN208015672U | 实用新型 | 有效-授权 | 2018-03-27 | 2018-10-26 | H02S30/10(2014.01)I;F24S25/20(2018.01)I | 张超;吴国欧;梅晓东;周申;徐双正 | 北京集佳知识产权代理有限公司; 阳光电源股份有限公司 | 北京集佳知识产权代理有限公司 | 本实用新型涉及一种光伏方阵侧水槽,包括:用于与支撑框架安装的安装底板;凸起于安装底板的排水槽主体,排水槽主体具有位于内侧的第一支撑结构,和位于外侧的第二支撑结构,第一支撑结构的顶端形成第一支撑平台,第二支撑结构的顶端形成第二支撑平台,第一支撑平台用于支撑光伏组件的底部,第一支撑平台与第二支撑平台之间的间隔供压块组件安装,第二支撑平台用于支撑压块,第二支撑平台高于第一支撑平台,两者高度的差值与光伏组件的厚度相等。本实用新型本身就满足了压块组件的组装,整个安装结构简单方便;另外,本实用新型不会出现被压垮或变形的情况,因而可以保证光伏组件安装的稳定性。本实用新型还公开了一种收边板以及一种光伏方阵。
3334 | 汇流箱安装装置 | CN208015651U | 实用新型 | 有效-授权 | 2018-03-27 | 2018-10-26 | H02S20/23(2014.01)I | 叶宏松;宋金鹏;朱良兵;许明;田浩 | 北京集佳知识产权代理有限公司; 阳光电源股份有限公司 | 北京集佳知识产权代理有限公司 | 本实用新型公开了一种汇流箱安装装置,该汇流箱安装装置包括:用于安装汇流箱的汇流箱支架,第一导轨,两个分别铺设在第一导轨的顶面和底面的防火隔板;其中,汇流箱支架固定在位于第一导轨顶面的防火隔板上。本实用新型公开的汇流箱安装装置,通过在第一导轨的顶面和底面铺设防火隔板,当汇流箱着火后,阻止了火势自汇流箱支架蔓延至整个汇流箱安装装置的固定面。因此,该汇流箱安装装置阻止了火势的蔓延,为灭火争取了时间。
3335 | 一种光伏方阵支撑框架及光伏方阵 | CN208015671U | 实用新型 | 有效-授权 | 2018-03-23 | 2018-10-26 | H02S30/10(2014.01)I;H02S20/00(2014.01)I | 张超;吴国欧;梅晓东 | 北京集佳知识产权代理有限公司; 阳光电源股份有限公司 | 北京集佳知识产权代理有限公司 | 本实用新型涉及一种光伏方阵支撑框架,包括立柱组件,和设置在所述立柱组件顶部,且用于供光伏组件安装的框体,组成所述框体的任意一根框体梁沿自身长度方向上均设置有长条卡槽,任意相接的两根所述框体梁均是通过安装角件和与所述安装角件配合的螺栓连接,其中,所述螺栓的端帽卡装于所述长条卡槽内,所述螺栓的螺杆穿过所述安装角件,并与螺母拧紧配合。该种支撑框架不仅拆装方便,而且还可以有效提高各个连接位置的连接强度,保证整个光伏方阵支撑框架的稳定性。本实用新型还涉及一种光伏方阵。
3336 | 散热器 | CN208385397U | 实用新型 | 有效-授权 | 2018-03-23 | 2019-01-15 | H01L23/427(2006.01)I;H01L23/467(2006.01)I | 杨叶;周杰;陈长春 | 北京集佳知识产权代理有限公司; 阳光电源股份有限公司 | 北京集佳知识产权代理有限公司 | 本实用新型公开了一种散热器,包括第一散热器本体、第二散热器本体及两端分别嵌入第一散热器本体的第一基板和第二散热器本体的第二基板内的U型热管。在本申请提供的散热器中,通过增加第二散热器本体,第一散热器本体和第二散热器本体同时工作,通过U型热管将第一散热器本体内的热量传递至第二散热器本体,第一散热器本体上设置的模块温度有效散出,进而使得远离进风口端的模块的热量较低,因此,有效地降低远离散热器进风口处模块的温度。
3337 | 机箱及其箱门限位工装 | CN208016158U | 实用新型 | 有效-授权 | 2018-03-23 | 2018-10-26 | H05K5/02(2006.01)I | 史付洋;檀贵友 | 北京集佳知识产权代理有限公司; 阳光电源股份有限公司 | 北京集佳知识产权代理有限公司 | 本实用新型公开了一种机箱及其箱门限位工装,该机箱的箱门限位工装包括:能够与箱门或箱体可拆卸地固定连接的连接部,以及与连接部相连且能够通过抵接限制箱门向箱体转动的限位部。本实用新型公开的机箱的箱门限位工装中,限位部通过抵接的方式限制箱门向箱体转动,该限位部与连接部相连,该连接部与箱门或箱体固定连接,实现了整个箱门限位工装的固定;而且,由于连接部与箱门或箱体可拆卸地固定连接,则在机箱内的器件安装完后,可取下整个机箱的箱门限位工装,避免影响后续操作。因此,上述机箱的箱门限位工装,在限位器失效的情况下,避免了箱门意外下落,保证了箱门处于打开位置,从而避免了因箱门意外下落而损害生产线组装人员和产品。
3338 | 光伏阳光棚水槽端帽 | CN304941815S | 外观设计 | 有效-授权 | 2018-03-23 | 2018-12-11 | 25-02(11) | 吴国欧;张超;梅晓东 | 北京集佳知识产权代理有限公司; 阳光电源股份有限公司 | 北京集佳知识产权代理有限公司 | 1.本外观设计产品的名称:光伏阳光棚水槽端帽。2.本外观设计产品的用途:本外观设计产品用于光伏阳光棚零配件。3.本外观设计产品的设计要点:产品形状。4.最能表明本外观设计设计要点的图片或照片:立体图1。
3339 | 一种关断装置的开通控制方法和光伏系统 | CN108270397A | 发明专利 | 有效-授权 | 2018-03-21 | 2018-07-10 | H02P9/04(2006.01)I;H02P9/24(2006.01)I;H02P11/00(2006.01)I;H02S40/32(2014.01)I;H02S40/34(2014.01)I | 杨宗军;俞雁飞;陈玉;李晓光 | 北京集佳知识产权代理有限公司; 阳光电源股份有限公司 | 北京集佳知识产权代理有限公司 | 本发明提供一种关断装置的开通控制方法,由于各个关断装置是分批接收到开通指令的,或者在各个关断装置接收到开通指令之前母线电容已经完成了预充电,又或者在母线电容预充电之后各个关断装置再分批次接收开通指令,均可避免全部组件通过关断装置同时向母线电容由零开始充电的持续大电流,解决了现有技术中由于持续的大电流对母线电容的寿命产生影响的问题。本发明还提供了一种光伏系统,通过上述技术特征同样解决了现有技术中由于持续的大电流对母线电容的寿命产生影响的问题。
3340 | 一种关断装置的开通控制方法和光伏系统 | CN108270397B | 发明授权 | 有效-授权 | 2018-03-21 | 2019-08-13 | H02P9/04(2006.01)I;H02P9/24(2006.01)I;H02P11/00(2006.01)I;H02S40/32(2014.01)I;H02S40/34(2014.01)I | 杨宗军;俞雁飞;陈玉;李晓光 | 北京集佳知识产权代理有限公司; 阳光电源股份有限公司 | 北京集佳知识产权代理有限公司 | 本发明提供一种关断装置的开通控制方法,由于各个关断装置是分批接收到开通指令的,或者在各个关断装置接收到开通指令之前母线电容已经完成了预充电,又或者在母线电容预充电之后各个关断装置再分批次接收开通指令,均可避免全部组件通过关断装置同时向母线电容由零开始充电的持续大电流,解决了现有技术中由于持续的大电流对母线电容的寿命产生影响的问题。本发明还提供了一种光伏系统,通过上述技术特征同样解决了现有技术中由于持续的大电流对母线电容的寿命产生影响的问题。
3341 | 光伏系统和关断装置及其开通指令响应、开通控制方法 | CN108270398B | 发明授权 | 有效-授权 | 2018-03-21 | 2019-10-29 | H02P9/04(2006.01)I;H02P9/24(2006.01)I;H02P11/00(2006.01)I;H02S40/32(2014.01)I;H02S40/34(2014.01)I | 杨宗军;俞雁飞;陈玉;李晓光 | 北京集佳知识产权代理有限公司; 阳光电源股份有限公司 | 北京集佳知识产权代理有限公司 | 本发明提供一种关断装置的开通指令响应方法,其控制器在接收到开通指令后,先发出一段时间的预设规律脉冲波,使所连接组件的电能能够缓慢的对后级设备的母线电容进行逐步充电;在连续几个周波之后,母线电容的电压逐渐上升;此时控制器再通过常通信号控制主开关常闭,实现组件输出的开通功能;避免了现有技术中一次性以较大的冲击电流对母线电容进行充电所带来的对于关断装置寿命的影响,提高了系统的可靠性。本发明还分别提供了一种关断装置的开通控制方法、关断装置以及光伏系统,通过上述技术特征同样解决了现有技术中由于持续的大电流对母线电容的寿命产生影响的问题。
3342 | 光伏系统和关断装置及其开通指令响应、开通控制方法 | CN108270398A | 发明专利 | 有效-授权 | 2018-03-21 | 2018-07-10 | H02P9/04(2006.01)I;H02P9/24(2006.01)I;H02P11/00(2006.01)I;H02S40/32(2014.01)I;H02S40/34(2014.01)I | 杨宗军;俞雁飞;陈玉;李晓光 | 北京集佳知识产权代理有限公司; 阳光电源股份有限公司 | 北京集佳知识产权代理有限公司 | 本发明提供一种关断装置的开通指令响应方法,其控制器在接收到开通指令后,先发出一段时间的预设规律脉冲波,使所连接组件的电能能够缓慢的对后级设备的母线电容进行逐步充电;在连续几个周波之后,母线电容的电压逐渐上升;此时控制器再通过常通信号控制主开关常闭,实现组件输出的开通功能;避免了现有技术中一次性以较大的冲击电流对母线电容进行充电所带来的对于关断装置寿命的影响,提高了系统的可靠性。本发明还分别提供了一种关断装置的开通控制方法、关断装置以及光伏系统,通过上述技术特征同样解决了现有技术中由于持续的大电流对母线电容的寿命产生影响的问题。
3343 | 直流PLC中继装置、系统和汇流箱 | CN108494439A | 发明专利 | 有效-授权 | 2018-03-19 | 2018-09-04 | H04B3/58(2006.01)I;H04B3/54(2006.01)I | 俞雁飞;倪华;武京;杨宗军 | 北京集佳知识产权代理有限公司; 阳光电源股份有限公司 | 北京集佳知识产权代理有限公司 | 本申请公开了直流PLC中继装置、系统和汇流箱,以提高设备间远距离通信时的直流PLC通信质量。该装置包括二端口网络和控制器;端子1和端子1′构成二端口网络的一个端口P1,端子2和端子2′构成其另一端口P2;二端口网络内包含电容模块C和两个PLC收发器T1、T2;C的正极连接端子1和端子2,C的负极连接端子1′和端子2′;T1设置在C与P1间的直流电力线上,T2设置在C与P2间的直流电力线上;T1和T2的弱电端接该控制器;该控制器将T1从直流电力线上采集的信号进行解调调制后发给T2,由T2发到直流电力线上;和/或该控制器将T2从直流电力线上采集的信号进行解调调制后发给T1,由T1发到直流电力线上。
3344 | 直流PLC中继装置、系统和汇流箱 | CN108494439B | 发明授权 | 有效-授权 | 2018-03-19 | 2021-11-02 | H04B3/58(2006.01)I;H04B3/54(2006.01)I | 俞雁飞;倪华;武京;杨宗军 | 北京集佳知识产权代理有限公司; 阳光电源股份有限公司 | 北京集佳知识产权代理有限公司 | 本申请公开了直流PLC中继装置、系统和汇流箱,以提高设备间远距离通信时的直流PLC通信质量。该装置包括二端口网络和控制器;端子1和端子1′构成二端口网络的一个端口P1,端子2和端子2′构成其另一端口P2;二端口网络内包含电容模块C和两个PLC收发器T1、T2;C的正极连接端子1和端子2,C的负极连接端子1′和端子2′;T1设置在C与P1间的直流电力线上,T2设置在C与P2间的直流电力线上;T1和T2的弱电端接该控制器;该控制器将T1从直流电力线上采集的信号进行解调调制后发给T2,由T2发到直流电力线上;和/或该控制器将T2从直流电力线上采集的信号进行解调调制后发给T1,由T1发到直流电力线上。
3345 | 微网中央控制器和微网分层控制系统 | CN208013733U | 实用新型 | 有效-授权 | 2018-03-19 | 2018-10-26 | G05B19/042(2006.01)I | 葛木明;陈亚东;张海明;邹绍琨;胡兵;周辉 | 北京集佳知识产权代理有限公司; 阳光电源股份有限公司 | 北京集佳知识产权代理有限公司 | 本申请公开了MGCC和微网分层控制系统,以实现对MGCC的硬件架构开发设计。该MGCC的I/O接口包括两个RJ45接口,一个RJ45接口连接可控物理层,另一RJ45接口连接分析决策层,每个RJ45接口都使用独立网卡;其I/O接口还包括串行硬件驱动器接口,用于接入存储有Windows操作系统的硬盘;其I/O接口还包括USB接口,用于插接存储有升级程序的优盘;其I/O接口还包括用于插接鼠标和键盘的接口;其I/O接口还包括显示器接口;其I/O接口还包括Micro SD卡插槽,所述Micro SD卡用作数据掉电保持存储区;其I/O接口还包括光纤接口;其I/O接口还包括FPGA扩展的特殊协议通讯接口。
3346 | 光伏支撑骨架 | CN208386470U | 实用新型 | 有效-授权 | 2018-03-19 | 2019-01-15 | H02S20/23(2014.01)I | 吴国欧;张超;徐双正;周申;梅晓东 | 北京集佳知识产权代理有限公司; 阳光电源股份有限公司 | 北京集佳知识产权代理有限公司 | 本实用新型公开了一种光伏支撑骨架,包括立柱、主梁、横梁,其中,主梁包括主梁本体及设置在主梁本体侧壁的横梁限位槽,横梁上设有可滑动设置在横梁限位槽内的横梁限位凸起,横梁限位槽沿主梁长度方向延伸至主梁本体相对两端。本申请提供的光伏支撑骨架,通过横梁限位槽将横梁位置预先限定,便于工作人员进行组装,操作简单,对工作人员技术水平要求较低,有效地降低了光伏支撑骨架的施工难度。
3347 | 电动汽车及其散热器 | CN208227542U | 实用新型 | 有效-授权 | 2018-03-19 | 2018-12-11 | H05K7/20(2006.01)I | 关鹏;张达强;时晓蕾;吴一凡;周娴 | 北京集佳知识产权代理有限公司; 阳光电源股份有限公司 | 北京集佳知识产权代理有限公司 | 本实用新型公开了一种电动汽车及其散热器,散热器用于对电动汽车的控制器进行散热,包括:散热本体,所述散热本体的内部中空形成冷却液腔体,且所述散热本体上设置有开口;与所述开口密封配合的盖体,所述散热器上还设置有与所述冷却液腔体的内部连通的入口和出口。应用上述的散热器时,将电动汽车控制器的电子元件固定安装在散热本体的外壁上,并使电子元件与散热本体的外壁贴合。然后使冷却液经入口流入冷却液腔体并经出口流出,以实现冷却液将电子元件散发的热量带走,实现散热。应用本实用新型提供的散热器时,可以根据控制器的型号设定散热器的尺寸,能够实现小型化散热,同时电子元件3安装在散热本体上,大大提高散热效果。
3348 | 一种多电平逆变器的控制方法、装置以及逆变器 | CN108418455B | 发明授权 | 有效-授权 | 2018-03-15 | 2019-10-29 | H02M7/483(2007.01)I;H02M7/5387(2007.01)I | 耿后来 | 北京集佳知识产权代理有限公司; 阳光电源股份有限公司 | 北京集佳知识产权代理有限公司 | 本发明提供了一种多电平逆变器的控制方法、装置以及逆变器,该控制方法通过获取直流电源的直流母线电压,当直流母线电压大于第一预设电压值时,对第三电容充电,使第三电容的电压为第二预设电压值,并控制多电平逆变器处于预设混合调制模式。可见,本方案在直流母线电压大于第一预设电压值时,对第三电容充电,这样使得第一开关支路以及第六开关支路上承载的电压减小,因此,相比于现有技术,第一开关支路以及第六开关支路中的开关管无需选用电压应力较大的开关管,降低了开关损耗和导通损耗。除此,采用混合调制模式(三电平和五电平的混合调制),能够避免电容电压剧烈波动,进一步降低了第一开关支路以及第六开关支路中开关管电压应力的要求。
3349 | 一种多电平逆变器的控制方法、装置以及逆变器 | CN108418455A | 发明专利 | 有效-授权 | 2018-03-15 | 2018-08-17 | H02M7/483(2007.01)I;H02M7/5387(2007.01)I | 耿后来 | 北京集佳知识产权代理有限公司; 阳光电源股份有限公司 | 北京集佳知识产权代理有限公司 | 本发明提供了一种多电平逆变器的控制方法、装置以及逆变器,该控制方法通过获取直流电源的直流母线电压,当直流母线电压大于第一预设电压值时,对第三电容充电,使第三电容的电压为第二预设电压值,并控制多电平逆变器处于预设混合调制模式。可见,本方案在直流母线电压大于第一预设电压值时,对第三电容充电,这样使得第一开关支路以及第六开关支路上承载的电压减小,因此,相比于现有技术,第一开关支路以及第六开关支路中的开关管无需选用电压应力较大的开关管,降低了开关损耗和导通损耗。除此,采用混合调制模式(三电平和五电平的混合调制),能够避免电容电压剧烈波动,进一步降低了第一开关支路以及第六开关支路中开关管电压应力的要求。
3350 | 一种基于储能逆变器的能量管理方法、装置以及系统 | CN108365621A | 发明专利 | 有效-授权 | 2018-03-15 | 2018-08-03 | H02J3/32(2006.01)I;H02J3/24(2006.01)I | 胡超;蔡壮;曹伟;余勇 | 北京集佳知识产权代理有限公司; 阳光电源股份有限公司 | 北京集佳知识产权代理有限公司 | 本发明实施例提供了一种基于储能逆变器的能量管理方法、装置及系统,首先获取电网的当前频率以及储能电池的当前荷电状态。然后根据所述电网的当前频率,计算得到储能逆变器的调频功率,以及,根据所述储能电池的当前荷电状态,计算得到储能电池的调节功率。并基于所述储能逆变器的调频功率以及所述储能电池的调节功率,确定出所述储能逆变器的功率指令。然后根据所述储能逆变器的功率指令以及预设公式,确定出驱动所述储能逆变器中功率开关管的目标驱动开关信号。可见,本方案考虑了电网一次调频需求,又结合了储能SOC的控制需求,进而提高能量转化效率。
3351 | 一种基于储能逆变器的能量管理方法、装置以及系统 | CN108365621B | 发明授权 | 有效-授权 | 2018-03-15 | 2020-07-07 | H02J3/32(2006.01)I;H02J3/24(2006.01)I | 胡超;蔡壮;曹伟;余勇 | 北京集佳知识产权代理有限公司; 阳光电源股份有限公司 | 北京集佳知识产权代理有限公司 | 本发明实施例提供了一种基于储能逆变器的能量管理方法、装置及系统,首先获取电网的当前频率以及储能电池的当前荷电状态。然后根据所述电网的当前频率,计算得到储能逆变器的调频功率,以及,根据所述储能电池的当前荷电状态,计算得到储能电池的调节功率。并基于所述储能逆变器的调频功率以及所述储能电池的调节功率,确定出所述储能逆变器的功率指令。然后根据所述储能逆变器的功率指令以及预设公式,确定出驱动所述储能逆变器中功率开关管的目标驱动开关信号。可见,本方案考虑了电网一次调频需求,又结合了储能SOC的控制需求,进而提高能量转化效率。
3352 | 光伏组件系统、水上光伏组件系统及其支撑结构 | CN208015644U | 实用新型 | 有效-授权 | 2018-03-15 | 2018-10-26 | H02S20/00(2014.01)I;F24S30/00(2018.01)I;B63B35/44(2006.01)I | 陈国靖;吴斌;吴昊;肖福勤 | 北京集佳知识产权代理有限公司; 阳光电源股份有限公司 | 北京集佳知识产权代理有限公司 | 本实用新型公开了一种光伏组件系统、水上光伏组件系统及其支撑结构,光伏组件的支撑结构,用于将所述光伏组件安装在底部支撑体上,包括:设置于所述底部支撑体上侧的支撑横杆;设置于所述底部支撑体和所述支撑横杆之间的弹性支撑件,所述弹性支撑件能够调节所述支撑横杆相对于所述底部支撑体的倾斜角度。当风力较大时,光伏组件承受的风载较大,导致光伏组件对弹性支撑件施力,由于自身弹力作用弹性支撑件受力后自身的最高点与最低点之间的距离发生改变,进而调整了支撑横杆和光伏组件的倾斜角度,最终实现风力较大时,光伏组件处于较佳的倾斜角度,降低光伏组件的紧固点的受力,避免安全隐患。
3353 | 一种光伏组件的支架系统 | CN208226937U | 实用新型 | 有效-授权 | 2018-03-14 | 2018-12-11 | H02S20/30(2014.01)I | 贾同伟;周申;尹远;马婉玲;李秀琴 | 北京集佳知识产权代理有限公司; 阳光电源股份有限公司 | 北京集佳知识产权代理有限公司 | 本实用新型公开了一种光伏组件的支架系统,包括:多个支杆,每个支杆均包括多个依次叠加的叠压块,每个支杆的叠压块的数量可调整;多根横梁,所述横梁与所述支杆的上端相对固定。应用本申请提供的光伏组件的支架系统时,若在屋顶的阴面或者山坡的阴面安装光伏组件时,多个支杆中由北向南支杆的叠压块数量逐渐减小,即多个支杆中由北向南支杆的高度逐渐降低,以此实现光伏组件的北侧边缘不低于南侧边缘,使得光伏组件的光照率较高,大大提高了光照利用率。
3354 | 一种电力交易方法及平台 | CN108492159A | 发明专利 | 驳回 | 2018-03-07 | 2018-09-04 | G06Q30/06(2012.01)I;G06Q30/02(2012.01)I;G06Q50/06(2012.01)I | 张海明;琚洋;张理 | 北京集佳知识产权代理有限公司; 阳光电源股份有限公司 | 北京集佳知识产权代理有限公司 | 本发明提供一种电力交易方法及平台,为物理模型系统中的各个未交易用户提供交易推荐信息;在购售电双方达成交易且发生电量流动后,在物理模型系统中显示能量流和资金流,并实时采集用电数据;然后根据采集的用电数据,得到预测用电电量;并在预测用电电量与交易电量之间的偏差不处于安全范围之内时,报警并进入干预状态;在交易执行期结束之后,重新为物理模型系统中的各个未交易用户提供交易推荐信息。本方案既提供了能量流和资金流的信息显示,又提供了交易推荐信息、实际用电量偏差与交易电量较大时的预警功能,并提出了解决方案,为用户解决了偏差考核的难题,相比现有技术提高了用户体验效果。
3355 | 光伏组件IV曲线同步扫描方法、装置以及光伏发电系统 | CN108418549B | 发明授权 | 有效-授权 | 2018-03-07 | 2020-03-24 | H02S50/10(2014.01)I;G01R19/00(2006.01)I | 杨宗军;于坤;俞雁飞;柏杨 | 北京集佳知识产权代理有限公司; 阳光电源股份有限公司 | 北京集佳知识产权代理有限公司 | 本发明实施例提供了一种光伏组件IV曲线同步扫描方法、装置以及光伏发电系统,该扫描方法应用于光伏系统,首先获取IV曲线扫描指令,然后控制组串电压控制装置输出至少一组目标信号。之后基于目标信号以及组件监控装置的预设信号参数,确定出第一个同步点,并根据预设时间间隔,获取多个目标同步点的电压值和电流值。可见,在本方案中需要使组串电压控制装置输出预设规律的目标信号,然后通过组件监控装置识别该目标信号,并比对目标信号和组件监控装置的预设信号参数,进而确定出第一个同步点,以保证组串电压控制装置采集的电流值以及组件监控装置采集到的电压值进行同步。并且,再确定了第一个同步点后,逐步获取具有相同时间间隔的电压以及电流数据,以便后续IV曲线的绘制。
3356 | 光伏组件IV曲线同步扫描方法、装置以及光伏发电系统 | CN108418549A | 发明专利 | 有效-授权 | 2018-03-07 | 2018-08-17 | H02S50/10(2014.01)I;G01R19/00(2006.01)I | 杨宗军;于坤;俞雁飞;柏杨 | 北京集佳知识产权代理有限公司; 阳光电源股份有限公司 | 北京集佳知识产权代理有限公司 | 本发明实施例提供了一种光伏组件IV曲线同步扫描方法、装置以及光伏发电系统,该扫描方法应用于光伏系统,首先获取IV曲线扫描指令,然后控制组串电压控制装置输出至少一组目标信号。之后基于目标信号以及组件监控装置的预设信号参数,确定出第一个同步点,并根据预设时间间隔,获取多个目标同步点的电压值和电流值。可见,在本方案中需要使组串电压控制装置输出预设规律的目标信号,然后通过组件监控装置识别该目标信号,并比对目标信号和组件监控装置的预设信号参数,进而确定出第一个同步点,以保证组串电压控制装置采集的电流值以及组件监控装置采集到的电压值进行同步。并且,再确定了第一个同步点后,逐步获取具有相同时间间隔的电压以及电流数据,以便后续IV曲线的绘制。
3357 | 电容器及电机控制器 | CN208385220U | 实用新型 | 有效-授权 | 2018-03-07 | 2019-01-15 | H01G2/04(2006.01)I;H01G2/08(2006.01)I | 苏金国;于安博;杨善文;时晓蕾 | 北京集佳知识产权代理有限公司; 阳光电源股份有限公司 | 北京集佳知识产权代理有限公司 | 本实用新型公开了一种电容器包括外壳、电容器本体及安装在电容器本体底面,且用于与外壳连接的紧固件。在组装电容器时,将电容器本体安装在外壳内,通过紧固件将电容器本体与外壳固定。在本申请提供的电容器中,通过在电容器本体的底面设置紧固件,避免在电容器本体平面的外延部分的单独设置部件,进而减小电容器整体体积,提高了电容器的功率密度。本实用新型还公开了一种包括上述电容器的电机控制器。
3358 | 升降压型功率优化器及其控制方法和控制装置 | CN108322046B | 发明授权 | 有效-授权 | 2018-03-05 | 2020-03-24 | H02M3/156(2006.01)I | 俞雁飞;倪华;柏杨;孔德鹏;于坤 | 北京集佳知识产权代理有限公司; 阳光电源股份有限公司 | 北京集佳知识产权代理有限公司 | 本申请公开了升降压型功率优化器及其控制方法和控制装置,以同时实现低成本、高精度的MPPT和高性能的暂稳态控制。该方法包括:采集升降压型功率优化器的输入电压V1和输出电压V2;比较V1与V2的大小;若V1<V2,控制第一开关管S1导通,第二开关管S2进行高频斩波,此时根据电感电流和输入电压V1进行MPPT运算;若V1>V2,控制第二开关管S2关断,第一开关管S1进行高频斩波,此时根据电感电流和输出电压V2进行MPPT运算。
3359 | 升降压型功率优化器及其控制方法和控制装置 | CN108322046A | 发明专利 | 有效-授权 | 2018-03-05 | 2018-07-24 | H02M3/156(2006.01)I | 俞雁飞;倪华;柏杨;孔德鹏;于坤 | 北京集佳知识产权代理有限公司; 阳光电源股份有限公司 | 北京集佳知识产权代理有限公司 | 本申请公开了升降压型功率优化器及其控制方法和控制装置,以同时实现低成本、高精度的MPPT和高性能的暂稳态控制。该方法包括:采集升降压型功率优化器的输入电压V1和输出电压V2;比较V1与V2的大小;若V1<V2,控制第一开关管S1导通,第二开关管S2进行高频斩波,此时根据电感电流和输入电压V1进行MPPT运算;若V1>V2,控制第二开关管S2关断,第一开关管S1进行高频斩波,此时根据电感电流和输出电压V2进行MPPT运算。
3360 | 光伏发电系统、逆变器及其并网运行控制方法和装置 | CN108306335B | 发明授权 | 有效-授权 | 2018-03-02 | 2020-07-07 | H02J3/38(2006.01)I | 耿后来;张杰;周银银;徐清清 | 北京集佳知识产权代理有限公司; 阳光电源股份有限公司 | 北京集佳知识产权代理有限公司 | 本申请公开了逆变器并网运行控制方法和装置,以避免触电风险。该逆变器包括逆变单元和若干个Boost电路,各Boost电路的输入端接独立的光伏组件、输出端并联后接入所述逆变单元。该方法包括:在逆变器并网运行时,获取各光伏组件正极对地电压;判断其中是否至少有一个光伏组件正极对地电压的绝对值小于第一预设值;若是,调节所述逆变器的运行状态,直至达到预设要求,此时恢复调节前的运行状态。所述调节所述逆变器的运行状态,直至达到预设要求,包括:升高母线电压,直至各光伏组件正极对地电压的绝对值都不小于所述第一预设值;或者,包括:降低调制波中注入的三倍频谐波量并升高母线电压,直至注入的三倍频谐波量降低至第二预设值。
3361 | 光伏发电系统、逆变器及其并网运行控制方法和装置 | CN108306335A | 发明专利 | 有效-授权 | 2018-03-02 | 2018-07-20 | H02J3/38(2006.01)I | 耿后来;张杰;周银银;徐清清 | 北京集佳知识产权代理有限公司; 阳光电源股份有限公司 | 北京集佳知识产权代理有限公司 | 本申请公开了逆变器并网运行控制方法和装置,以避免触电风险。该逆变器包括逆变单元和若干个Boost电路,各Boost电路的输入端接独立的光伏组件、输出端并联后接入所述逆变单元。该方法包括:在逆变器并网运行时,获取各光伏组件正极对地电压;判断其中是否至少有一个光伏组件正极对地电压的绝对值小于第一预设值;若是,调节所述逆变器的运行状态,直至达到预设要求,此时恢复调节前的运行状态。所述调节所述逆变器的运行状态,直至达到预设要求,包括:升高母线电压,直至各光伏组件正极对地电压的绝对值都不小于所述第一预设值;或者,包括:降低调制波中注入的三倍频谐波量并升高母线电压,直至注入的三倍频谐波量降低至第二预设值。
3362 | 一种可控负极接地和缓冲电路以及光伏逆变系统 | CN208226541U | 实用新型 | 有效-授权 | 2018-03-02 | 2018-12-11 | H02H1/04(2006.01)I;H02H9/02(2006.01)I;H02J3/38(2006.01)I | 邓伟;程林;吴迎丰;张进 | 北京集佳知识产权代理有限公司; 阳光电源股份有限公司 | 北京集佳知识产权代理有限公司 | 本实用新型提供了一种可控负极接地和缓冲电路以及光伏逆变系统。其中,光伏逆变系统包括逆变器、熔断器以及多路光伏阵列与直流开关的支路。本可控负极接地和缓冲电路设置在直流开关输出负端以及熔断器之间,包括第一开关支路以及缓冲支路,其中,第一开关支路与缓冲支路并联,当直流侧开关闭合后,控制缓冲支路导通,以使光伏逆变系统的负极和地之间的电压降低,并在检测到直流开关的输出负端的对地电压小于第一预设电压值时,控制第一开关支路导通,以使多路光伏逆变系统的负极能够可控接地。即本方案通过设置缓冲支路使得光伏系统的负极对地电压下降到安全值后,再控制光伏系统的负极通过熔断器接地,避免了熔断器由于过流熔断的现象。
3363 | 光伏发电系统、逆变器及其并网运行控制方法和装置 | CN111082460A | 发明专利 | 有效-授权 | 2018-03-02 | 2020-04-28 | H02J3/38(2006.01)I | 耿后来;张杰;周银银;徐清清 | 北京集佳知识产权代理有限公司; 阳光电源股份有限公司 | 北京集佳知识产权代理有限公司 | \N本申请公开了逆变器并网运行控制方法和装置,以避免触电风险。该逆变器包括逆变单元和若干个Boost电路,各Boost电路的输入端接独立的光伏组件、输出端并联后接入所述逆变单元。该方法包括:在逆变器并网运行时,获取各光伏组件正极对地电压;判断其中是否至少有一个光伏组件正极对地电压的绝对值小于第一预设值;若是,调节所述逆变器的运行状态,直至达到预设要求,此时恢复调节前的运行状态。所述调节所述逆变器的运行状态,直至达到预设要求,包括:降低调制波中注入的三倍频谐波量并升高母线电压,直至注入的三倍频谐波量降低至第二预设值。
3364 | 光伏发电系统、逆变器及其并网运行控制方法和装置 | CN111082460B | 发明授权 | 有效-授权 | 2018-03-02 | -- | H02J3/38 | 耿后来;张杰;周银银;徐清清 | 北京集佳知识产权代理有限公司; 阳光电源股份有限公司 | 北京集佳知识产权代理有限公司 | 本申请公开了逆变器并网运行控制方法和装置,以避免触电风险。该逆变器包括逆变单元和若干个Boost电路,各Boost电路的输入端接独立的光伏组件、输出端并联后接入所述逆变单元。该方法包括:在逆变器并网运行时,获取各光伏组件正极对地电压;判断其中是否至少有一个光伏组件正极对地电压的绝对值小于第一预设值;若是,调节所述逆变器的运行状态,直至达到预设要求,此时恢复调节前的运行状态。所述调节所述逆变器的运行状态,直至达到预设要求,包括:降低调制波中注入的三倍频谐波量并升高母线电压,直至注入的三倍频谐波量降低至第二预设值。
3365 | 一种集装箱用壁挂式空调的运输转接件 | CN208007761U | 实用新型 | 有效-授权 | 2018-02-28 | 2018-10-26 | B65D90/00(2006.01)I | 高原;李国宏;丁增付;郑司根;周成华 | 北京集佳知识产权代理有限公司; 阳光电源股份有限公司 | 北京集佳知识产权代理有限公司 | 本实用新型提供一种集装箱用壁挂式空调的运输转接件,通过基体的两侧分别与集装箱用壁挂式空调的安装面及集装箱的空调安装面进行可拆卸的连接固定;且该基体的宽度大于预设值,使集装箱用壁挂式空调的外侧表面沉入集装箱的外表面;避免了现有技术中集装箱用壁挂式空调由于凸出集装箱的外表面、需要单独运输而导致的运输成本高的问题。
3366 | 通信规约转换方法和通信规约转换器 | CN108390877A | 发明专利 | 有效-授权 | 2018-02-26 | 2018-08-10 | H04L29/06(2006.01)I | 余军军;刘雷 | 北京集佳知识产权代理有限公司; 阳光电源股份有限公司 | 北京集佳知识产权代理有限公司 | 本申请公开了通信规约转换方法和通信规约转换器,该方法包括:在接收到将第一通信规约转换成第二通信规约的指令时,将接入第一通信规约的各项数据的配置参数导入同一集合中,所述配置参数包括所述传输类型;按传输类型的不同,对各项数据在所述集合中的其他配置参数进行分类,得到多个对应单一传输类型的子集;将不同传输类型的子集送入对应的转换通道,进行数据格式转换;将目标转换通道输出的信号送入与本目标转换通道相对应的队列;目标转换通道是指对应的传输类型与第二通信规约支持的传输类型相同的转换通道;各队列按优先级进行数据输出,得到适用于第二通信规约的数据。本申请实现了将具有多种传输类型的通信规约转换成其他任意通信规约。
3367 | 通信规约转换方法和通信规约转换器 | CN108390877B | 发明授权 | 有效-授权 | 2018-02-26 | 2020-08-28 | H04L29/06(2006.01)I | 余军军;刘雷 | 北京集佳知识产权代理有限公司; 阳光电源股份有限公司 | 北京集佳知识产权代理有限公司 | 本申请公开了通信规约转换方法和通信规约转换器,该方法包括:在接收到将第一通信规约转换成第二通信规约的指令时,将接入第一通信规约的各项数据的配置参数导入同一集合中,所述配置参数包括所述传输类型;按传输类型的不同,对各项数据在所述集合中的其他配置参数进行分类,得到多个对应单一传输类型的子集;将不同传输类型的子集送入对应的转换通道,进行数据格式转换;将目标转换通道输出的信号送入与本目标转换通道相对应的队列;目标转换通道是指对应的传输类型与第二通信规约支持的传输类型相同的转换通道;各队列按优先级进行数据输出,得到适用于第二通信规约的数据。本申请实现了将具有多种传输类型的通信规约转换成其他任意通信规约。
3368 | 一种多能互补发电方法 | CN108364104A | 发明专利 | 有效-授权 | 2018-02-26 | 2018-08-03 | G06Q10/04(2012.01)I;G06Q10/06(2012.01)I;G06Q50/06(2012.01)I;H02J3/00(2006.01)I;G06K9/62(2022.01)I | 蔡壮;余勇;孙德亮;胡超;曹伟 | 北京集佳知识产权代理有限公司; 阳光电源股份有限公司 | 北京集佳知识产权代理有限公司 | 本发明提供一种多能互补发电方法,通过分类进行建模,简化了建模过程,同时标准化了仿真过程,大大降低了计算时间,并为未来升级提供了可行性前提,使其具备可扩展性;然后根据负荷需求量、波动性发电量及N种技术集合的模型,计算得到剩余负荷曲线及所选取的各个发电技术和储能技术的最优装机容量和实时功率曲线;再根据各个发电技术和储能技术的最优装机容量和实时功率曲线,计算得到各个发电技术和储能技术的平准化度电成本,并对比得到系统最优解;也即在充分考虑系统运行安全与稳定性的同时,代入了相应的经济性分析,使优化结果的应用范围不局限于微网领域。
3369 | 一种多能互补发电方法 | CN108364104B | 发明授权 | 有效-授权 | 2018-02-26 | 2022-07-12 | G06Q10/04(2012.01)I;G06Q10/06(2012.01)I;G06Q50/06(2012.01)I;H02J3/00(2006.01)I;G06K9/62(2022.01)I | 蔡壮;余勇;孙德亮;胡超;曹伟 | 北京集佳知识产权代理有限公司; 阳光电源股份有限公司 | 北京集佳知识产权代理有限公司 | 本发明提供一种多能互补发电方法,通过分类进行建模,简化了建模过程,同时标准化了仿真过程,大大降低了计算时间,并为未来升级提供了可行性前提,使其具备可扩展性;然后根据负荷需求量、波动性发电量及N种技术集合的模型,计算得到剩余负荷曲线及所选取的各个发电技术和储能技术的最优装机容量和实时功率曲线;再根据各个发电技术和储能技术的最优装机容量和实时功率曲线,计算得到各个发电技术和储能技术的平准化度电成本,并对比得到系统最优解;也即在充分考虑系统运行安全与稳定性的同时,代入了相应的经济性分析,使优化结果的应用范围不局限于微网领域。
3370 | 锁具及具有该锁具的箱子和门 | CN208010114U | 实用新型 | 有效-授权 | 2018-02-26 | 2018-10-26 | E05B65/52(2006.01)I;E05B15/00(2006.01)I;E05B15/10(2006.01)I;E06B7/22(2006.01)I | 沈展良;李永红 | 北京集佳知识产权代理有限公司; 阳光电源股份有限公司 | 北京集佳知识产权代理有限公司 | 本实用新型公开了一种锁具及具有该锁具的箱子和门,锁具包括:锁头,所述锁头上设置有锁壳;锁芯,所述锁芯的第一端与所述锁壳转动连接;锁舌,所述锁舌与所述锁芯的第二端固定连接;锁扣,所述锁扣上开设有条形的锁孔,所述锁芯带动所述锁舌转动至开锁状态时所述锁舌能够自由穿过所述锁孔,所述锁芯带动所述锁舌转动至锁死状态时所述锁舌被卡制在所述锁孔的背离锁头的一侧且所述锁孔的内壁能够对所述锁芯进行限位以防止其沿着所述锁孔的长度方向滑动。该锁具的结构设计可以有效地解决锁具功能单一的问题。
3371 | 电动汽车高速动力电源故障应急供电控制方法及装置 | CN108365676A | 发明专利 | 有效-授权 | 2018-02-23 | 2018-08-03 | H02J9/06(2006.01)I | 周鹏;王辉;宁德胜 | 北京集佳知识产权代理有限公司; 阳光电源股份有限公司 | 北京集佳知识产权代理有限公司 | 本发明提供一种电动汽车高速动力电源故障应急供电控制方法及装置,其电动汽车中的主驱电控和辅驱电控均通过直流母线接收电源供电,再分别为各自的电机供电;当判断电源断开后,即调整主驱电控的工作模式为直流母线电压闭环控制模式,使主驱电机工作于发电模式、通过直流母线为辅驱电机供电。也即,当电动汽车发生高速动力电源故障时,由主驱电机的机械能转化为电能进而为辅驱电机供电,无需额外增加供电电路,相比现有技术降低了硬件成本;并且,通过将机械能转化为电能为辅驱电机供电,使得电动汽车在失去电源供电的故障情况下,其转向及刹车功能随着主驱电机的运转一直有效,使车辆可以减速并停靠路边,有效保证乘客及司机的人身安全。
3372 | 电动汽车高速动力电源故障应急供电控制方法及装置 | CN108365676B | 发明授权 | 有效-授权 | 2018-02-23 | 2020-08-28 | H02J9/06(2006.01)I | 周鹏;王辉;宁德胜 | 北京集佳知识产权代理有限公司; 阳光电源股份有限公司 | 北京集佳知识产权代理有限公司 | 本发明提供一种电动汽车高速动力电源故障应急供电控制方法及装置,其电动汽车中的主驱电控和辅驱电控均通过直流母线接收电源供电,再分别为各自的电机供电;当判断电源断开后,即调整主驱电控的工作模式为直流母线电压闭环控制模式,使主驱电机工作于发电模式、通过直流母线为辅驱电机供电。也即,当电动汽车发生高速动力电源故障时,由主驱电机的机械能转化为电能进而为辅驱电机供电,无需额外增加供电电路,相比现有技术降低了硬件成本;并且,通过将机械能转化为电能为辅驱电机供电,使得电动汽车在失去电源供电的故障情况下,其转向及刹车功能随着主驱电机的运转一直有效,使车辆可以减速并停靠路边,有效保证乘客及司机的人身安全。
3373 | 一种光伏发电功率预测方法、装置及系统 | CN108256693A | 发明专利 | 实审 | 2018-02-11 | 2018-07-06 | H02J3/00(2006.01)I;H02J3/38(2006.01)I;G06F18/15(2023.01)I;G06F18/2411(2023.01)I;G06N3/0499(2023.01)I;G06N3/084(2023.01)I;G06N3/006(2023.01)I;G06Q50/06(2024.01)I | 胡琼;翁捷 | 北京集佳知识产权代理有限公司; 阳光电源股份有限公司 | 北京集佳知识产权代理有限公司 | 本发明实施例提供了一种光伏发电功率预测方法、装置及系统,该预测方法首先获取待预测光伏发电系统的预测目标,然后确定与预测目标对应的影响变量为第一变量数据集,之后计算第一变量数据集中的影响变量的权重,并确定影响变量的权重大于第一预设权重的影响变量为第二变量数据集。将第二变量数据集输入到变量训练模型中,计算出每个变量训练模型的目标分数,并确定目标得分高于第一预设得分的变量训练模型为目标模型,然后根据目标模型的目标分数以及目标模型的预测值,确定出预测发电功率。可见,本方案能够根据输入参数的不同进行预测模型的选用,并且对输入参数进行筛选,排除数据贡献度小的影响变量对模型的干扰,提高了预测结果的准确性。
3374 | 一种光伏发电功率预测方法、装置及系统 | CN108256693B | 发明授权 | 实审 | 2018-02-11 | 2024-02-13 | H02J3/00(2006.01)I;H02J3/38(2006.01)I;G06F18/15(2023.01)I;G06F18/2411(2023.01)I;G06N3/0499(2023.01)I;G06N3/084(2023.01)I;G06N3/006(2023.01)I;G06Q50/06(2024.01)I | 胡琼;翁捷 | 北京集佳知识产权代理有限公司; 阳光电源股份有限公司 | 北京集佳知识产权代理有限公司 | --
3375 | 一种双玻组件安装组件 | CN207896907U | 实用新型 | 有效-授权 | 2018-02-11 | 2018-09-21 | H02S20/00(2014.01)I | 贾同伟;赵永久;李元 | 北京集佳知识产权代理有限公司; 阳光电源股份有限公司 | 北京集佳知识产权代理有限公司 | 本实用新型公开了一种双玻组件安装组件,包括:模组横梁;能够与模组横梁垂直布置的模组竖梁;以及将模组竖梁固定在模组横梁上的紧固件。使用本实用新型的双玻组件安装组件时,由模组横梁的一端向模组横梁的另一端依次安装,双玻组件分别卡在模组横梁的第一卡槽和模组竖梁的第二卡槽中,当位置调整好后,通过紧固件将模组竖梁固定在模组横梁上,从而完成一个双玻组件的安装。由于本实用新型中的双玻组件四个侧边均通过卡槽进行固定受力均匀,因此不易破损,从而提高了整个光伏发电系统的发电效率和发电量。
3376 | 用于光伏电站的检测系统和车辆 | CN207853842U | 实用新型 | 有效-授权 | 2018-02-09 | 2018-09-11 | H02S50/00(2014.01)I;H02S50/10(2014.01)I;H02S50/15(2014.01)I | 尹远;胡兵;邹绍琨;贾同伟;赵永久;高道伟 | 北京润平知识产权代理有限公司; 阳光电源股份有限公司 | 北京润平知识产权代理有限公司 | 本实用新型提供一种用于光伏电站的检测系统和车辆,属于光伏电站领域。所述检测系统包括:厢体,所述厢体包括:配电区(100),用于外接电源以向所述车厢厢体供电;存放区(200),用于存放检测所述光伏电站的设备;独立实验区(300),用于供工作人员进行实验;器件检测区(400),用于检测所述光伏电站的电致发光器件;以及生活区(500)。该检测系统和车辆能够到电站现场后对电站进行整体的诊断测试。
3377 | 一种电动汽车电源分配单元及其母线系统 | CN208216647U | 实用新型 | 有效-授权 | 2018-02-09 | 2018-12-11 | B60R16/02(2006.01)I;B60L3/00(2006.01)I | 谢鸣锋;徐君 | 北京集佳知识产权代理有限公司; 阳光电源股份有限公司 | 北京集佳知识产权代理有限公司 | 本实用新型提供一种电动汽车电源分配单元及其母线系统,包括四个部分,即输入输出母线、输入滤波母线、辅助保护熔断器件母线以及辅助控制器件母线;上述四个部分相互连接进而实现电动汽车电源分配单元内的电流承载;也即本申请将该电动汽车电源分配单元的母线系统模块化,避免了现有技术中由于各个铜条全部为散件连接而导致的接头多、线路路径增长、电源损耗高的问题。并且上述四个部分之间设置有固态绝缘,使得铜条极间距离得以减小,避免了现有技术中整体电源体积尺寸大、成本高的问题。
3378 | 一种电动汽车电源分配单元及其高压母线滤波装置 | CN207896871U | 实用新型 | 有效-授权 | 2018-02-09 | 2018-09-21 | H02M1/44(2007.01)I;H02M1/00(2007.01)I;H05K7/20(2006.01)I | 谢鸣锋;顾亦磊 | 北京集佳知识产权代理有限公司; 阳光电源股份有限公司 | 北京集佳知识产权代理有限公司 | 本实用新型提供一种电动汽车电源分配单元及其高压母线滤波装置,采用绝缘膜实现高压母线正负极铜条以及磁环之间的绝缘,使得磁环能够紧贴高压母线正负极铜条,降低磁损、减少磁环发热;并且,磁环、高压母线正负极铜条及绝缘膜通过母线热压技术固化为一体,无需现有技术中的额外固定板对磁环进行固定,也避免了现有技术中采用额外固定板将母线与磁环这些散件结构进行组装固定时的繁琐过程。
3379 | 用于光伏组件的支架 | CN208112589U | 实用新型 | 有效-授权 | 2018-02-06 | 2018-11-16 | H02S50/10(2014.01)I;H02S20/30(2014.01)N | 李二斌;陈娟;李凡;陈彬 | 北京润平知识产权代理有限公司; 阳光电源股份有限公司 | 北京润平知识产权代理有限公司 | 本实用新型涉及光伏组件测试技术领域,公开了一种用于光伏组件的支架。该支架包括:组件框,用于固定所述光伏组件;两根支撑杆,对称设置在组件框的两侧,组件框通过转接板与支撑杆铰接,支撑杆包括调节杆和能够相对于调节杆滑动的滑杆;基座,设置在两个支撑杆的底部;撑杆,撑杆的一端与滑杆铰接,另一端能够相对于外滑槽滑动,撑杆的沿外滑槽滑动的另一端设置有第二连接件,用于限定另一端沿所述外滑槽的滑动。该支架在高度上能够实现无级调节,在角度上能够实现0~360°无死角调整。
3380 | 一种组件发电量对比测试装置 | CN207896934U | 实用新型 | 有效-授权 | 2018-02-06 | 2018-09-21 | H02S50/10(2014.01)I | 高道伟;邹绍琨;贾同伟 | 北京集佳知识产权代理有限公司; 阳光电源股份有限公司 | 北京集佳知识产权代理有限公司 | 本实用新型提供一种组件发电量对比测试装置,通过多个功率检测装置实时检测对应个数光伏组件的发电量,并通过检测输出端输出,实现对于多个光伏组件发电量的实时检测,相比现有技术提高了测量精度;并且,功率检测装置的个数低于预设值,降低了检测范围,进而相比现有技术降低了检测成本。
3381 | 一种光伏组件上装置安装支架 | CN207897272U | 实用新型 | 有效-授权 | 2018-02-06 | 2018-09-21 | H05K7/12(2006.01)I;H05K7/18(2006.01)I;H02S40/30(2014.01)I;H02S40/00(2014.01)I | 刘永进;檀贵友;张庆;陶高周;倪华 | 北京集佳知识产权代理有限公司; 阳光电源股份有限公司 | 北京集佳知识产权代理有限公司 | 本实用新型提供一种光伏组件上装置安装支架,通过第一弹性夹紧件夹紧光伏组件的边框或者支架,通过第二弹性夹紧件夹紧光伏组件上装置,且第一弹性夹紧件与第二弹性夹紧件相互连接,进而无需任何辅助工具,即可通过快速夹紧徒手完成光伏组件上装置的安装,即操作简便又节省了人力成本和材料成本。
3382 | 一种光伏组件 | CN207896930U | 实用新型 | 有效-授权 | 2018-02-06 | 2018-09-21 | H02S40/34(2014.01)I;H01L31/0443(2014.01)I | 江健;胡兵;邹绍琨;陈娟 | 北京集佳知识产权代理有限公司; 阳光电源股份有限公司 | 北京集佳知识产权代理有限公司 | 本实用新型提供一种光伏组件,其每个接线盒中的二极管均与两个对称排布于自身两侧的组串并联;当位于一侧组串中的电池半片遇到灰尘、雨的堆积及阴影遮挡时,相应二极管另一侧的组串还能够正常输出,确保整个光伏组件的正常工作。
3383 | 一种逆变器的挂架装置 | CN208221926U | 实用新型 | 有效-授权 | 2018-02-05 | 2018-12-11 | F16M11/02(2006.01)I;F16M11/00(2006.01)I | 黄金星;马开峰;刘雷 | 北京集佳知识产权代理有限公司; 阳光电源股份有限公司 | 北京集佳知识产权代理有限公司 | 本实用新型公开了一种逆变器的挂架装置,包括:底架;设置于所述底架上的支撑件,所述支撑件上设置有两个以上的挂钩,多个所述挂钩分为多组且每组所述挂钩能够适配至少一种尺寸的逆变器。所述支撑件与所述底架铰接,且所述支撑件围绕铰接轴转动至设定位置后可定位;所述支撑件上固定有与所述铰接轴垂直的第一连接板,所述第一连接板上开设有弧形孔,所述支撑件通过穿过所述弧形孔的螺栓与所述第一连接板板连接。应用本装置,可以根据逆变器的尺寸选择一组适配的挂钩与逆变器的挂钩槽配合,通过设置多组挂钩可以实现安装不同尺寸的逆变器,大大提高了挂架装置的通用性。
3384 | 一种光伏固态变压器、光伏逆变系统以及双向高压变流器 | CN108111035A | 发明专利 | 驳回 | 2018-01-31 | 2018-06-01 | H02M7/48(2007.01)I;H02M3/28(2006.01)I;H02J3/38(2006.01)I | 庄加才;顾亦磊;徐君;王新宇 | 北京集佳知识产权代理有限公司; 阳光电源股份有限公司 | 北京集佳知识产权代理有限公司 | 本发明实施例提供了一种光伏固态变压器、光伏逆变系统以及双向高压变流器,其中,光伏固态变压器包括:多个单相模块以及滤波器,其中,单相模块包括多个多输出隔离型DCDC变换器以及多个级联DCAC模块。多输出隔离型DCDC变换器包括DCAC模块、高频变压器以及ACDC模块。具体的,级联DCAC模块的输入端与至少一个ACDC模块的输出端相连,多个级联DCAC模块的输出端级联,且多个单相模块与滤波器通过星形接法或三角形接法并网。可见,本发明实施例提供的光伏固态变压器采用DCDC变换器以及级联DCAC模块,二者均为简单的逻辑开关,其体积降低,且二者的转换效率均高于99%,因此,系统的工作效率高于98.5%,提高了固态变压器的整体效率。
3385 | 漂浮光伏电站及其清洗装置 | CN208924180U | 实用新型 | 有效-授权 | 2018-01-31 | 2019-05-31 | H02S40/10(2014.01)I | 陈娟;邹绍琨;华少锋;李元 | 北京集佳知识产权代理有限公司; 阳光电源股份有限公司 | 北京集佳知识产权代理有限公司 | 本实用新型公开了一种漂浮光伏电站的清洗装置,包括走道浮体、喷头组件、水管及用于向水管输送清洗液的水泵,喷头组件与水管的出水端连接,喷头组件通过连接组件安装在走道浮体上。组装漂浮光伏电站时,将清洗装置安装在光伏浮体之间,当需要清洗光伏组件时,水泵通电工作,将清洗液加压抽送至喷头组件位置,喷头组件的出水端喷水清洗光伏组件。在本申请提供的清洗装置中,通过在走道浮体上设有喷头组件,清洗液经水泵加压后,便于大范围对光伏组件进行清洗,避免工作人员手动清洗光伏组件的情况,进而降低了工作人员清洗光伏漂浮电站的劳动强度。本实用新型还公开了一种包括上述清洗装置的漂浮光伏电站。
3386 | 用于光伏组件的测试平台 | CN207717892U | 实用新型 | 有效-授权 | 2018-01-30 | 2018-08-10 | G01R31/00(2006.01)I | 邹邵琨;贾同伟;高道伟;尹远;赵永久 | 北京润平知识产权代理有限公司; 阳光电源股份有限公司 | 北京润平知识产权代理有限公司 | 本实用新型涉及光伏组件测试技术领域,公开了一种用于光伏组件的测试平台。该测试平台包括:箱体,箱体内的隔板将箱体分隔成第一腔体和第二腔体,第二腔体的底部设置有凹槽;抽拉体,用于固定光伏组件,抽拉体的底部设置有滚轮,以使得抽拉体能够沿凹槽移动,在抽拉体沿凹槽进入第二腔体时,抽拉体的侧壁和第二腔体的侧壁形成一个密闭空间;电致发光测试仪;伏安特性测试仪;变压器;红外相机。该测试平台由车载箱体和集成在车载箱体内的测试设备组成,能够快速进入需要测试的光伏电站现场进行测试,降低人力、物力的投入的同时,避免了光伏组件使用和测试脱节的问题;且该测试平台集成了多种测试设备,能够实现多项测试同时进行。
3387 | 一种交直流混合微电网及其控制方法 | CN108110762A | 发明专利 | 驳回 | 2018-01-29 | 2018-06-01 | H02J3/02(2006.01)I;H02J3/38(2006.01)I;B60L11/18(2006.01)I | 葛木明;张海明;邹绍琨;胡兵;陈亚东;周辉 | 北京集佳知识产权代理有限公司; 阳光电源股份有限公司 | 北京集佳知识产权代理有限公司 | 本申请公开了一种交直流混合微电网及其控制方法,包括:接入交流母线上的设备,包括交流侧储能系统、电力负荷和交流充电桩;接入直流母线上的设备,包括可再生能源、直流侧储能系统和电动车充换电站;控制系统;该控制系统包括EtherCAT总线环网通讯网络和服务器,该网络中的各从站与接入交、直流母线上的各设备一一对应设置;从站采集自身对应的设备的实时运行信息,发给主站,由主站转发给服务器;服务器根据各设备的实时、历史运行信息,制定能源优化调度计划并反馈给主站,由主站转发给各从站;各从站根据所述能源优化调度计划控制自身对应的设备执行相应操作。本申请实现了交直流混合微电网具有更好的可靠性和经济性。
3388 | 一种集装箱及其安装组件 | CN207890404U | 实用新型 | 有效-授权 | 2018-01-26 | 2018-09-21 | B65D90/14(2006.01)I;B65D90/00(2006.01)I | 丁增付;李国宏;周成华;高原 | 北京集佳知识产权代理有限公司; 阳光电源股份有限公司 | 北京集佳知识产权代理有限公司 | 本实用新型公开了一种集装箱及其安装组件,集装箱的安装组件,包括:与所述集装箱的脚件固定连接的固定件,且所述固定件上固定设置有螺母;L板,所述L板的一侧能够与所述螺母通过螺栓固定连接,另一侧能够与地基固定连接。应用本申请提供的集装箱的安装组件将集装箱固定在地基上时,无需焊接脚件就可以实现集装箱的固定,避免了脚件与地基之间的焊接,进而避免了脚件与地基焊接后易生锈腐蚀的问题。同时,固定件与脚件固定连接,也避免了固定件影响叉车孔的使用。
3389 | 一种光伏组件以及漂浮电站 | CN208226936U | 实用新型 | 有效-授权 | 2018-01-26 | 2018-12-11 | H02S20/30(2014.01)I | 艾朋利;邹绍琨;陈娟;黄艳娜;江健 | 北京集佳知识产权代理有限公司; 阳光电源股份有限公司 | 北京集佳知识产权代理有限公司 | 本实用新型提供了一种光伏组件以及漂浮电站,该光伏组件包括组件本体以及支耳,其中,组件本体包括第一边框以及第二边框,支耳设置在所述组件本体的所述第一边框以及所述第二边框上,然后,多个所述组件本体通过所述支耳进行锚固连接。可见,本方案中,光伏组件通过支耳进行锚固连接,便于安装和拆卸。除此,漂浮电站采用支架和光伏组串的连接方式,不需要使用水泥压块,便于安装。
3390 | 一种太阳能电池板散热系统 | CN207896932U | 实用新型 | 有效-授权 | 2018-01-26 | 2018-09-21 | H02S40/42(2014.01)I | 关鹏;时晓蕾;云平;朱晓亮;杨善文 | 北京集佳知识产权代理有限公司; 阳光电源股份有限公司 | 北京集佳知识产权代理有限公司 | 本实用新型提供一种太阳能电池板散热系统,采用热熔胶压合于太阳能电池板的背面与散热器的贴合面之间;由于热熔胶的粘贴力很强,因此无需再增加现有技术中的紧固装置对太阳能电池板和散热器进行预紧,也就无需再对太阳能电池板设置过孔,进而避免了对于太阳能电池板能量转换效率的影响。
3391 | 一种磁环电抗器及逆变器 | CN208226860U | 实用新型 | 有效-授权 | 2018-01-26 | 2018-12-11 | H02M1/44(2007.01)I | 刘龙凯;张兵;王航 | 北京集佳知识产权代理有限公司; 阳光电源股份有限公司 | 北京集佳知识产权代理有限公司 | 本实用新型提供一种磁环电抗器以及逆变器,其磁环设置在壳体内部,通过支撑体与电抗器电感集成为一个整体,无需再考虑磁环与电抗器电感之间的固定方式、固定位置等导入工艺问题;同时,也对磁环起到了一定的防护效果,避免了运输过程中碰撞损坏的风险。
3392 | 一种级联型逆变器控制系统和控制方法 | CN108288921A | 发明专利 | 有效-授权 | 2018-01-23 | 2018-07-17 | H02M7/5387(2007.01)I;H02M7/5395(2006.01)I;H04L12/18(2006.01)I;H04L12/40(2006.01)I | 江才;徐君;庄加才;顾亦磊 | 北京集佳知识产权代理有限公司; 阳光电源股份有限公司 | 北京集佳知识产权代理有限公司 | 本申请公开了一种级联型逆变器控制系统和控制方法,该控制系统是由主控制器以及与各逆变单元一一对应设置的从控制器构成的广播式网络;每一通信周期内,主控制器和各从控制器依次占用总线;主控制器采集交流负载的运行数据中变化率低于阈值的数据并发送到总线上;从控制器采集对应逆变单元的运行数据中变化率低于该阈值的数据并发送到总线上,获取总线上传来的数据,根据自身采集的以及总线上传来的数据,计算对应的逆变单元的调制电压、调制度及占空比,生成PWM信号,驱动对应的逆变单元中的电力电子开关。本申请在保证控制性能和带宽不变的前提下降低了对通信速率和波特率的要求,并提高了系统稳定性及鲁棒性。
3393 | 一种级联型逆变器控制系统和控制方法 | CN108288921B | 发明授权 | 有效-授权 | 2018-01-23 | 2020-05-22 | H02M7/5387(2007.01)I;H02M7/5395(2006.01)I;H04L12/18(2006.01)I;H04L12/40(2006.01)I | 江才;徐君;庄加才;顾亦磊 | 北京集佳知识产权代理有限公司; 阳光电源股份有限公司 | 北京集佳知识产权代理有限公司 | 本申请公开了一种级联型逆变器控制系统和控制方法,该控制系统是由主控制器以及与各逆变单元一一对应设置的从控制器构成的广播式网络;每一通信周期内,主控制器和各从控制器依次占用总线;主控制器采集交流负载的运行数据中变化率低于阈值的数据并发送到总线上;从控制器采集对应逆变单元的运行数据中变化率低于该阈值的数据并发送到总线上,获取总线上传来的数据,根据自身采集的以及总线上传来的数据,计算对应的逆变单元的调制电压、调制度及占空比,生成PWM信号,驱动对应的逆变单元中的电力电子开关。本申请在保证控制性能和带宽不变的前提下降低了对通信速率和波特率的要求,并提高了系统稳定性及鲁棒性。
3394 | 逆变器及其散热装置 | CN207897287U | 实用新型 | 有效-授权 | 2018-01-22 | 2018-09-21 | H05K7/20(2006.01)I | 朱晓亮;陈鹏;周杰;刘龙;李顺;李永红 | 北京集佳知识产权代理有限公司; 阳光电源股份有限公司 | 北京集佳知识产权代理有限公司 | 本实用新型公开了一种逆变器及其散热装置,逆变器的散热装置,包括壳体以及位于所述壳体内的第一腔体和多个封闭的第二腔体,所述第一腔体内设置有换热器、离心风机和散热器;每个所述第二腔体内的空气均能够经所述换热器与所述第一腔体内的空气进行热交换。离心风机促进空气循环,第一腔体内的空气经散热器后排出第一腔体,从而实现了对第一腔体的降温。同时,从离心风机的出风口吹出的风吹至换热器与第二腔体内的空气进行热交换,以实现对第二腔体进行降温。如此采用换热器和散热器同时实现了对第一腔体和第二腔体的降温,大大提高了散热效率。
3395 | 柜门防掉角装置及机柜 | CN208227491U | 实用新型 | 有效-授权 | 2018-01-22 | 2018-12-11 | H05K5/02(2006.01)I | 郑浩;万汝斌;谭均 | 北京集佳知识产权代理有限公司; 阳光电源股份有限公司 | 北京集佳知识产权代理有限公司 | 本实用新型公开了一种柜门防掉角装置,包括门体安装块及与门体安装块固定连接,且用于矫正门体位置的门体矫正块,门体矫正块下表面包括外凸的门体导向弧形面及与门体导向弧形面光滑过渡,且用于矫正门体位置门体矫正面,门体矫正面位于门体导向弧形面的底端。通过设置门体导向弧形面,使得门体出现掉角时,门体能够在门体导向弧形面的导向作用下掉角处向上移动,最终使得门体准确与箱体闭合,实现门体掉角矫正,进而使得制造使用时,避免需要在门体与箱体之间预留较大间隙的情况,因此,本实用新型提供的柜门防掉角装置有效地提高了机柜的使用安全性。本实用新型还公开了一种包括上述柜门防掉角装置的机柜。
3396 | 一种光伏组件防雷装置 | CN207896661U | 实用新型 | 有效-授权 | 2018-01-18 | 2018-09-21 | H02H9/04(2006.01)I | 黄艳娜;贾同伟;李二斌;艾朋利 | 北京集佳知识产权代理有限公司; 阳光电源股份有限公司 | 北京集佳知识产权代理有限公司 | 本实用新型提供了一种光伏组件防雷装置,包括:光伏组件和防雷模块;其中:防雷模块与光伏组件中的二极管并联,防雷模块接地。当光伏组件遭受到雷击时,在大电压的作用下,防雷模块首先导通,将大电压泄到大地,从而起到了保护光伏组件中二极管的作用,进而提高了光伏发电系统的发电量,降低了电站的运维成本。
3397 | 一种屋顶电站 | CN207892148U | 实用新型 | 有效-授权 | 2018-01-18 | 2018-09-21 | E04D13/18(2018.01)I;H02S20/22(2014.01)I;H02S40/10(2014.01)I | 李颖;邹绍琨;曹阳阳;王国伟;杨保 | 北京集佳知识产权代理有限公司; 阳光电源股份有限公司 | 北京集佳知识产权代理有限公司 | 本实用新型提供一种屋顶电站,其每个光伏组件队的两端分别设置有相应智能清扫机器人的换向位和停车位;通过相邻两个光伏组件队的同一端交替布置为换向位和停车位,且停车位与对应光伏组件队端面之间的距离大于换向位与对应光伏组件队端面之间的距离及换向位的宽度之和,使得相邻的两个智能清扫机器人在相邻两个光伏组件队之间的距离小于等于预设宽度的条件下,能够轮换完成各自的清扫任务而不相互干涉;从而实现相邻的独立安装机器人的两列之间不再需要预留50公分以上的间隔,组件可以直接平铺比较宽,相比现有技术提高了光伏阵列的装机容量。
3398 | 光伏系统及其光伏组件支架 | CN207896913U | 实用新型 | 有效-授权 | 2018-01-17 | 2018-09-21 | H02S20/30(2014.01)I;H02S20/32(2014.01)I;F24S30/00(2018.01)I | 邹绍琨;贾同伟;陈彬;赵永久 | 北京集佳知识产权代理有限公司; 阳光电源股份有限公司 | 北京集佳知识产权代理有限公司 | 本实用新型公开了一种光伏系统及其光伏组件支架,光伏组件支架包括:第一横梁和与所述第一横梁平行设置的第二横梁;设置于所述第一横梁和第二横梁之间的纵梁;设置于所述纵梁和第二横梁之间的升降装置,所述升降装置能够带动所述第二横梁升降。升降装置带动第二横梁升降时,能够实现带动光伏组件的后端升降且第一横梁和光伏组件的前端高度保持不变或微调,以此实现了光伏组件倾斜角度的调整,根据太阳的位置调整光伏组件的倾斜角度,以提高光伏组件的吸光率提高发电量。
3399 | 电动车控制器及其导电支撑装置 | CN207897269U | 实用新型 | 有效-授权 | 2018-01-15 | 2018-09-21 | H05K7/02(2006.01)I;H05K7/20(2006.01)I | 豆雄伟;方向军;张达强;秦龙 | 北京集佳知识产权代理有限公司; 阳光电源股份有限公司 | 北京集佳知识产权代理有限公司 | 本实用新型公开了一种电动车控制器的导电支撑装置,包括绝缘套、紧固件及依次布置的第一导电柱、控制板、第二导电柱、铝基板和散热器,第二导电柱的底端与铝基板焊接,第一导电柱、控制板、第二导电柱和铝基板均套设在绝缘套外侧,紧固件安装在绝缘套内,且两端分别与第一导电柱和散热器固定连接。由于第二导电柱焊接在铝基板上,避免需要组装时将第二导电柱通孔与上下孔对应的情况,同时第一导电柱、控制板、第二导电柱和铝基板均套设在绝缘套外,使用紧固件即可实现上述部件同时固定,减少紧固件使用种类,降低了导电支撑装置的装配难度。本实用新型还公开了一种包括上述导电支撑装置的电动车控制器。
3400 | 一种光伏组件灰尘检测装置 | CN207896936U | 实用新型 | 有效-授权 | 2018-01-12 | 2018-09-21 | H02S50/15(2014.01)I;G01N21/94(2006.01)I | 李元;邱旭江 | 北京集佳知识产权代理有限公司; 阳光电源股份有限公司 | 北京集佳知识产权代理有限公司 | 本实用新型提供了一种光伏组件灰尘检测装置,包括:光伏组件本体、激光发射装置、激光接收装置和处理器;其中:光伏组件本体的两侧设置有透明玻璃,激光发射装置安装在光伏组件一侧上方,激光接收装置安装在光伏组件另一侧下方,处理器分别与激光发射装置和激光接收装置相连。本实用新型可以直接安装在双面光伏组件上,占地面积小、结构简单且便于维护。
3401 | 一种检测太阳能光伏组件功率衰减的装置 | CN207896937U | 实用新型 | 有效-授权 | 2018-01-12 | 2018-09-21 | H02S50/15(2014.01)I | 江健;邹绍琨;陈娟;黄艳娜;艾朋利 | 北京集佳知识产权代理有限公司; 阳光电源股份有限公司 | 北京集佳知识产权代理有限公司 | 本实用新型提供了一种检测太阳能光伏组件功率衰减的装置,包括:太阳能光伏组件本体、通电装置以及光照装置;其中:通电装置与太阳能光伏组件本体相连,通电装置对太阳能光伏组件本体通入预设电流值的电流,太阳能光伏组件本体在预设时间内,接收光照装置发出的预设光照强度的光源。本实用新型通过室内光衰和通入电流可以缩短太阳能光伏组件衰减的周期,相较于常规光照测试,能够大大缩短测试的时间,从内部反应机理更严格地反映出太阳能光伏组件P型晶体硅电池内部的硼氧复合对电池组件功率衰减的影响。对电站光伏系统的前期设计,更能快速有效的评估出不同技术的组件衰减性能,对设计选型上有高效的、建设性的预测。
3402 | 水上光伏发电系统、浮动平台及其浮筒 | CN208007238U | 实用新型 | 有效-授权 | 2018-01-12 | 2018-10-26 | B63B35/44(2006.01)I;H02S20/00(2014.01)I | 陈彬;邹绍琨;贾同伟;高道伟 | 北京集佳知识产权代理有限公司; 阳光电源股份有限公司 | 北京集佳知识产权代理有限公司 | 本实用新型公开了一种水上光伏发电系统、浮动平台及其浮筒,浮筒的顶侧上设置有多个反光面,且反光面能够相对于水平面倾斜设置。即浮筒的顶端具有多个倾斜的反光面,反光面能够相对于水平面倾斜设置,即反光面与水平面之间的夹角能够大于零。如此设置,直接照射在浮筒的反光面上的光线能够经反光面的反射后照射在光伏组件上,大大增加了照射在光伏组件上的光线,进而增加了光伏组件的发电量。
3403 | 一种多路输入组串式逆变器及其滤波装置 | CN208571922U | 实用新型 | 有效-授权 | 2018-01-05 | 2019-03-01 | H02M1/44(2007.01)I;H02M7/00(2006.01)I;H02M1/14(2006.01)I | 朱寅;王岩;徐清清;薛丽英 | 北京集佳知识产权代理有限公司; 阳光电源股份有限公司 | 北京集佳知识产权代理有限公司 | 本实用新型提供一种多路输入组串式逆变器及其滤波装置,包括多个滤波模块,每个滤波模块均包括共模电感、接地电容以及共模电感与接地电容的组合中的任意一种,能够实现对于高频交流信号的隔断和/或导流入地,而辐射干扰大多为高频成分,因此该多路输入组串式逆变器的滤波装置能够有效滤除干扰噪声;而该多路输入组串式逆变器的滤波装置设置于一个滤波板上,能够实现集中滤波、避免分散和冗余,进而避免了现有技术中成本高及结构复杂的问题;且所述多路输入组串式逆变器的滤波装置,设置于所述多路输入组串式逆变器的输入端,电磁兼容滤波效果最好。
3404 | 一种光储充换电站及其云储能系统优化控制方法 | CN108054779B | 发明授权 | 有效-授权 | 2018-01-04 | 2020-05-22 | H02J3/38(2006.01)I;H02J3/32(2006.01)I;B60L53/80(2019.01)I;G06Q10/04(2012.01)I;G06Q50/06(2012.01)I | 张理;张海明;邹绍琨;胡兵 | 北京集佳知识产权代理有限公司; 阳光电源股份有限公司 | 北京集佳知识产权代理有限公司 | 本发明提供一种光储充换电站及其云储能系统优化控制方法,由能量管理系统根据光储充换电站的历史采集数据,通过优化算法,拟合换电电池组余量与光伏发电量及电动汽车充换电量的二次回归关系模型,再结合光储充换电站的实时采集数据,得到提供云储能服务的实时电池容量;以在接收到云储能用户的容量需求时,能够根据实时电池容量做出优化决策,进行快速响应。解决了现有技术中由于对实时的闲置电池资源容量掌握不清,而导致无法科学合理的快速响应云储能用户需求的问题。
3405 | 一种光储充换电站及其云储能系统优化控制方法 | CN108054779A | 发明专利 | 有效-授权 | 2018-01-04 | 2018-05-18 | H02J3/38(2006.01)I;H02J3/32(2006.01)I;B60L53/80(2019.01)I;G06Q10/04(2012.01)I;G06Q50/06(2012.01)I | 张理;张海明;邹绍琨;胡兵 | 北京集佳知识产权代理有限公司; 阳光电源股份有限公司 | 北京集佳知识产权代理有限公司 | 本发明提供一种光储充换电站及其云储能系统优化控制方法,由能量管理系统根据光储充换电站的历史采集数据,通过优化算法,拟合换电电池组余量与光伏发电量及电动汽车充换电量的二次回归关系模型,再结合光储充换电站的实时采集数据,得到提供云储能服务的实时电池容量;以在接收到云储能用户的容量需求时,能够根据实时电池容量做出优化决策,进行快速响应。解决了现有技术中由于对实时的闲置电池资源容量掌握不清,而导致无法科学合理的快速响应云储能用户需求的问题。
3406 | 一种变流器控制方法和控制装置 | CN108092500A | 发明专利 | 驳回 | 2018-01-04 | 2018-05-29 | H02M1/36(2007.01)I;H02M7/5387(2007.01)I | 丁杰;王艾;王志成;江涛;陶磊 | 北京集佳知识产权代理有限公司; 阳光电源股份有限公司 | 北京集佳知识产权代理有限公司 | 本申请公开了一种变流器控制方法和控制装置,所述变流器包括两个拓扑结构相同的变换单元,两个变换单元的直流侧并联接入直流源、交流侧并联接入交流滤波器,而且两个变换单元的直流母线中点直接相连;所述变流器还包括串联在至少一个变换单元的桥臂中点与所述交流滤波器之间的电感器。所述变流器控制方法包括:获取变流器内部温度值;判断变流器内部温度值是否低于第一设定值;如果变流器内部温度值低于第一设定值,对两个变换单元中开关管的通断进行控制,使得电流从所述直流源的正极流出,经过变流器中的若干个开关管和电感器回到负极,并且电流大小不超过限值,从而避免了变流器的功率半导体器件在变流器低温启动时因电压应力过大而失效损坏。
3407 | 一种光伏组件的跟踪转动装置及转动控制系统 | CN207650659U | 实用新型 | 有效-授权 | 2018-01-04 | 2018-07-24 | G05D3/12(2006.01)I | 贾同伟;胡兵;邹绍琨;周辉;高道伟 | 北京集佳知识产权代理有限公司; 阳光电源股份有限公司 | 北京集佳知识产权代理有限公司 | 本实用新型提供一种光伏组件的跟踪转动装置及转动控制系统,由云平台接收跟踪转动装置上传的信息,结合区域气象采集系统上传的区域天气信息进行控制算法的实现,并返回跟踪转动控制指令至该跟踪转动装置,实现对于光伏组件的转动控制;无需每套跟踪转动装置都独立设置天气信息传感装置,且每套跟踪转动装置仅作为指令执行机构即可,相比现有技术降低了实现成本。
3408 | 户外储能系统 | CN304742196S | 外观设计 | 有效-授权 | 2018-01-04 | 2018-07-24 | 13-02(11) | 郑司根;李国宏;周成华 | 北京集佳知识产权代理有限公司; 阳光电源股份有限公司 | 北京集佳知识产权代理有限公司 | 1.本外观设计产品的名称户外储能系统。2.本外观设计产品的用途本外观设计产品用于储能装置。3.本外观设计产品的设计要点产品的形状。4.最能表明本外观设计设计要点的图片或照片设计1立体图。5.省略视图设计1仰视图为不常见视图,故省略。6.指定基本设计设计1。7.本产品为相似外观设计。
3409 | 无线数据采集模块 | CN304741653S | 外观设计 | 有效-授权 | 2017-12-29 | 2018-07-24 | 10-04(11) | 严宝飞;蔡曲娥;张庆;陶高周 | 北京集佳知识产权代理有限公司; 阳光电源股份有限公司 | 北京集佳知识产权代理有限公司 | 1.本外观设计产品的名称无线数据采集模块。2.本外观设计产品的用途本外观设计产品用于采集逆变器各项参数并发送云端数据平台。3.本外观设计产品的设计要点产品形状。4.最能表明本外观设计设计要点的图片或照片立体图。
3410 | 电动车电机控制器(45KW压铸) | CN304742157S | 外观设计 | 有效-授权 | 2017-12-29 | 2018-07-24 | 13-01(11) | 刘永进;胡洪奇;张庆;陶高周 | 北京集佳知识产权代理有限公司; 阳光电源股份有限公司 | 北京集佳知识产权代理有限公司 | 1.本外观设计产品的名称电动车电机控制器(45KW压铸)。2.本外观设计产品的用途本外观设计产品用于控制汽车电机变频输出。3.本外观设计产品的设计要点产品的形状。4.最能表明本外观设计设计要点的图片或照片立体图。
3411 | 用于光伏电站运维与诊断的移动设备及系统 | CN108183685A | 发明专利 | 有效-授权 | 2017-12-28 | 2018-06-19 | H02S50/00(2014.01)I;G06T19/00(2011.01)I | 刘雷;葛家云;杨晨;陈晓虎 | 北京润平知识产权代理有限公司; 阳光电源股份有限公司 | 北京润平知识产权代理有限公司 | 本发明公开了一种用于光伏电站的运维与诊断的移动设备及系统,涉及光伏电站的运维与诊断技术领域,该移动设备包括图像获取装置、处理器和显示器,该系统包括移动设备、云平台和数据采集设备。移动设备或系统识别光伏电站的设备的身份,建立设备的透视三维模型,并将设备的透视三维模型与设备本体结合,方便现场运维人员直观地查看设备及设备内部的部件的工作状态,实现了对光伏电站的设备的运维与诊断的非接触式操作,改善了现场运维与诊断的安全性。
3412 | 用于光伏电站运维与诊断的移动设备及系统 | CN108183685B | 发明授权 | 有效-授权 | 2017-12-28 | 2020-08-28 | H02S50/00(2014.01)I;G06T19/00(2011.01)I | 刘雷;葛家云;杨晨;陈晓虎 | 北京润平知识产权代理有限公司; 阳光电源股份有限公司 | 北京润平知识产权代理有限公司 | 本发明公开了一种用于光伏电站的运维与诊断的移动设备及系统,涉及光伏电站的运维与诊断技术领域,该移动设备包括图像获取装置、处理器和显示器,该系统包括移动设备、云平台和数据采集设备。移动设备或系统识别光伏电站的设备的身份,建立设备的透视三维模型,并将设备的透视三维模型与设备本体结合,方便现场运维人员直观地查看设备及设备内部的部件的工作状态,实现了对光伏电站的设备的运维与诊断的非接触式操作,改善了现场运维与诊断的安全性。
3413 | 一种抑制PID效应的装置 | CN108011583B | 发明授权 | 有效-授权 | 2017-12-27 | 2020-01-21 | H02S50/00(2014.01)I;H02S50/10(2014.01)I;H02S40/30(2014.01)I | 王文广;冯国海;申凯;徐清清 | 北京集佳知识产权代理有限公司; 阳光电源股份有限公司 | 北京集佳知识产权代理有限公司 | 本发明提供一种抑制PID效应的装置,由其控制单元获得光伏发电系统中光伏阵列的负极对大地电压的采集值,并通过闭环调节控制开关电源的输出电压,以将光伏阵列的负极对大地电压调节为预设值,进而使得光伏阵列对大地电压得到补偿;根据预设值的不同,可以分别实现对于光伏电池板的PID预防和修复两种功能。
3414 | 一种抑制PID效应的装置 | CN108011583A | 发明专利 | 有效-授权 | 2017-12-27 | 2018-05-08 | H02S50/00(2014.01)I;H02S50/10(2014.01)I;H02S40/30(2014.01)I | 王文广;冯国海;申凯;徐清清 | 北京集佳知识产权代理有限公司; 阳光电源股份有限公司 | 北京集佳知识产权代理有限公司 | 本发明提供一种抑制PID效应的装置,由其控制单元获得光伏发电系统中光伏阵列的负极对大地电压的采集值,并通过闭环调节控制开关电源的输出电压,以将光伏阵列的负极对大地电压调节为预设值,进而使得光伏阵列对大地电压得到补偿;根据预设值的不同,可以分别实现对于光伏电池板的PID预防和修复两种功能。
3415 | 一种微电网及其控制系统和控制方法 | CN108183485A | 发明专利 | 驳回 | 2017-12-27 | 2018-06-19 | H02J3/06(2006.01)I | 葛木明;张海明;邹绍琨;胡兵;周辉 | 北京集佳知识产权代理有限公司; 阳光电源股份有限公司 | 北京集佳知识产权代理有限公司 | 本申请公开了一种微电网及其控制系统和控制方法,该微电网包括集中式供电系统和多个子微网系统;集中式供电系统采用中压和/或高压能源对外供电,中压能源和高压能源均为分布式能源;子微网系统包括低压能源和负荷,该负荷包含一级负荷,低压能源包括分布式能源和储能装置;该微电网控制系统包括中央控制器和分别与每个子微网系统对应设置的本地控制器;中央控制器在微电网离网时,将各个电力负荷的等级发送给本电力负荷所属子微网系统的本地控制器,以及将所述集中式供电系统输出的能量分配到各个子微网系统;子微网系统的本地控制器控制本子微网系统优先给本子微网系统中等级高的电力负荷供电,以实现微电网离网状态下内部重要负荷不中断供电。
3416 | 一种储能系统及其控制方法和控制装置 | CN108011388B | 发明授权 | 有效-授权 | 2017-12-27 | 2019-08-13 | H02J3/32(2006.01)I;H02J3/18(2006.01)I | 白云球;孙德亮;曹伟;余勇 | 北京集佳知识产权代理有限公司; 阳光电源股份有限公司 | 北京集佳知识产权代理有限公司 | 本申请公开了一种储能系统及其控制方法和控制装置,该方法包括将(Pmax‑PV)*Pi/P∑和PFV发给第i个正常运行的储能单元中的控制单元,i=1、2、…、N,N为正常运行的储能单元的总数,PV为所有进线上的有功功率之和,PFV为所有进线上的功率因数中的最小值,Pci、Pi分别为第i个正常运行的储能单元当前的充电功率、额定充电功率,P∑=P1+P2+…+PN,Pmax为储能系统从电网取电的最大需量;本控制单元调节本储能单元下一时刻的最大充电功率不超出Pci+(Pmax‑PV)*Pi/P∑和Pi中的最小值,从而保证了PV≤Pmax,还调节本储能单元的无功输出以使得PFV不低于功率因数的下限。
3417 | 一种储能系统及其控制方法和控制装置 | CN108011388A | 发明专利 | 有效-授权 | 2017-12-27 | 2018-05-08 | H02J3/32(2006.01)I;H02J3/18(2006.01)I | 白云球;孙德亮;曹伟;余勇 | 北京集佳知识产权代理有限公司; 阳光电源股份有限公司 | 北京集佳知识产权代理有限公司 | 本申请公开了一种储能系统及其控制方法和控制装置,该方法包括:将(P<sub>max<sub>‑P<sub>V<sub>)*PiP<sub>∑<sub>和PF<sub>V<sub>发给第i个正常运行的储能单元中的控制单元,i=1、2、…、N,N为正常运行的储能单元的总数,P<sub>V<sub>为所有进线上的有功功率之和,PF<sub>V<sub>为所有进线上的功率因数中的最小值,Pci、P<sub>i<sub>分别为第i个正常运行的储能单元当前的充电功率、额定充电功率,P<sub>∑<sub>=P<sub>1<sub>+P<sub>2<sub>+…+P<sub>N<sub>,P<sub>max<sub>为储能系统从电网取电的最大需量;本控制单元调节本储能单元下一时刻的最大充电功率不超出Pci+(P<sub>max<sub>‑P<sub>V<sub>)*P<sub>i<sub>P<sub>∑<sub>和P<sub>i<sub>中的最小值,从而保证了P<sub>V<sub>≤P<sub>max<sub>,还调节本储能单元的无功输出以使得PF<sub>V<sub>不低于功率因数的下限。
3418 | 一种有源钳位三电平电路以及直流变换器 | CN107968586B | 发明授权 | 有效-授权 | 2017-12-27 | 2020-05-22 | H02M7/487(2007.01)I;H02M7/5387(2007.01)I;H02M3/335(2006.01)I | 庄加才;徐君;顾亦磊 | 北京集佳知识产权代理有限公司; 阳光电源股份有限公司 | 北京集佳知识产权代理有限公司 | 本发明实施例提供了一种有源钳位三电平电路,包括:第一类开关管组、第二类开关管组以及第三类开关管组,第三类开关管组中的开关管的容量小于第二类开关管组中的开关管的容量。具体的,在本方案中,第一类开关管组可以为IGBT等开关管,第二类开关管组以及第三类开关管组可以为MOSFET等开关管。可见,本实施例提供的三电平电路中,通过选用一部分第一类开关管代替第二类开关管,进而使得开关管选用MOSFET的数量有所减少,并且,由于第三类开关管的容量小于第二类开关管,因此,第三类开关管的成本要低于第二类开关管,使得整个三电平电路的MOSFET的总成本降低,并结合特定的开关状态,使得第一类开关管不具有拖尾电流。
3419 | 一种有源钳位三电平电路以及直流变换器 | CN107968586A | 发明专利 | 有效-授权 | 2017-12-27 | 2018-04-27 | H02M7/487(2007.01)I;H02M7/5387(2007.01)I;H02M3/335(2006.01)I | 庄加才;徐君;顾亦磊 | 北京集佳知识产权代理有限公司; 阳光电源股份有限公司 | 北京集佳知识产权代理有限公司 | 本发明实施例提供了一种有源钳位三电平电路,包括:第一类开关管组、第二类开关管组以及第三类开关管组,第三类开关管组中的开关管的容量小于第二类开关管组中的开关管的容量。具体的,在本方案中,第一类开关管组可以为IGBT等开关管,第二类开关管组以及第三类开关管组可以为MOSFET等开关管。可见,本实施例提供的三电平电路中,通过选用一部分第一类开关管代替第二类开关管,进而使得开关管选用MOSFET的数量有所减少,并且,由于第三类开关管的容量小于第二类开关管,因此,第三类开关管的成本要低于第二类开关管,使得整个三电平电路的MOSFET的总成本降低,并结合特定的开关状态,使得第一类开关管不具有拖尾电流。
3420 | 一种有源钳位电路 | CN207652409U | 实用新型 | 有效-授权 | 2017-12-27 | 2018-07-24 | H03K17/081(2006.01)I | 张陈香;杜恩利;于安博 | 北京集佳知识产权代理有限公司; 阳光电源股份有限公司 | 北京集佳知识产权代理有限公司 | 本实用新型实施例提供了一种有源钳位电路,包括:串联在IGBT管的集电极以及栅极之间的第一二极管、第一电阻以及至少两个瞬态电压抑制二极管,其中全部所述瞬态电压抑制二极管均并联有电容,具体可以是每个所述瞬态电压抑制二极管并联有至少一个电容,又或者是至少两个所述瞬态电压抑制二极管串联后的支路并联有至少一个电容,又或者是部分所述瞬态电压抑制二极管并联有电容,其余部分所述瞬态电压抑二极管串联后的支路并联有电容。可见,本实施例中全部所述瞬态电压抑制二极管均并联有电容,即不存在单独设置的瞬态电压抑制二极管,因此从根源上避免了单独瞬态电压抑制二极管击穿时钳位电压不稳的问题,提高了IGBT的栅极钳位效果。
3421 | 一种电池组件以及光伏发电系统 | CN207651503U | 实用新型 | 有效-授权 | 2017-12-27 | 2018-07-24 | H01L31/048(2014.01)I;H02S30/10(2014.01)I | 云平;徐君 | 北京集佳知识产权代理有限公司; 阳光电源股份有限公司 | 北京集佳知识产权代理有限公司 | 本实用新型提供了一种电池组件以及光伏发电系统,该电池组件包括:回形边框以及至少一个电池子单元。其中,电池子单元设置在回形边框中,多个电池子单元通过连接件固定连接,电池子单元包括对称设置的双面电池片、封装胶膜、热辐射层以及盖板玻璃。盖板玻璃的厚度为0.1mm‑2mm,回形边框为中空结构,空腔内设置有接线盒,接线盒用于使电池子单元与外接光伏器件相连。可见,本方案采用双层超薄玻璃垂直安装的方式,其发电效率高且整体重量轻,降低了垂直安装的难度。
3422 | 一种Crowbar电路的自检方法及双馈型风力发电变流器系统 | CN108011397A | 发明专利 | 有效-授权 | 2017-12-25 | 2018-05-08 | H02J3/38(2006.01)I;H02J3/50(2006.01)I;H02P9/00(2006.01)I;H02P21/22(2016.01)I;G01R31/28(2006.01)I | 吴玉杨;李厚涛;梁信信 | 北京集佳知识产权代理有限公司; 阳光电源股份有限公司 | 北京集佳知识产权代理有限公司 | 本发明提供一种Crowbar电路的自检方法及双馈型风力变流器系统,通过网侧控制器控制网侧变流器启动,建立直流母线电压;然后通过机侧控制器控制机侧变流器进入无功励磁阶段;并设定转子无功励磁电流为自检启动阈值,然后在转子侧A相、B相和C相的电流正峰值时刻和电流负峰值时刻,或者,在转子侧A相、B相和C相的正向过零点时刻和负向过零点时刻,由机侧控制器控制crowbar电路启动,并通过电流传感器检测Crowbar电路内撬棒电阻的导通电流;最后根据检测得到的撬棒电阻的导通电流,及其与Crowbar电路的器件状态之间的对应关系,能够得到Crowbar电路的器件级检测结果,解决了现有技术中无法准确检测到Crowbar电路内的器件级异常的问题。
3423 | 一种Crowbar电路的自检方法及双馈型风力发电变流器系统 | CN108011397B | 发明授权 | 有效-授权 | 2017-12-25 | 2020-03-24 | H02J3/38(2006.01)I;H02J3/50(2006.01)I;H02P9/00(2006.01)I;H02P21/22(2016.01)I;G01R31/28(2006.01)I | 吴玉杨;李厚涛;梁信信 | 北京集佳知识产权代理有限公司; 阳光电源股份有限公司 | 北京集佳知识产权代理有限公司 | 本发明提供一种Crowbar电路的自检方法及双馈型风力变流器系统,通过网侧控制器控制网侧变流器启动,建立直流母线电压;然后通过机侧控制器控制机侧变流器进入无功励磁阶段;并设定转子无功励磁电流为自检启动阈值,然后在转子侧A相、B相和C相的电流正峰值时刻和电流负峰值时刻,或者,在转子侧A相、B相和C相的正向过零点时刻和负向过零点时刻,由机侧控制器控制crowbar电路启动,并通过电流传感器检测Crowbar电路内撬棒电阻的导通电流;最后根据检测得到的撬棒电阻的导通电流,及其与Crowbar电路的器件状态之间的对应关系,能够得到Crowbar电路的器件级检测结果,解决了现有技术中无法准确检测到Crowbar电路内的器件级异常的问题。
3424 | 一种Crowbar电路及双馈型风力发电变流器系统 | CN108011362B | 发明授权 | 有效-授权 | 2017-12-25 | 2020-03-24 | H02H9/02(2006.01)I;H02P9/14(2006.01)I;H02J3/38(2006.01)I;G01R31/28(2006.01)I | 陈小刚;李厚涛;刘孟伟;吴玉杨 | 北京集佳知识产权代理有限公司; 阳光电源股份有限公司 | 北京集佳知识产权代理有限公司 | 本发明提供一种Crowbar电路及双馈型风力变流器系统,通过三相桥式全控整流电路实现整流,并通过串联的开关管控制撬棒电阻的投切,以使电网故障时,该撬棒电阻能够通过所述三相桥式全控整流电路,吸收所述双馈型风力发电机或变流器中直流母线的能量尖峰;避免了现有技术中由于采用较多的IGBT而导致的成本高的问题,也避免了将撬棒电阻分离开3只独立的电阻所带来的操作安装不方便的问题。
3425 | 一种Crowbar电路及双馈型风力发电变流器系统 | CN108011362A | 发明专利 | 有效-授权 | 2017-12-25 | 2018-05-08 | H02H9/02(2006.01)I;H02P9/14(2006.01)I;H02J3/38(2006.01)I;G01R31/28(2006.01)I | 陈小刚;李厚涛;刘孟伟;吴玉杨 | 北京集佳知识产权代理有限公司; 阳光电源股份有限公司 | 北京集佳知识产权代理有限公司 | 本发明提供一种Crowbar电路及双馈型风力变流器系统,通过三相桥式全控整流电路实现整流,并通过串联的开关管控制撬棒电阻的投切,以使电网故障时,该撬棒电阻能够通过所述三相桥式全控整流电路,吸收所述双馈型风力发电机或变流器中直流母线的能量尖峰;避免了现有技术中由于采用较多的IGBT而导致的成本高的问题,也避免了将撬棒电阻分离开3只独立的电阻所带来的操作安装不方便的问题。
3426 | 一种多电平无损吸收电路以及光伏发电系统 | CN108092533B | 发明授权 | 有效-授权 | 2017-12-25 | 2019-10-29 | H02M7/483(2007.01)I | 庄加才;徐君;顾亦磊 | 北京集佳知识产权代理有限公司; 阳光电源股份有限公司 | 北京集佳知识产权代理有限公司 | 本发明实施例提供了一种多电平无损吸收电路以及光伏发电系统,该无损吸收电路应用于多电平电路,其中,多电平电路包括第一开关模块以及第二开关模块,第一开关模块与第二开关模块为分体式结构,无损吸收电路包括至少一个吸收电路子单元,该吸收电路子单元设置在第一开关模块与第二开关模块之间,用于吸收第二开关模块中开关管在预设工作状态时产生的尖峰电压,并且,本方案中,无需增加悬浮电容,因此从根源上避免了悬浮电容带来的额外耗损。
3427 | 一种多电平无损吸收电路以及光伏发电系统 | CN108092533A | 发明专利 | 有效-授权 | 2017-12-25 | 2018-05-29 | H02M7/483(2007.01)I | 庄加才;徐君;顾亦磊 | 北京集佳知识产权代理有限公司; 阳光电源股份有限公司 | 北京集佳知识产权代理有限公司 | 本发明实施例提供了一种多电平无损吸收电路以及光伏发电系统,该无损吸收电路应用于多电平电路,其中,多电平电路包括第一开关模块以及第二开关模块,第一开关模块与第二开关模块为分体式结构,无损吸收电路包括:至少一个吸收电路子单元,该吸收电路子单元设置在第一开关模块与第二开关模块之间,用于吸收第二开关模块中开关管在预设工作状态时产生的尖峰电压,并且,本方案中,无需增加悬浮电容,因此从根源上避免了悬浮电容带来的额外耗损。
3428 | 一种抑制漏电流的逆变器及逆变系统 | CN107959433B | 发明授权 | 有效-授权 | 2017-12-21 | 2020-08-28 | H02M7/5387(2007.01)I;H02M7/487(2007.01)I;H02M1/32(2007.01)I;H02M3/158(2006.01)I;H02M3/00(2006.01)I;H02M3/07(2006.01)I;H02M3/335(2006.01)I | 俞雁飞;倪华 | 北京集佳知识产权代理有限公司; 阳光电源股份有限公司 | 北京集佳知识产权代理有限公司 | \N本发明公开一种抑制漏电流的逆变器,该逆变器中包括多电平逆变桥臂、DCDC变换器、第一电容和第二电容。其中,DCDC变换器的正输入端和负输入端分别连接直流电源的正端和负端,逆变器桥臂的正输入端和负输入端分别连接DCDC变换器的正输出端和负输出端,多电平逆变桥臂的输出端连接交流电网,第一电容和第二电容串联后连接在多电平逆变桥臂的正输入端和负输入端之间,多电平逆变桥臂的中点连接第一电容和第二电容之间的公共点,且多电平逆变桥臂的中点连接直流电源的正端或负端,交流电网的N线连接多电平逆变桥臂的中点。即相当于本申请提供的抑制漏电流的逆变器将直流电源的正端或负端直接接地,因而,该逆变器的漏电流近似为0。
3429 | 一种抑制漏电流的逆变器及逆变系统 | CN107959433A | 发明专利 | 有效-授权 | 2017-12-21 | 2018-04-24 | H02M7/5387(2007.01)I;H02M7/487(2007.01)I;H02M1/32(2007.01)I;H02M3/158(2006.01)I;H02M3/00(2006.01)I;H02M3/07(2006.01)I;H02M3/335(2006.01)I | 俞雁飞;倪华 | 北京集佳知识产权代理有限公司; 阳光电源股份有限公司 | 北京集佳知识产权代理有限公司 | \N本发明公开一种抑制漏电流的逆变器,该逆变器中包括多电平逆变桥臂、DCDC变换器、第一电容和第二电容。其中,DCDC变换器的正输入端和负输入端分别连接直流电源的正端和负端,逆变器桥臂的正输入端和负输入端分别连接DCDC变换器的正输出端和负输出端,多电平逆变桥臂的输出端连接交流电网,第一电容和第二电容串联后连接在多电平逆变桥臂的正输入端和负输入端之间,多电平逆变桥臂的中点连接第一电容和第二电容之间的公共点,且多电平逆变桥臂的中点连接直流电源的正端或负端,交流电网的N线连接多电平逆变桥臂的中点。即相当于本申请提供的抑制漏电流的逆变器将直流电源的正端或负端直接接地,因而,该逆变器的漏电流近似为0。
3430 | 一种接触器线圈供电电路 | CN207896034U | 实用新型 | 有效-授权 | 2017-12-21 | 2018-09-21 | H01H47/22(2006.01)I | 李随军;王富;张骕骦;张鹏 | 北京集佳知识产权代理有限公司; 阳光电源股份有限公司 | 北京集佳知识产权代理有限公司 | 本实用新型提供了一种接触器线圈供电电路,包括:供电单元、限流单元、储能单元、检测单元、切换单元以及接触器线圈单元;其中:供电单元与限流单元相连,限流单元分别与储能单元和所述切换单元相连,检测单元分别与储能单元和切换单元相连,接触器线圈单元与储能单元相连。本实用新型通过采用大容量电容作为储能单元以满足接触器线圈吸合瞬间所需的大电流,供电单元通过限流单元为储能单元充电,在储能单元充电结束后,通过切换单元将限流单元短路,由供电单元直接给接触器线圈供电,供电方案简单可靠,同时节省了稳态工作时限流单元上的功耗。
3431 | 一种迷宫式光伏电站 | CN207652350U | 实用新型 | 有效-授权 | 2017-12-21 | 2018-07-24 | H02S10/00(2014.01)I | 曹阳阳;邹绍琨;李颖;王国伟;杨保 | 北京集佳知识产权代理有限公司; 阳光电源股份有限公司 | 北京集佳知识产权代理有限公司 | 本实用新型提供了一种迷宫式光伏电站,包括:迷宫本体,迷宫本体包括M排横排组件阵列和N排竖排组件阵列,其中:M≥1,N≥1;组件阵列包括:K个光伏组件、支撑光伏组件的支架以及用于隔离支架之间间隙的隔离装置,其中:K≥1。本实用新型通过采用迷宫式构建光伏电站,能够使得光伏电站具有一定的观赏性和趣味性,进而提升了光伏电站的附加价值。
3432 | 逆变器及其电缆防水接头 | CN207652005U | 实用新型 | 有效-授权 | 2017-12-20 | 2018-07-24 | H02G15/04(2006.01)I | 刘龙;董普云;李永红;李晓迅 | 北京集佳知识产权代理有限公司; 阳光电源股份有限公司 | 北京集佳知识产权代理有限公司 | 本实用新型公开了一种逆变器及其电缆防水接头,电缆防水接头包括:接头主体,所述接头主体的第一端设置有外螺纹,第二端设置有螺纹;迫紧螺帽,其能够与所述接头主体的第一端螺纹连接;密封圈,所述密封圈的第一端能够套设在所述接头主体内部且所述密封圈的第二端外表面与所述迫紧螺帽的内壁贴合;锁紧螺母,所述锁紧螺母的第一端能够与所述接头主体的第二端螺纹连接,所述锁紧螺母的第二端上固定有弹性密封片,所述弹性密封片上开设有供电缆穿过的通孔。该电缆防水接头的结构设计可以有效地提高电缆接头的防水性能。
3433 | 一种多输入电源的供电选择电路及供电装置 | CN107947325B | 发明授权 | 有效-授权 | 2017-12-15 | 2020-01-21 | H02J7/35(2006.01)I;H02S40/36(2014.01)I | 杨宗军;俞雁飞;邹云飞;薛丽英 | 北京集佳知识产权代理有限公司; 阳光电源股份有限公司 | 北京集佳知识产权代理有限公司 | 本发明提供一种多输入电源的供电选择电路及供电装置,涉及电力电子技术领域,当相邻开关阵列中输入端电压较低的开关阵列的输入端电压低于预设阈值时,设置于相邻开关阵列中的电压比较单元将控制相邻开关阵列中输入端电压较高的开关阵列导通,进而为电源变换器的高电位输入端提供更高的输入电压,直至一对相邻开关阵列中输入端电压较低的开关阵列的输入端电压高于预设阈值,也即高于电源变换器的最小工作电压,则可通过相应开关阵列输出至电源变换器的高电位输入端,进而确保电源变换器的输入电压略高于其最小工作电压即可,避免了现有技术中由于输入电压高而导致电源变换器的转换效率低和成本高的问题。
3434 | 一种多输入电源的供电选择电路及供电装置 | CN107947325A | 发明专利 | 有效-授权 | 2017-12-15 | 2018-04-20 | H02J7/35(2006.01)I;H02S40/36(2014.01)I | 杨宗军;俞雁飞;邹云飞;薛丽英 | 北京集佳知识产权代理有限公司; 阳光电源股份有限公司 | 北京集佳知识产权代理有限公司 | 本发明提供一种多输入电源的供电选择电路及供电装置,当相邻开关阵列中输入端电压较低的开关阵列的输入端电压低于预设阈值时,设置于相邻开关阵列中的电压比较单元将控制相邻开关阵列中输入端电压较高的开关阵列导通,进而为电源变换器的高电位输入端提供更高的输入电压,直至一对相邻开关阵列中输入端电压较低的开关阵列的输入端电压高于预设阈值,也即高于电源变换器的最小工作电压,则可通过相应开关阵列输出至电源变换器的高电位输入端,进而确保电源变换器的输入电压略高于其最小工作电压即可,避免了现有技术中由于输入电压高而导致电源变换器的转换效率低和成本高的问题。
3435 | 一种容性无功补偿方法和系统 | CN108011396A | 发明专利 | 驳回 | 2017-12-13 | 2018-05-08 | H02J3/38(2006.01)I;H02J3/18(2006.01)I | 郑群;陈鹏;张涛 | 北京集佳知识产权代理有限公司; 阳光电源股份有限公司 | 北京集佳知识产权代理有限公司 | 本申请公开了一种容性无功补偿方法和系统,该方法包括:判断逆变器是否满足并网条件;如果逆变器满足并网条件,控制逆变器输出与当前的电网电压同幅值同频率的逆变电压;测量所述逆变电压在逆变器输出滤波电容上产生的容性电流值,之后控制逆变器并网;在逆变器并网后,在逆变器无功电流环给定值上叠加与所述容性电流值同幅值同频率的感性电流值,作为新的逆变器无功电流环给定值,以进行容性无功补偿。本申请实现了准确补偿逆变器输出滤波电容上产生的容性无功。
3436 | 一种光伏发电功率预测方法、装置及系统 | CN108009686A | 发明专利 | 有效-授权 | 2017-12-13 | 2018-05-08 | G06Q10/04(2012.01)I;G06Q50/06(2012.01)I;G06K9/62(2006.01)I | 王平玉;翁捷;胡琼 | 北京集佳知识产权代理有限公司; 阳光电源股份有限公司 | 北京集佳知识产权代理有限公司 | 本发明提供一种光伏发电功率预测方法、装置及系统,首先对光伏电站的数据进行接收和预处理;然后将q种分类器和p种预测器进行两两组合;再根据处理后的数据,求取各个组合下不同分类器参数所对应的预测结果和预测精度;最后输出最佳预测精度的预测结果。其中的分类器和预测器均包括多种种类,且对于分类器和预测器的各个组合下的不同分类器参数,均做了相应的预测结果和预测精度的计算,使其预测精度不再受限于单一分类器和单一预测器的固定配合方式,规避了现有技术中单一预测器和单一分类器带来的预测结果不理想的情况。
3437 | 一种光伏发电功率预测方法、装置及系统 | CN108009686B | 发明授权 | 有效-授权 | 2017-12-13 | 2021-12-10 | G06Q10/04(2012.01)I;G06Q50/06(2012.01)I;G06K9/62(2006.01)I | 王平玉;翁捷;胡琼 | 北京集佳知识产权代理有限公司; 阳光电源股份有限公司 | 北京集佳知识产权代理有限公司 | 本发明提供一种光伏发电功率预测方法、装置及系统,首先对光伏电站的数据进行接收和预处理;然后将q种分类器和p种预测器进行两两组合;再根据处理后的数据,求取各个组合下不同分类器参数所对应的预测结果和预测精度;最后输出最佳预测精度的预测结果。其中的分类器和预测器均包括多种种类,且对于分类器和预测器的各个组合下的不同分类器参数,均做了相应的预测结果和预测精度的计算,使其预测精度不再受限于单一分类器和单一预测器的固定配合方式,规避了现有技术中单一预测器和单一分类器带来的预测结果不理想的情况。
3438 | 一种电动汽车控制器 | CN207543419U | 实用新型 | 有效-授权 | 2017-12-11 | 2018-06-26 | H05K5/00(2006.01)I;H05K5/06(2006.01)I | 张巨岭;秦龙;张锐;邵可可 | 北京集佳知识产权代理有限公司; 阳光电源股份有限公司 | 北京集佳知识产权代理有限公司 | 本实用新型提供一种电动汽车控制器,其控制板设置于散热器与压铸机箱之间;其信号端子与控制板相连;通过至少一个密封垫设置于信号端子与压铸机箱之间,当压铸机箱与散热器锁紧时,由该密封垫代替现有技术中的自攻螺钉,实现压铸机箱与信号端子之间的密封;进而避免了现有技术中信号端子上自攻螺钉拆卸再锁紧耽误工时、滑牙和密封气密性稳定性差的问题。
3439 | 多电平电路的中点电压控制方法、装置以及光伏发电系统 | CN107769601A | 发明专利 | 有效-授权 | 2017-12-08 | 2018-03-06 | H02M7/483(2007.01)I;H02M7/487(2007.01)I;H02M1/32(2007.01)I | 曹金虎;耿后来;陈鹏;文鹏 | 北京集佳知识产权代理有限公司; 阳光电源股份有限公司 | 北京集佳知识产权代理有限公司 | 本发明实施例提供了一种多电平电路的中点电压控制方法、装置以及光伏发电系统,该中点电压控制方法应用于多电平电路,首先获取所述第一直流侧输入电容以及所述第二直流侧输入电容的电压值,然后判断所述电压值是否大于第一预设阈值,如果是,控制所述初始电平建立电路停止为所述悬浮电容充电,且控制所述多电平电路处于斩波控制状态,以降低所述母线中点电压。可见,本实施例提供的中点电压控制方法在检测到输入电容的电压(母线中点电压)超限时,控制停止为悬浮电容充电,并对母线中点电压进行斩波控制,降低母线中点电压,避免了直流侧输入电容由于中点电压偏移导致损坏的现象。
3440 | 多电平电路的中点电压控制方法、装置以及光伏发电系统 | CN107769601B | 发明授权 | 有效-授权 | 2017-12-08 | 2019-11-29 | H02M7/483(2007.01)I;H02M7/487(2007.01)I;H02M1/32(2007.01)I | 曹金虎;耿后来;陈鹏;文鹏 | 北京集佳知识产权代理有限公司; 阳光电源股份有限公司 | 北京集佳知识产权代理有限公司 | 本发明实施例提供了一种多电平电路的中点电压控制方法、装置以及光伏发电系统,该中点电压控制方法应用于多电平电路,首先获取所述第一直流侧输入电容以及所述第二直流侧输入电容的电压值,然后判断所述电压值是否大于第一预设阈值,如果是,控制所述初始电平建立电路停止为所述悬浮电容充电,且控制所述多电平电路处于斩波控制状态,以降低所述母线中点电压。可见,本实施例提供的中点电压控制方法在检测到输入电容的电压(母线中点电压)超限时,控制停止为悬浮电容充电,并对母线中点电压进行斩波控制,降低母线中点电压,避免了直流侧输入电容由于中点电压偏移导致损坏的现象。
3441 | 一种电机控制器 | CN207543020U | 实用新型 | 有效-授权 | 2017-12-07 | 2018-06-26 | H02P25/16(2006.01)I;H02M7/00(2006.01)I;H05K9/00(2006.01)I;H05K7/20(2006.01)I | 吴一凡;黄玉龙;史良辰 | 北京集佳知识产权代理有限公司; 阳光电源股份有限公司 | 北京集佳知识产权代理有限公司 | 本实用新型提供一种电机控制器,通过箱体内设置的多个金属隔离板,结合支撑电容将所述箱体内部分为三个相互隔离的区域,分别为:设置直流输入组件的直流区域、设置IGBT组件的交流区域以及设置控制板组件和信号转接组件的弱电区域,实现了直流与交流、弱电与强电之间的隔离;即通过金属隔离板实现的屏蔽结构,阻断了不同器件间的辐射干扰;且其箱体上设置有一体式散热器,无需单独设置散热器、减少了整体体积,同时,该电机控制器即为散热器与机箱一体式结构,解决了现有技术无法应用于散热器与机箱一体式结构的问题。
3442 | 用于控制器的保护电路 | CN207894992U | 实用新型 | 有效-授权 | 2017-12-07 | 2022-02-25 | G01R19/165 | 姜德轩;丁伯阳;黄少雄;罗黎艳 | 北京润平知识产权代理有限公司; 阳光电源股份有限公司 | 北京润平知识产权代理有限公司 | 本实用新型实施方式提供一种用于控制器的保护电路,属于控制器领域。所述保护电路包括:第一接口、第二接口和第三接口;第一运算放大单元,所述第一运算放大单元的第一输入端与所述第一接口连接,所述第一运算放大单元的第二输入端与所述第二接口连接;第二运算放大单元,所述第二运算放大单元的第一输入端与所述第二接口连接,所述第二运算放大单元的第二输入端与所述第三接口连接;比较单元,所述比较单元的第一输入端与所述第一运算放大单元的输出端连接,所述比较单元的第二输入端与所述第二运算放大单元的输出端连接;整流单元,所述整流单元的输入端与所述比较单元的输出端连接,用于过滤从所述比较单元的输出端输出的交流信号。
3443 | 一种交流绝缘检测电路、系统及方法 | CN107748292A | 发明专利 | 有效-授权 | 2017-12-05 | 2018-03-02 | G01R27/02(2006.01)I | 王文广;冯国海 | 北京集佳知识产权代理有限公司; 阳光电源股份有限公司 | 北京集佳知识产权代理有限公司 | 本发明提供一种交流绝缘检测电路、系统及方法,其中的交流绝缘检测电路由整流桥、限流电阻、可控开关以及开关电源模块串联在电网与地之间,使限流电阻与交流电网对地绝缘阻抗形成分压电路,实现交流电网对地绝缘阻抗的计算;同时,以整流桥代替现有技术中采用电阻所实现的三相虚拟阻抗单元,避免了现有技术中系统自损耗大和需要散热的问题。
3444 | 一种交流绝缘检测电路、系统及方法 | CN107748292B | 发明授权 | 有效-授权 | 2017-12-05 | 2020-03-24 | G01R27/02(2006.01)I | 王文广;冯国海 | 北京集佳知识产权代理有限公司; 阳光电源股份有限公司 | 北京集佳知识产权代理有限公司 | 本发明提供一种交流绝缘检测电路、系统及方法,其中的交流绝缘检测电路由整流桥、限流电阻、可控开关以及开关电源模块串联在电网与地之间,使限流电阻与交流电网对地绝缘阻抗形成分压电路,实现交流电网对地绝缘阻抗的计算;同时,以整流桥代替现有技术中采用电阻所实现的三相虚拟阻抗单元,避免了现有技术中系统自损耗大和需要散热的问题。
3445 | 一种移动式光储电源箱 | CN207543053U | 实用新型 | 有效-授权 | 2017-12-05 | 2018-06-26 | H02S30/20(2014.01)I;H02S20/30(2014.01)I;H02S10/40(2014.01)I;H02S40/38(2014.01)I;H02B1/56(2006.01)I;H02B1/28(2006.01)I | 张理;张海明;邹绍琨;胡兵 | 北京集佳知识产权代理有限公司; 阳光电源股份有限公司 | 北京集佳知识产权代理有限公司 | 本实用新型提供一种移动式光储电源箱,通过柜体底部的万向轮实现移动,通过多个光伏组件实现发电,由储能系统接收光伏组件输出的电能,并通过供电接口向外部供电;其多个光伏组件设置于柜体腔外、可叠置或展开,且叠置时至少一个光伏组件的表面可接收光照,使得该移动式光储电源箱在闲置时即可通过该表面可接收光照的光伏组件实现对于储能系统的充电,保证得该移动式光储电源箱在使用时能够及时供电。
3446 | 一种漂浮电站及其浮体组件 | CN207543028U | 实用新型 | 有效-授权 | 2017-12-05 | 2018-06-26 | H02S20/00(2014.01)I;B63B35/44(2006.01)I | 吴昊;王玉琨;肖福勤;吴斌;圣铭 | 北京集佳知识产权代理有限公司; 阳光电源股份有限公司 | 北京集佳知识产权代理有限公司 | 本实用新型提供了一种漂浮电站及其浮体组件,浮体组件包括多个浮体,还包括连接两个浮体的连接机构,连接机构包括与其中一个浮体固定连接的第一刚性件;与另一个浮体固定连接的第二刚性件;连接第一刚性件与第二刚性件的转动连接结构,第一刚性件与转动连接结构绕X向转动连接,第二刚性件与转动连接结构绕Y向转动连接,X向与Y向具有夹角。本实用新型的浮体之间通过连接机构实现X向和Y向两个方向的转动连接,省去了连接浮体,从而降低了浮体成本;还实现了四个方向的转动柔性连接,在风浪作用下,第一刚性件与第二刚性件能够发生相对转动,从而减少了刚性件产生的变形,进而提高了浮体之间的连接可靠性。
3447 | 一种光伏发电系统的防逆流控制方法、装置及系统 | CN107947230B | 发明授权 | 有效-授权 | 2017-12-01 | 2019-11-29 | H02J3/38(2006.01)I | 葛家云;刘雷;赵明建 | 北京集佳知识产权代理有限公司; 阳光电源股份有限公司 | 北京集佳知识产权代理有限公司 | 本发明提供一种光伏发电系统的防逆流控制方法、装置及系统,在光伏发电系统中存在满发逆变器的情况下,以最大输出功率Pn‑max作为满发逆变器的输出功率指令值,以限功率输出值Pn作为未满发逆变器的输出功率指令值;采用叠加算法为未满发逆变器更新限功率输出值Pn,以将满发逆变器的待补偿功率ΔPn的总和ΣΔPn分配给未满发逆变器;递归执行逆变器有功功率的分配,直至ΣΔPn=0时,下发输出功率指令值至对应的逆变器,最终将各台满发逆变器欠发的有功功率分配给各台未满发逆变器,使光伏发电系统的总功率输出值趋于原本确定的各台逆变器的限功率输出值Pn之和,进而使馈网有功功率P趋于零,降低了长期从电网取电的可能性。
3448 | 一种光伏发电系统的防逆流控制方法、装置及系统 | CN107947230A | 发明专利 | 有效-授权 | 2017-12-01 | 2018-04-20 | H02J3/38(2006.01)I | 葛家云;刘雷;赵明建 | 北京集佳知识产权代理有限公司; 阳光电源股份有限公司 | 北京集佳知识产权代理有限公司 | 本发明提供一种光伏发电系统的防逆流控制方法、装置及系统,在光伏发电系统中存在满发逆变器的情况下,以最大输出功率Pn‑max作为满发逆变器的输出功率指令值,以限功率输出值Pn作为未满发逆变器的输出功率指令值;采用叠加算法为未满发逆变器更新限功率输出值Pn,以将满发逆变器的待补偿功率ΔPn的总和ΣΔPn分配给未满发逆变器;递归执行逆变器有功功率的分配,直至ΣΔPn=0时,下发输出功率指令值至对应的逆变器,最终将各台满发逆变器欠发的有功功率分配给各台未满发逆变器,使光伏发电系统的总功率输出值趋于原本确定的各台逆变器的限功率输出值Pn之和,进而使馈网有功功率P趋于零,降低了长期从电网取电的可能性。
3449 | 一种逆变器 | CN207543485U | 实用新型 | 有效-授权 | 2017-12-01 | 2018-06-26 | H05K7/20(2006.01)I;H02M7/00(2006.01)I | 董普云;李永红;刘龙;沈展良 | 北京集佳知识产权代理有限公司; 阳光电源股份有限公司 | 北京集佳知识产权代理有限公司 | 本实用新型提供一种逆变器,其箱体为中空的柱体,且至少两个端面上均设置有通风孔;其冷却体的翅片沿箱体的轴向分布,进而结合箱体两个端面上的通风孔,在冷却体的安装片一侧形成轴向风道;其磁性元件与电子器件一同设置于安装片另一侧时,通过该轴向风道同时保证了对于两者的散热效果,提高了冷却体的利用效率;当磁性元件独立设置于箱体外部时,通过与外界空气直接接触确保了散热效果;且本实用新型提供的逆变器,其磁性元件无需与冷却体平行布局,减小了逆变器的宽度要求,为功率密度的提高提供了空间保证。
3450 | 一种数据包处理方法、装置及服务器 | CN108023880B | 发明授权 | 有效-授权 | 2017-11-30 | 2020-07-07 | H04L29/06(2006.01)I;H04L29/08(2006.01)I | 卫红叶;牛峰;许盛 | 北京集佳知识产权代理有限公司; 阳光电源股份有限公司 | 北京集佳知识产权代理有限公司 | 本发明实施例提供一种数据包处理方法、装置及服务器,对于通讯设备上传的多个数据子包,通过获取当前数据子包的特征属性信息,据此确定当前数据子包是其所属目标数据包的最后一个数据子包后,通过获取与当前数据子包最相似的N个其他数据子包进行拼包处理,快速且准确地实现了大量流式数据子包的拼包,以便后续设备对拼包得到的目标数据包进行分析,满足了光伏发电集控系统对大量光伏组件的监测。
3451 | 一种数据包处理方法、装置及服务器 | CN108023880A | 发明专利 | 有效-授权 | 2017-11-30 | 2018-05-11 | H04L29/06(2006.01)I;H04L29/08(2006.01)I | 卫红叶;牛峰;许盛 | 北京集佳知识产权代理有限公司; 阳光电源股份有限公司 | 北京集佳知识产权代理有限公司 | 本发明实施例提供一种数据包处理方法、装置及服务器,对于通讯设备上传的多个数据子包,通过获取当前数据子包的特征属性信息,据此确定当前数据子包是其所属目标数据包的最后一个数据子包后,通过获取与当前数据子包最相似的N个其他数据子包进行拼包处理,快速且准确地实现了大量流式数据子包的拼包,以便后续设备对拼包得到的目标数据包进行分析,满足了光伏发电集控系统对大量光伏组件的监测。
3452 | 一种光伏浮体和浮体组件 | CN108016580B | 发明授权 | 有效-授权 | 2017-11-30 | 2020-01-21 | B63B35/44(2006.01)I;H02S20/00(2014.01)I | 王玉琨;肖福勤;吴昊;袁露 | 北京集佳知识产权代理有限公司; 阳光电源股份有限公司 | 北京集佳知识产权代理有限公司 | 本发明提供了一种光伏浮体,包括浮体底盘,浮体底盘的顶端设置有用于填充发泡填充物的填充槽,填充槽的槽口在浮体底盘的底面所在平面的投影覆盖浮体底盘的底面;封闭填充槽的浮体顶盖,浮体顶盖设置在浮体底盘顶端。运输光伏浮体时,将浮体顶盖与浮体底盘分开放置,分别将浮体底盘相互堆叠,将浮体顶盖相互堆叠,使上层的浮体底盘叠放在下层的浮体底盘的填充槽内,从而减少了光伏浮体空腔占用的空间,堆叠所占总体积远小于各光伏浮体整体叠加的体积;这种堆叠方式可以极大程度地压缩运输体积,降低了光伏浮体的运输成本。本发明还提供了一种浮体组件。
3453 | 一种光伏浮体和浮体组件 | CN108016580A | 发明专利 | 有效-授权 | 2017-11-30 | 2018-05-11 | B63B35/44(2006.01)I;H02S20/00(2014.01)I | 王玉琨;肖福勤;吴昊;袁露 | 北京集佳知识产权代理有限公司; 阳光电源股份有限公司 | 北京集佳知识产权代理有限公司 | 本发明提供了一种光伏浮体,包括浮体底盘,浮体底盘的顶端设置有用于填充发泡填充物的填充槽,填充槽的槽口在浮体底盘的底面所在平面的投影覆盖浮体底盘的底面;封闭填充槽的浮体顶盖,浮体顶盖设置在浮体底盘顶端。运输光伏浮体时,将浮体顶盖与浮体底盘分开放置,分别将浮体底盘相互堆叠,将浮体顶盖相互堆叠,使上层的浮体底盘叠放在下层的浮体底盘的填充槽内,从而减少了光伏浮体空腔占用的空间,堆叠所占总体积远小于各光伏浮体整体叠加的体积;这种堆叠方式可以极大程度地压缩运输体积,降低了光伏浮体的运输成本。本发明还提供了一种浮体组件。
3454 | 一种滤波电感的检测方法及装置 | CN107918058A | 发明专利 | 有效-授权 | 2017-11-30 | 2018-04-17 | G01R27/26(2006.01)I | 申智;耿后来;曹金虎;陈鹏 | 北京集佳知识产权代理有限公司; 阳光电源股份有限公司 | 北京集佳知识产权代理有限公司 | 本发明提供了一种滤波电感的检测方法,方法包括:在并网前对逆变电路开关施加时间为t的脉冲信号;实时对滤波电感的电流进行高频率采样;基于采集到的滤波电感的电流判断滤波电感是否异常。本发明能够在不增加额外器件的同时,有效的检测出滤波电感是否失效。本发明还公开了一种滤波电感的检测装置。
3455 | 一种滤波电感的检测方法及装置 | CN107918058B | 发明授权 | 有效-授权 | 2017-11-30 | 2020-05-22 | G01R27/26(2006.01)I | 申智;耿后来;曹金虎;陈鹏 | 北京集佳知识产权代理有限公司; 阳光电源股份有限公司 | 北京集佳知识产权代理有限公司 | 本发明提供了一种滤波电感的检测方法,方法包括:在并网前对逆变电路开关施加时间为t的脉冲信号;实时对滤波电感的电流进行高频率采样;基于采集到的滤波电感的电流判断滤波电感是否异常。本发明能够在不增加额外器件的同时,有效的检测出滤波电感是否失效。本发明还公开了一种滤波电感的检测装置。
3456 | 一种交流级联光伏发电系统的控制方法及装置 | CN107947229A | 发明专利 | 有效-授权 | 2017-11-28 | 2018-04-20 | H02J3/38(2006.01)I;H02J3/46(2006.01)I | 江才;王新宇;徐君 | 北京集佳知识产权代理有限公司; 阳光电源股份有限公司 | 北京集佳知识产权代理有限公司 | 本发明提供了一种交流级联光伏发电系统的控制方法,包括:主控制器获取交流级联光伏发电系统当前输出的总功率,并判断所述总功率是否大于预设功率值,若是,则主控制器生成第一控制信号,若否,则主控制器生成第二控制信号;从控制器接收主控制器生成的第一控制信号或第二控制信号;从控制器基于所述第一控制信号使能与从控制器相连的级联单元独立执行MPPT操作,或从控制器基于所述第二控制信号控制与从控制器相连的级联单元进行功率输出。本发明能够解决交流级联系统在运行过程中可能出现的级联单元运行在过调制工况的问题,进而保障了系统正常、可靠、稳定的运行。本发明还公开了一种交流级联光伏发电系统的控制装置。
3457 | 一种交流级联光伏发电系统的控制方法及装置 | CN107947229B | 发明授权 | 有效-授权 | 2017-11-28 | 2020-07-07 | H02J3/38(2006.01)I;H02J3/46(2006.01)I | 江才;王新宇;徐君 | 北京集佳知识产权代理有限公司; 阳光电源股份有限公司 | 北京集佳知识产权代理有限公司 | 本发明提供了一种交流级联光伏发电系统的控制方法,包括:主控制器获取交流级联光伏发电系统当前输出的总功率,并判断所述总功率是否大于预设功率值,若是,则主控制器生成第一控制信号,若否,则主控制器生成第二控制信号;从控制器接收主控制器生成的第一控制信号或第二控制信号;从控制器基于所述第一控制信号使能与从控制器相连的级联单元独立执行MPPT操作,或从控制器基于所述第二控制信号控制与从控制器相连的级联单元进行功率输出。本发明能够解决交流级联系统在运行过程中可能出现的级联单元运行在过调制工况的问题,进而保障了系统正常、可靠、稳定的运行。本发明还公开了一种交流级联光伏发电系统的控制装置。
3458 | 一种滤波电感以及交流滤波器 | CN207542988U | 实用新型 | 有效-授权 | 2017-11-28 | 2018-06-26 | H02M1/12(2006.01)I | 陶磊;邹海晏;冯纪归;王艾;丁杰 | 北京集佳知识产权代理有限公司; 阳光电源股份有限公司 | 北京集佳知识产权代理有限公司 | 本实用新型提供了一种滤波电感以及交流滤波器,其中,滤波电感包括:第一电感以及多个均流子电感。多个均流子电感的第一端与外接输出端一一相连,且,多个均流子电感的第二端均与第一电感的第一端相连,多个均流子电感的第一端作为滤波电感的多个输入端,第一电感的第二端作为滤波电感的输出端。可见,本方案提供的滤波电感具有均流的功能,即在滤波功能的基础上,增加了均流效果,增强了交流滤波器的多样性。
3459 | 一种用于光伏电池板的排水装置以及连接件 | CN207896924U | 实用新型 | 有效-授权 | 2017-11-24 | 2018-09-21 | H02S40/00(2014.01)I | 吴国欧;张超;张理国;梅晓东 | 北京集佳知识产权代理有限公司; 阳光电源股份有限公司 | 北京集佳知识产权代理有限公司 | 本实用新型提供了一种用于光伏电池板的排水装置以及连接件,该排水装置包括:连接件以及至少两个排水结构,排水结构包括高位排水结构以及低位排水结构,连接件包括上半部分以及下半部分。连接件的上半部分与高位排水结构密封插装,连接件的下半部分与低位排水结构插装。可见,本实用新型中选用多个尺寸较小的排水结构,然后通过连接件将多个排水结构进行密封连接,实现了降低安装成本以及运输成本的目的。
3460 | 一种单相变换器、控制方法以及光伏发电系统 | CN107800314A | 发明专利 | 有效-授权 | 2017-11-23 | 2018-03-13 | H02M7/48(2007.01)I;H02S40/32(2014.01)I | 申潭;倪华;姜安营;黄宇丹;李姣丽 | 北京集佳知识产权代理有限公司; 阳光电源股份有限公司 | 北京集佳知识产权代理有限公司 | 本发明实施例提供了一种单相变换器、控制方法以及光伏发电系统,该单相变换器包括:储能电容,第一开关支路,第二开关支路,第三开关支路、第四开关支路以及电感。其中,第一开关支路用于在导通时为储能电容充电或为电感提供续流回路。第二开关支路用于在导通时为电感提供第一方向的供电电流。第三开关支路用于在导通时为电感提供第二方向的供电电流,其中,第一方向与第二方向互为相反方向。第四开关支路用于为电感提供续流回路或为储能电容充电。在本方案中,只需使用一个电感即可实现减少漏电流的作用,电路结构相对简单。且,第二开关支路以及第三开关支路可只选用一个开关管,实现对电感的储能,减少了开关管的使用数量,节约成本。
3461 | 一种单相变换器、控制方法以及光伏发电系统 | CN107800314B | 发明授权 | 有效-授权 | 2017-11-23 | 2020-03-24 | H02M7/48(2007.01)I;H02S40/32(2014.01)I | 申潭;倪华;姜安营;黄宇丹;李姣丽 | 北京集佳知识产权代理有限公司; 阳光电源股份有限公司 | 北京集佳知识产权代理有限公司 | 本发明实施例提供了一种单相变换器、控制方法以及光伏发电系统,该单相变换器包括储能电容,第一开关支路,第二开关支路,第三开关支路、第四开关支路以及电感。其中,第一开关支路用于在导通时为储能电容充电或为电感提供续流回路。第二开关支路用于在导通时为电感提供第一方向的供电电流。第三开关支路用于在导通时为电感提供第二方向的供电电流,其中,第一方向与第二方向互为相反方向。第四开关支路用于为电感提供续流回路或为储能电容充电。在本方案中,只需使用一个电感即可实现减少漏电流的作用,电路结构相对简单。且,第二开关支路以及第三开关支路可只选用一个开关管,实现对电感的储能,减少了开关管的使用数量,节约成本。
3462 | 漂浮式光伏电站及其电气组件、漂浮式光伏电站的浮体 | CN208216947U | 实用新型 | 有效-授权 | 2017-11-23 | 2018-12-11 | B63B35/44(2006.01)I;H02S40/32(2014.01)I;H02S40/34(2014.01)I | 吴斌;肖福勤;吴昊;陈国靖 | 北京集佳知识产权代理有限公司; 阳光电源股份有限公司 | 北京集佳知识产权代理有限公司 | 本实用新型公开了一种漂浮式光伏电站及其电气组件、漂浮式光伏电站的浮体,该漂浮式光伏电站的浮体包括:浮体本体,设置于浮体本体的支撑板,支撑板设有用于固定支架的安装孔。上述漂浮式光伏电站的浮体,需要固定支架时,利用与该安装孔配合的连接件即可完成支架的固定,则无需预埋螺栓即可完成支架的固定,较现有技术相比,有效简化了浮体的生产工序,即简化了浮体的生产,从而提高了浮体的生产效率;同时,无需预埋螺栓即可完成支架的固定,便于浮体减重,也便于浮体的现场堆放;避免了在运输过程中预埋螺栓划伤浮体,减小了浮体报废的几率,也消除了因预埋螺栓存在而导致拉拔力强度不够的风险,提高了固定支架的可靠性。
3463 | 一种电能路由器 | CN207542784U | 实用新型 | 有效-授权 | 2017-11-23 | 2018-06-26 | H02J3/02(2006.01)I;H02J13/00(2006.01)I | 周辉;贾同伟;胡兵;邹绍琨;张海明 | 北京集佳知识产权代理有限公司; 阳光电源股份有限公司 | 北京集佳知识产权代理有限公司 | 本申请公开了一种电能路由器,包括:电能输入接口,具体包括市电直流源交流源输入接口;电能输出接口,具体包括市电直流交流输出接口;每个电能输入接口通过对应监控单元连接到对应变换器组的输入端,直流源输入接口对应的变换器组包括DC‑DC和DC‑AC,市电交流源输入接口对应的变换器组包括AC‑DC和AC‑AC;所有的DC‑DC和AC‑DC的输出端均连接到同一直流母线;所有的DC‑AC和AC‑AC的输出端均连接到同一交流母线;每个电能输出接口通过对应监控单元连接到直流母线,市电交流输出接口通过各自对应的监控单元连接到交流母线;所有的监控单元的通信接口均连接到总控单元,以实现电能智能化管理。
3464 | 一种光伏电池板的PID预防修复装置 | CN207541158U | 实用新型 | 有效-授权 | 2017-11-23 | 2018-06-26 | G01R27/02(2006.01)I;H01L31/18(2006.01)I;H02J3/38(2006.01)I;H02S40/30(2014.01)I | 顾灶根;陈鹏;王文广;纪茂新;申智;薛丽英 | 北京集佳知识产权代理有限公司; 阳光电源股份有限公司 | 北京集佳知识产权代理有限公司 | 本实用新型提供一种光伏电池板的PID预防修复装置,其直流电源通过第三阻抗元件抬升虚拟中性点的电势,进而通过第一隔离装置与第一阻抗元件,和或,第二隔离装置与第二组抗元件,抬升光伏阵列中各个光伏电池板的正极和或负极的电势,进而实现白天光伏电池板的PID预防功能或者夜间光伏电池板的PID修复功能。并且,上述通过抬升虚拟中性点的电势实现各个光伏电池板的正极和负极的电势抬升的过程,即便在该光伏电池板的PID预防修复装置与光伏阵列的正极或负极之间的通路出现故障时,也能通过另一条支路来保证光伏阵列的对地电势被抬升,相比现有技术提高了PID修复的可靠性。
3465 | 一种双向升降压DCDC变换器及其主电路 | CN207542996U | 实用新型 | 有效-授权 | 2017-11-17 | 2018-06-26 | H02M3/158(2006.01)I | 曹伟;吴晓磊;余勇;方日 | 北京集佳知识产权代理有限公司; 阳光电源股份有限公司 | 北京集佳知识产权代理有限公司 | 本实用新型提供一种双向升降压DCDC变换器及其主电路,由两个桥臂单元及设置在两个桥臂单元之间的2N个电感构成,拓扑结构对称,能够实现双向升降压控制。且其桥臂单元中设置有两个串联的支撑电容,与该双向升降压DCDC变换器的一侧端口相连,使得桥臂单元内的各个开关器件所承受的电压应力仅为对应母线电压的一半,有效降低了开关器件的电压应力;同时使得每个桥臂单元的耐压水平均提升为现有技术的两倍,使该双向升降压DCDC变换器能够应用于高压变换场合,也即,该双向升降压DCDC变换器的功率水平能够兼容高低压直流母线系统,解决了现有技术中双向升降压DCDC变换器的功率水平受限于开关器件耐压水平的问题。
3466 | 一种逆变器并网交流继电器的检测方法及设备 | CN107957546A | 发明专利 | 有效-授权 | 2017-11-16 | 2018-04-24 | G01R31/327(2006.01)I | 张涛;耿后来;徐清清;郑大龙 | 北京集佳知识产权代理有限公司; 阳光电源股份有限公司 | 北京集佳知识产权代理有限公司 | \N本发明公开一种逆变器并网交流继电器的检测方法,交流继电器的第一端连接逆变器的输出端,交流继电器的第二端连接交流电网,对交流继电器进行检测时,先检测交流继电器第一端和第二端的第一电压差,当判断该第一电压差的绝对值小于第一阈值时,改变逆变器输入端的直流母线中点对地电压,再次检测交流继电器第一端和第二端的第二电压差,若该第二电压差的绝对值小于第二阈值,则可确定该交流继电器发生粘连故障。该方法防止了因某一相火线对地短路或者三相电网对地阻抗不一致等情况,而出现的对交流继电器误检测现象,提高了交流继电器粘连故障检测的准确性。
3467 | 一种逆变器并网交流继电器的检测方法及设备 | CN107957546B | 发明授权 | 有效-授权 | 2017-11-16 | 2020-07-07 | G01R31/327(2006.01)I | 张涛;耿后来;徐清清;郑大龙 | 北京集佳知识产权代理有限公司; 阳光电源股份有限公司 | 北京集佳知识产权代理有限公司 | \N本发明公开一种逆变器并网交流继电器的检测方法,交流继电器的第一端连接逆变器的输出端,交流继电器的第二端连接交流电网,对交流继电器进行检测时,先检测交流继电器第一端和第二端的第一电压差,当判断该第一电压差的绝对值小于第一阈值时,改变逆变器输入端的直流母线中点对地电压,再次检测交流继电器第一端和第二端的第二电压差,若该第二电压差的绝对值小于第二阈值,则可确定该交流继电器发生粘连故障。该方法防止了因某一相火线对地短路或者三相电网对地阻抗不一致等情况,而出现的对交流继电器误检测现象,提高了交流继电器粘连故障检测的准确性。
3468 | 一种旋变激励系统及其短路保护电路和方法 | CN107834515A | 发明专利 | 有效-授权 | 2017-11-14 | 2018-03-23 | H02H7/10(2006.01)I | 杜恩利;杨晗;于安博 | 北京集佳知识产权代理有限公司; 阳光电源股份有限公司 | 北京集佳知识产权代理有限公司 | 本发明提供一种旋变激励系统及其短路保护电路和方法,用于检测旋变激励系统是否发生短路故障,当旋变激励系统发生短路故障时,控制旋变激励系统中的激励功率放大电路停止输出激励信号,将系统的输出电流拉低至接近于零,避免了器件流过大电流导致发热严重的问题;并且,输出故障状态反馈信号至旋变激励系统的控制器,使控制器停止输出初始激励信号的输出,进入保护状态。
3469 | 一种旋变激励系统及其短路保护电路和方法 | CN107834515B | 发明授权 | 有效-授权 | 2017-11-14 | 2019-11-29 | H02H7/10(2006.01)I | 杜恩利;杨晗;于安博 | 北京集佳知识产权代理有限公司; 阳光电源股份有限公司 | 北京集佳知识产权代理有限公司 | 本发明提供一种旋变激励系统及其短路保护电路和方法,用于检测旋变激励系统是否发生短路故障,当旋变激励系统发生短路故障时,控制旋变激励系统中的激励功率放大电路停止输出激励信号,将系统的输出电流拉低至接近于零,避免了器件流过大电流导致发热严重的问题;并且,输出故障状态反馈信号至旋变激励系统的控制器,使控制器停止输出初始激励信号的输出,进入保护状态。
3470 | 一种分布式缓存更新方法和系统 | CN107770285A | 发明专利 | 驳回 | 2017-11-13 | 2018-03-06 | H04L29/08(2006.01)I | 牛峰;赵明建;许盛 | 北京集佳知识产权代理有限公司; 阳光电源股份有限公司 | 北京集佳知识产权代理有限公司 | 本申请公开了一种分布式缓存更新方法和系统,该方法包括:服务器端将携带有任一时区的时间戳的缓存更新消息发给各个客户端;每个客户端在接收缓存更新消息成功后,先根据该时间戳计算出本客户端所在时区对应的时间,然后延迟到同一时间点时执行一线程,该线程包括更新缓存并保存更新前的缓存数据;服务器端判断是否所有客户端都接收缓存更新消息成功,若否,向各个客户端发送回滚消息并重新将缓存更新消息发给各个客户端,若是,延迟一定时间后判断是否所有客户端都更新缓存成功;若至少一个客户端更新缓存失败,则向各个客户端发送回滚消息并重新将缓存更新消息发给各个客户端。本申请提高了系统可靠性,并保证了所有客户端能够同步更新缓存。
3471 | 一种变流器并联运行控制方法和控制系统 | CN107834817A | 发明专利 | 有效-授权 | 2017-11-10 | 2018-03-23 | H02M1/00(2007.01)I | 刘长坤;张虎;邓立荣;程尧 | 北京集佳知识产权代理有限公司; 阳光电源股份有限公司 | 北京集佳知识产权代理有限公司 | 本申请公开了一种变流器并联运行控制方法和控制系统,该系统包括EtherCAT主站以及与各并联变流器一一对应设置的EtherCAT从站;EtherCAT从站包括从站控制器和微处理器;所述EtherCAT主站和各EtherCAT从站连接成总线型网络拓扑结构。EtherCAT从站控制器用于生成同步信号,发送给对应的微处理器;微处理器在所述同步信号出现上升沿或下降沿时,将时间基准相位寄存器的值加载为时间基准计数器计数产生三角载波的计数初值;其中,所述时间基准相位寄存器的值和所述时间基准计数器的周期值的取值,满足加载时刻总是发生在三角载波的底点到来之时或之前。本申请提高了变流器并联运行时载波的同步性。
3472 | 一种变流器并联运行控制方法和控制系统 | CN107834817B | 发明授权 | 有效-授权 | 2017-11-10 | 2020-05-22 | H02M1/00(2007.01)I | 刘长坤;张虎;邓立荣;程尧 | 北京集佳知识产权代理有限公司; 阳光电源股份有限公司 | 北京集佳知识产权代理有限公司 | 本申请公开了一种变流器并联运行控制方法和控制系统,该系统包括EtherCAT主站以及与各并联变流器一一对应设置的EtherCAT从站;EtherCAT从站包括从站控制器和微处理器;所述EtherCAT主站和各EtherCAT从站连接成总线型网络拓扑结构。EtherCAT从站控制器用于生成同步信号,发送给对应的微处理器;微处理器在所述同步信号出现上升沿或下降沿时,将时间基准相位寄存器的值加载为时间基准计数器计数产生三角载波的计数初值;其中,所述时间基准相位寄存器的值和所述时间基准计数器的周期值的取值,满足加载时刻总是发生在三角载波的底点到来之时或之前。本申请提高了变流器并联运行时载波的同步性。
3473 | 用于插件式电容器的固定装置、机箱以及电机控制器 | CN207624550U | 实用新型 | 有效-授权 | 2017-11-08 | 2018-07-17 | H01G2/02(2006.01)I;H01G2/04(2006.01)I;H01G2/06(2006.01)I;H02P25/00(2006.01)I | 胡洪奇;吴一凡 | 北京润平知识产权代理有限公司; 阳光电源股份有限公司 | 北京润平知识产权代理有限公司 | 本实用新型涉及电动汽车技术领域,公开了一种用于插件式电容器的固定装置、机箱以及电机控制器。用于电机控制器的机箱包括设置在机箱的腔体内的盒体、插件电容板以及连接在插件电容板上的至少一个插件式电容器;盒体上部开口,插件电容板倒置于盒体的腔体内;插件电容板的两端分别设有定位孔,盒体两端的翼板上设置有与定位孔匹配的定位销。电机控制器包括上述的机箱和控制模块。该机箱或电机控制器实现了对插件式电容器的批量安装,且插件式电容器在机箱内的固定更加牢固,降低了机箱振动时的安全隐患,同时便于插件式电容器的安装、维护和更换。
3474 | 一种光伏多功能设备及光伏发电系统 | CN207542857U | 实用新型 | 有效-授权 | 2017-11-08 | 2018-06-26 | H02J7/35(2006.01)I | 冯纪归;王艾 | 北京集佳知识产权代理有限公司; 阳光电源股份有限公司 | 北京集佳知识产权代理有限公司 | 本实用新型提供一种光伏多功能设备及光伏发电系统,在逆变器、汇流箱、组件旋转跟踪装置、组件清扫装置或者数据采集器等功能性装置的原有功能基础之上,通过为功能性装置增设充电模块和充电接口,使其增加了为巡检的无人机进行充电的功能;由于各个功能性装置的广泛分布,能够及时为无人机进行充电,其巡检中途不再需要运维人员更换电池或者飞回到起点充电后再继续巡检,解决了现有技术中无人机的电池续航能力不能满足大型电站一次性巡检的问题。
3475 | 一种新能源发电系统的并网功率平滑控制方法及控制器 | CN107634542A | 发明专利 | 有效-授权 | 2017-11-06 | 2018-01-26 | H02J3/38(2006.01)I;H02J3/28(2006.01)I | 孙德亮;余勇;曹伟;曹晓辉;李华栋 | 北京集佳知识产权代理有限公司; 阳光电源股份有限公司 | 北京集佳知识产权代理有限公司 | 本发明提供一种新能源发电系统的并网功率平滑控制方法及控制器,首先根据t时刻与t时刻之前的并网功率采样值以及设定的滑动窗口l,采用滑动平均算法,计算得到t时刻的参考功率给定值P<sub>ref<sub>(t);再根据参考功率给定值P<sub>ref<sub>(t)及t时刻采样得到的新能源发电功率值P<sub>PV<sub>(t),计算得到t时刻的储能系统功率输出值P<sub>ess<sub>(t);而新能源发电功率值P<sub>PV<sub>(t)与储能系统功率输出值P<sub>ess<sub>(t)的和即为新能源发电系统在t时刻的并网功率输出值P<sub>grid<sub>(t)。本发明通过调节滑动窗口l,即可得到预期的并网功率输出值,无需预测环节,避免了功率预测不准确的风险。
3476 | 一种新能源发电系统的并网功率平滑控制方法及控制器 | CN107634542B | 发明授权 | 有效-授权 | 2017-11-06 | 2020-05-22 | H02J3/38(2006.01)I;H02J3/28(2006.01)I | 孙德亮;余勇;曹伟;曹晓辉;李华栋 | 北京集佳知识产权代理有限公司; 阳光电源股份有限公司 | 北京集佳知识产权代理有限公司 | 本发明提供一种新能源发电系统的并网功率平滑控制方法及控制器,首先根据t时刻与t时刻之前的并网功率采样值以及设定的滑动窗口l,采用滑动平均算法,计算得到t时刻的参考功率给定值P<sub>ref<sub>(t);再根据参考功率给定值P<sub>ref<sub>(t)及t时刻采样得到的新能源发电功率值P<sub>PV<sub>(t),计算得到t时刻的储能系统功率输出值P<sub>ess<sub>(t);而新能源发电功率值P<sub>PV<sub>(t)与储能系统功率输出值P<sub>ess<sub>(t)的和即为新能源发电系统在t时刻的并网功率输出值P<sub>grid<sub>(t)。本发明通过调节滑动窗口l,即可得到预期的并网功率输出值,无需预测环节,避免了功率预测不准确的风险。
3477 | 一种光伏发电充电站 | CN207542817U | 实用新型 | 有效-授权 | 2017-11-03 | 2018-06-26 | H02J7/00(2006.01)I;H02J7/35(2006.01)I;H02J7/02(2016.01)I;B60L11/18(2006.01)I | 张理;张海明;邹绍琨;胡兵 | 北京集佳知识产权代理有限公司; 阳光电源股份有限公司 | 北京集佳知识产权代理有限公司 | 本实用新型提供一种光伏发电充电站,不仅可以通过储能变流器控制光伏阵列或电网为储能装置充电,并控制光伏阵列、储能装置或电网为充电桩提供电能;还能够通过储能变流器将储能装置的云储能服务使用权按照容量和时长出租给与电网相连的云储能用户,使云储能用户也成为该光伏发电充电站的服务对象,且只要该光伏发电充电站与电网相连即可,不会受限于充电桩的设置数量。
3478 | 一种光伏组件清扫设备及其电机箱 | CN207543056U | 实用新型 | 有效-授权 | 2017-11-03 | 2018-06-26 | H02S40/10(2014.01)I;B08B1/00(2006.01)I | 王耀邦;张小敏 | 北京集佳知识产权代理有限公司; 阳光电源股份有限公司 | 北京集佳知识产权代理有限公司 | 本实用新型公开了一种光伏组件清扫设备的电机箱,包括箱体,箱体上设有用于使钢丝绳穿过的穿绳架,穿绳架包括用于固定于箱体外壁的第一穿绳板、用于伸入箱体内部的第二穿绳板和连接第一穿绳板和第二穿绳板的两根管道,第一穿绳板和第二穿绳板上分别设有与管道管径相同且与两根管道分别一一对应的两个第一穿绳孔和两个第二穿绳孔,第二穿绳板连接尼龙块,尼龙块设有用于使钢丝绳穿过的两个第三穿绳孔,两个第三穿绳孔与两个第二穿绳孔分别同轴设置,且第三穿绳孔的孔径小于第二穿绳孔的孔径,箱体上还设有用于使第二穿绳板以及尼龙块穿过的让位孔。该电机箱的防护等级较高。本实用新型的还公开了一种包括上述电机箱的光伏组件清扫设备。
3479 | 一种电机控制器老化测试设备 | CN207541170U | 实用新型 | 有效-授权 | 2017-11-01 | 2018-06-26 | G01R31/00(2006.01)I;H05K7/20(2006.01)I | 梁旺;袁祝方;陈龙;余书传 | 北京集佳知识产权代理有限公司; 阳光电源股份有限公司 | 北京集佳知识产权代理有限公司 | 本实用新型公开了一种电机控制器老化测试设备,包括设备本体,还包括:至少一层用于放置电机控制器的控制器托板,控制器托板上设有至少一个用于使电机控制器的散热器插入的让位孔;分别设于控制器托板的两端且用于固定风扇的风扇安装板,风扇安装板上设有用于安装风扇的通风孔;设于设备本体且用于支撑控制器托板的两侧的支撑板,支撑板、控制器托板以及风扇安装板固定组成周向封闭且用于对散热器进行散热的风道;安装于通风孔处且用于使风道中形成与散热器的铲齿平面平行的气流的风扇。该老化测试设备能够加速电机控制器散热器的散热,因此可避免过温报警所导致的停工处理,从而提高生产效率,加快生产进度。
3480 | 一种异步电机弱磁控制方法和装置 | CN107733308B | 发明授权 | 有效-授权 | 2017-10-31 | 2020-03-24 | H02P21/00(2016.01)I;H02P25/02(2016.01)I;H02P21/28(2016.01)I | 周鹏;王辉 | 北京集佳知识产权代理有限公司; 阳光电源股份有限公司 | 北京集佳知识产权代理有限公司 | 本申请公开了一种异步电机弱磁控制方法和装置,该方法包括实时获取异步电机定子电压矢量幅值Us;判断Us是否超出设定值Us_set;在判断得到Us超出Us_set时,在d‑q坐标系下,确定异步电机定子电流矢量的调节轨迹;其中,所述调节轨迹的起点为异步电机定子电流矢量的当前坐标,终点为坐标(a,0),0≤a≤id_min,id_min为异步电机达到最高转速、异步电机转矩电流为零并且Us达到Us_set时所对应的励磁电流;根据Us_set与Us之间偏差程度的变化,调节异步电机定子电流矢量,使得异步电机定子电流矢量沿着所述调节轨迹移动,直至Us降低到Us_set以下,从而满足了异步电机的弱磁控制要求。
3481 | 一种异步电机弱磁控制方法和装置 | CN107733308A | 发明专利 | 有效-授权 | 2017-10-31 | 2018-02-23 | H02P21/00(2016.01)I;H02P25/02(2016.01)I;H02P21/28(2016.01)I | 周鹏;王辉 | 北京集佳知识产权代理有限公司; 阳光电源股份有限公司 | 北京集佳知识产权代理有限公司 | 本申请公开了一种异步电机弱磁控制方法和装置,该方法包括:实时获取异步电机定子电压矢量幅值Us;判断Us是否超出设定值Us_set;在判断得到Us超出Us_set时,在d‑q坐标系下,确定异步电机定子电流矢量的调节轨迹;其中,所述调节轨迹的起点为异步电机定子电流矢量的当前坐标,终点为坐标(a,0),0≤a≤id_min,id_min为异步电机达到最高转速、异步电机转矩电流为零并且Us达到Us_set时所对应的励磁电流;根据Us_set与Us之间偏差程度的变化,调节异步电机定子电流矢量,使得异步电机定子电流矢量沿着所述调节轨迹移动,直至Us降低到Us_set以下,从而满足了异步电机的弱磁控制要求。
3482 | 光伏组件用安装挂钩及其挂钩底座 | CN207540176U | 实用新型 | 有效-授权 | 2017-10-31 | 2018-06-26 | F24S25/70(2018.01)I;H02S20/30(2014.01)I | 牛孝先;梅晓东;耿冬;杨传流;王文森 | 北京集佳知识产权代理有限公司; 阳光电源股份有限公司 | 北京集佳知识产权代理有限公司 | 本实用新型公开了一种光伏组件用安装挂钩及其挂钩底座,该光伏组件用安装挂钩的挂钩底座包括:基板,设置于基板一侧的挂钩板;其中,挂钩板与基板之间具有夹角,挂钩板具有能够安装撑杆的挂钩安装孔,基板具有能够安装撑杆的基板安装孔。本实用新型公开的光伏组件用安装挂钩的挂钩底座,有效减小了光伏组件用安装挂钩的使用局限性,提高了光伏组件用安装挂钩的通用性,可适用于不同的屋顶结构;也增大了撑杆的高度调节范围。
3483 | 一种光伏固态变压器 | CN107612405B | 发明授权 | 有效-授权 | 2017-10-30 | 2020-01-21 | H02M7/5387(2007.01)I;H02M3/335(2006.01)I;H02J3/38(2006.01)I | 顾亦磊;庄加才;王新宇;徐君 | 北京集佳知识产权代理有限公司; 阳光电源股份有限公司 | 北京集佳知识产权代理有限公司 | 本发明提供一种光伏固态变压器,其三个星形或三角形接法的相电路,均包括滤波器、多个H桥模块和多个高压隔离型DC/DC变换器;且其MPPT控制由H桥模块来实现,使高压隔离型DC/DC变换器无需对所连接光伏板MPPT控制和实时调压,因此高压隔离型DC/DC变换器的增益范围能够取较小的值,进而使高压隔离型DC/DC变换器的效率相比现有技术得以进一步提升。
3484 | 一种光伏固态变压器 | CN107612405A | 发明专利 | 有效-授权 | 2017-10-30 | 2018-01-19 | H02M7/5387(2007.01)I;H02M3/335(2006.01)I;H02J3/38(2006.01)I | 顾亦磊;庄加才;王新宇;徐君 | 北京集佳知识产权代理有限公司; 阳光电源股份有限公司 | 北京集佳知识产权代理有限公司 | 本发明提供一种光伏固态变压器,其三个星形或三角形接法的相电路,均包括:滤波器、多个H桥模块和多个高压隔离型DCDC变换器;且其MPPT控制由H桥模块来实现,使高压隔离型DCDC变换器无需对所连接光伏板MPPT控制和实时调压,因此高压隔离型DCDC变换器的增益范围能够取较小的值,进而使高压隔离型DCDC变换器的效率相比现有技术得以进一步提升。
3485 | 多输入功率优化器容错方法、控制器、优化器和系统 | CN107565903B | 发明授权 | 有效-授权 | 2017-10-30 | 2020-05-22 | H02S40/30(2014.01)I | 杨宗军;谢晶晶;俞雁飞;王新宇 | 北京集佳知识产权代理有限公司; 阳光电源股份有限公司 | 北京集佳知识产权代理有限公司 | 本申请公开了多输入功率优化器容错方法、控制器、优化器和系统,该容错方法包括:采集多输入功率优化器中各路DC/DC变换电路的预设运行参数;根据本路DC/DC变换电路的预设运行参数,判断本路DC/DC变换电路是否存在电源输入接线故障;如果本路DC/DC变换电路存在电源输入接线故障,控制本路DC/DC变换电路中的预设开关管常通,以避免多输入功率优化器因接线故障而损坏。
3486 | 多输入功率优化器容错方法、控制器、优化器和系统 | CN107565903A | 发明专利 | 有效-授权 | 2017-10-30 | 2018-01-09 | H02S40/30(2014.01)I | 杨宗军;谢晶晶;俞雁飞;王新宇 | 北京集佳知识产权代理有限公司; 阳光电源股份有限公司 | 北京集佳知识产权代理有限公司 | 本申请公开了多输入功率优化器容错方法、控制器、优化器和系统,该容错方法包括:采集多输入功率优化器中各路DC/DC变换电路的预设运行参数;根据本路DC/DC变换电路的预设运行参数,判断本路DC/DC变换电路是否存在电源输入接线故障;如果本路DC/DC变换电路存在电源输入接线故障,控制本路DC/DC变换电路中的预设开关管常通,以避免多输入功率优化器因接线故障而损坏。
3487 | 一种接线检测方法、装置和光伏发电系统 | CN107843806A | 发明专利 | 有效-授权 | 2017-10-30 | 2018-03-27 | G01R31/67(2020.01)I | 耿后来;周银银;文鹏;申智;王鹏 | 北京集佳知识产权代理有限公司; 阳光电源股份有限公司 | 北京集佳知识产权代理有限公司 | 本申请公开了一种接线检测方法、装置和光伏发电系统,该接线检测方法包括:依次对具有多路输入的光伏发电系统中的第1路至第N‑1路三电平Boost电路执行下述步骤:控制第k路三电平Boost电路工作,1≤k≤N‑1,并保持其余N‑1路三电平Boost电路关闭;获取所述其余N‑1路三电平Boost电路的电流;判断所述其余N‑1路三电平Boost电路中是否有一路三电平Boost电路的电流超出预设范围,若是,发生告警信息。本申请实现了自动排查系统中是否存在某两路三电平Boost电路的负极(或正极)接线交叉的情况。
3488 | 一种接线检测方法、装置和光伏发电系统 | CN107843806B | 发明授权 | 有效-授权 | 2017-10-30 | 2020-08-28 | G01R31/67(2020.01)I | 耿后来;周银银;文鹏;申智;王鹏 | 北京集佳知识产权代理有限公司; 阳光电源股份有限公司 | 北京集佳知识产权代理有限公司 | 本申请公开了一种接线检测方法、装置和光伏发电系统,该接线检测方法包括:依次对具有多路输入的光伏发电系统中的第1路至第N‑1路三电平Boost电路执行下述步骤:控制第k路三电平Boost电路工作,1≤k≤N‑1,并保持其余N‑1路三电平Boost电路关闭;获取所述其余N‑1路三电平Boost电路的电流;判断所述其余N‑1路三电平Boost电路中是否有一路三电平Boost电路的电流超出预设范围,若是,发生告警信息。本申请实现了自动排查系统中是否存在某两路三电平Boost电路的负极(或正极)接线交叉的情况。
3489 | 一种组件式逆变器接线检测方法、装置及系统 | CN107807305A | 发明专利 | 有效-授权 | 2017-10-30 | 2018-03-16 | G01R31/67(2020.01)I | 王新宇;徐君;江才;谷雨;胡义明;顾亦磊 | 北京集佳知识产权代理有限公司; 阳光电源股份有限公司 | 北京集佳知识产权代理有限公司 | 本发明提供了一种组件式逆变器接线检测方法,应用于组件式逆变器,其中,所述组件式逆变器包括至少一个子逆变器,所述方法通过获取所述子逆变器处于第一预设工作模式下的待测试参数,然后,判断所述待测试参数是否满足第一预设条件,如果是,确定所述子逆变器处于输入端反接状态,其中,所述第一预设条件包括所述子逆变器的直流输入电压小于第一预设电压阈值,和/或,所述子逆变器的直流输入电流小于第一预设电流阈值,和/或,所述子逆变器的输入温度高于第一预设温度阈值。可见,本发明提供了一种接线检测方法,能够测试接线情况。除此,本发明还提供了一种测试逆变器输入端端子错接以及输出端端子反接的方法,当出现接线端子接错时进行报警。
3490 | 一种组件式逆变器接线检测方法、装置及系统 | CN107807305B | 发明授权 | 有效-授权 | 2017-10-30 | 2020-07-07 | G01R31/67(2020.01)I | 王新宇;徐君;江才;谷雨;胡义明;顾亦磊 | 北京集佳知识产权代理有限公司; 阳光电源股份有限公司 | 北京集佳知识产权代理有限公司 | 本发明提供了一种组件式逆变器接线检测方法,应用于组件式逆变器,其中,所述组件式逆变器包括至少一个子逆变器,所述方法通过获取所述子逆变器处于第一预设工作模式下的待测试参数,然后,判断所述待测试参数是否满足第一预设条件,如果是,确定所述子逆变器处于输入端反接状态,其中,所述第一预设条件包括所述子逆变器的直流输入电压小于第一预设电压阈值,和/或,所述子逆变器的直流输入电流小于第一预设电流阈值,和/或,所述子逆变器的输入温度高于第一预设温度阈值。可见,本发明提供了一种接线检测方法,能够测试接线情况。除此,本发明还提供了一种测试逆变器输入端端子错接以及输出端端子反接的方法,当出现接线端子接错时进行报警。
3491 | 一种电机控制器 | CN207543023U | 实用新型 | 有效-授权 | 2017-10-30 | 2018-06-26 | H02P27/04(2016.01)I | 苏金国;时晓蕾 | 北京集佳知识产权代理有限公司; 阳光电源股份有限公司 | 北京集佳知识产权代理有限公司 | 本实用新型公开了一种电机控制器,其包括逆变模块、驱动转接板、控制板、母线电容和驱动板;驱动转接板位于逆变模块上方并与逆变模块固定连接;控制板位于驱动转接板上方;母线电容夹在控制板和驱动转接板之间;驱动板夹在控制板和驱动转接板之间,并与母线电容位于同一高度空间内。该电机控制器中,控制板、母线电容、驱动转接板、逆变模块沿竖向排布,结构更加紧凑,充分利用了竖直方向的空间,提高空间的利用率,集成度更高。同时,驱动板与母线电容位于同一高度空间内,避免两者沿高度方向依次布置,利于进一步节省高度空间,提高空间利用率。
3492 | 一种光伏组件及其制造方法 | CN109728782A | 发明专利 | 驳回 | 2017-10-27 | 2019-05-07 | H02S40/42(2014.01)I | 关鹏;云平;朱晓亮;时晓蕾 | 北京集佳知识产权代理有限公司; 阳光电源股份有限公司 | 北京集佳知识产权代理有限公司 | 本发明涉及一种光伏组件,包括光伏组件本体,还包括散热翅片,所述散热翅片具有贴合部和弯折散热部,所述贴合部与所述光伏组件本体的背面贴合,所述弯折散热部背离所述光伏组件本体的背面弯折。散热翅片可以有效避免光伏组件的温度升高,使其工作在合适的温度范围内,保证光伏组件具有理想的能量转换效率。另外,该种结构简单,安装方便,并且其几乎无需任何维护即可持久散热,有效降低了光伏组件的制造、安装以及后期维护成本。本发明还涉及一种光伏组件的制造方法。
3493 | 辅助安装装置和太阳能发电设备 | CN207896904U | 实用新型 | 有效-授权 | 2017-10-27 | 2018-09-21 | H02S20/00(2014.01)I;F24S25/60(2018.01)I | 檀贵友;刘永进;俞雁飞;谭均;倪华 | 北京集佳知识产权代理有限公司; 阳光电源股份有限公司 | 北京集佳知识产权代理有限公司 | 本实用新型公开一种辅助安装装置,包括主体面板、限位板和夹紧面板;主体面板上设有部件安装部;限位板固定于主体面板的第一端,并用于搭装在安装框架上;夹紧面板固定在限位板的第二端;夹紧面板与限位板位于主体面板的同侧;夹紧面板与主体面板用于夹持在安装框架的边缘的两侧,以使该辅助安装装置固定于安装框架。该辅助安装装置能够通过夹持的方式固定在安装框架上,并且其具有部件安装部,能够装配如功率优化器、智能接线盒等待装配的部件,避免在安装框架上加工与上述部件配合的装配孔,降低安装框架的加工难度。本实用新型还公开一种应用上述辅助安装装置的太阳能发电设备,具有安装框架制造简便的效果。
3494 | 一种双馈发电机不对称电网故障的控制方法及装置 | CN107658913A | 发明专利 | 有效-授权 | 2017-10-26 | 2018-02-02 | H02J3/50(2006.01)I | 梁信信;杨春源;吴玉杨;汪令祥;张立平 | 北京集佳知识产权代理有限公司; 阳光电源股份有限公司 | 北京集佳知识产权代理有限公司 | 本发明实施例提供一种双馈发电机不对称电网故障的控制方法及装置,该方法首先获取所述双馈发电机的电机参数以及电网线电压,并基于所述电网线电压确定出电网的正序电压分量以及负序电压分量,然后基于所述电机参数以及所述电网的正序电压分量,确定出不对称电网故障对应的转子电流给定量的修正值。当判断发生不对称电网故障时,基于变流器的功率环输出的转子有功电流给定量、转子无功电流给定量以及所述修正值,确定出转子的目标电流环给定电流。可见,本发明实施例提供一种双馈发电机不对称电网故障的控制方法及装置,能够实现对电网电压的负序分量的调节。
3495 | 一种双馈发电机不对称电网故障的控制方法及装置 | CN107658913B | 发明授权 | 有效-授权 | 2017-10-26 | 2019-11-29 | H02J3/50(2006.01)I | 梁信信;杨春源;吴玉杨;汪令祥;张立平 | 北京集佳知识产权代理有限公司; 阳光电源股份有限公司 | 北京集佳知识产权代理有限公司 | 本发明实施例提供一种双馈发电机不对称电网故障的控制方法及装置,该方法首先获取所述双馈发电机的电机参数以及电网线电压,并基于所述电网线电压确定出电网的正序电压分量以及负序电压分量,然后基于所述电机参数以及所述电网的正序电压分量,确定出不对称电网故障对应的转子电流给定量的修正值。当判断发生不对称电网故障时,基于变流器的功率环输出的转子有功电流给定量、转子无功电流给定量以及所述修正值,确定出转子的目标电流环给定电流。可见,本发明实施例提供一种双馈发电机不对称电网故障的控制方法及装置,能够实现对电网电压的负序分量的调节。
3496 | 一种通信主机以及光伏发电系统 | CN109713710B | 发明授权 | 有效-授权 | 2017-10-26 | 2021-04-13 | H02J3/38(2006.01)I | 王新宇;俞雁飞;谷雨;徐君;顾亦磊 | 北京集佳知识产权代理有限公司; 阳光电源股份有限公司 | 北京集佳知识产权代理有限公司 | 本发明实施例提供一种通信主机以及光伏发电系统,通信主机包括:获取模块、判断模块以及控制模块,其中,获取模块获取光伏发电系统的运行状态参数。判断模块基于运行状态参数,判断优化器是否满足第一预设触发条件。当优化器满足第一预设触发条件时,发送降低直流母线电压的第一触发指令,以使光伏发电系统基于第一触发指令,控制并网逆变器的直流母线电压降低,和/或,发送调节优化器的输出电压限幅值的第二触发指令,使光伏发电系统基于第二触发指令,控制满足第一预设触发条件的优化器中至少一个优化器提高输出电压限幅值。可见,本方案通过调节直流母线的电压或调节优化器的输出电压限幅值,实现获取光伏发电系统的最大发电量。
3497 | 一种通信主机以及光伏发电系统 | CN109713710A | 发明专利 | 有效-授权 | 2017-10-26 | 2019-05-03 | H02J3/38(2006.01)I | 王新宇;俞雁飞;谷雨;徐君;顾亦磊 | 北京集佳知识产权代理有限公司; 阳光电源股份有限公司 | 北京集佳知识产权代理有限公司 | 本发明实施例提供一种通信主机以及光伏发电系统,通信主机包括:获取模块、判断模块以及控制模块,其中,获取模块获取光伏发电系统的运行状态参数。判断模块基于运行状态参数,判断优化器是否满足第一预设触发条件。当优化器满足第一预设触发条件时,发送降低直流母线电压的第一触发指令,以使光伏发电系统基于第一触发指令,控制并网逆变器的直流母线电压降低,和/或,发送调节优化器的输出电压限幅值的第二触发指令,使光伏发电系统基于第二触发指令,控制满足第一预设触发条件的优化器中至少一个优化器提高输出电压限幅值。可见,本方案通过调节直流母线的电压或调节优化器的输出电压限幅值,实现获取光伏发电系统的最大发电量。
3498 | 一种三相电网模拟方法和三相电网模拟器 | CN107784173B | 发明授权 | 有效-授权 | 2017-10-26 | 2021-06-11 | G06F30/20(2020.01)I | 金结红;杨春源;吴玉杨 | 北京集佳知识产权代理有限公司; 阳光电源股份有限公司 | 北京集佳知识产权代理有限公司 | 本申请公开了一种三相电网模拟方法和三相电网模拟器,该三相电网模拟器中的A、B、C相模拟单元中预先存储有本相输出电压的初相,三个初相之间依次相差120°,一个模拟单元为主机、另外两个模拟单元为从机。该三相电网模拟方法包括:A、B、C相模拟单元接收上位机下发的振幅和频率,并根据自身存储的初相以及所述振幅和频率,确定本相输出电压给定;主机根据本相输出电压给定调节本相输出电压,并在本相输出电压进入一个新振荡周期时控制一干接点闭合;从机一旦检测到所述干接点闭合,则根据本相输出电压给定调节本相输出电压;之后主机控制所述干接点断开。本申请提高了A、B、C相模拟单元动作的同步性质量。
3499 | 一种三相电网模拟方法和三相电网模拟器 | CN107784173A | 发明专利 | 有效-授权 | 2017-10-26 | 2018-03-09 | G06F30/20(2020.01)I | 金结红;杨春源;吴玉杨 | 北京集佳知识产权代理有限公司; 阳光电源股份有限公司 | 北京集佳知识产权代理有限公司 | 本申请公开了一种三相电网模拟方法和三相电网模拟器,该三相电网模拟器中的A、B、C相模拟单元中预先存储有本相输出电压的初相,三个初相之间依次相差120°,一个模拟单元为主机、另外两个模拟单元为从机。该三相电网模拟方法包括:A、B、C相模拟单元接收上位机下发的振幅和频率,并根据自身存储的初相以及所述振幅和频率,确定本相输出电压给定;主机根据本相输出电压给定调节本相输出电压,并在本相输出电压进入一个新振荡周期时控制一干接点闭合;从机一旦检测到所述干接点闭合,则根据本相输出电压给定调节本相输出电压;之后主机控制所述干接点断开。本申请提高了A、B、C相模拟单元动作的同步性质量。
3500 | 用于水上逆变器的水冷系统和水上逆变器系统 | CN207321768U | 实用新型 | 有效-授权 | 2017-10-26 | 2018-05-04 | H05K7/20(2006.01)I;H02M7/00(2006.01)I | 杨叶;周杰;朱晓亮 | 北京润平知识产权代理有限公司; 阳光电源股份有限公司 | 北京润平知识产权代理有限公司 | 本实用新型涉及逆变器领域,公开了一种用于水上逆变器的水冷系统以及水上逆变器系统,所述水上逆变器设置于水域附近,所述水冷系统包括水泵(1)、与所述水泵(1)的出口连接的出水管道(2)以及与所述水泵(1)的入口连接的进水管道(10),所述出水管道(2)的出口设置于所述水上逆变器(11)的箱体背面的上方,所述进水管道(10)的入口设置于附近水域下方。该水冷系统可以利用附近水域丰富的水资源对水上逆变器进行冷却,取水十分方便,且具有很好的散热效果。
3501 | 一种污水处理系统 | CN208378632U | 实用新型 | 有效-授权 | 2017-10-26 | 2019-01-15 | C02F9/10(2006.01)I;F24S60/30(2018.01)I;H02J7/35(2006.01)I | 张理;张海明;邹绍琨;胡兵 | 北京集佳知识产权代理有限公司; 阳光电源股份有限公司 | 北京集佳知识产权代理有限公司 | 本申请公开了一种污水处理系统,包括污水处理设备和污水处理池,还包括:将太阳能转换为热能,并为所述污水处理池提供热量的太阳能光热装置;与所述污水处理设备电连接,为所述污水处理设备提供电能的太阳能光伏装置;能够与所述污水处理设备电连接的备用电源;与所述污水处理设备电连接,并能够接通电网的电网接头。上述的污水处理系统,能够实现24小时不间断的污水处理,符合实际污水处理厂处理需求,并且提高了污水处理设备的工作稳定性,同时也实现了节能的目的。
3502 | 一种箱体和一种逆变器 | CN208385914U | 实用新型 | 有效-授权 | 2017-10-25 | 2019-01-15 | H02B1/46(2006.01)I | 陈志强;王航;燕青 | 北京集佳知识产权代理有限公司; 阳光电源股份有限公司 | 北京集佳知识产权代理有限公司 | 本实用新型公开了一种箱体,其包括箱壳,箱壳上设有防爆释放部,防爆释放部用于在箱壳的内外压差达到预设值时连通箱壳的内部和外部。上述箱体中,箱壳上设有防爆释放部,防爆释放部用于在箱壳的内外压差达预设值时连通箱壳的内部和外部,确保箱壳内部发生爆炸时箱壳内部的压力能够快速释放,避免箱壳的盖板和/或螺栓发生飞溅,保障周边设备和人员的安全。本实用新型还公开了一种应用了上述箱体的逆变器,能够保障周边设备和人员的安全。
3503 | 一种手持检测仪 | CN207317842U | 实用新型 | 有效-授权 | 2017-10-23 | 2018-05-04 | G01D21/00(2006.01)I;G01D11/24(2006.01)I | 杨善文;时晓蕾;严宝飞;关鹏 | 北京集佳知识产权代理有限公司; 阳光电源股份有限公司 | 北京集佳知识产权代理有限公司 | 本实用新型公开了一种手持检测仪,包括:前盖和后盖,所述前盖和后盖相对卡接后形成壳体;设置于所述壳体内部的电路板,所述电路板与所述壳体的内壁卡接;显示屏,所述显示屏与所述前盖的内壁卡接。本实用新型提供的手持检测仪中,前盖与后盖之间、电路板与壳体之间以及显示屏与前盖之间均通过卡接固定,避免了使用定位销、间隔柱或者螺钉紧固,有效避免了定位销、间隔柱或螺钉等对电路板器件排布的影响,使电路板器件排布紧凑,进而可以有效的缩小手持检测仪的整体体积。
3504 | 一种叠层母排加工设备及其压合模具 | CN207542006U | 实用新型 | 有效-授权 | 2017-10-23 | 2018-06-26 | H01B13/14(2006.01)I;H01R43/24(2006.01)I | 杨善文;时晓蕾;苏金国;关鹏 | 北京集佳知识产权代理有限公司; 阳光电源股份有限公司 | 北京集佳知识产权代理有限公司 | 本实用新型公开了一种叠层母排加工设备及其压合模具,叠层母排的压合模具包括层叠设置的多个分模具,任意相邻的两个所述分模具的靠近对方的一侧均设置有型腔,任意相邻的两个所述分模具压合能够生产出至少一个叠层母排。应用本实用新型提供的压合模具生产叠层母排时,由于任意相邻的两个分模具压合能够生产出至少一个叠层母排,如此则多个分模具层叠压合后,能够生产出多个叠层母排,大大提高了生产效率,且机械设备空间利用率更高,资源成本浪费更低。
3505 | 一种级联逆变系统 | CN107492911B | 发明授权 | 有效-授权 | 2017-10-20 | 2021-04-13 | H02J3/38(2006.01)I | 顾亦磊;王新宇;徐君 | 北京集佳知识产权代理有限公司; 阳光电源股份有限公司 | 北京集佳知识产权代理有限公司 | 本发明提供一种级联逆变系统,各个多输入的子系统的输出端级联至系统接口板,且子系统中的通信单元、检测单元、滤波单元、多个逆变单元及至少一个控制器均设置于同一个箱体内,对于同一子系统内的各个逆变单元的检测及控制信息均通过通信单元即可实现统一传输,相比现有技术减少了系统接口板到各个逆变单元之间通信连接的数量和距离,大大降低了对实时通信的强依赖性,无需采用高速通信,进而避免了通信连接成本高的问题。
3506 | 一种级联逆变系统 | CN107492911A | 发明专利 | 有效-授权 | 2017-10-20 | 2017-12-19 | H02J3/38(2006.01)I | 顾亦磊;王新宇;徐君 | 北京集佳知识产权代理有限公司; 阳光电源股份有限公司 | 北京集佳知识产权代理有限公司 | 本发明提供一种级联逆变系统,各个多输入的子系统的输出端级联至系统接口板,且子系统中的通信单元、检测单元、滤波单元、多个逆变单元及至少一个控制器均设置于同一个箱体内,对于同一子系统内的各个逆变单元的检测及控制信息均通过通信单元即可实现统一传输,相比现有技术减少了系统接口板到各个逆变单元之间通信连接的数量和距离,大大降低了对实时通信的强依赖性,无需采用高速通信,进而避免了通信连接成本高的问题。
3507 | 一种直流变流器 | CN107681892A | 发明专利 | 有效-授权 | 2017-10-20 | 2018-02-09 | H02M3/28(2006.01)I | 刘芳;张杰;陶磊;丁杰;潘年安;孙龙林;张喆;邓金鑫 | 北京集佳知识产权代理有限公司; 阳光电源股份有限公司 | 北京集佳知识产权代理有限公司 | 本发明提供一种直流变流器,采用N个直流侧相并联的逆变器分别通过各自相应的第一滤波器进行交流侧相并联,组成N个并联支路,该N个并联支路中设置的第一滤波器增加了相应逆变器的回路阻抗,减小了各个并联支路之间的环流;并且各个并联支路的交流输出均汇入中频三绕组升压变压器进行升压变换,避免了现有技术中各个模块中均设置有一个升压变压器所导致的成本高的问题,利于应用于更大功率、更高电压等级的系统中。
3508 | 一种直流变流器 | CN107681892B | 发明授权 | 有效-授权 | 2017-10-20 | 2020-05-22 | H02M3/28(2006.01)I | 刘芳;张杰;陶磊;丁杰;潘年安;孙龙林;张喆;邓金鑫 | 北京集佳知识产权代理有限公司; 阳光电源股份有限公司 | 北京集佳知识产权代理有限公司 | 本发明提供一种直流变流器,采用N个直流侧相并联的逆变器分别通过各自相应的第一滤波器进行交流侧相并联,组成N个并联支路,该N个并联支路中设置的第一滤波器增加了相应逆变器的回路阻抗,减小了各个并联支路之间的环流;并且各个并联支路的交流输出均汇入中频三绕组升压变压器进行升压变换,避免了现有技术中各个模块中均设置有一个升压变压器所导致的成本高的问题,利于应用于更大功率、更高电压等级的系统中。
3509 | 一种光伏电池板PID修复装置 | CN107765094B | 发明授权 | 有效-授权 | 2017-10-13 | 2021-02-12 | G01R27/02(2006.01)I;H01L31/18(2006.01)I | 顾灶根;李晓迅;孟杰;申凯;薛丽英 | 北京集佳知识产权代理有限公司; 阳光电源股份有限公司 | 北京集佳知识产权代理有限公司 | 本发明提供一种光伏电池板PID修复装置,在满足预设条件时,正极支路与负极支路中的隔离装置均处于导通状态,通过直流电源的输出电能抬升正极支路与负极支路的连接点(虚拟中性点)电势之后,再通过正极支路和负极支路分别抬升光伏阵列中各个光伏电池板的正极和负极的电势,实现PID修复功能。即便在该光伏电池板PID修复装置与光伏阵列的正极或负极之间的通路出现故障时,也能保证光伏阵列的另一极电势被抬升,相比现有技术提高了PID修复的可靠性。并且,还可以通过控制正极支路或者负极支路中隔离装置的通断来进行绝缘阻抗检测,无需额外增加绝缘检测电路,避免了相应的实施成本。
3510 | 一种光伏电池板PID修复装置 | CN107765094A | 发明专利 | 有效-授权 | 2017-10-13 | 2018-03-06 | G01R27/02(2006.01)I;H01L31/18(2006.01)I | 顾灶根;李晓迅;孟杰;申凯;薛丽英 | 北京集佳知识产权代理有限公司; 阳光电源股份有限公司 | 北京集佳知识产权代理有限公司 | 本发明提供一种光伏电池板PID修复装置,在满足预设条件时,正极支路与负极支路中的隔离装置均处于导通状态,通过直流电源的输出电能抬升正极支路与负极支路的连接点(虚拟中性点)电势之后,再通过正极支路和负极支路分别抬升光伏阵列中各个光伏电池板的正极和负极的电势,实现PID修复功能。即便在该光伏电池板PID修复装置与光伏阵列的正极或负极之间的通路出现故障时,也能保证光伏阵列的另一极电势被抬升,相比现有技术提高了PID修复的可靠性。并且,还可以通过控制正极支路或者负极支路中隔离装置的通断来进行绝缘阻抗检测,无需额外增加绝缘检测电路,避免了相应的实施成本。
3511 | 一种升压船的连接结构 | CN207311782U | 实用新型 | 有效-授权 | 2017-10-11 | 2018-05-04 | B63B35/44(2006.01)I;B63B21/50(2006.01)I | 张胡俊;许明;宋金鹏;杨海强;朱良兵 | 北京集佳知识产权代理有限公司; 阳光电源股份有限公司 | 北京集佳知识产权代理有限公司 | 本申请公开了一种升压船的连接结构,包括:固定桩,所述固定桩能够一端固定在水底,另一端伸出至水面之上;固定在升压船上,并套设在所述固定桩上,且能够在所述固定桩的轴向上移动的抱箍,并且所述抱箍位于水面之上。上述升压船的连接结构,通过使用固定桩和抱箍代替管桩和钢绞线来固定升压船,减小甚至避免了连接结构断裂的风险,也便于对连接结构进行维护,同时也避免了升压船的随波逐流,使得升压船不会再与周边设施发生碰撞,令电缆不再承受应力,避免了电缆的损坏,使得升压船的固定效果得到了显著的提升,也为漂浮式光伏发电站的正常工作提供了更好的安全保障。
3512 | 一种光伏发电系统及其控制方法 | CN107453403B | 发明授权 | 有效-授权 | 2017-09-30 | 2020-09-11 | H02J3/38(2006.01)I;G05F1/67(2006.01)I;H02S40/30(2014.01)I | 王新宇;谷雨;俞雁飞;徐君;顾亦磊 | 北京集佳知识产权代理有限公司; 阳光电源股份有限公司 | 北京集佳知识产权代理有限公司 | 本发明实施例提供一种光伏发电系统及其控制方法,该光伏发电系统包括:优化器组以及至少一组光伏组串,其中,光伏组串包括至少一个光伏组件。优化器组包括至少一个串联的优化器,且,多个优化器组并联后,连接至并网逆变器的直流输入端。需要说明的是,本方案中的优化器包括至少两个子优化器,且每个子优化器的输入端与一组光伏组串并联,优化器中的子优化器的输出端相互并联。由于优化器中子优化器是并联的连接方式,使得某一子优化器的输出功率低于预设值时(如当某个光伏组件由于遮挡等原因导致发电不足时),并不会影响其包含该子优化器的优化器停止工作,进而不会影响其优化器组进行发电,因此,光伏发电系统的整体的发电能力提高。
3513 | 一种光伏发电系统及其控制方法 | CN107453403A | 发明专利 | 有效-授权 | 2017-09-30 | 2017-12-08 | H02J3/38(2006.01)I;G05F1/67(2006.01)I;H02S40/30(2014.01)I | 王新宇;谷雨;俞雁飞;徐君;顾亦磊 | 北京集佳知识产权代理有限公司; 阳光电源股份有限公司 | 北京集佳知识产权代理有限公司 | 本发明实施例提供一种光伏发电系统及其控制方法,该光伏发电系统包括:优化器组以及至少一组光伏组串,其中,光伏组串包括至少一个光伏组件。优化器组包括至少一个串联的优化器,且,多个优化器组并联后,连接至并网逆变器的直流输入端。需要说明的是,本方案中的优化器包括至少两个子优化器,且每个子优化器的输入端与一组光伏组串并联,优化器中的子优化器的输出端相互并联。由于优化器中子优化器是并联的连接方式,使得某一子优化器的输出功率低于预设值时(如当某个光伏组件由于遮挡等原因导致发电不足时),并不会影响其包含该子优化器的优化器停止工作,进而不会影响其优化器组进行发电,因此,光伏发电系统的整体的发电能力提高。
3514 | 一种光伏逆变器以及光伏发电系统 | CN207543066U | 实用新型 | 有效-授权 | 2017-09-29 | 2018-06-26 | H02S40/32(2014.01)I;H02J3/38(2006.01)I | 徐顺安;翟寄文 | 北京集佳知识产权代理有限公司; 阳光电源股份有限公司 | 北京集佳知识产权代理有限公司 | 本实用新型提供了一种光伏逆变器,包括:变压器以及电源转换模块,其中,变压器与外接光伏组件相连,将光伏组件输出的直流电转换成预设电压。电源转换模块连接在变压器与无线通讯模块之间,用于接收变压器的输出电压,并将输出电压转化成无线通讯模块的供电电压,或,接收外接交流电压,并将外接交流电压转换成无线通讯模块的供电电压。可见,本实用新型将电源转换模块设置在光伏逆变器内部,能够实现对无线通讯模块的直流供电以及交流供电,且,该电源转换模块的输入电压的适应范围可以进行设定,以满足电压波动幅度较大的地区对无线通讯模块的稳定供电。
3515 | 一种水上光伏电站的电缆支撑装置 | CN207542754U | 实用新型 | 有效-授权 | 2017-09-28 | 2018-06-26 | H02G9/12(2006.01)I | 宋金鹏;许明 | 北京集佳知识产权代理有限公司; 阳光电源股份有限公司 | 北京集佳知识产权代理有限公司 | 本实用新型提供一种水上光伏电站的电缆支撑装置,多个浮体依次首尾相连成S形,相邻浮体之间通过铰接实现相连,并且通过浮体上设置的构件支撑水上光伏电站中逆变器直流侧的传输电缆,使该传输电缆的走线形状也成为S形,增加了传输电缆的移动余量,避免因浮体移动而受力过大。
3516 | 用于电动汽车控制器的散热装置 | CN207266503U | 实用新型 | 有效-授权 | 2017-09-28 | 2018-04-20 | H05K7/20(2006.01)I | 关鹏;时晓蕾;杨善文;封红燕 | 北京润平知识产权代理有限公司; 阳光电源股份有限公司 | 北京润平知识产权代理有限公司 | 本申请公开了一种用于电动汽车控制器的散热装置,涉及电动汽车技术领域,该散热装置包括散热器,散热器包括上表面与电动汽车控制器贴合的基板;至少一条散热管道,至少一条散热管道通过散热器;前容器和后容器,前容器包括与至少一条散热管道的一端连通的端口,后容器包括与至少一条散热管道的另一端连通的端口。该散热装置提高了电动汽车控制器的散热装置在爬坡时的散热效率,避免控制器因散热不良而导致失效。
3517 | 一种户用逆变器废热利用系统 | CN207321757U | 实用新型 | 有效-授权 | 2017-09-28 | 2018-05-04 | H05K7/20(2006.01)I;F28D21/00(2006.01)I;H02M1/00(2007.01)I | 朱晓亮;周杰;张海涛;叶文;杨叶 | 北京集佳知识产权代理有限公司; 阳光电源股份有限公司 | 北京集佳知识产权代理有限公司 | 本申请公开了一种户用逆变器废热利用系统,包括:户用逆变器;安装在所述户用逆变器背部的水冷板;储水箱,所述储水箱的下部设有排水口,所述排水口上连接有排水管道,所述排水管道上设有第一放水阀;所述水冷板的进水管道连接自来水出口;所述水冷板的排水管道连接所述储水箱的进水口;所述水冷板的排水管道上设置有温度检测装置和第二放水阀。本申请实现了低碳环保的生活方式。
3518 | 风能模组面板 | CN304524521S | 外观设计 | 有效-授权 | 2017-09-27 | 2018-03-02 | 13-03(11) | 李磊;黄彭发;张庆 | 合肥市浩智运专利代理事务所(普通合伙); 阳光电源股份有限公司 | 合肥市浩智运专利代理事务所(普通合伙) | 1.本外观设计产品的名称风能模组面板。2.本外观设计产品的用途本外观设计产品用于风能模组箱体的装饰、遮挡。3.本外观设计产品的设计要点形状。4.最能表明本外观设计设计要点的图片或照片立体图。
3519 | 一种降低逆变器待机功耗的供电装置 | CN107482893B | 发明授权 | 有效-授权 | 2017-09-25 | 2019-08-13 | H02M1/36(2007.01)I;H02M3/335(2006.01)I | 王富;陈鹏;李随军 | 北京集佳知识产权代理有限公司; 阳光电源股份有限公司 | 北京集佳知识产权代理有限公司 | 本发明提供一种降低逆变器待机功耗的供电装置,当电源单元为逆变器待机状态下需要工作的各个单元供电时,通过延迟单元的计时为后级负载提供信息处理时间,使逆变器的控制单元在接收到需要电源单元长期工作的指令中的任意一种时,生成并输出唤醒信号;该唤醒信号触发延迟单元计时清零并停止计时,使电源单元持续供电,逆变器能够满足待机时的正常功能。当上述指令消失时,唤醒单元停止接收唤醒信号,延迟单元重新计时,并在计时达到预设时长后,由执行单元输出相应的控制信号,使电源单元进入打嗝状态、等待下一次起机供电。如此电源单元处于间歇性工作状态,进而使电源单元的后级负载也处于间歇性工作状态,大幅度降低逆变器的待机功耗。
3520 | 一种降低逆变器待机功耗的供电装置 | CN107482893A | 发明专利 | 有效-授权 | 2017-09-25 | 2017-12-15 | H02M1/36(2007.01)I;H02M3/335(2006.01)I | 王富;陈鹏;李随军 | 北京集佳知识产权代理有限公司; 阳光电源股份有限公司 | 北京集佳知识产权代理有限公司 | 本发明提供一种降低逆变器待机功耗的供电装置,当电源单元为逆变器待机状态下需要工作的各个单元供电时,通过延迟单元的计时为后级负载提供信息处理时间,使逆变器的控制单元在接收到需要电源单元长期工作的指令中的任意一种时,生成并输出唤醒信号;该唤醒信号触发延迟单元计时清零并停止计时,使电源单元持续供电,逆变器能够满足待机时的正常功能。当上述指令消失时,唤醒单元停止接收唤醒信号,延迟单元重新计时,并在计时达到预设时长后,由执行单元输出相应的控制信号,使电源单元进入打嗝状态、等待下一次起机供电。如此电源单元处于间歇性工作状态,进而使电源单元的后级负载也处于间歇性工作状态,大幅度降低逆变器的待机功耗。
3521 | 一种逆变器 | CN207218549U | 实用新型 | 有效-授权 | 2017-09-25 | 2018-04-10 | H02M7/00(2006.01)I;H05K7/20(2006.01)I | 朱晓亮;周杰;杨叶;叶文 | 北京集佳知识产权代理有限公司; 阳光电源股份有限公司 | 北京集佳知识产权代理有限公司 | 本实用新型公开了一种逆变器,包括三相模组和三个框架,每个所述框架内均设置有散热器和一相模组,所述框架上开设有与其内部的散热器相对的第一通孔;上述逆变器还包括:至少两个具有进风口和出风口的风机腔体,每个所述风机腔体内设置有一个风机,每个所述风机腔体的出风口与至少一个所述框架的第一通孔均连通。本实用新型提供的逆变器结构中,设置了至少两个风机腔体和至少两个风机,每个风机吹出的风均能够流经至少一个框架内的散热器,即每个风机吹出的风能够带走至少一个框架内散热器的热量,进而每个框架内的散热器对模组进行降温,大大提高了散热效果。
3522 | 一种户用型逆变器 | CN207218550U | 实用新型 | 有效-授权 | 2017-09-25 | 2018-04-10 | H02M7/00(2006.01)I;H05K7/20(2006.01)I | 朱晓亮;周杰;张海涛;叶文 | 北京集佳知识产权代理有限公司; 阳光电源股份有限公司 | 北京集佳知识产权代理有限公司 | 本申请公开了一种户用型逆变器,所述户用型逆变器的身形嵌入安装平台中,所述安装平台为墙体或柜体;所述户用型逆变器通过左右两侧的导轨安装在所述安装平台中;而且,所述户用型逆变器与所述安装平台之间预留有一途径所述户用型逆变器的顶板、背板和底板的散热风道,所述散热风道的进出风口位于所述户用型逆变器的上下侧。本申请可使户用型逆变器的外观设计满足美观、节省空间、安装方便的要求。
3523 | 一种交流级联系统的级联单元及其旁路装置 | CN207218560U | 实用新型 | 有效-授权 | 2017-09-22 | 2018-04-10 | H02M7/42(2006.01)I;H02M1/32(2007.01)I | 江才;徐君;王新宇;谷雨 | 北京集佳知识产权代理有限公司; 阳光电源股份有限公司 | 北京集佳知识产权代理有限公司 | 本实用新型提供一种交流级联系统的级联单元及其旁路装置,通过相应级联单元中控制器输出的级联单元的正常输出控制信号,控制常开型可控的第二开关导通;当第二开关导通后,该级联单元中的辅助电源将会通过第二开关输出预设电压信号至第一开关的控制端,使常闭型可控的第一开关关断,进而实现该级联单元的正常输出。该交流级联系统的级联单元旁路装置,不论在相应级联单元发生何种故障时,其第二开关均不会收到控制器发出的该级联单元的正常输出控制信号,其第一开关将会保持常闭型状态,将该级联单元的输出旁路掉,保证旁路功能的可靠性。
3524 | 一种家庭物联智能户用逆变器 | CN207318963U | 实用新型 | 有效-授权 | 2017-09-20 | 2018-05-04 | G05B19/04(2006.01)I;H02J13/00(2006.01)I | 朱晓亮;关鹏;周杰;曾兵 | 北京集佳知识产权代理有限公司; 阳光电源股份有限公司 | 北京集佳知识产权代理有限公司 | 本实用新型提供一种家庭物联智能户用逆变器,通过通信模块接收家用电器的用电量反馈信息和使用状态信息,并转发至移动终端进行显示;然后通信模块接收移动终端的控制指令,并转发至控制器;由控制器根据该控制指令控制主电路中各个开关管以及主电路与相应家用电器之间的可控开关的导通与关断,实现对于各个家用电器的用电控制;也即通过该家庭物联智能户用逆变器实现了对各个家用电器的家庭物联功能。并且,以壳体的散热翅片作为WIFI或者其他无线信号传输的无线天线、与金属材质的壳体相连,使得金属材质的壳体在充当散热器的同时,也充当了无线天线;适用于家用电器分布较分散的情况,能够使WIFI或者其他无线信号更强。
3525 | 一种汇流箱直流输出侧的接线装置 | CN207217943U | 实用新型 | 有效-授权 | 2017-09-15 | 2018-04-10 | H01R25/16(2006.01)I;H01R31/06(2006.01)I | 严龙祥;檀贵友;郑浩 | 北京集佳知识产权代理有限公司; 阳光电源股份有限公司 | 北京集佳知识产权代理有限公司 | 本实用新型提供一种汇流箱直流输出侧的接线装置,通过两个转接铜排的第一连接端,分别与汇流箱中断路器负荷开关的两个输出铜排一一对应相连;并通过两个转接铜排的第二连接端与对应的铝线缆相连;且两个转接铜排的第二接线端之间的距离大于预设安全距离,满足铝线缆的接线要求;进而以铝线缆代替铜线缆实现汇流箱直流输出侧的接线方案,相比现有技术降低了接线成本。
3526 | 一种用于光伏电池板的支撑装置和一种光伏建筑 | CN207218593U | 实用新型 | 有效-授权 | 2017-09-15 | 2018-04-10 | H02S20/22(2014.01)I;E04D13/18(2018.01)I | 吴国欧;梅晓东;张超 | 北京集佳知识产权代理有限公司; 阳光电源股份有限公司 | 北京集佳知识产权代理有限公司 | 本实用新型公开一种用于光伏电池板的支撑装置,包括纵向支撑件,纵向支撑件包括安装板和支撑板;安装板用于固定在建筑物上;支撑板的第一端固定于安装板,第二端设有用于支撑光伏电池板的承托板;支撑板为两个,且两者的中部通过加强筋板固定连接;两个支撑板和上述加强筋板三者围成中心排水槽;两个支撑板用于支撑两个沿横向相邻的光伏电池板,该两个沿横向相邻的光伏电池板之间的间隙与两个支撑板之间的间隙对应。该支撑装置的中心排水槽能够排放两光伏电池板间隙处的水流,避免在相邻的光伏电池板之间设置防水胶,消除因防水胶失效而造成防水失效的问题。本实用新型还公开一种应用上述支撑装置的光伏建筑,能够避免产生防水失效的问题。
3527 | 一种温度均衡装置和电气设备 | CN207219281U | 实用新型 | 有效-授权 | 2017-09-15 | 2018-04-10 | H05K7/20(2006.01)I | 杨友进;李国宏;张磊;丁增付 | 北京集佳知识产权代理有限公司; 阳光电源股份有限公司 | 北京集佳知识产权代理有限公司 | 本申请公开了一种温度均衡装置和电气设备,该温度均衡装置采用集装箱式设计,在集装箱内部:沿集装箱壁设置有多个隔间,集装箱的中间留有过道;隔间由集装箱壁、两侧隔板、盖板和集装箱底面围合而成;隔间内背向集装箱壁放置有一个或一排多层置物架,所述一个或一排多层置物架的左右两侧紧贴本隔间两侧隔板,多层置物架背面与集装箱壁之间预留有一定空间;多层置物架的各层之间预留有同等尺寸的装配间隙;集装箱内设有空调,并设有一风道;空调出风口为风道进风口,风道出风口开在各隔间内预留的所述空间上方的盖板上,风道出风口尺寸大小可调;空调回风口与过道连通。本申请可满足各电力电子器件的散热需求,并保证各电力电子器件间温度均衡。
3528 | 一种用于光伏电池板的支撑装置和一种光伏建筑 | CN207543030U | 实用新型 | 有效-授权 | 2017-09-15 | 2018-06-26 | H02S20/22(2014.01)I | 吴国欧;梅晓东 | 北京集佳知识产权代理有限公司; 阳光电源股份有限公司 | 北京集佳知识产权代理有限公司 | 本实用新型公开了一种用于光伏电池板的支撑装置,包括底座框架和平台框架;底座框架用于固定于建筑物;平台框架固定在底座框架上,且平台框架用于支撑光伏电池板;其中,平台框架为两个,且两平台框架和底座框架三者围成中心排水槽;两平台框架分别用于支撑两个相邻的光伏电池板,该两个相邻的光伏电池板之间的间隙与两平台框架之间的间隙对应。该支撑装置的中心排水槽能够排放两光伏电池板间隙处的水流,避免在相邻的光伏电池板之间设置防水胶,消除因防水胶失效而造成防水失效的问题。本实用新型还公开一种光伏建筑,其应用了上述支撑装置,能够避免产生防水失效的问题。
3529 | 一种集中式光伏发电系统的IV扫描方法 | CN107508551A | 发明专利 | 有效-授权 | 2017-09-14 | 2017-12-22 | H02S50/10(2014.01)I | 孙龙林;潘年安;陶磊;范纯浆 | 北京集佳知识产权代理有限公司; 阳光电源股份有限公司 | 北京集佳知识产权代理有限公司 | 本发明提供一种集中式光伏发电系统的IV扫描方法,在逆变器及其前级的多个汇流箱分别接收到扫描指令之后,由逆变器进入全局MPPT扫描模式,首先控制自身的工作电压由开路电压逐渐变化至MPP下限值,并在自身的工作电压下降至MPP下限值时,控制自身切换为固定电压工作模式,由多个汇流箱控制自身的输入电压由MPP下限值逐渐变化至零;期间,多个汇流箱分别记录自身所连接的各个光伏组串的电压电流值并存储于第一预设控制器中;也即,第一预设控制器中存储有各个光伏组串从开路电压变化至零的全部电流电压值,进而实现了集中式光伏发电系统的整个电压范围内IV扫描。
3530 | 一种集中式光伏发电系统的IV扫描方法 | CN107508551B | 发明授权 | 有效-授权 | 2017-09-14 | 2019-10-29 | H02S50/10(2014.01)I | 孙龙林;潘年安;陶磊;范纯浆 | 北京集佳知识产权代理有限公司; 阳光电源股份有限公司 | 北京集佳知识产权代理有限公司 | 本发明提供一种集中式光伏发电系统的IV扫描方法,在逆变器及其前级的多个汇流箱分别接收到扫描指令之后,由逆变器进入全局MPPT扫描模式,首先控制自身的工作电压由开路电压逐渐变化至MPP下限值,并在自身的工作电压下降至MPP下限值时,控制自身切换为固定电压工作模式,由多个汇流箱控制自身的输入电压由MPP下限值逐渐变化至零;期间,多个汇流箱分别记录自身所连接的各个光伏组串的电压电流值并存储于第一预设控制器中;也即,第一预设控制器中存储有各个光伏组串从开路电压变化至零的全部电流电压值,进而实现了集中式光伏发电系统的整个电压范围内IV扫描。
3531 | 一种功率优化器及其控制方法和控制装置 | CN107359792A | 发明专利 | 有效-授权 | 2017-09-11 | 2017-11-17 | H02M3/158(2006.01)I;G05F1/67(2006.01)I | 杨宗军;孔德鹏;谢晶晶;俞雁飞;柏杨 | 北京集佳知识产权代理有限公司; 阳光电源股份有限公司 | 北京集佳知识产权代理有限公司 | 本申请公开了一种功率优化器及其控制方法和控制装置,该方法包括:确定功率优化器当前的工作模式;其中,预先为功率优化器设定多种工作模式,所述多种工作模式包括Boost模式、Buck模式和直通模式;如果功率优化器当前工作在Boost模式或Buck模式,采用最大功率点跟踪算法调节功率优化器中各开关管的占空比,直至满足第一预设条件时,切换到直通模式;如果功率优化器当前工作在直通模式,在满足第二预设条件时切换到Boost模式,在满足第三预设条件时切换到Buck模式,从而提高了功率优化器的效率。
3532 | 一种功率优化器及其控制方法和控制装置 | CN107359792B | 发明授权 | 有效-授权 | 2017-09-11 | 2019-10-29 | H02M3/158(2006.01)I;G05F1/67(2006.01)I | 杨宗军;孔德鹏;谢晶晶;俞雁飞;柏杨 | 北京集佳知识产权代理有限公司; 阳光电源股份有限公司 | 北京集佳知识产权代理有限公司 | 本申请公开了一种功率优化器及其控制方法和控制装置,该方法包括:确定功率优化器当前的工作模式;其中,预先为功率优化器设定多种工作模式,所述多种工作模式包括Boost模式、Buck模式和直通模式;如果功率优化器当前工作在Boost模式或Buck模式,采用最大功率点跟踪算法调节功率优化器中各开关管的占空比,直至满足第一预设条件时,切换到直通模式;如果功率优化器当前工作在直通模式,在满足第二预设条件时切换到Boost模式,在满足第三预设条件时切换到Buck模式,从而提高了功率优化器的效率。
3533 | 一种电气设备及其散热结构 | CN207219278U | 实用新型 | 有效-授权 | 2017-09-11 | 2018-04-10 | H05K7/20(2006.01)I | 朱晓亮;周杰;张海涛;叶文 | 北京集佳知识产权代理有限公司; 阳光电源股份有限公司 | 北京集佳知识产权代理有限公司 | 本申请公开了一种电气设备及其散热结构,该散热结构包括用于放置构建电气设备电路系统所需的功率器件的密闭箱体;所述密闭箱体的底板为冷板;所述冷板内部设置有冷却液流通管道,所述冷板外部设置有冷却液进出口接头;所述密闭箱体内部设置有扰流风扇和第一翅片组;所述扰流风扇和所述第一翅片组固定安装在所述底板上,所述第一翅片组位于所述冷却液流通管道的正上方,并且所述第一翅片组位于所述扰流风扇的进风口或出风口处。本申请能够保证电气设备良好的散热效果。
3534 | 一种电动汽车的电机控制器 | CN207219279U | 实用新型 | 有效-授权 | 2017-09-11 | 2018-04-10 | H05K7/20(2006.01)I | 苏金国;关鹏;杨善文;时晓蕾 | 北京集佳知识产权代理有限公司; 阳光电源股份有限公司 | 北京集佳知识产权代理有限公司 | 本实用新型提供一种电动汽车的电机控制器,通过设置于壳体底部的液冷装置为电机控制器的功率模块散热,并通过设置于上盖上的风冷装置为壳体和上盖之间的腔体实现换热,同时带走位于壳体上层的发热单元所产生的热量,进而降低壳体的内部环境温度,提高整个电机控制器的可靠性。
3535 | 变流器、撬棒电路及其状态检测方法和控制方法 | CN107390079A | 发明专利 | 有效-授权 | 2017-09-06 | 2017-11-24 | G01R31/67(2020.01)I;G01R31/28(2006.01)I;H02M1/32(2007.01)I;H02M5/458(2006.01)I;H02H7/12(2006.01)I | 程尧;邓立荣;张虎;刘长坤 | 北京集佳知识产权代理有限公司; 阳光电源股份有限公司 | 北京集佳知识产权代理有限公司 | 本发明提供一种变流器、撬棒电路及其状态检测方法和控制方法,通过变流器的控制器在判断应答信号的值为1时,输出表征短路或者驱动副边欠压的故障停机信号;并在应答信号的值不为1时,判断各个开关管的通断命令与相应电压转换板的检测信号的值是否相同;其中,通断命令的值为1时表征控制器使能相应开关管导通,而检测信号的值为1时表征相应开关管导通;若各个开关管的通断命令与相应电压转换板的检测信号的值并不一一对应相同,则说明存在至少一个开关管发生导通或者关断异常情况,其中包括开路失效的情况;此时,控制器将会输出相应开关管的异常告警信号,以将相应的问题进行上报,使相应开关管得到及时维修或更换,进而实现对于开关管的开路失效保护。
3536 | 变流器、撬棒电路及其状态检测方法和控制方法 | CN107390079B | 发明授权 | 有效-授权 | 2017-09-06 | 2020-01-24 | G01R31/67(2020.01)I;G01R31/28(2006.01)I;H02M1/32(2007.01)I;H02M5/458(2006.01)I;H02H7/12(2006.01)I | 程尧;邓立荣;张虎;刘长坤 | 北京集佳知识产权代理有限公司; 阳光电源股份有限公司 | 北京集佳知识产权代理有限公司 | 本发明提供一种变流器、撬棒电路及其状态检测方法和控制方法,通过变流器的控制器在判断应答信号的值为1时,输出表征短路或者驱动副边欠压的故障停机信号;并在应答信号的值不为1时,判断各个开关管的通断命令与相应电压转换板的检测信号的值是否相同;其中,通断命令的值为1时表征控制器使能相应开关管导通,而检测信号的值为1时表征相应开关管导通;若各个开关管的通断命令与相应电压转换板的检测信号的值并不一一对应相同,则说明存在至少一个开关管发生导通或者关断异常情况,其中包括开路失效的情况;此时,控制器将会输出相应开关管的异常告警信号,以将相应的问题进行上报,使相应开关管得到及时维修或更换,进而实现对于开关管的开路失效保护。
3537 | 一种PT100电阻测温方法及系统 | CN107560762A | 发明专利 | 驳回 | 2017-09-06 | 2018-01-09 | G01K15/00(2006.01)I;G01K1/20(2006.01)I;G01K7/20(2006.01)I | 曾凡超;杨春源;施丽;汪令祥 | 北京集佳知识产权代理有限公司; 阳光电源股份有限公司 | 北京集佳知识产权代理有限公司 | 本发明提供一种PT100电阻测温方法及系统,通过MCU芯片根据采样芯片对100Ω精密电阻进行采样得到的电阻值数字量进行查表,得到温度校正值;再根据采样芯片对相应PT100电阻进行采样得到的电阻值数字量进行查表,得到各个温度检测值;然后计算温度检测值减去温度校正值得到的差值,以差值更新相应的温度检测值;进而实现对于PT100电阻的测温校准,提高了采样精度,减小了现有技术中的采样偏差。
3538 | 一种风力发电站及其黑启动方法 | CN107508320B | 发明授权 | 有效-授权 | 2017-09-06 | 2020-01-21 | H02J3/38(2006.01)I | 汪令祥;李厚涛;王成悦 | 北京集佳知识产权代理有限公司; 阳光电源股份有限公司 | 北京集佳知识产权代理有限公司 | 本发明提供一种风力发电站及其黑启动方法,在无电网供电的情况下,以小功率风电机组作为整个风力发电站的黑启动源,只需要利用UPS对其控制板进行控制供电,并在风况满足要求的情况下,为相应网侧变流器提供直流母线电压;再通过网侧变流器的运行,以变压器为相应主控单元供电,进而实现相应大功率风电机组的运行;最后通过机侧变流器的运行输出所述直流母线电压,配合网侧变流器建立交流电网,带动其他发电机组启动。本方法中的该小功率风电机组,在无电网时作为整个风场的黑启动源,通过自身启动带动全部发电机组启动,形成了与火电等互补发电,提高了电网的鲁棒性;并且,在电网正常时也能够正常并网发电,产生经济效益,解决了现有技术中采用储能装置作为黑启动源导致的成本增加的问题。
3539 | 一种风力发电站及其黑启动方法 | CN107508320A | 发明专利 | 有效-授权 | 2017-09-06 | 2017-12-22 | H02J3/38(2006.01)I | 汪令祥;李厚涛;王成悦 | 北京集佳知识产权代理有限公司; 阳光电源股份有限公司 | 北京集佳知识产权代理有限公司 | 本发明提供一种风力发电站及其黑启动方法,在无电网供电的情况下,以小功率风电机组作为整个风力发电站的黑启动源,只需要利用UPS对其控制板进行控制供电,并在风况满足要求的情况下,为相应网侧变流器提供直流母线电压;再通过网侧变流器的运行,以变压器为相应主控单元供电,进而实现相应大功率风电机组的运行;最后通过机侧变流器的运行输出所述直流母线电压,配合网侧变流器建立交流电网,带动其他发电机组启动。本方法中的该小功率风电机组,在无电网时作为整个风场的黑启动源,通过自身启动带动全部发电机组启动,形成了与火电等互补发电,提高了电网的鲁棒性;并且,在电网正常时也能够正常并网发电,产生经济效益,解决了现有技术中采用储能装置作为黑启动源导致的成本增加的问题。
3540 | 一种光伏组件输出特性调节方法及DC/DC变换器 | CN109460107B | 发明授权 | 有效-授权 | 2017-09-06 | 2021-04-13 | G05F1/67(2006.01)I | 俞雁飞;倪华;杨宗军;谢晶晶 | 北京集佳知识产权代理有限公司; 阳光电源股份有限公司 | 北京集佳知识产权代理有限公司 | 本发明提供一种光伏组件输出特性调节方法及DC/DC变换器,通过与光伏组件相连的DC/DC变换器,根据实时检测得到的自身输出电压进行判断,并在其输出电压大于第一电压阈值时,控制DC/DC变换器的输出电流大于第一电流阈值且小于零,或者,控制DC/DC变换器的输出功率大于第一功率阈值且小于零。本方法通过限制DC/DC变换器输出特性曲线运行于第四象限的反向电流或者功率的大小,进而能够避免光伏组串出现较大的反向电流,也可以避免光伏组件吸收过多的反向功率而发热,因此,可以有效提高光伏发电系统的运行可靠性。
3541 | 一种光伏组件输出特性调节方法及DC/DC变换器 | CN109460107A | 发明专利 | 有效-授权 | 2017-09-06 | 2019-03-12 | G05F1/67(2006.01)I | 俞雁飞;倪华;杨宗军;谢晶晶 | 北京集佳知识产权代理有限公司; 阳光电源股份有限公司 | 北京集佳知识产权代理有限公司 | 本发明提供一种光伏组件输出特性调节方法及DC/DC变换器,通过与光伏组件相连的DC/DC变换器,根据实时检测得到的自身输出电压进行判断,并在其输出电压大于第一电压阈值时,控制DC/DC变换器的输出电流大于第一电流阈值且小于零,或者,控制DC/DC变换器的输出功率大于第一功率阈值且小于零。本方法通过限制DC/DC变换器输出特性曲线运行于第四象限的反向电流或者功率的大小,进而能够避免光伏组串出现较大的反向电流,也可以避免光伏组件吸收过多的反向功率而发热,因此,可以有效提高光伏发电系统的运行可靠性。
3542 | 一种安全装置的故障检测方法及光伏发电系统 | CN107395120A | 发明专利 | 有效-授权 | 2017-09-06 | 2017-11-24 | H02S50/00(2014.01)I | 杨宗军;邹云飞;俞雁飞;詹亮;倪华 | 北京集佳知识产权代理有限公司; 阳光电源股份有限公司 | 北京集佳知识产权代理有限公司 | 本发明提供了一种安全装置的故障检测方法以及光伏发电系统,该故障检测方法应用于光伏发电系统,首先获取安全装置自检的触发指令,控制安全装置处于关闭状态,然后,判断安全装置的输入端电压与输出端电压是否满足第一预设条件,如果否,发送报警信息。如果是,控制安全装置处于关断状态,并判断安全装置的输入端电压以及输出端电压是否满足第二预设条件,如果是,确定安全装置为未发生故障状态。可见本方案中的安全装置能够进行自检,当发生故障时,发出报警信息,给用户以警示,提高了光伏逆变系统的安全性能。
3543 | 一种安全装置的故障检测方法及光伏发电系统 | CN107395120B | 发明授权 | 有效-授权 | 2017-09-06 | 2020-01-21 | H02S50/00(2014.01)I | 杨宗军;邹云飞;俞雁飞;詹亮;倪华 | 北京集佳知识产权代理有限公司; 阳光电源股份有限公司 | 北京集佳知识产权代理有限公司 | 本发明提供了一种安全装置的故障检测方法以及光伏发电系统,该故障检测方法应用于光伏发电系统,首先获取安全装置自检的触发指令,控制安全装置处于关闭状态,然后,判断安全装置的输入端电压与输出端电压是否满足第一预设条件,如果否,发送报警信息。如果是,控制安全装置处于关断状态,并判断安全装置的输入端电压以及输出端电压是否满足第二预设条件,如果是,确定安全装置为未发生故障状态。可见本方案中的安全装置能够进行自检,当发生故障时,发出报警信息,给用户以警示,提高了光伏逆变系统的安全性能。
3544 | 用于电池板的清扫装置 | CN107442540B | 发明授权 | 有效-授权 | 2017-09-01 | 2019-11-29 | B08B13/00(2006.01)I;H02S40/00(2014.01)I | 于坤;王艾;潘年安 | 北京润平知识产权代理有限公司; 阳光电源股份有限公司 | 北京润平知识产权代理有限公司 | 本申请公开了一种用于电池板的清扫装置,涉及光伏发电技术领域,该清扫装置包括:执行机构,用于清扫至少一个电池板;电机,用于驱动执行机构沿至少一个电池板移动;以及控制器。控制器被配置成获取执行机构的实时位置;判断执行机构是否发生异常;以及在判断执行机构发生异常时,控制电机驱动执行机构移动到指定位置。用于电池板的清扫装置可以实现判断执行机构是否发生故障,同时在判断执行机构发生故障或遇到障碍时及时做出处理,极大地提高了清扫装置的智能化程度。
3545 | 用于电池板的清扫装置 | CN107442540A | 发明专利 | 有效-授权 | 2017-09-01 | 2017-12-08 | B08B13/00(2006.01)I;H02S40/00(2014.01)I | 于坤;王艾;潘年安 | 北京润平知识产权代理有限公司; 阳光电源股份有限公司 | 北京润平知识产权代理有限公司 | 本申请公开了一种用于电池板的清扫装置,涉及光伏发电技术领域,该清扫装置包括:执行机构,用于清扫至少一个电池板;电机,用于驱动执行机构沿至少一个电池板移动;以及控制器。控制器被配置成获取执行机构的实时位置;判断执行机构是否发生异常;以及在判断执行机构发生异常时,控制电机驱动执行机构移动到指定位置。用于电池板的清扫装置可以实现判断执行机构是否发生故障,同时在判断执行机构发生故障或遇到障碍时及时做出处理,极大地提高了清扫装置的智能化程度。
3546 | 一种太阳能电池板清洁预警方法和装置 | CN107578164A | 发明专利 | 驳回 | 2017-08-31 | 2018-01-12 | G06Q10/06(2012.01)I;G06Q10/00(2012.01)I | 胡琼;翁捷;王平玉 | 北京集佳知识产权代理有限公司; 阳光电源股份有限公司 | 北京集佳知识产权代理有限公司 | 本申请公开了一种太阳能电池板清洁预警方法和装置,该方法包括:判断是否达到检测第i个清洗对象积灰程度的起始时间,i=1、2、…、k,k≥1,k为清洗对象的总个数;如果达到该起始时间,在检测第i个清洗对象积灰程度的起止时间内,获取第i个清洗对象在不同日期的同一个时间段内的瞬时功率,并进行预处理,得到第i个清洗对象在所述不同日期的同一个时间段内的发电数据;判断第i个清洗对象在所述不同日期的同一个时间段内的发电数据的变化趋势;如果呈明显下降趋势,计算k个清洗对象在所述不同日期的同一个时间段内的发电数据的整体降幅;如果所述整体降幅达到预设值,发出清洗预警,实现了智能预判下次最佳清洗时间点。
3547 | 一种逆变器以及光伏发电系统 | CN207218561U | 实用新型 | 有效-授权 | 2017-08-31 | 2018-04-10 | H02M7/48(2007.01)I;H02J3/38(2006.01)I | 李必杰;徐清清;李晓迅;杨宗军 | 北京集佳知识产权代理有限公司; 阳光电源股份有限公司 | 北京集佳知识产权代理有限公司 | 本实用新型提供了一种光伏发电系统,包括:电池板以及逆变器,其中,逆变器包括逆变单元、电压源、限流单元、电压采样单元以及控制单元。其中,电压源的正极通过开关装置与电池板的正极相连,电压源的负极通过限流单元接大地;电压采样单元与电池板相连,采集电池板的正负极电压,控制单元与电压采样单元相连,当正负极电压无直流电压输出时,控制电压源输出目标电压至电池板的正极与地之间,限流单元用于限制逆变器内部电压源回路中的最大电流小于安全电流(33mA或10mA)。可见,本光伏发电系统当电池板没有直流电压输出时,控制电压源输出目标电压,以抬高电池板的负极对地电压,从根源上避免了PID现象,提高了光伏发电系统的发电效率。
3548 | 一种汇流箱以及光伏发电系统 | CN207543062U | 实用新型 | 有效-授权 | 2017-08-31 | 2018-06-26 | H02S40/30(2014.01)I;H02S40/10(2014.01)I;H02S20/32(2014.01)I | 冯纪归;王艾;赵为 | 北京集佳知识产权代理有限公司; 阳光电源股份有限公司 | 北京集佳知识产权代理有限公司 | 本实用新型提供了一种汇流箱以及光伏发电系统,包括汇流模块、电源、处理器,还包括跟踪控制模块。其中,所述跟踪控制模块与所述电源电连接,发送第一控制指令至外接跟踪装置,以使该跟踪装置根据该第一控制指令执行电机动作。可见,本方案提供的汇流箱在具备基本汇流功能的基础上,还具有跟踪装置的控制功能,使得汇流箱的功能多样化。除此,本方案提供的汇流箱还可以控制清扫设备,实现了对光伏电池的清洗功能,功能更加多样。
3549 | 一种轮式行走机构和太阳能电池板清扫设备 | CN207321188U | 实用新型 | 有效-授权 | 2017-08-31 | 2018-05-04 | H02S40/10(2014.01)I | 冯纪归;张小敏;王艾 | 北京集佳知识产权代理有限公司; 阳光电源股份有限公司 | 北京集佳知识产权代理有限公司 | 本申请公开了一种轮式行走机构和太阳能电池板清扫设备,该轮式行走机构包括:分别安装在轮式行走机构的每一个车轮前方的第一弧形结构,其中:所述第一弧形结构的一端靠近本车轮的下半部分,其另一端朝向本车轮的正前上方延伸并固定在所述轮式行走机构的底盘上;以及分别安装在轮式行走机构的每一个车轮后方的第二弧形结构,其中:所述第二弧形结构的一端靠近本车轮的下半部分,其另一端朝向本车轮的正后上方延伸并固定在所述底盘上。本申请提高了轮式行走机构的越障能力。
3550 | 一种电动汽车的电机控制器 | CN207207794U | 实用新型 | 有效-授权 | 2017-08-31 | 2018-04-10 | B60L15/20(2006.01)I;H05K7/20(2006.01)I | 苏金国;时晓蕾;陶高周 | 北京集佳知识产权代理有限公司; 阳光电源股份有限公司 | 北京集佳知识产权代理有限公司 | 本实用新型提供一种电动汽车的电机控制器,通过设置于壳体底部的第一液冷装置为电机控制器的功率模块散热,并通过设置于上盖内侧的第二液冷装置为电机控制器的板级发热单元散热;由于上盖安装于壳体的顶部,所以该第二液冷装置不仅可以带走位于上层且需要散热的板级发热单元所产生的热量,还可以降低壳体的内部环境温度,提高整个电机控制器的可靠性。
3551 | 一种太阳能电池板清扫系统和清扫方法 | CN107565900A | 发明专利 | 驳回 | 2017-08-29 | 2018-01-09 | H02S40/10(2014.01)I;H02S40/12(2014.01)I;H02P5/00(2016.01)I | 王艾;冯纪归 | 北京集佳知识产权代理有限公司; 阳光电源股份有限公司 | 北京集佳知识产权代理有限公司 | 本申请公开了一种太阳能电池板清扫系统和清扫方法,该系统包括:多套清扫设备;每套清扫设备都包括控制器、电机和至少一个执行机构;其中一套清扫设备中的控制器为主机,其它清扫设备中的控制器为从机;主机用于获取气象信息,根据所述气象信息判断是否需要对太阳能电池板进行清扫,如果需要,则控制本清扫设备中的电机启动运行,并向各从机发送清扫指令;各从机用于在接收到所述清扫指令时,控制本清扫设备中的电机启动运行;各电机运行时带动本清扫设备中的执行机构对太阳能电池板进行清扫。从而,本申请实现了自动清扫太阳能电池板。
3552 | 一种集中组串式光伏逆变系统 | CN207321199U | 实用新型 | 有效-授权 | 2017-08-29 | 2018-05-04 | H02S40/32(2014.01)I;H02S40/30(2014.01)I;H02J3/38(2006.01)I | 刘龙;梅晓东;李永红;董普云 | 北京集佳知识产权代理有限公司; 阳光电源股份有限公司 | 北京集佳知识产权代理有限公司 | 本实用新型提供一种集中组串式光伏逆变系统,通过N个逆变器的直流输入端分别接收相应的光伏直流电能,由至少一个配电箱将N个逆变器输出的交流电能进行汇流,并通过通信装置实现上位机与N个逆变器之间的通信;且上述N个逆变器、至少一个配电箱及通信装置均设置于一个框架平台上,在应用时只需要实现与前级光伏组串及后级变压器之间的连接即可,避免了现有技术中逆变器与交流配电箱之间复杂的现场安装固定、线缆走线排布、系统布局,并且简化了逆变器与交流配电箱之间后期的现场系统运维工作。
3553 | 一种光伏发电系统的优化器旁路控制方法 | CN107483009A | 发明专利 | 有效-授权 | 2017-08-25 | 2017-12-15 | H02S40/30(2014.01)I;H02M3/07(2006.01)I | 王新宇;徐君;俞雁飞;邹云飞;顾亦磊 | 北京集佳知识产权代理有限公司; 阳光电源股份有限公司 | 北京集佳知识产权代理有限公司 | 本发明提供一种光伏发电系统的优化器旁路控制方法,根据实时接收的多路输入优化器中N个子优化器的输入输出检测信号,判断各个子优化器是否满足预设无输入条件且输出电压小于预设低电压值;并在该多路输入优化器中存在至多M个子优化器满足预设无输入条件且输出电压小于预设电压值时,控制M个子优化器内的有源旁路开关管导通;也即,本方法在多路输入优化器串联为优化器组的光伏发电系统中,通过控制相应开关管导通来实现对于无输入的子优化器的有源旁路,避免了现有技术中采用MOSFET的体二极管实现旁路所导致的系统可靠性低的问题,以及采用额外并联的肖特基二极管实现旁路所导致的系统成本高的问题。
3554 | 一种光伏发电系统的优化器旁路控制方法 | CN107483009B | 发明授权 | 有效-授权 | 2017-08-25 | 2020-05-22 | H02S40/30(2014.01)I;H02M3/07(2006.01)I | 王新宇;徐君;俞雁飞;邹云飞;顾亦磊 | 北京集佳知识产权代理有限公司; 阳光电源股份有限公司 | 北京集佳知识产权代理有限公司 | 本发明提供一种光伏发电系统的优化器旁路控制方法,根据实时接收的多路输入优化器中N个子优化器的输入输出检测信号,判断各个子优化器是否满足预设无输入条件且输出电压小于预设低电压值;并在该多路输入优化器中存在至多M个子优化器满足预设无输入条件且输出电压小于预设电压值时,控制M个子优化器内的有源旁路开关管导通;也即,本方法在多路输入优化器串联为优化器组的光伏发电系统中,通过控制相应开关管导通来实现对于无输入的子优化器的有源旁路,避免了现有技术中采用MOSFET的体二极管实现旁路所导致的系统可靠性低的问题,以及采用额外并联的肖特基二极管实现旁路所导致的系统成本高的问题。
3555 | 一种直流开关装置以及光伏发电系统 | CN207543061U | 实用新型 | 有效-授权 | 2017-08-25 | 2018-06-26 | H02S40/30(2014.01)I;H02J3/38(2006.01)I | 俞雁飞;倪华;杨宗军;邹云飞 | 北京集佳知识产权代理有限公司; 阳光电源股份有限公司 | 北京集佳知识产权代理有限公司 | 本实用新型提供了一种直流开关装置及光伏发电系统,通过电压检测单元采集开关的输入端电压以及输出端电压,然后控制单元接收开关的输入端电压以及输出端电压,判断开关的输入端电压与开关的输出端电压是否符合第一预设关系,如果是,产生开关闭合指令,以使开关闭合,如果否,产生电压调节指令,以调节开关的输入端电压以及输出端电压,直至开关的输入端电压与开关的输出端电压符合第一预设关系。可见,本方案通过比较开关输入端和输出端的电压,当输入电压与输出电压满足预设条件时,才能触发合闸工作,从根源上避免了由于开关输入端以及输出端电压差过大,在合闸时产生大电流冲击损坏器件的问题,提高了光伏发电系统的可靠性。
3556 | 一种高强度耐候改性高密度聚乙烯树脂及其制备方法 | CN107353484A | 发明专利 | 驳回 | 2017-08-23 | 2017-11-17 | C08L23/06(2006.01)I;C08K13/06(2006.01)I;C08K9/04(2006.01)I;C08K3/34(2006.01)I;C08K3/26(2006.01)I;C08K5/134(2006.01)I;C08K5/524(2006.01)I | 陈争艳;肖福勤;邓盾;吴昊 | 北京集佳知识产权代理有限公司; 阳光电源股份有限公司 | 北京集佳知识产权代理有限公司 | 本发明提供了一种高强度耐候改性高密度聚乙烯树脂及其制备方法,高密度聚乙烯树脂由包括以下组分的原料制得:高密度聚乙烯、有机蒙脱土、填充助剂、光稳定剂、抗氧化剂和抗静电剂;所述有机蒙脱土由十六烷基三甲基溴化铵和无机蒙脱土在水中反应制得。本发明通过采用无机蒙脱土改性制得的有机蒙脱土,在填充助剂、光稳定剂、抗氧化剂和抗静电剂的存在下与高密度聚乙烯相互配伍,使得改性聚乙烯树脂具有优异的强度和耐候性。改性高密度聚乙烯树脂的硬度≥65HD、缺口冲击强度≥95kJ/m<sup>2</sup>、拉伸屈服应力≥35MPa,累计辐照光氧老化≥1500KWh/m<sup>2</sup>时,材料力学性能保留原性能75%以上。
3557 | 用于熔丝组件的连接结构 | CN207134355U | 实用新型 | 有效-授权 | 2017-08-23 | 2018-03-23 | H01L23/62(2006.01)I | 金传山;黄彭发;罗宣国 | 北京润平知识产权代理有限公司; 阳光电源股份有限公司 | 北京润平知识产权代理有限公司 | 本申请公开了一种用于熔丝组件的连接结构,涉及半导体技术领域,所述连接结构包括用于与熔丝组件接触的至少一个搭接铜排,所述至少一个搭接铜排具有至少一个缺口。所述至少一个缺口包括平直部和半圆部。连接结构还包括至少一个过渡铜片,位于所述熔丝组件和所述至少一个搭接铜排之间。该连接结构不仅方便熔丝组件的安装和拆卸,并且提高了熔丝组件的载流能力和散热性能。
3558 | 一种铰链及逆变器铰接机箱 | CN207212066U | 实用新型 | 有效-授权 | 2017-08-22 | 2018-04-10 | E05D3/02(2006.01)I;E05D5/02(2006.01)I;H05K5/02(2006.01)I | 杨善文;时晓蕾;关鹏;汪睿;宋海强 | 北京集佳知识产权代理有限公司; 阳光电源股份有限公司 | 北京集佳知识产权代理有限公司 | 本实用新型提供一种铰链及逆变器铰接机箱,采用固定叶片通过紧固件固定连接于逆变器铰接机箱的箱体开口安装面上,而该固定叶片的轴套以及活动叶片均嵌入逆变器铰接机箱的盖板,并且该活动叶片通过紧固件实现与盖板的固定连接;进而实现箱体与盖板之间的连接和转动;由于固定叶片的轴套以及活动叶片均嵌入盖板中,通过合理的设置轴套的轴心与箱体开口安装面的距离,即可有效避免现有技术中盖板与箱体之间存在较大间隙的问题。
3559 | 一种风机变流器控制方法和控制装置 | CN107546768A | 发明专利 | 有效-授权 | 2017-08-17 | 2018-01-05 | H02J3/38(2006.01)I;H02M5/458(2006.01)I | 王成悦;杨春源;汪令祥 | 北京集佳知识产权代理有限公司; 阳光电源股份有限公司 | 北京集佳知识产权代理有限公司 | 本申请公开了一种风机变流器控制方法和控制装置,该方法包括:将电网线电压峰值和定子线电压峰值中的较大值作为直流母线电压的初始给定值V<sub>dc_given0<sub>;将网侧变流器与机侧变流器的调制度中的较大值作为反馈量,网侧变流器的目标调制度作为给定量,输入到网侧变流器的调制度闭环调节器,调节器输出量ΔU为直流母线电压给定补偿值ΔV<sub>dc_given<sub>,直流母线电压给定值V<sub>dc_given<sub>=V<sub>dc_given0<sub>+ΔV<sub>dc_given<sub>;当V<sub>dc_given<sub>&gt;直流支撑电容的额定电压V<sub>dc_ed<sub>时,先将ΔU的值存储到寄存器中,再将ΔU切换为正序感性无功电流给定补偿值<imgfile=DDA0001381658620000011.TIFwi=138he=58>并将0作为ΔU的初始值,直至检测到V<sub>dc_given0<sub>≤V<sub>dc_ed<sub>时,才将ΔU切换回ΔV<sub>dc_given<sub>并将寄存器中存储的ΔV<sub>dc_given<sub>作为ΔU的初始值。本申请能够使变流器自适应地工作在最优直流母线电压。
3560 | 一种风机变流器控制方法和控制装置 | CN107546768B | 发明授权 | 有效-授权 | 2017-08-17 | 2019-08-13 | H02J3/38(2006.01)I;H02M5/458(2006.01)I | 王成悦;杨春源;汪令祥 | 北京集佳知识产权代理有限公司; 阳光电源股份有限公司 | 北京集佳知识产权代理有限公司 | 本申请公开了一种风机变流器控制方法和控制装置,该方法包括:将电网线电压峰值和定子线电压峰值中的较大值作为直流母线电压的初始给定值V<sub>dc_given0<sub>;将网侧变流器与机侧变流器的调制度中的较大值作为反馈量,网侧变流器的目标调制度作为给定量,输入到网侧变流器的调制度闭环调节器,调节器输出量ΔU为直流母线电压给定补偿值ΔV<sub>dc_given<sub>,直流母线电压给定值V<sub>dc_given<sub>=V<sub>dc_given0<sub>+ΔV<sub>dc_given<sub>;当V<sub>dc_given<sub>&gt;直流支撑电容的额定电压V<sub>dc_ed<sub>时,先将ΔU的值存储到寄存器中,再将ΔU切换为正序感性无功电流给定补偿值<imgfile=DDA0001381658620000011.TIFwi=138he=58>并将0作为ΔU的初始值,直至检测到V<sub>dc_given0<sub>≤V<sub>dc_ed<sub>时,才将ΔU切换回ΔV<sub>dc_given<sub>并将寄存器中存储的ΔV<sub>dc_given<sub>作为ΔU的初始值。本申请能够使变流器自适应地工作在最优直流母线电压。
3561 | 悬浮电容五电平逆变器及其低电压穿越控制方法和装置 | CN107465207A | 发明专利 | 有效-授权 | 2017-08-11 | 2017-12-12 | H02J3/38(2006.01)I;H02M7/483(2007.01)I;H02M1/32(2007.01)I | 耿后来;曹金虎;文鹏;周银银;潘年安 | 北京集佳知识产权代理有限公司; 阳光电源股份有限公司 | 北京集佳知识产权代理有限公司 | 本申请公开了悬浮电容五电平逆变器及其低电压穿越控制方法和装置,该方法包括:获取悬浮电容五电平逆变器的并网点电压;判断所述并网点电压是否低于第一预设值;当判断得到所述并网点电压低于所述第一预设值时,通过调节悬浮电容五电平逆变器输出的有功电流的大小来增大悬浮电容五电平逆变器的悬浮电容电压,直至所述悬浮电容电压增大至第二预设值时,将悬浮电容五电平逆变器输出的有功电流恢复到正常值,从而实现了在悬浮电容五电平逆变器低电压穿越时,避免发生开关管应力超标。
3562 | 悬浮电容五电平逆变器及其低电压穿越控制方法和装置 | CN107465207B | 发明授权 | 有效-授权 | 2017-08-11 | 2019-08-13 | H02J3/38(2006.01)I;H02M7/483(2007.01)I;H02M1/32(2007.01)I | 耿后来;曹金虎;文鹏;周银银;潘年安 | 北京集佳知识产权代理有限公司; 阳光电源股份有限公司 | 北京集佳知识产权代理有限公司 | 本申请公开了悬浮电容五电平逆变器及其低电压穿越控制方法和装置,该方法包括:获取悬浮电容五电平逆变器的并网点电压;判断所述并网点电压是否低于第一预设值;当判断得到所述并网点电压低于所述第一预设值时,通过调节悬浮电容五电平逆变器输出的有功电流的大小来增大悬浮电容五电平逆变器的悬浮电容电压,直至所述悬浮电容电压增大至第二预设值时,将悬浮电容五电平逆变器输出的有功电流恢复到正常值,从而实现了在悬浮电容五电平逆变器低电压穿越时,避免发生开关管应力超标。
3563 | 用于电机控制器的机箱和电机控制器 | CN207074966U | 实用新型 | 有效-授权 | 2017-08-04 | 2018-03-06 | H02P29/00(2016.01)I | 胡洪奇;张达强;宁德胜;方向军;黄玉龙;丁伯阳;张巨岭 | 北京润平知识产权代理有限公司; 阳光电源股份有限公司 | 北京润平知识产权代理有限公司 | 本申请公开了用于电机控制器的机箱和电机控制器,涉及电动汽车技术领域。所述用于电机控制器的机箱包括:设置在所述机箱的腔体内的支撑板;直流铜排组件;与所述直流铜排组件的前端连接的前级滤波板;至少一个磁环,所述直流铜排组件穿过所述至少一个磁环;以及与所述直流铜排组件的后端连接的后级滤波板。所述电机控制器包括上述的机箱以及设置在机箱内部的控制板,所述后级滤波板集成在控制板上。本申请的电机控制器的机箱内包括前级滤波板、后级滤波板以及多个磁环,保证了电机控制器的良好的电磁兼容性;机箱内的各组件合理布置,使机箱内部空间得到充分利用,减小了机箱体积,节约了生产成本。
3564 | 光伏逆变器及其散热装置 | CN207040129U | 实用新型 | 有效-授权 | 2017-08-01 | 2018-02-23 | H05K7/20(2006.01)I;H02M7/00(2006.01)I | 张海涛;周杰;朱晓亮;杨善文;陆游;庄加才;陶高周 | 北京集佳知识产权代理有限公司; 阳光电源股份有限公司 | 北京集佳知识产权代理有限公司 | 本实用新型公开了一种光伏逆变器及其散热装置,散热装置包括:箱体,所述箱体内部具有多个腔体;用于对所述腔体降温的蒸发器;冷凝器,所述蒸发器中的介质蒸发后流动至所述冷凝器中,所述冷凝器中的介质冷凝后回流至所述蒸发器中。本实用新型提供的散热装置通过介质的相变实现散热,传热温差低,散热效率高,且体积小、重量轻、结构简单,使用上述散热装置可以将磁性器件和功率器件安装在箱体内部,不必再安装在风道内,进而可以大大提高光伏逆变器的功率密度。
3565 | 一种储能系统及其壁挂式空调风道 | CN207217710U | 实用新型 | 有效-授权 | 2017-08-01 | 2018-04-10 | H01M10/613(2014.01)I;H01M10/617(2014.01)I;H01M10/6561(2014.01)I | 丁增付;李国宏;杨友进;周成华;高原 | 北京集佳知识产权代理有限公司; 阳光电源股份有限公司 | 北京集佳知识产权代理有限公司 | 本实用新型提供一种储能系统及其壁挂式空调风道,通过安装面开口的壳体覆盖壁挂式空调出风口,且壳体的各个侧面中与相应电池布置边缘之间的距离最远的第一侧面上设置有第一出风口,也即本申请不仅将出风方式由现有技术中的正面直吹改为侧面出风,同时通过面对电池最多的侧面出风,相比现有技术较大幅度的提高了系统的均温性,进而确保了电池寿命。
3566 | 户外设备及其户外机箱 | CN207543422U | 实用新型 | 有效-授权 | 2017-08-01 | 2018-06-26 | H05K5/02(2006.01)I;H05K5/06(2006.01)I | 韩志强;张国旗;陶磊 | 北京集佳知识产权代理有限公司; 阳光电源股份有限公司 | 北京集佳知识产权代理有限公司 | 本实用新型公开了一种户外设备及其户外机箱,户外机箱包括:箱体;固定于所述箱体内部的至少一个隔板,所述隔板将所述箱体内部分隔成多个腔体,且所述隔板与所述箱体内壁之间密封连接。隔板设置在箱体内部以形成多个腔体,进而将户外设备不同的部件设置分别安装在多个腔体中。箱体为一体式成型,避免了多个箱体的拼焊,简化了加工工艺且降低了成本,且防水防锈效果更好,在高盐雾地区也不用担心箱体之间的拼焊接缝处腐蚀和漏水。
3567 | 一种功率优化器的过温保护方法及控制器 | CN107276038B | 发明授权 | 有效-授权 | 2017-07-31 | 2019-05-31 | H02H7/12(2006.01)I | 谷雨;李江松;谢晶晶;杨宗军 | 北京集佳知识产权代理有限公司; 阳光电源股份有限公司 | 北京集佳知识产权代理有限公司 | 本发明提供一种功率优化器的过温保护方法及控制器,区别于现有技术中恒定不变的过温保护阈值,首先根据功率优化器不同的工作状态,为其设定相应的过温保护阈值,并在功率优化器的温度超过该过温保护阈值时,才触发相应的过温保护动作;使得N个BUCK‑BOOST型的功率优化器组成的光伏发电系统中,只需要为每个功率优化器设置一个温度传感器即可,相比现有技术减少了一半数量的温度传感器;而M个BUCK型的功率优化器组成的光伏发电系统中,只需要为全部功率优化器设置小于M的任意S个温度传感器即可,相比现有技术也可以自由选择S的大小进而减少温度传感器的数量,降低温度采样成本。
3568 | 一种功率优化器的过温保护方法及控制器 | CN107276038A | 发明专利 | 有效-授权 | 2017-07-31 | 2017-10-20 | H02H7/12(2006.01)I | 谷雨;李江松;谢晶晶;杨宗军 | 北京集佳知识产权代理有限公司; 阳光电源股份有限公司 | 北京集佳知识产权代理有限公司 | 本发明提供一种功率优化器的过温保护方法及控制器,区别于现有技术中恒定不变的过温保护阈值,首先根据功率优化器不同的工作状态,为其设定相应的过温保护阈值,并在功率优化器的温度超过该过温保护阈值时,才触发相应的过温保护动作;使得N个BUCK‑BOOST型的功率优化器组成的光伏发电系统中,只需要为每个功率优化器设置一个温度传感器即可,相比现有技术减少了一半数量的温度传感器;而M个BUCK型的功率优化器组成的光伏发电系统中,只需要为全部功率优化器设置小于M的任意S个温度传感器即可,相比现有技术也可以自由选择S的大小进而减少温度传感器的数量,降低温度采样成本。
3569 | 一种逆变器供电电路 | CN207265731U | 实用新型 | 有效-授权 | 2017-07-28 | 2018-04-20 | H02J9/06(2006.01)I | 张进;邓伟;吴迎丰 | 北京润平知识产权代理有限公司; 阳光电源股份有限公司 | 北京润平知识产权代理有限公司 | 本申请公开了一种逆变器供电电路,涉及光伏并网发电领域,所述逆变器供电电路包括储能单元和电压转换单元,所述电压转换单元的输入端与所述储能单元电连接,所述电压转换单元的输出端与逆变器的控制系统的输入端电连接。所述逆变器供电电路通过在储能单元和控制系统之间增加一级电压转换单元,将储能单元储存的能量变换成可为控制系统供电的电压,保证了控制系统在其供电端发生故障瞬间的持续供电,使控制系统得以维持正常工作,及时保护逆变器并保存故障数据。
3570 | 级联H桥逆变器控制方法和控制装置 | CN107370410B | 发明授权 | 有效-授权 | 2017-07-27 | 2019-09-20 | H02M7/5387(2007.01)I;H02M1/32(2007.01)I;H02J3/38(2006.01)I | 赵涛;王新宇;徐君;张兴 | 北京集佳知识产权代理有限公司; 阳光电源股份有限公司 | 北京集佳知识产权代理有限公司 | 本申请公开了级联H桥逆变器控制方法和控制装置,该方法包括:识别出级联H桥逆变器中过调制的H桥模块和不过调制的H桥模块;分别为各个过调制的H桥模块补偿正相的三次谐波,补偿量以保证本H桥模块的调制波幅值等于1为准;分别为各个不过调制的H桥模块补偿反相的三次谐波,补偿量以保证本H桥模块的调制波幅值不超过1,并且所有不过调制的H桥模块的总补偿量等于所有过调制的H桥模块的总补偿量为准,从而抑制级联H桥逆变器中的各H桥模块过调制。
3571 | 级联H桥逆变器控制方法和控制装置 | CN107370410A | 发明专利 | 有效-授权 | 2017-07-27 | 2017-11-21 | H02M7/5387(2007.01)I;H02M1/32(2007.01)I;H02J3/38(2006.01)I | 赵涛;王新宇;徐君;张兴 | 北京集佳知识产权代理有限公司; 阳光电源股份有限公司 | 北京集佳知识产权代理有限公司 | 本申请公开了级联H桥逆变器控制方法和控制装置,该方法包括:识别出级联H桥逆变器中过调制的H桥模块和不过调制的H桥模块;分别为各个过调制的H桥模块补偿正相的三次谐波,补偿量以保证本H桥模块的调制波幅值等于1为准;分别为各个不过调制的H桥模块补偿反相的三次谐波,补偿量以保证本H桥模块的调制波幅值不超过1,并且所有不过调制的H桥模块的总补偿量等于所有过调制的H桥模块的总补偿量为准,从而抑制级联H桥逆变器中的各H桥模块过调制。
3572 | 功率优化器 | CN304493795S | 外观设计 | 有效-授权 | 2017-07-27 | 2018-02-06 | 13-03(11) | 刘永进;张庆;陶高周;倪华;檀贵友 | 合肥市浩智运专利代理事务所(普通合伙); 阳光电源股份有限公司 | 合肥市浩智运专利代理事务所(普通合伙) | 1.本外观设计产品的名称功率优化器。2.本外观设计产品的用途本外观设计产品用于提高太阳能组件的输出最大功率。3.本外观设计产品的设计要点在于形状。4.最能表明本外观设计设计要点的图片或照片设计1立体图。5.省略视图设计2和设计3的其余视图由于和设计1的对应视图相同,故省略。6.指定基本设计设计1。
3573 | 一种开关电源及其启动电路 | CN107359785A | 发明专利 | 有效-授权 | 2017-07-26 | 2017-11-17 | H02M1/36(2007.01)I | 李随军;张鹏;王富;张骕骦 | 北京集佳知识产权代理有限公司; 阳光电源股份有限公司 | 北京集佳知识产权代理有限公司 | 本发明提供一种开关电源及其启动电路,通过控制单元控制执行单元实现输入电源及开关电源的控制芯片的供电端之间的连接,以使输入电源能够为控制芯片供电;然后通过稳压单元在控制芯片的供电端的电压达到预设值时,将控制芯片的供电端的电压稳定在预设值;并且,控制芯片的供电端的电压达到大于等于控制芯片的启动电压的预设值之后,控制芯片即可启动,此时再通过控制单元控制执行单元断开输入电源与控制芯片的供电端之间的连接,使得启动电路在开关电源在稳态过程中并不产生功耗。另外,由于稳态过程中无功耗,使得执行单元内的阻值可取小,从而相比现有技术能够缩短启动时间。
3574 | 一种开关电源及其启动电路 | CN107359785B | 发明授权 | 有效-授权 | 2017-07-26 | 2020-01-21 | H02M1/36(2007.01)I | 李随军;张鹏;王富;张骕骦 | 北京集佳知识产权代理有限公司; 阳光电源股份有限公司 | 北京集佳知识产权代理有限公司 | 本发明提供一种开关电源及其启动电路,通过控制单元控制执行单元实现输入电源及开关电源的控制芯片的供电端之间的连接,以使输入电源能够为控制芯片供电;然后通过稳压单元在控制芯片的供电端的电压达到预设值时,将控制芯片的供电端的电压稳定在预设值;并且,控制芯片的供电端的电压达到大于等于控制芯片的启动电压的预设值之后,控制芯片即可启动,此时再通过控制单元控制执行单元断开输入电源与控制芯片的供电端之间的连接,使得启动电路在开关电源在稳态过程中并不产生功耗。另外,由于稳态过程中无功耗,使得执行单元内的阻值可取小,从而相比现有技术能够缩短启动时间。
3575 | 一种风机变流器的斩波器自检方法及控制器 | CN107370344B | 发明授权 | 有效-授权 | 2017-07-26 | 2020-07-07 | H02M1/00(2007.01)I;G01R31/00(2006.01)I | 杨春源;王成悦;汪令祥 | 北京集佳知识产权代理有限公司; 阳光电源股份有限公司 | 北京集佳知识产权代理有限公司 | 本发明提供一种风机变流器的斩波器自检方法及控制器,在接收到启动指令且所述风机变流器的网侧部分控制直流母线电压稳定之后,控制直流电压环停止工作;然后控制风机变流器的网侧部分工作,使电网在预设时间内以预设电流值向所述风机变流器的直流侧进行充电,以使所述直流母线电压大于等于斩波器的导通电压;并且实时判断所述直流母线电压在预设时间内是否超出测试保护正常范围;若所述直流母线电压在预设时间内超出所述测试保护正常范围,则控制所述风机变流器停机或者输出告警信号;进而使风机变流器实现了每次开机后的斩波器自检功能,确保风机变流器每次开机后其斩波器均能正常工作,相比现有技术提高了运行可靠性。
3576 | 一种风机变流器的斩波器自检方法及控制器 | CN107370344A | 发明专利 | 有效-授权 | 2017-07-26 | 2017-11-21 | H02M1/00(2007.01)I;G01R31/00(2006.01)I | 杨春源;王成悦;汪令祥 | 北京集佳知识产权代理有限公司; 阳光电源股份有限公司 | 北京集佳知识产权代理有限公司 | 本发明提供一种风机变流器的斩波器自检方法及控制器,在接收到启动指令且所述风机变流器的网侧部分控制直流母线电压稳定之后,控制直流电压环停止工作;然后控制风机变流器的网侧部分工作,使电网在预设时间内以预设电流值向所述风机变流器的直流侧进行充电,以使所述直流母线电压大于等于斩波器的导通电压;并且实时判断所述直流母线电压在预设时间内是否超出测试保护正常范围;若所述直流母线电压在预设时间内超出所述测试保护正常范围,则控制所述风机变流器停机或者输出告警信号;进而使风机变流器实现了每次开机后的斩波器自检功能,确保风机变流器每次开机后其斩波器均能正常工作,相比现有技术提高了运行可靠性。
3577 | 一种光伏组件支架的配重固定系统及配重模具 | CN207039521U | 实用新型 | 有效-授权 | 2017-07-26 | 2018-02-23 | H02S20/23(2014.01)I | 吴国欧;华少锋;黄艳娜;吴波;邹绍琨;张小杰;周辉 | 北京集佳知识产权代理有限公司; 阳光电源股份有限公司 | 北京集佳知识产权代理有限公司 | 本实用新型提供一种光伏组件支架的配重固定系统及配重模具,通过配重块顶部设置的预埋地脚螺栓与相应支架的底部横梁进行连接固定,且与同一支架进行连接固定的至少两个配重块相互独立,可以根据实际应用环境确定与同一支架进行连接固定的配重块的个数;进而使得各个配重块能够设置为小体积、小质量的配重块,以实现单人搬运,使得家庭式光伏组件由现有技术中的高要求、多人参与的工程类设备,转变为可以单人快速安装的家电类设备。
3578 | 一种光伏功率优化器 | CN207218628U | 实用新型 | 有效-授权 | 2017-07-25 | 2018-04-10 | H02S40/30(2014.01)I;G05F1/67(2006.01)I | 杨宗军;俞雁飞;谷雨;倪华;薛丽英 | 北京集佳知识产权代理有限公司; 阳光电源股份有限公司 | 北京集佳知识产权代理有限公司 | 本申请公开了一种光伏功率优化器,包括两路DCDC变换器、两个采样电阻和一个控制器,其中:所述两路DCDC变换器的输入端分别接独立的光伏组件、输出端串联;所述两路DCDC变换器的拓扑结构互为镜像;所述两个采样电阻的一端与所述两路DCDC变换器的公共端直接相连;所述两个采样电阻以任意一个采样电阻的任意一端作为采样参考点,分别采样所述两路DCDC变换器的储能电感电流,并输出给所述控制器。本申请可供两个光伏组件共用一个光伏功率优化器,节省了光伏功率优化器的投入成本。
3579 | 用于消除窄脉冲的方法、装置、系统及存储介质 | CN107508478A | 发明专利 | 驳回 | 2017-07-20 | 2017-12-22 | H02M7/48(2007.01)I;H02M7/5395(2006.01)I;H02M1/12(2006.01)I | 杜恩利;于安博 | 北京润平知识产权代理有限公司; 阳光电源股份有限公司 | 北京润平知识产权代理有限公司 | 本申请实施方式提供用于消除窄脉冲的方法、装置、系统及存储介质。本方法在保持输出电压矢量相角不变的同时,仅通过调整输出电压矢量幅值来达到消除窄脉冲目的。方法包括:确定参考矢量,该参考矢量包括幅值和相位角,幅值根据期望输出的电压矢量的电压幅值和累积误差值得到,相位角等于期望输出的电压矢量相位角;确定与相位角对应的与窄脉冲存在相关联的幅值区间的边界和在幅值区间内的阈值;将幅值与边界和阈值进行比较;如果幅值大于边界的下限且小于或等于阈值,则将下限作为实际输出幅值,并累积幅值与下限之间的误差值;如果幅值大于阈值且小于或等于边界的上限,则将上限作为实际输出幅值,并累积幅值与上限之间的误差值。本申请实施方式提供的方案能够有效消除窄脉冲,提高直流母线电压利用率。
3580 | 一种光伏并网配电箱 | CN207320645U | 实用新型 | 有效-授权 | 2017-07-19 | 2018-05-04 | H02B1/48(2006.01)I;H02B1/46(2006.01)I;H02B1/03(2006.01)I | 张小杰;邹绍琨;吴国欧;周辉 | 北京集佳知识产权代理有限公司; 阳光电源股份有限公司 | 北京集佳知识产权代理有限公司 | 本实用新型公开了一种光伏并网配电箱,其包括上箱体和下箱体,其中,该上箱体用于安装电表,下箱体用于安装元器件。本申请中公开的光伏并网配电箱不仅能够安装开关、微型断路器等元器件,还可同时安装电表,避免了操作者再去电表箱安装电表,提高了安装效率。
3581 | 一种电流互感器复用电路和电气设备 | CN207037061U | 实用新型 | 有效-授权 | 2017-07-19 | 2018-02-23 | G01R35/02(2006.01)I | 孟祥志;张立平;周俭节;杨春源;吴玉杨 | 北京集佳知识产权代理有限公司; 阳光电源股份有限公司 | 北京集佳知识产权代理有限公司 | 本申请公开了一种电流互感器复用电路和电气设备,该电流互感器复用电路包括1个电流互感器和至少两个采样电阻,所述至少两个采样电阻串联接在所述电流互感器的输出侧,所述至少两个采样电阻分别向同一电气设备中的不同装置输出电流采样信号。本申请通过复用电流互感器,节约了电气设备中安装电流互感器的空间和成本。
3582 | 光伏承载装置 | CN207029489U | 实用新型 | 有效-授权 | 2017-07-18 | 2018-02-23 | B63B35/44(2006.01)I;H02S20/30(2014.01)I | 许宜民;王玉琨;吴昊;肖福勤;袁露 | 北京集佳知识产权代理有限公司; 阳光电源股份有限公司 | 北京集佳知识产权代理有限公司 | 本实用新型公开了一种光伏承载装置,包括光伏承载浮体和连接组件。其中,光伏承载浮体包括浮体本体及与浮体本体一体成型的支撑板,支撑板的上表面与浮体本体上表面过渡衔接,支撑板的下表面与浮体本体下表面过渡衔接。连接组件包括用于支撑光伏组件顶端的第一支架及用于支撑光伏组件底端的第二支架,第一支架的底端与支撑板连接,第二支架底端与支撑板连接。由于第一支撑板与浮体本体一体成型,连接强度高,避免应力集中的情况,有效地延长了光伏承载装置的使用寿命。
3583 | 一种逆变器及其控制方法、控制装置、控制系统 | CN107294417B | 发明授权 | 有效-授权 | 2017-07-17 | 2019-09-20 | H02M7/5387(2007.01)I | 肖永利;刘宝其;金灵辉 | 北京集佳知识产权代理有限公司; 阳光电源股份有限公司 | 北京集佳知识产权代理有限公司 | 本发明提供了一种逆变器及其控制方法、控制装置、控制系统,该逆变器包括:逆变电路、开关电路以及控制系统,控制系统根据所述逆变器的并网输出端电压、所述离网输出端电压以及所述逆变电路的输出端电压,输出控制信号,以控制所述开关电路中各开关的开启和关断,以使得逆变器在并网运行时,采用电流源模式输出,在离网运行时,采用电压源模式输出,满足负载的输出要求。除此,本发明中将第四开关与地相连,避免了漏电流的产生,且逆变电路选用H4桥,结构简单。
3584 | 一种逆变器及其控制方法、控制装置、控制系统 | CN107294417A | 发明专利 | 有效-授权 | 2017-07-17 | 2017-10-24 | H02M7/5387(2007.01)I | 肖永利;刘宝其;金灵辉 | 北京集佳知识产权代理有限公司; 阳光电源股份有限公司 | 北京集佳知识产权代理有限公司 | 本发明提供了一种逆变器及其控制方法、控制装置、控制系统,该逆变器包括:逆变电路、开关电路以及控制系统,控制系统根据所述逆变器的并网输出端电压、所述离网输出端电压以及所述逆变电路的输出端电压,输出控制信号,以控制所述开关电路中各开关的开启和关断,以使得逆变器在并网运行时,采用电流源模式输出,在离网运行时,采用电压源模式输出,满足负载的输出要求。除此,本发明中将第四开关与地相连,避免了漏电流的产生,且逆变电路选用H4桥,结构简单。
3585 | 一种永磁同步电机的弱磁控制方法及控制器 | CN107332485A | 发明专利 | 有效-授权 | 2017-07-14 | 2017-11-07 | H02P21/00(2016.01)I;H02P21/22(2016.01)I;H02P27/12(2006.01)I;H02P25/024(2016.01)I | 闵阳;于安博 | 北京集佳知识产权代理有限公司; 阳光电源股份有限公司 | 北京集佳知识产权代理有限公司 | 本发明提供一种永磁同步电机的弱磁控制方法及控制器,在dq轴电流调节器输出的合成电压小于逆变器允许输出的最大电压时,根据永磁同步电机的转速控制永磁同步电机工作在控制一区,对应的合成电流矢量顶点运动轨迹为OA线段;在dq轴电流调节器输出的合成电压大于等于逆变器允许输出的最大电压时,根据永磁同步电机的转速控制永磁同步电机工作在控制二区或者控制三区,对应的合成电流矢量顶点运动轨迹为AB和BC线段;进而使得弱磁区的电流取值范围限制在OABCO区域内,既提供了不同区域内的最大电流限制,保证了系统稳定性,又实现了弱磁区满足一定转矩需求条件下的最小合成电流,相比现有技术提高了电机效率。
3586 | 一种永磁同步电机的弱磁控制方法及控制器 | CN107332485B | 发明授权 | 有效-授权 | 2017-07-14 | 2020-09-11 | H02P21/00(2016.01)I;H02P21/22(2016.01)I;H02P27/12(2006.01)I;H02P25/024(2016.01)I | 闵阳;于安博 | 北京集佳知识产权代理有限公司; 阳光电源股份有限公司 | 北京集佳知识产权代理有限公司 | 本发明提供一种永磁同步电机的弱磁控制方法及控制器,在dq轴电流调节器输出的合成电压小于逆变器允许输出的最大电压时,根据永磁同步电机的转速控制永磁同步电机工作在控制一区,对应的合成电流矢量顶点运动轨迹为OA线段;在dq轴电流调节器输出的合成电压大于等于逆变器允许输出的最大电压时,根据永磁同步电机的转速控制永磁同步电机工作在控制二区或者控制三区,对应的合成电流矢量顶点运动轨迹为AB和BC线段;进而使得弱磁区的电流取值范围限制在OABCO区域内,既提供了不同区域内的最大电流限制,保证了系统稳定性,又实现了弱磁区满足一定转矩需求条件下的最小合成电流,相比现有技术提高了电机效率。
3587 | 一种永磁同步电机的弱磁控制方法及控制器 | CN107395085A | 发明专利 | 有效-授权 | 2017-07-14 | 2017-11-24 | H02P21/24(2016.01)I;H02P25/024(2016.01)I;H02P27/08(2006.01)I | 周鹏;王辉 | 北京集佳知识产权代理有限公司; 阳光电源股份有限公司 | 北京集佳知识产权代理有限公司 | 本发明提供一种永磁同步电机的弱磁控制方法及控制器,通过比较永磁同步电机的特征电流idf与最大电流is_max,并根据电压环PI输出量,在idf&lt;is_max时,调节永磁同步电机的合成电流矢量的顶点沿着预设轨迹由(id_ref,iq_ref)向(‑idf,0)移动,在idf&gt;is_max时,调节永磁同步电机的合成电流矢量的顶点沿着预设轨迹由(id_ref,iq_ref)向(‑is_max,0)移动;而无论当前合成电流矢量在d轴上分量id的绝对值是否超越了特征电流idf,总会使合成电压矢量Us朝着减小的方向变化,克服了现有技术中当id&lt;‑idf时uq反向增加的缺陷。
3588 | 一种永磁同步电机的弱磁控制方法及控制器 | CN107395085B | 发明授权 | 有效-授权 | 2017-07-14 | 2020-09-11 | H02P21/24(2016.01)I;H02P25/024(2016.01)I;H02P27/08(2006.01)I | 周鹏;王辉 | 北京集佳知识产权代理有限公司; 阳光电源股份有限公司 | 北京集佳知识产权代理有限公司 | 本发明提供一种永磁同步电机的弱磁控制方法及控制器,通过比较永磁同步电机的特征电流idf与最大电流is_max,并根据电压环PI输出量,在idf&lt;is_max时,调节永磁同步电机的合成电流矢量的顶点沿着预设轨迹由(id_ref,iq_ref)向(‑idf,0)移动,在idf&gt;is_max时,调节永磁同步电机的合成电流矢量的顶点沿着预设轨迹由(id_ref,iq_ref)向(‑is_max,0)移动;而无论当前合成电流矢量在d轴上分量id的绝对值是否超越了特征电流idf,总会使合成电压矢量Us朝着减小的方向变化,克服了现有技术中当id&lt;‑idf时uq反向增加的缺陷。
3589 | 一种光伏发电水面漂浮系统 | CN207321192U | 实用新型 | 有效-授权 | 2017-07-13 | 2018-05-04 | H02S40/22(2014.01)I;H01L31/054(2014.01)I | 邹绍琨 | 北京集佳知识产权代理有限公司; 阳光电源股份有限公司 | 北京集佳知识产权代理有限公司 | 本实用新型提供一种光伏发电水面漂浮系统,通过设置于副浮体上表面的漫反射装置,将辐射到光伏组件阵列间隙的太阳光漫反射至光伏组件和空中,而漫反射至空中的太阳光因大气的存在还会将太阳光再次辐射到光伏组件上,因此可提高光伏组件的发电量。并且,采用漫反射装置进行太阳光的反射,其辐照相对均匀,不易产生热斑。
3590 | 配电箱 | CN304426468S | 外观设计 | 有效-授权 | 2017-07-10 | 2017-12-26 | 13-03(11) | 秦凤;吴波;张庆 | 合肥市浩智运专利代理事务所(普通合伙); 阳光电源股份有限公司 | 合肥市浩智运专利代理事务所(普通合伙) | 1.本外观设计产品的名称:配电箱。2.本外观设计产品的用途:本外观设计产品主要用于实现光伏并网的保护、开断功能,提供计量表安装位。3.本外观设计产品的设计要点:产品的整体造型,尤其是主面板的坡面设计和显控区域的拉升设计。4.最能表明本外观设计设计要点的图片或照片:主视图。5.视图说明:本外观设计提供7幅视图,分别为:主视图、后视图、左视图、右视图、俯视图、仰视图、立体图。
3591 | 一种光伏汇流箱 | CN207039540U | 实用新型 | 有效-授权 | 2017-07-03 | 2018-02-23 | H02S40/34(2014.01)I | 高伟;王耀邦 | 北京集佳知识产权代理有限公司; 阳光电源股份有限公司 | 北京集佳知识产权代理有限公司 | 本实用新型公开了一种光伏汇流箱,包括箱体,且该箱体具有至少两个不在同一平面且均可打开该箱体的门板,即该箱体具有至少两个门结构。这样在对光伏汇流箱中的元器件进行维修时,可选择最近的或者对应方向的门板打开箱体,进行处理,以便于维修光伏汇流箱内的元器件。
3592 | 一种密封电气盒及其绝缘结构 | CN207038265U | 实用新型 | 有效-授权 | 2017-06-28 | 2018-02-23 | H01B17/58(2006.01)I;H01R13/52(2006.01)I;H01R13/46(2006.01)I | 朱其姚;万汝斌;王晓虎;郑浩 | 北京集佳知识产权代理有限公司; 阳光电源股份有限公司 | 北京集佳知识产权代理有限公司 | 本实用新型公开了一种密封绝缘结构,用于导电件密封绝缘的穿过密封腔体的过线孔,包括通过卡槽密封卡接在过线孔处的密封绝缘板,密封绝缘板为弹性绝缘件,且具有供导电件配合的通孔。采用本申请中公开的密封绝缘结构,在对密封腔体的过线孔内密封卡接密封绝缘板,并且该密封绝缘板为弹性绝缘件。通过卡接替代螺纹连接,可避免开设安装孔而带来的密封问题。
3593 | 一种紧凑型风能变流器功率模块 | CN206962717U | 实用新型 | 有效-授权 | 2017-06-27 | 2018-02-02 | H02M7/00(2006.01)I | 黄彭发;金传山;晏辉;罗宣国 | 合肥市浩智运专利代理事务所(普通合伙); 阳光电源股份有限公司 | 合肥市浩智运专利代理事务所(普通合伙) | 本实用新型公开了一种紧凑型风能变流器功率模块,其包括变流器功率单元和电容单元。每个变流器功率单元包括多个IGBT子单元,每个IGBT子单元包括两个IGBT组件。每个IGBT组件包括两只IGBT、IGBT母排、交流铜排。在同一个IGBT子单元中:交流铜排一引入电能至两个IGBT一,由两个IGBT一整流成直流电后,经过IGBT母排一直接注入相应的电容单元的多个直流支撑电容中,通过与此电容单元直接连接的IGBT母排二引至两个IGBT二,经过两个IGBT二逆变成交流电,通过交流铜排二引出。本实用新型能减小回路中的寄生电感,从而减小IGBT的尖峰电压,提高系统的可靠性。
3594 | 一种光伏电池板的水面承载浮体 | CN207029487U | 实用新型 | 有效-授权 | 2017-06-23 | 2018-02-23 | B63B35/44(2006.01)I | 王玉琨;肖福勤;吴昊;吴斌 | 北京集佳知识产权代理有限公司; 阳光电源股份有限公司 | 北京集佳知识产权代理有限公司 | 本实用新型涉及一种光伏电池板的水面承载浮体,所述水面承载浮体为内部中空的封闭箱体结构,所述水面承载浮体上还设置有将其内部的空腔与外部大气连通的防水通气构件。防水通气结构的设置使得水面承载浮体的内部与外界大气连通,因此水面承载浮体的内外气压始终一致,即使外界环境温度发生变化,水面承载浮体内部与外部大气之间也不会出现气压差,这就有效解决了目前水面承载浮体所存在的问题,保证了水面承载浮体外形的稳定性。
3595 | 一种组串式逆变器集中放置的一体化平台以及逆变器系统 | CN207218629U | 实用新型 | 有效-授权 | 2017-06-23 | 2018-04-10 | H02S40/32(2014.01)I | 梅晓东;刘龙;李永红;张显立;赵为 | 北京集佳知识产权代理有限公司; 阳光电源股份有限公司 | 北京集佳知识产权代理有限公司 | 本实用新型提供了一种组串式逆变器集中放置的一体化平台,包括底面结构以及放置逆变器的支架。其中,一体化平台的底面结构上设置有多条导轨,多个所述逆变器支架与所述一体化平台底面结构上的所述导轨可滑动连接,并且,逆变器支架设置有用于固定逆变器的第一支撑架。可见,本方案提供了一种紧凑的组串式逆变器集中放置的一体化平台,对逆变器进行紧凑预装,在相同的体积内,可预装尽可能多的逆变器,一体化平台运抵现场后,现场安装人员只需根据现场需求,如当地对运维通道空间的要求等,对逆变器支架进行简单的滑动,使得逆变器之间符合散热和维修通道要求的间距即可,简化了组串式逆变器的现场安装的工作量,节省了人力成本及运输成本。
3596 | 交直流接线端子平台 | CN304426452S | 外观设计 | 有效-授权 | 2017-06-21 | 2017-12-26 | 13-03(11) | 李磊;董普云 | 合肥市浩智运专利代理事务所(普通合伙); 阳光电源股份有限公司 | 合肥市浩智运专利代理事务所(普通合伙) | 1.本外观设计产品的名称:交直流接线端子平台。2.本外观设计产品的用途:本外观设计产品用于组串式光伏逆变器交直流接线端子平台产品。3.本外观设计产品的设计要点:在于产品的整体形状。4.最能表明本外观设计设计要点的图片或照片:设计1立体图。5.省略视图:设计2右视图与左视图对称,故省略。6.指定基本设计:设计1。7.本外观设计提供13幅视图,分别为:设计1主视图、设计1后视图、设计1左视图、设计1右视图、设计1俯视图、设计1仰视图、设计1立体图、设计2主视图、设计2后视图、设计2左视图、设计2俯视图、设计2仰视图、设计2立体图。
3597 | 一种窄脉冲控制方法、装置及系统 | CN107241029A | 发明专利 | 有效-授权 | 2017-06-20 | 2017-10-10 | H02M7/537(2006.01)I | 于安博;杜恩利 | 北京集佳知识产权代理有限公司; 阳光电源股份有限公司 | 北京集佳知识产权代理有限公司 | 本发明提供了一种窄脉冲控制方法、装置及系统,通过比较调制波比较值与残余比较值的和与预定参数的大小,并根据比较结果,将逆变器的调制波的输出值设定为PWM周期值或零。除此,当判断调制波比较值与残余比较值的和大于等于PWM周期值与预设窄脉冲阈值的差值时,控制逆变器的调制波的输出值为PWM周期值,并控制残余比较值为PWM周期值与调制波比较值和残余比较值的差值,否则,判断调制波比较值与残余比较值的和是否小于等于窄脉冲阈值,最终使得每个调制周期中输出的PWM调制波的有效值不变,提高了母线电压利用率,降低转矩脉动。
3598 | 一种窄脉冲控制方法、装置及系统 | CN107241029B | 发明授权 | 有效-授权 | 2017-06-20 | 2019-05-31 | H02M7/537(2006.01)I | 于安博;杜恩利 | 北京集佳知识产权代理有限公司; 阳光电源股份有限公司 | 北京集佳知识产权代理有限公司 | 本发明提供了一种窄脉冲控制方法、装置及系统,通过比较调制波比较值与残余比较值的和与预定参数的大小,并根据比较结果,将逆变器的调制波的输出值设定为PWM周期值或零。除此,当判断调制波比较值与残余比较值的和大于等于PWM周期值与预设窄脉冲阈值的差值时,控制逆变器的调制波的输出值为PWM周期值,并控制残余比较值为PWM周期值与调制波比较值和残余比较值的差值,否则,判断调制波比较值与残余比较值的和是否小于等于窄脉冲阈值,最终使得每个调制周期中输出的PWM调制波的有效值不变,提高了母线电压利用率,降低转矩脉动。
3599 | 一种光伏发电系统及其组件IV曲线扫描方法 | CN107017836A | 发明专利 | 有效-授权 | 2017-06-12 | 2017-08-04 | H02S50/10(2014.01)I;G01R31/26(2014.01)I | 邹云飞;俞雁飞;杨宗军;詹亮 | 北京集佳知识产权代理有限公司; 阳光电源股份有限公司 | 北京集佳知识产权代理有限公司 | 本发明提供一种光伏发电系统及其组件IV曲线扫描方法,通过增设组件级的检测装置,在逆变器调节至少一个组串的输出电压、对相应组串进行IV曲线扫描期间,由相应的检测装置连续记录相连接组件的扫描数据;然后在完成记录后,将记录的扫描数据上传至上位机,进而得到了单个组件的扫描数据。
3600 | 一种光伏发电系统及其组件IV曲线扫描方法 | CN107017836B | 发明授权 | 有效-授权 | 2017-06-12 | 2019-03-05 | H02S50/10(2014.01)I;G01R31/26(2014.01)I | 邹云飞;俞雁飞;杨宗军;詹亮 | 北京集佳知识产权代理有限公司; 阳光电源股份有限公司 | 北京集佳知识产权代理有限公司 | 本发明提供一种光伏发电系统及其组件IV曲线扫描方法,通过增设组件级的检测装置,在逆变器调节至少一个组串的输出电压、对相应组串进行IV曲线扫描期间,由相应的检测装置连续记录相连接组件的扫描数据;然后在完成记录后,将记录的扫描数据上传至上位机,进而得到了单个组件的扫描数据。
3601 | 一种风口结构及具有所述风口结构的箱式逆变器 | CN206807969U | 实用新型 | 有效-授权 | 2017-06-12 | 2017-12-26 | H05K7/20(2006.01)I;H02M7/00(2006.01)I | 杨叶;张国旗;周杰 | 合肥市浩智运专利代理事务所(普通合伙); 阳光电源股份有限公司 | 合肥市浩智运专利代理事务所(普通合伙) | 本实用新型公开了一种风口结构及具有所述风口结构的箱式逆变器。风口结构包括安装在箱体的风口处的框架、垂直于重心方向且相互平行设置的多个板件。每个板件的横截面呈弯折结构,每个板件包括平板一、上坡和下坡。每个板件一侧的两端固定在框架的相对两侧上,每个板件的相对另一侧朝远离框架的方向平行延伸为平板一后再向上形成上坡,上坡的顶部向下弯折形成下坡,且下坡的高度小于上坡的高度。此风口结构能保证热气流顺畅通过出风口的同时,又能保证热气流水平方向吹出,基本不影响进风口的气流,不会出现热气回流的现象,提高了散热效果。
3602 | 一种光伏并网发电系统及其直流母线电压控制方法和装置 | CN107154642A | 发明专利 | 有效-授权 | 2017-06-08 | 2017-09-12 | H02J3/38(2006.01)I;H02J3/36(2006.01)I;H02S40/32(2014.01)I;H02S40/30(2014.01)I | 王新宇;徐君;谷雨;顾亦磊 | 北京集佳知识产权代理有限公司; 阳光电源股份有限公司 | 北京集佳知识产权代理有限公司 | 本申请公开了一种光伏并网发电系统及其直流母线电压控制方法和装置,该方法应用于光伏并网发电系统,所述光伏并网发电系统包括逆变器以及接在所述逆变器直流侧的一个或多个优化器组,所述多个优化器组输出并联,每一优化器组由多个配置有优化器的光伏组件串联而成,该方法包括:获取直流母线电压值;判断所述直流母线电压值是否超出第一预设值;若所述直流母线电压值超出第一预设值,判断所述直流母线电压值超出第一预设值的持续时间是否达到第二预设值;若所述持续时间达到第二预设值,减小各优化器组中所有优化器输出电压限幅值,使得直流母线电压减小至第三预设值,从而避免了逆变器和优化器长期运行在较高的直流母线电压下而发生损坏。
3603 | 一种光伏并网发电系统及其直流母线电压控制方法和装置 | CN107154642B | 发明授权 | 有效-授权 | 2017-06-08 | 2020-02-14 | H02J3/38(2006.01)I;H02J3/36(2006.01)I;H02S40/32(2014.01)I;H02S40/30(2014.01)I | 王新宇;徐君;谷雨;顾亦磊 | 北京集佳知识产权代理有限公司; 阳光电源股份有限公司 | 北京集佳知识产权代理有限公司 | 本申请公开了一种光伏并网发电系统及其直流母线电压控制方法和装置,该方法应用于光伏并网发电系统,所述光伏并网发电系统包括逆变器以及接在所述逆变器直流侧的一个或多个优化器组,所述多个优化器组输出并联,每一优化器组由多个配置有优化器的光伏组件串联而成,该方法包括:获取直流母线电压值;判断所述直流母线电压值是否超出第一预设值;若所述直流母线电压值超出第一预设值,判断所述直流母线电压值超出第一预设值的持续时间是否达到第二预设值;若所述持续时间达到第二预设值,减小各优化器组中所有优化器输出电压限幅值,使得直流母线电压减小至第三预设值,从而避免了逆变器和优化器长期运行在较高的直流母线电压下而发生损坏。
3604 | 一种光伏发电系统及其功率控制方法与功率优化器 | CN107154780B | 发明授权 | 有效-授权 | 2017-06-08 | 2019-04-09 | H02S40/30(2014.01)I;H02S40/32(2014.01)I | 俞雁飞;倪华;邹云飞;杨宗军;薛丽英 | 北京集佳知识产权代理有限公司; 阳光电源股份有限公司 | 北京集佳知识产权代理有限公司 | 本发明提供一种光伏发电系统的功率控制方法及功率优化器,在光伏发电系统需要限制输出功率时,由于逆变器限制其输出电流大小,会使直流母线电压以及各个功率优化器的输出电压上升,因此,功率优化器通过将自身的输出电压与相应的阈值进行比较,控制自身的运行模式根据其输出电压进行实时切换,相比于现有技术中基于通信的控制方式,响应更迅速,可靠性更高。
3605 | 一种光伏发电系统及其功率控制方法与功率优化器 | CN107154780A | 发明专利 | 有效-授权 | 2017-06-08 | 2017-09-12 | H02S40/30(2014.01)I;H02S40/32(2014.01)I | 俞雁飞;倪华;邹云飞;杨宗军;薛丽英 | 北京集佳知识产权代理有限公司; 阳光电源股份有限公司 | 北京集佳知识产权代理有限公司 | 本发明提供一种光伏发电系统的功率控制方法及功率优化器,在光伏发电系统需要限制输出功率时,由于逆变器限制其输出电流大小,会使直流母线电压以及各个功率优化器的输出电压上升,因此,功率优化器通过将自身的输出电压与相应的阈值进行比较,控制自身的运行模式根据其输出电压进行实时切换,相比于现有技术中基于通信的控制方式,响应更迅速,可靠性更高。
3606 | 一种光伏发电系统的功率降额方法及控制器 | CN107154647A | 发明专利 | 有效-授权 | 2017-06-08 | 2017-09-12 | H02J3/46(2006.01)I | 杨宗军;詹亮;俞雁飞;邹云飞 | 北京集佳知识产权代理有限公司; 阳光电源股份有限公司 | 北京集佳知识产权代理有限公司 | 本发明提供一种光伏发电系统的功率降额方法及控制器,通过获取功率降额数值,和计算当前系统运行的光伏组件的输出功率;再根据功率降额数值和当前系统运行的光伏组件的输出功率进行计算,得到需要关闭输出的光伏组件个数后,根据需要关闭输出的光伏组件个数,确定需要关闭输出的光伏组件;最后发送关闭指令至与需要关闭输出的光伏组件相连接的关断装置,控制相应关断装置关断,无需现有技术中提升整个系统的运行电压,即可降低整个光伏阵列的输出功率,使光伏发电系统降额运行,避免了器件应力增加和电能质量降低的问题。
3607 | 一种光伏发电系统的功率降额方法及控制器 | CN107154647B | 发明授权 | 有效-授权 | 2017-06-08 | 2020-05-22 | H02J3/46(2006.01)I | 杨宗军;詹亮;俞雁飞;邹云飞 | 北京集佳知识产权代理有限公司; 阳光电源股份有限公司 | 北京集佳知识产权代理有限公司 | 本发明提供一种光伏发电系统的功率降额方法及控制器,通过获取功率降额数值,和计算当前系统运行的光伏组件的输出功率;再根据功率降额数值和当前系统运行的光伏组件的输出功率进行计算,得到需要关闭输出的光伏组件个数后,根据需要关闭输出的光伏组件个数,确定需要关闭输出的光伏组件;最后发送关闭指令至与需要关闭输出的光伏组件相连接的关断装置,控制相应关断装置关断,无需现有技术中提升整个系统的运行电压,即可降低整个光伏阵列的输出功率,使光伏发电系统降额运行,避免了器件应力增加和电能质量降低的问题。
3608 | 一种优化器控制方法、协调控制方法、装置和系统 | CN106992554B | 发明授权 | 有效-授权 | 2017-06-08 | 2020-02-11 | H02J3/38(2006.01)I | 王新宇;徐君;俞雁飞;顾亦磊 | 北京集佳知识产权代理有限公司; 阳光电源股份有限公司 | 北京集佳知识产权代理有限公司 | 本申请公开了一种优化器控制方法、协调控制方法、装置和系统,该方法包括:获取优化器输出电压V<sub>out</sub>;将V<sub>out</sub>与第一阈值V<sub>lim1</sub>、第二阈值V<sub>lim2</sub>、本优化器输出电压限幅值V<sub>lim</sub>比较大小;其中,V<sub>lim1</sub>≤V<sub>lim</sub><V<sub>lim2</sub>;若V<sub>out</sub><V<sub>lim1</sub>,控制本优化器工作在MPPT模式;若V<sub>lim1</sub>≤V<sub>out</sub>≤V<sub>lim</sub>,控制本优化器工作在开关电源模式;若V<sub>out</sub>≥V<sub>lim2</sub>,控制本优化器工作在能量回馈模式;若V<sub>lim</sub><V<sub>out</sub><V<sub>lim2</sub>,控制本优化器维持当前工作模式。本申请防止了逆变器、优化器等长期运行在过高的直流母线电压下而发生损坏。
3609 | 一种优化器控制方法、协调控制方法、装置和系统 | CN106992554A | 发明专利 | 有效-授权 | 2017-06-08 | 2017-07-28 | H02J3/38(2006.01)I | 王新宇;徐君;俞雁飞;顾亦磊 | 北京集佳知识产权代理有限公司; 阳光电源股份有限公司 | 北京集佳知识产权代理有限公司 | 本申请公开了一种优化器控制方法、协调控制方法、装置和系统,该方法包括:获取优化器输出电压V<sub>out</sub>;将V<sub>out</sub>与第一阈值V<sub>lim1</sub>、第二阈值V<sub>lim2</sub>、本优化器输出电压限幅值V<sub>lim</sub>比较大小;其中,V<sub>lim1</sub>≤V<sub>lim</sub><V<sub>lim2</sub>;若V<sub>out</sub><V<sub>lim1</sub>,控制本优化器工作在MPPT模式;若V<sub>lim1</sub>≤V<sub>out</sub>≤V<sub>lim</sub>,控制本优化器工作在开关电源模式;若V<sub>out</sub>≥V<sub>lim2</sub>,控制本优化器工作在能量回馈模式;若V<sub>lim</sub><V<sub>out</sub><V<sub>lim2</sub>,控制本优化器维持当前工作模式。本申请防止了逆变器、优化器等长期运行在过高的直流母线电压下而发生损坏。
3610 | 一种逆变系统及逆变器超配控制方法 | CN107017665A | 发明专利 | 有效-授权 | 2017-06-08 | 2017-08-04 | H02J3/38(2006.01)I;G05F1/67(2006.01)I | 汪耀华;孙龙林;张国旗 | 北京集佳知识产权代理有限公司; 阳光电源股份有限公司 | 北京集佳知识产权代理有限公司 | 本发明提供一种逆变系统及逆变器超配控制方法,通过计算逆变器的直流侧电压和交流侧输出功率,判断两者是否满足高压满载运行条件;若逆变器的直流侧电压和交流侧输出功率满足高压满载运行条件,则控制直流侧至少一个开关装置关断,以减小光伏阵列的输入功率,在保证逆变器的交流侧输出为允许最大功率的情况下,通过最大功率点跟踪控制,使逆变器的直流侧电压下降;持续操作直至逆变器的直流侧电压下降至预设阈值,即保证了逆变器的最大功率输出,又降低了逆变器的工作点直流电压,避免了现有技术中在光伏阵列的输出功率大于逆变器能够输出的最大功率时,工作点直流电压过高影响逆变器寿命,并且降低系统运行可靠性、进而降低系统发电量的问题。
3611 | 一种逆变系统及逆变器超配控制方法 | CN107017665B | 发明授权 | 有效-授权 | 2017-06-08 | 2019-08-13 | H02J3/38(2006.01)I;G05F1/67(2006.01)I | 汪耀华;孙龙林;张国旗 | 北京集佳知识产权代理有限公司; 阳光电源股份有限公司 | 北京集佳知识产权代理有限公司 | 本发明提供一种逆变系统及逆变器超配控制方法,通过计算逆变器的直流侧电压和交流侧输出功率,判断两者是否满足高压满载运行条件;若逆变器的直流侧电压和交流侧输出功率满足高压满载运行条件,则控制直流侧至少一个开关装置关断,以减小光伏阵列的输入功率,在保证逆变器的交流侧输出为允许最大功率的情况下,通过最大功率点跟踪控制,使逆变器的直流侧电压下降;持续操作直至逆变器的直流侧电压下降至预设阈值,即保证了逆变器的最大功率输出,又降低了逆变器的工作点直流电压,避免了现有技术中在光伏阵列的输出功率大于逆变器能够输出的最大功率时,工作点直流电压过高影响逆变器寿命,并且降低系统运行可靠性、进而降低系统发电量的问题。
3612 | 一种光伏发电系统 | CN207021959U | 实用新型 | 有效-授权 | 2017-06-07 | 2018-02-16 | H02S40/34(2014.01)I;H02S10/00(2014.01)I | 曹仁贤;徐君;王新宇;谷雨;顾亦磊 | 北京集佳知识产权代理有限公司; 阳光电源股份有限公司 | 北京集佳知识产权代理有限公司 | 本申请公开了一种光伏发电系统,包括:功率源、逆变器和至少一个优化器;其中,所述功率源由多个光伏组件串联和/或并联而成;所述功率源接在所述逆变器的直流侧;所述功率源中的部分光伏组件配置有所述优化器,所述优化器用于优化配置有本优化器的光伏组件的输出功率。本申请实现了在保证各光伏组件输出一致的前提下,增大了复杂地形条件下光伏组件的安装数量。
3613 | 一种逆变器功率柜 | CN107171570A | 发明专利 | 驳回 | 2017-06-05 | 2017-09-15 | H02M7/00(2006.01)I;H05K7/20(2006.01)I | 万汝斌;王晓虎;谭均;朱其姚;郑浩 | 北京集佳知识产权代理有限公司; 阳光电源股份有限公司 | 北京集佳知识产权代理有限公司 | 本发明提供一种逆变器功率柜,包括柜体和设置在柜体内的功率器件,柜体包括密封隔开的低防护安装腔和密闭的高防护安装腔;功率器件包括设置在低防护安装腔内的高防护等级功率器件和设置在高防护安装腔内的低防护等级功率器件;低防护安装腔具有与外界连通的外冷风进风口和内热风出风口,且低防护安装腔内还设置有第一风机;逆变器功率柜还包括用于对高防护安装腔散热的换热器。本发明使低防护安装腔内形成强迫冷风风道,利用外部冷风进入低防护安装腔内进行散热;并通过换热器对高防护安装腔内的低防护等级功率器件实现密闭式散热,避免受污染的冷风对低防护等级功率器件造成损害,进而提高了逆变器的整体防护等级,延长了逆变器的寿命。
3614 | 一种电子机柜的散热风道结构及所述电子机柜 | CN206977892U | 实用新型 | 有效-授权 | 2017-06-05 | 2018-02-06 | H05K7/20(2006.01)I | 郑浩;万汝斌;朱其姚;王晓虎 | 合肥市浩智运专利代理事务所(普通合伙); 阳光电源股份有限公司 | 合肥市浩智运专利代理事务所(普通合伙) | 本实用新型公开了一种电子机柜的散热风道结构及所述电子机柜。散热风道结构采用机柜框架作为主体构架,机柜框架的顶部侧壁和底部侧壁均开设至少一个通风口。散热风道结构包括顶出风道、至少一个底框。顶出风道安装在机柜框架的顶部且位于待散热件上,待散热件通过顶出风道的其中一个风口与机柜框架顶部侧壁的通风口相通。底框固定在机柜框架的侧壁上用于安装一个待散热件,待散热件通过相应底框与机柜框架底部侧壁的通风口相通。顶出风道的风口处和底框上均设置密封胶条,待散热件通过密封胶条与顶出风道和底框间接接触。待散热件的进、出风搭接面处均采用密封胶条来进行密封,该种结构能够保证风道连接处的密封性,以保证待散热件的散热效率。
3615 | 户外柜及其顶部结构 | CN207219192U | 实用新型 | 有效-授权 | 2017-06-05 | 2018-04-10 | H05K5/02(2006.01)I;H05K5/06(2006.01)I | 王晓虎;万汝斌 | 北京集佳知识产权代理有限公司; 阳光电源股份有限公司 | 北京集佳知识产权代理有限公司 | 本实用新型公开了一种户外柜及其顶部结构,户外柜的顶部结构包括顶部梁,该顶部梁为折弯板;顶部梁至少为两个;相连的两个顶部梁中,一者设有第一定位缺口,另一者设有与第一定位缺口定位配合的第一凸出部。本实用新型公开的户外柜的顶部结构,通过将顶部梁设计为折弯板,较现有技术顶部梁为平板相比,有效提高了顶部梁的强度,从而提高了整个顶部结构的强度,降低了对户外柜起吊的影响,进而提高了户外柜的起吊灵活性;同时,相连的两个顶部梁通过第一定位缺口和第一凸出部的定位配合实现了定位连接,无需测量,即可保证顶部梁的位置,方便了顶部梁的安装。
3616 | 一种绝缘检测装置及逆变器 | CN106997008A | 发明专利 | 有效-授权 | 2017-05-31 | 2017-08-01 | G01R27/18(2006.01)I;G01R31/14(2006.01)I | 邢军;张涛;徐清清;李顺;薛丽英 | 北京集佳知识产权代理有限公司; 阳光电源股份有限公司 | 北京集佳知识产权代理有限公司 | 本发明提供一种绝缘检测装置及逆变器,通过输出控制信号至升压变换电路的控制端,以控制升压变换电路工作,使直流母线电压升高,并在直流母线电压升高至期望电压后根据检测电压计算得到光伏发电系统中光伏阵列的绝缘阻抗;且该绝缘检测装置连接于直流母线正负极与地之间,其检测电压将与直流母线电压等比例变化;当直流母线电压升高后,其用于计算的检测电压等比例升高。因此,即便光伏阵列负极的绝缘阻抗较小或者光伏阵列正负极之间电压较小,也能够根据升高后的检测电压计算得到光伏阵列的绝缘阻抗,避免了现有技术中绝缘检测误差大的问题。
3617 | 一种绝缘检测装置及逆变器 | CN106997008B | 发明授权 | 有效-授权 | 2017-05-31 | 2020-11-10 | G01R27/18(2006.01)I;G01R31/14(2006.01)I | 邢军;张涛;徐清清;李顺;薛丽英 | 北京集佳知识产权代理有限公司; 阳光电源股份有限公司 | 北京集佳知识产权代理有限公司 | 本发明提供一种绝缘检测装置及逆变器,通过输出控制信号至升压变换电路的控制端,以控制升压变换电路工作,使直流母线电压升高,并在直流母线电压升高至期望电压后根据检测电压计算得到光伏发电系统中光伏阵列的绝缘阻抗;且该绝缘检测装置连接于直流母线正负极与地之间,其检测电压将与直流母线电压等比例变化;当直流母线电压升高后,其用于计算的检测电压等比例升高。因此,即便光伏阵列负极的绝缘阻抗较小或者光伏阵列正负极之间电压较小,也能够根据升高后的检测电压计算得到光伏阵列的绝缘阻抗,避免了现有技术中绝缘检测误差大的问题。
3618 | 一种光伏储能设备、机柜以及光伏储能系统 | CN206790435U | 实用新型 | 有效-授权 | 2017-05-27 | 2017-12-22 | H02S40/38(2014.01)I | 周成华;李国宏;郑司根 | 北京集佳知识产权代理有限公司; 阳光电源股份有限公司 | 北京集佳知识产权代理有限公司 | 本实用新型提供了一种光伏储能设备,包括:电池模组、电池开关装置、EMS控制器、直流断路器、逆变器以及交流断路器,其中,电池模组、电池开关装置以及EMS控制器集成设置在光伏储能设备的第一隔离舱中,直流断路器、逆变器以及交流断路器集成设置在光伏储能设备的第二隔离舱,且,第一隔离舱与第二隔离舱之间设置有隔热层。可见,本方案将光伏储能设备分成两部分进行集成,即电池侧进行集成,逆变器侧进行集成,并且设置隔热层,防止电池侧的热量和逆变器侧的热量对流交换,使得光伏储能设备的集成度高、易于安装,方便用户的操作。
3619 | 一种光伏发电系统及其组件IV曲线扫描方法 | CN107196604A | 发明专利 | 有效-授权 | 2017-05-26 | 2017-09-22 | H02S50/15(2014.01)I | 邹云飞;张鹏;俞雁飞;倪华;杨宗军;詹亮 | 北京集佳知识产权代理有限公司; 阳光电源股份有限公司 | 北京集佳知识产权代理有限公司 | 本发明提供一种光伏发电系统及其组件IV曲线扫描方法,通过各个功率优化器接收上位机发送的组件IV曲线扫描指令后,根据所述组件IV曲线扫描指令,按照预设分组规律,以组为单位在不同时刻进行组件IV曲线扫描,并上传扫描数据;因其每一时刻仅有一组功率优化器对其连接组件进行IV曲线扫描,而其他组功率优化器及相应组件均处于正常工作状态,会对系统输出功率的影响较小,避免了现有技术中系统输出功率波动大的问题。
3620 | 一种光伏发电系统及其组件IV曲线扫描方法 | CN107196604B | 发明授权 | 有效-授权 | 2017-05-26 | 2020-03-24 | H02S50/15(2014.01)I | 邹云飞;张鹏;俞雁飞;倪华;杨宗军;詹亮 | 北京集佳知识产权代理有限公司; 阳光电源股份有限公司 | 北京集佳知识产权代理有限公司 | 本发明提供一种光伏发电系统及其组件IV曲线扫描方法,通过各个功率优化器接收上位机发送的组件IV曲线扫描指令后,根据所述组件IV曲线扫描指令,按照预设分组规律,以组为单位在不同时刻进行组件IV曲线扫描,并上传扫描数据;因其每一时刻仅有一组功率优化器对其连接组件进行IV曲线扫描,而其他组功率优化器及相应组件均处于正常工作状态,会对系统输出功率的影响较小,避免了现有技术中系统输出功率波动大的问题。
3621 | 一种控制装置及汇流箱 | CN106992550B | 发明授权 | 有效-授权 | 2017-05-26 | 2021-04-13 | H02J3/38(2006.01)I;H02S40/34(2014.01)I | 王新宇;徐君;顾亦磊;谷雨 | 北京集佳知识产权代理有限公司; 阳光电源股份有限公司 | 北京集佳知识产权代理有限公司 | 本发明提供一种控制装置及汇流箱,在需要进行组件维护时,通过控制相应汇流箱所连接的优化器运行于安全模式,并在相应汇流箱的输出电流小于阈值时输出断开信号,使汇流箱与逆变器之间的连接断开,进而减小电弧及对优化器的冲击电流。并在维护完成后,通过控制相应汇流箱所连接的优化器运行于MPPT模式,然后在汇流箱的输入电压大于输出电压时,也即相应组串的输出电压逐渐上升至超过直流母线电压时,闭合汇流箱与逆变器之间的连接,避免了汇流箱接入逆变器时,与直流母线电压之间压差过大所导致的冲击电流。
3622 | 一种控制装置及汇流箱 | CN106992550A | 发明专利 | 有效-授权 | 2017-05-26 | 2017-07-28 | H02J3/38(2006.01)I;H02S40/34(2014.01)I | 王新宇;徐君;顾亦磊;谷雨 | 北京集佳知识产权代理有限公司; 阳光电源股份有限公司 | 北京集佳知识产权代理有限公司 | 本发明提供一种控制装置及汇流箱,在需要进行组件维护时,通过控制相应汇流箱所连接的优化器运行于安全模式,并在相应汇流箱的输出电流小于阈值时输出断开信号,使汇流箱与逆变器之间的连接断开,进而减小电弧及对优化器的冲击电流。并在维护完成后,通过控制相应汇流箱所连接的优化器运行于MPPT模式,然后在汇流箱的输入电压大于输出电压时,也即相应组串的输出电压逐渐上升至超过直流母线电压时,闭合汇流箱与逆变器之间的连接,避免了汇流箱接入逆变器时,与直流母线电压之间压差过大所导致的冲击电流。
3623 | 一种光伏组件快速关断装置及光伏发电系统 | CN206790098U | 实用新型 | 有效-授权 | 2017-05-26 | 2017-12-22 | H02J1/10(2006.01)I | 倪华;俞雁飞;邹云飞;杨宗军 | 北京集佳知识产权代理有限公司; 阳光电源股份有限公司 | 北京集佳知识产权代理有限公司 | 本实用新型提供一种光伏组件快速关断装置及光伏发电系统,通过驱动电路控制并联连接于光伏组件输出回路的至少两个开关管,当需要关断光伏组件的输出时,各个开关管均可响应,进而关断相应光伏组件的输出;当光伏组件需要正常输出时,即便其中一个开关管由于门极过压而导致损坏,还可以通过并联连接的其他开关管实现光伏组件电能的正常输出;各个开关管互为冗余,保证了光伏组件电能的正常输出,避免了系统发电量的损失。
3624 | 一种多模组并联逆变器 | CN206790363U | 实用新型 | 有效-授权 | 2017-05-26 | 2017-12-22 | H02M7/00(2006.01)I;H02M7/42(2006.01)I | 孙龙林;丁杰;王志成;陈长春 | 北京集佳知识产权代理有限公司; 阳光电源股份有限公司 | 北京集佳知识产权代理有限公司 | 本实用新型提供一种多模组并联逆变器,包括多个模组、一个滤波电抗器及一个电容滤波支路;其多个所述模组的直流侧并联,交流侧通过滤波电抗器实现并联汇流及滤波;滤波电抗器的输出端与电容滤波支路相连;也即,通过一个多输入单输出的滤波电抗器实现多个模组的交流侧并联,避免了现有技术中由于需要多个电抗器而导致的成本高和体积大的问题。
3625 | 一种有线通信级联系统 | CN206790480U | 实用新型 | 有效-授权 | 2017-05-26 | 2017-12-22 | H04B3/54(2006.01)I;H04B3/02(2006.01)I;H04B15/00(2006.01)I | 江才;庄加才;胡义明 | 北京集佳知识产权代理有限公司; 阳光电源股份有限公司 | 北京集佳知识产权代理有限公司 | 本实用新型提供一种有线通信的级联系统,通过在每个级联单元的至少一个相同输出端增加第一阻抗单元,为系统共模回路中的干扰敏感器件等效阻抗增加了一个串联阻抗,使得电力电子开关器件的开关动作引起的共模源电压在干扰敏感器件等效阻抗上的分压减小,进而使得与干扰敏感器件等效阻抗上的分压成正比的差分通信线上的电压及电压差减小,即减小了通信线路受到的共模干扰;且第一阻抗单元的阻抗值越大,通信线路受到的共模干扰越小,避免引起通信数据的误码、通信模块停止工作等故障;并且无需采用光纤传输通信数据,避免了现有技术中由于采用光纤传输通信数据而导致的成本高的问题。
3626 | 一种光伏发电系统 | CN107104461A | 发明专利 | 驳回 | 2017-05-17 | 2017-08-29 | H02J3/38(2006.01)I;H02S40/32(2014.01)I;H02M3/24(2006.01)I;H02M7/44(2006.01)I;H02M7/5387(2007.01)I | 谢晶晶;徐君;顾亦磊 | 北京集佳知识产权代理有限公司; 阳光电源股份有限公司 | 北京集佳知识产权代理有限公司 | 本申请公开了一种光伏发电系统,包括DC/AC变换器和具有MPPT功能的DC/DC变换器,所述DC/DC变换器的输入侧接光伏阵列,所述DC/DC变换器的输出侧接所述DC/AC变换器的直流侧,所述DC/AC变换器的交流侧接入电网,其中:所述DC/AC变换器为高增益DC/AC变换器,并且所述DC/DC变换器为隔离型DC/DC变换器;或者,所述DC/AC变换器为高增益隔离型DC/AC变换器;或者,所述DC/DC变换器为高增益隔离型DC/DC变换器。本申请提高了光伏发电系统的电压等级。
3627 | 一种电动汽车的散热组件及风道结构 | CN106976392A | 发明专利 | 有效-授权 | 2017-05-12 | 2017-07-25 | B60K11/06(2006.01)I;B60K11/04(2006.01)I | 郑桂标;苏金国;周杰;宁德胜 | 北京集佳知识产权代理有限公司; 阳光电源股份有限公司 | 北京集佳知识产权代理有限公司 | 本发明公开了一种电动汽车散热组件及其风道结构,风道结构包括与散热部件连通的风道,还包括设置于风道第一阀门装置及用于控制第一阀门装置开度的控制系统,第一阀门装置的开度改变时,能够改变与外界连通的风道入口的大小;汽车高速行驶时,第一阀门装置开度最小,即外界空气进入风道时的流通截面积较小,外界空气进入时的流速较高,进入散热部件的空气流量能够满足散热部件的散热需求,该风道结构使得散热部件接收到的空气流量与散热所需要空气流量的差值减小,从而能够降低散热部件及风道内的阻力,并减小能量在风道和散热部件内的消耗,提高电动汽车的能量利用率,且控制系统能够实现两阀门装置开度的自动调节,控制过程较精确。
3628 | 一种电动汽车的散热组件及风道结构 | CN106976392B | 发明授权 | 有效-授权 | 2017-05-12 | 2023-07-28 | B60K11/06(2006.01)I;B60K11/04(2006.01)I | 郑桂标;苏金国;周杰;宁德胜 | 北京集佳知识产权代理有限公司; 阳光电源股份有限公司 | 北京集佳知识产权代理有限公司 | 本发明公开了一种电动汽车散热组件及其风道结构,风道结构包括与散热部件连通的风道,还包括设置于风道第一阀门装置及用于控制第一阀门装置开度的控制系统,第一阀门装置的开度改变时,能够改变与外界连通的风道入口的大小;汽车高速行驶时,第一阀门装置开度最小,即外界空气进入风道时的流通截面积较小,外界空气进入时的流速较高,进入散热部件的空气流量能够满足散热部件的散热需求,该风道结构使得散热部件接收到的空气流量与散热所需要空气流量的差值减小,从而能够降低散热部件及风道内的阻力,并减小能量在风道和散热部件内的消耗,提高电动汽车的能量利用率,且控制系统能够实现两阀门装置开度的自动调节,控制过程较精确。
3629 | 一种电动汽车的散热组件及其风道结构 | CN207028829U | 实用新型 | 有效-授权 | 2017-05-12 | 2018-02-23 | B60K11/06(2006.01)I;B60K11/04(2006.01)I | 郑桂标;苏金国;周杰;宁德胜 | 北京集佳知识产权代理有限公司; 阳光电源股份有限公司 | 北京集佳知识产权代理有限公司 | 本实用新型公开了一种电动汽车散热组件及其风道结构,风道结构包括与散热部件连通的风道,还包括设置于风道第一阀门装置,第一阀门装置的开度改变时,能够改变与外界连通的风道入口的大小;汽车低速行驶时,第一阀门装置开度最大,汽车高速行驶时,第一阀门装置开度最小,即外界空气进入风道时的流通截面积较小,外界空气进入时的流速较高,因此,进入散热部件的空气流量能够满足散热部件的散热需求,该风道结构使得散热部件接收到的空气流量与散热所需要空气流量的差值减小,从而在满足散热部件散热需求的前提下,能够降低散热部件及风道内的阻力,并减小能量在风道和散热部件内的消耗,提高电动汽车的能量利用率。
3630 | 数据采集器 | CN304321953S | 外观设计 | 有效-授权 | 2017-05-10 | 2017-10-20 | 14-02(11) | 汪睿;严龙祥;张庆 | 合肥市浩智运专利代理事务所(普通合伙); 阳光电源股份有限公司 | 合肥市浩智运专利代理事务所(普通合伙) | 1.本外观设计产品的名称:数据采集器。2.本外观设计产品的用途:本外观设计产品用于采集数据、处理数据、服务交互数据及设备管理。3.本外观设计产品的设计要点:在于产品的整体造型。4.最能表明本外观设计设计要点的图片或照片:立体图。5.省略视图:仰视图无设计要点,故省略。
3631 | 储能系统 | CN304374989S | 外观设计 | 有效-授权 | 2017-05-10 | 2017-11-28 | 13-02(11) | 郑司根;李国宏;周成华;张磊 | 合肥市浩智运专利代理事务所(普通合伙); 阳光电源股份有限公司 | 合肥市浩智运专利代理事务所(普通合伙) | 1.本外观设计产品的名称:储能系统。2.本外观设计产品的用途:本外观设计产品用于能量储存设备和能量控制系统。3.本外观设计产品的设计要点:在于产品的整体形状及上下结构设计。4.最能表明本外观设计设计要点的图片或照片:设计1立体图。5.省略视图:设计1后视图、左视图、右视图、俯视图、仰视图无设计要点,故省略;设计2后视图、左视图、右视图、俯视图、仰视图无设计要点,故省略。6.指定基本设计:设计1。7.本外观设计产品提供的视图有:设计1立体图,设计1主视图,设计2立体图,设计2主视图。
3632 | 逆变器机柜 | CN304375070S | 外观设计 | 有效-授权 | 2017-05-10 | 2017-11-28 | 13-03(11) | 汪睿;王晓虎;朱其姚;万汝斌;张庆 | 合肥市浩智运专利代理事务所(普通合伙); 阳光电源股份有限公司 | 合肥市浩智运专利代理事务所(普通合伙) | 1.本外观设计产品的名称:逆变器机柜。2.本外观设计产品的用途:本外观设计产品用于放置电源器件等设备。3.本外观设计产品的设计要点:在于产品的整体造型。4.最能表明本外观设计设计要点的图片或照片:立体图。5.省略视图:仰视图不常见,故省略。6.本外观设计产品提供的视图有:立体图,主视图,后视图,左视图,右视图,俯视图。
3633 | 一种逆变系统及其工作电压控制方法 | CN106972772B | 发明授权 | 有效-授权 | 2017-05-08 | 2019-04-09 | H02M7/537(2006.01)I;H02J3/38(2006.01)I | 邹海晏;冯纪归;王艾 | 北京集佳知识产权代理有限公司; 阳光电源股份有限公司 | 北京集佳知识产权代理有限公司 | 本发明提供一种逆变系统的工作电压控制方法,通过将直流电源的输出功率与相应预设功率进行比较;在直流电源的输出功率大于逆变器能够输出的最大功率时,比如在大于第一预设功率时,输出新的最大功率点跟踪指令、控制最大功率点跟踪电压按照预设步长逐渐降低;而在直流电源的输出功率大于第二预设功率时,不仅控制最大功率点跟踪电压按照预设步长逐渐降低,同时控制逆变器直流侧的调节装置导通,消耗直流电源的输出功率;避免直流电源的输出功率大于逆变器能够输出的最大功率时,由于逆变器工作在较高电压,而导致的逆变器寿命减短和系统发电量降低。
3634 | 一种逆变系统及其工作电压控制方法 | CN106972772A | 发明专利 | 有效-授权 | 2017-05-08 | 2017-07-21 | H02M7/537(2006.01)I;H02J3/38(2006.01)I | 邹海晏;冯纪归;王艾 | 北京集佳知识产权代理有限公司; 阳光电源股份有限公司 | 北京集佳知识产权代理有限公司 | 本发明提供一种逆变系统的工作电压控制方法,通过将直流电源的输出功率与相应预设功率进行比较;在直流电源的输出功率大于逆变器能够输出的最大功率时,比如在大于第一预设功率时,输出新的最大功率点跟踪指令、控制最大功率点跟踪电压按照预设步长逐渐降低;而在直流电源的输出功率大于第二预设功率时,不仅控制最大功率点跟踪电压按照预设步长逐渐降低,同时控制逆变器直流侧的调节装置导通,消耗直流电源的输出功率;避免直流电源的输出功率大于逆变器能够输出的最大功率时,由于逆变器工作在较高电压,而导致的逆变器寿命减短和系统发电量降低。
3635 | 有源中点钳位型逆变器及其过零切换方法和过零切换装置 | CN106877720A | 发明专利 | 有效-授权 | 2017-04-28 | 2017-06-20 | H02M7/487(2007.01)I | 庄加才;崔雨晴;赵德勇;罗晓晖;张朝宣;徐君;顾亦磊;王新宇 | 北京集佳知识产权代理有限公司; 阳光电源股份有限公司 | 北京集佳知识产权代理有限公司 | 本申请公开了ANPC型逆变器及其过零切换方法和过零切换装置,所述方法包括:在ANPC型逆变器任一桥臂输出电压指令发生过零切换时,控制本桥臂上各开关器件的开关状态按照预先设定的逻辑进行变化,以避免本桥臂上开关器件过压;其中,定义ANPC型逆变器任一桥臂的输出电压指令发生过零切换前、后,本桥臂上各开关器件的开关状态组合分别为初级、末级开关状态组合,则所述预先设定的逻辑包括:从初级开关状态组合过渡到末级开关状态组合,需要经历多级开关状态组合的切换,第二级至倒数第二级开关状态组合属于预先选出的安全开关状态组合;所述安全开关状态组合是指本桥臂上各开关器件最大承受电压被钳位在安全范围值的开关状态组合。
3636 | 有源中点钳位型逆变器及其过零切换方法和过零切换装置 | CN106877720B | 发明授权 | 有效-授权 | 2017-04-28 | 2019-03-05 | H02M7/487(2007.01)I | 庄加才;崔雨晴;赵德勇;罗晓晖;张朝宣;徐君;顾亦磊;王新宇 | 北京集佳知识产权代理有限公司; 阳光电源股份有限公司 | 北京集佳知识产权代理有限公司 | 本申请公开了ANPC型逆变器及其过零切换方法和过零切换装置,所述方法包括:在ANPC型逆变器任一桥臂输出电压指令发生过零切换时,控制本桥臂上各开关器件的开关状态按照预先设定的逻辑进行变化,以避免本桥臂上开关器件过压;其中,定义ANPC型逆变器任一桥臂的输出电压指令发生过零切换前、后,本桥臂上各开关器件的开关状态组合分别为初级、末级开关状态组合,则所述预先设定的逻辑包括:从初级开关状态组合过渡到末级开关状态组合,需要经历多级开关状态组合的切换,第二级至倒数第二级开关状态组合属于预先选出的安全开关状态组合;所述安全开关状态组合是指本桥臂上各开关器件最大承受电压被钳位在安全范围值的开关状态组合。
3637 | 一种直流光伏发电系统 | CN106877311B | 发明授权 | 有效-授权 | 2017-04-27 | 2019-05-31 | H02J1/12(2006.01)I | 王新宇;徐君;顾亦磊 | 北京集佳知识产权代理有限公司; 阳光电源股份有限公司 | 北京集佳知识产权代理有限公司 | 本发明提供一种直流光伏发电系统,通过各个功率优化器的输入端连接至少一个光伏组件,并通过多个功率优化器的输出端串联为一个优化器组,采用智能管理装置汇集多个优化器组,实现外部和各个功率优化器之间的通信,控制各个功率优化器按照相应模式运行,进行并网发电或者脱网。也即,本发明通过单级功率优化器结合智能管理装置,代替现有技术中的两级DC/DC系统实现并网发电,解决了现有技术中因采用两级DC/DC系统而带来的效率低的问题。
3638 | 一种直流光伏发电系统 | CN106877311A | 发明专利 | 有效-授权 | 2017-04-27 | 2017-06-20 | H02J1/12(2006.01)I | 王新宇;徐君;顾亦磊 | 北京集佳知识产权代理有限公司; 阳光电源股份有限公司 | 北京集佳知识产权代理有限公司 | 本发明提供一种直流光伏发电系统,通过各个功率优化器的输入端连接至少一个光伏组件,并通过多个功率优化器的输出端串联为一个优化器组,采用智能管理装置汇集多个优化器组,实现外部和各个功率优化器之间的通信,控制各个功率优化器按照相应模式运行,进行并网发电或者脱网。也即,本发明通过单级功率优化器结合智能管理装置,代替现有技术中的两级DC/DC系统实现并网发电,解决了现有技术中因采用两级DC/DC系统而带来的效率低的问题。
3639 | 一种中点箝位型三相三电平变换器及其调制方法 | CN106877719B | 发明授权 | 有效-授权 | 2017-04-27 | 2019-09-20 | H02M7/487(2007.01)I | 庄加才;王新宇;崔雨晴;徐君;顾亦磊 | 北京集佳知识产权代理有限公司; 阳光电源股份有限公司 | 北京集佳知识产权代理有限公司 | 本发明提供一种中点箝位型三相三电平变换器的调制方法,首先判断功率因数是否大于预设阈值;在所述功率因数大于所述预设阈值时,向三相电压调制波中注入固定分量;在所述功率因数小于所述预设阈值,采用双调制波载波进行三相电压调制。也即,通过在不同的系统功率因数值范围中,分别采用往三相调制波中注入固定分量方式和双调制波载波方式,使得系统直流母线电容在减小一定容量的条件下,中点电位波动和共模电压波形依然在可控可接受范围之内。
3640 | 一种中点箝位型三相三电平变换器及其调制方法 | CN106877719A | 发明专利 | 有效-授权 | 2017-04-27 | 2017-06-20 | H02M7/487(2007.01)I | 庄加才;王新宇;崔雨晴;徐君;顾亦磊 | 北京集佳知识产权代理有限公司; 阳光电源股份有限公司 | 北京集佳知识产权代理有限公司 | 本发明提供一种中点箝位型三相三电平变换器的调制方法,首先判断功率因数是否大于预设阈值;在所述功率因数大于所述预设阈值时,向三相电压调制波中注入固定分量;在所述功率因数小于所述预设阈值,采用双调制波载波进行三相电压调制。也即,通过在不同的系统功率因数值范围中,分别采用往三相调制波中注入固定分量方式和双调制波载波方式,使得系统直流母线电容在减小一定容量的条件下,中点电位波动和共模电压波形依然在可控可接受范围之内。
3641 | ANPC型三电平变换器及其双调制波载波调制方法 | CN106877727A | 发明专利 | 有效-授权 | 2017-04-27 | 2017-06-20 | H02M7/5395(2006.01)I;H02M7/483(2007.01)I | 王新宇;庄加才;崔雨晴;徐君;顾亦磊 | 北京集佳知识产权代理有限公司; 阳光电源股份有限公司 | 北京集佳知识产权代理有限公司 | 本发明提供一种ANPC型三电平变换器及其双调制波载波调制方法,确定三相调制波中的最大值和最小值,计算各相调制波与最小值之差的一半、作为第一调制波,计算各相调制波与最大值之差的一半、作为第二调制波;然后计算得到各相的第一PWM信号和第二PWM信号;输出第一PWM信号控制对应桥臂中的第一开关管和第六开关管;输出第一PWM信号互补信号控制对应桥臂中的第四开关管和第五开关管;输出第二PWM信号控制对应桥臂中的第二开关管;输出第二PWM信号互补信号控制对应桥臂中的第三开关管;以能够实现全功率因数范围内抑制低频波动的双调制波载波调制方法实现对于ANPC型三电平变换器的调制。
3642 | ANPC型三电平变换器及其双调制波载波调制方法 | CN106877727B | 发明授权 | 有效-授权 | 2017-04-27 | 2019-05-31 | H02M7/5395(2006.01)I;H02M7/483(2007.01)I | 王新宇;庄加才;崔雨晴;徐君;顾亦磊 | 北京集佳知识产权代理有限公司; 阳光电源股份有限公司 | 北京集佳知识产权代理有限公司 | 本发明提供一种ANPC型三电平变换器及其双调制波载波调制方法,确定三相调制波中的最大值和最小值,计算各相调制波与最小值之差的一半、作为第一调制波,计算各相调制波与最大值之差的一半、作为第二调制波;然后计算得到各相的第一PWM信号和第二PWM信号;输出第一PWM信号控制对应桥臂中的第一开关管和第六开关管;输出第一PWM信号互补信号控制对应桥臂中的第四开关管和第五开关管;输出第二PWM信号控制对应桥臂中的第二开关管;输出第二PWM信号互补信号控制对应桥臂中的第三开关管;以能够实现全功率因数范围内抑制低频波动的双调制波载波调制方法实现对于ANPC型三电平变换器的调制。
3643 | 一种多电平逆变器的控制方法、装置以及逆变器 | CN106911260A | 发明专利 | 视为撤回 | 2017-04-26 | 2017-06-30 | H02M7/483(2007.01)I | 耿后来;文鹏;王鹏;陈鹏;申智 | 北京集佳知识产权代理有限公司; 阳光电源股份有限公司 | 北京集佳知识产权代理有限公司 | 本发明提供了一种多电平逆变器的控制方法、装置以及逆变器,该控制方法通过获取直流电源的直流母线电压,当直流母线电压大于第一预设电压值时,对第三电容充电,使第三电容的电压为第二预设电压值,并控制多电平逆变器处于预设混合调制模式。可见,本方案在直流母线电压大于第一预设电压值时,对第三电容充电,这样使得第一开关支路以及第六开关支路上承载的电压减小,因此,相比于现有技术,第一开关支路以及第六开关支路中的开关管无需选用电压应力较大的开关管,降低了开关损耗和导通损耗。除此,采用混合调制模式(三电平和五电平的混合调制),能够避免电容电压剧烈波动,进一步降低了第一开关支路以及第六开关支路中开关管电压应力的要求。
3644 | 多电平逆变器的控制方法、控制装置以及逆变器 | CN106887965A | 发明专利 | 有效-授权 | 2017-04-26 | 2017-06-23 | H02M7/487(2007.01)I | 耿后来;周银银;曹金虎;文鹏 | 北京集佳知识产权代理有限公司; 阳光电源股份有限公司 | 北京集佳知识产权代理有限公司 | 本发明提供了一种多电平逆变器的控制方法,应用于多电平逆变电路,所述多电平逆变电路包括:第一电容、第二电容、第三电容以及八个开关支路,该控制方法在接收到封波信号时,控制所述第三开关支路以及所述第四开关支路导通,控制其他开关支路关断。由于第三开关支路的导通,使得第三开关支路内的两端不承受电压,同时,由于第四开关支路的导通,使得第四开关支路内的两端也不承受电压,因此解决了现有技术中,在封波时,开关管上承受电压应力大,导致开关管击穿的问题。除此,本方案还在预设时间到达后,控制所述第三开关支路以及所述第四开关支路关断,以实现多电平逆变器处于关闭状态。
3645 | 多电平逆变器的控制方法、控制装置以及逆变器 | CN106887965B | 发明授权 | 有效-授权 | 2017-04-26 | 2019-05-31 | H02M7/487(2007.01)I | 耿后来;周银银;曹金虎;文鹏 | 北京集佳知识产权代理有限公司; 阳光电源股份有限公司 | 北京集佳知识产权代理有限公司 | 本发明提供了一种多电平逆变器的控制方法,应用于多电平逆变电路,所述多电平逆变电路包括:第一电容、第二电容、第三电容以及八个开关支路,该控制方法在接收到封波信号时,控制所述第三开关支路以及所述第四开关支路导通,控制其他开关支路关断。由于第三开关支路的导通,使得第三开关支路内的两端不承受电压,同时,由于第四开关支路的导通,使得第四开关支路内的两端也不承受电压,因此解决了现有技术中,在封波时,开关管上承受电压应力大,导致开关管击穿的问题。除此,本方案还在预设时间到达后,控制所述第三开关支路以及所述第四开关支路关断,以实现多电平逆变器处于关闭状态。
3646 | 光伏发电控制方法和光伏电站 | CN106849179A | 发明专利 | 有效-授权 | 2017-04-18 | 2017-06-13 | H02J3/38(2006.01)I | 罗伟伟 | 北京集佳知识产权代理有限公司; 阳光电源股份有限公司 | 北京集佳知识产权代理有限公司 | 本申请公开了光伏发电控制方法和光伏电站,所述光伏发电控制方法应用于所述光伏电站,所述光伏电站包括光伏组件、光伏逆变器、分流电源装置和负载,其中,光伏逆变器的直流侧接光伏组件、交流侧并网,分流电源装置的输入侧接光伏组件、输出侧接负载。所述光伏发电控制方法包括:光伏逆变器并网运行后,判断光伏逆变器输出功率是否达到限功率值,其中光伏逆变器并网后默认工作在MPPT模态;当达到限功率值时,启动分流电源装置,直至光伏逆变器输出功率小于第一阈值时,关闭分流电源装置,从而避免光伏逆变器限功率运行时的能量浪费,提高光伏能量的利用率,并防止光伏逆变器直流侧电压过高。
3647 | 光伏发电控制方法和光伏电站 | CN106849179B | 发明授权 | 有效-授权 | 2017-04-18 | 2020-07-07 | H02J3/38(2006.01)I | 罗伟伟 | 北京集佳知识产权代理有限公司; 阳光电源股份有限公司 | 北京集佳知识产权代理有限公司 | 本申请公开了光伏发电控制方法和光伏电站,所述光伏发电控制方法应用于所述光伏电站,所述光伏电站包括光伏组件、光伏逆变器、分流电源装置和负载,其中,光伏逆变器的直流侧接光伏组件、交流侧并网,分流电源装置的输入侧接光伏组件、输出侧接负载。所述光伏发电控制方法包括:光伏逆变器并网运行后,判断光伏逆变器输出功率是否达到限功率值,其中光伏逆变器并网后默认工作在MPPT模态;当达到限功率值时,启动分流电源装置,直至光伏逆变器输出功率小于第一阈值时,关闭分流电源装置,从而避免光伏逆变器限功率运行时的能量浪费,提高光伏能量的利用率,并防止光伏逆变器直流侧电压过高。
3648 | 功率优化器 | CN304340455S | 外观设计 | 有效-授权 | 2017-04-12 | 2017-11-03 | 13-02(11) | 刘永进;张庆;陶高周;檀贵友;俞雁飞 | 合肥市浩智运专利代理事务所(普通合伙); 阳光电源股份有限公司 | 合肥市浩智运专利代理事务所(普通合伙) | 1.本外观设计产品的名称:功率优化器。2.本外观设计产品的用途:本外观设计产品用于提高光伏组件的最大输出功率。3.本外观设计产品的设计要点:产品的整体造型。4.最能表明本外观设计设计要点的图片或照片:立体图。
3649 | 功率优化器 | CN304374950S | 外观设计 | 有效-授权 | 2017-04-12 | 2017-11-28 | 13-02(11) | 刘永进;张庆;陶高周;檀贵友;倪华 | 合肥市浩智运专利代理事务所(普通合伙); 阳光电源股份有限公司 | 合肥市浩智运专利代理事务所(普通合伙) | 1.本外观设计产品的名称:功率优化器。2.本外观设计产品的用途:本外观设计产品用于提高光伏组件的最大输出功率。3.本外观设计产品的设计要点:产品的整体造型。4.最能表明本外观设计设计要点的图片或照片:设计1立体图。5.指定基本设计:设计1。6.视图说明:设计1——设计1主视图、设计1后视图、设计1左视图、设计1右视图、设计1俯视图、设计1仰视图、设计1立体图;设计2——设计2主视图、设计2后视图、设计2左视图、设计2右视图、设计2俯视图、设计2仰视图、设计2立体图;设计3——设计3主视图、设计3后视图、设计3左视图、设计3右视图、设计3俯视图、设计3仰视图、设计3立体图;设计4——设计4主视图、设计4后视图、设计4左视图、设计4右视图、设计4俯视图、设计4仰视图、设计4立体图。
3650 | 逆变器输出滤波电容剩余寿命预测方法、装置和发电系统 | CN106932674B | 发明授权 | 有效-授权 | 2017-04-11 | 2020-01-21 | G01R31/00(2006.01)I;H02J3/38(2006.01)I | 钱永恒;潘年安;程林;王艾 | 北京集佳知识产权代理有限公司; 阳光电源股份有限公司 | 北京集佳知识产权代理有限公司 | 本申请公开了逆变器输出滤波电容剩余寿命预测方法、装置和发电系统,该方法包括:判断逆变器是否处于运行状态;当判断得到逆变器处于运行状态时,控制逆变器内部功率器件关断,并控制并网开关保持闭合状态;获取逆变器输出滤波电容两端电压以及逆变器输出滤波电容上通过的电流;根据获取到的电压和电流计算逆变器输出滤波电容的容值。本申请实现了对逆变器输出滤波电容的剩余寿命进行预测。
3651 | 逆变器输出滤波电容剩余寿命预测方法、装置和发电系统 | CN106932674A | 发明专利 | 有效-授权 | 2017-04-11 | 2017-07-07 | G01R31/00(2006.01)I;H02J3/38(2006.01)I | 钱永恒;潘年安;程林;王艾 | 北京集佳知识产权代理有限公司; 阳光电源股份有限公司 | 北京集佳知识产权代理有限公司 | 本申请公开了逆变器输出滤波电容剩余寿命预测方法、装置和发电系统,该方法包括:判断逆变器是否处于运行状态;当判断得到逆变器处于运行状态时,控制逆变器内部功率器件关断,并控制并网开关保持闭合状态;获取逆变器输出滤波电容两端电压以及逆变器输出滤波电容上通过的电流;根据获取到的电压和电流计算逆变器输出滤波电容的容值。本申请实现了对逆变器输出滤波电容的剩余寿命进行预测。
3652 | 一种直流电力线载波通讯系统 | CN207039593U | 实用新型 | 有效-授权 | 2017-04-11 | 2018-02-23 | H04B3/54(2006.01)I | 许林冲;徐君 | 北京集佳知识产权代理有限公司; 阳光电源股份有限公司 | 北京集佳知识产权代理有限公司 | 本申请公开了一种直流电力线载波通讯系统,包括多个直流电力线载波通讯模块,每个直流电力线载波通讯模块都包括收发单元和耦合单元;收发单元包括调制电路和解调电路;耦合单元包括LC并联谐振网络、隔直电容、耦合变压器、电阻和开关,其中:所述电阻与所述开关串联后再并联在耦合变压器一侧的绕组上;所述绕组并联在调制电路的输出侧和解调电路的输入侧;所述开关在耦合单元发送高频载波信号时断开,接收高频载波信号时闭合;耦合变压器另一侧的绕组串联隔直电容后再接入LC并联谐振网络;所述LC并联谐振网络中的电感接入直流电力线,LC并联谐振网络的Q值不低于预设值且其谐振点在载波频率处。本申请提高了高频载波信号的传输效率。
3653 | 一种光伏组件的水上漂浮装置 | CN206790401U | 实用新型 | 有效-授权 | 2017-04-11 | 2017-12-22 | H02S20/30(2014.01)I;B63B35/44(2006.01)I | 杨海强;宋金鹏;许明 | 北京集佳知识产权代理有限公司; 阳光电源股份有限公司 | 北京集佳知识产权代理有限公司 | 本实用新型提供一种光伏组件的水上漂浮装置,其浮体上设置的支架上表面具有倾斜角度,用于设置光伏组件;且多个浮体成阵列形式设置,每两行浮体共用一个走道平台,进而能够通过一个走道平台实现两行浮体及相应支架和光伏组件的后期维护,相比现有技术节约了一半面积或者数量的走道平台,因此解决了现有技术中由于需要大面积走道平台而导致的成本高的问题。
3654 | 一种光伏组串反接检测方法及装置 | CN106877816A | 发明专利 | 有效-授权 | 2017-03-31 | 2017-06-20 | H02S50/00(2014.01)I;G01R31/02(2006.01)I | 倪华;詹亮;俞雁飞;杨宗军;邹云飞;薛丽英 | 北京集佳知识产权代理有限公司; 阳光电源股份有限公司 | 北京集佳知识产权代理有限公司 | 本发明提供一种光伏组串反接检测方法及装置,通过控制N个关断装置导通,并判断N个关断装置相同电参量的变化值是否超过阈值;若光伏发电系统中存在光伏组串反接的情况,则出现的短路情况会使得电参量的变化值较为明显,进而超过阈值,生成光伏组串反接告警信号并输出,避免直接控制全部光伏组件接通而导致的严重短路事故。
3655 | 一种光伏组串反接检测方法及装置 | CN106877816B | 发明授权 | 有效-授权 | 2017-03-31 | 2019-09-10 | H02S50/00(2014.01)I;G01R31/02(2006.01)I | 倪华;詹亮;俞雁飞;杨宗军;邹云飞;薛丽英 | 北京集佳知识产权代理有限公司; 阳光电源股份有限公司 | 北京集佳知识产权代理有限公司 | 本发明提供一种光伏组串反接检测方法及装置,通过控制N个关断装置导通,并判断N个关断装置相同电参量的变化值是否超过阈值;若光伏发电系统中存在光伏组串反接的情况,则出现的短路情况会使得电参量的变化值较为明显,进而超过阈值,生成光伏组串反接告警信号并输出,避免直接控制全部光伏组件接通而导致的严重短路事故。
3656 | 一种光伏组串接线端子 | CN106788220B | 发明授权 | 有效-授权 | 2017-03-31 | 2020-03-24 | H02S40/34(2014.01)I;H02S40/36(2014.01)I;H01R13/66(2006.01)I | 陶磊;潘年安;韩志强;王艾 | 北京集佳知识产权代理有限公司; 阳光电源股份有限公司 | 北京集佳知识产权代理有限公司 | 本发明提供一种光伏组串接线端子,通过端子接头连接光伏组串的正极或负极;通过熔断器防止所述光伏组串输出电流过大;通过PCB采样所述光伏组串的输出电流和输出电压,与逆变器进行通信,并在所述光伏组串的输出电流和/或输出电压异常时、系统故障时,控制所述光伏组串与直流母线之间的连接断开并输出异常数据进行显示;避免了现有技术中在穿刺端子脱落或者短路等状态时,只能通过一一排查实现故障定位而带来的维护工作量大且存在安全隐患的问题。
3657 | 一种光伏组串接线端子 | CN106788220A | 发明专利 | 有效-授权 | 2017-03-31 | 2017-05-31 | H02S40/34(2014.01)I;H02S40/36(2014.01)I;H01R13/66(2006.01)I | 陶磊;潘年安;韩志强;王艾 | 北京集佳知识产权代理有限公司; 阳光电源股份有限公司 | 北京集佳知识产权代理有限公司 | 本发明提供一种光伏组串接线端子,通过端子接头连接光伏组串的正极或负极;通过熔断器防止所述光伏组串输出电流过大;通过PCB采样所述光伏组串的输出电流和输出电压,与逆变器进行通信,并在所述光伏组串的输出电流和/或输出电压异常时、系统故障时,控制所述光伏组串与直流母线之间的连接断开并输出异常数据进行显示;避免了现有技术中在穿刺端子脱落或者短路等状态时,只能通过一一排查实现故障定位而带来的维护工作量大且存在安全隐患的问题。
3658 | 一种新型端子的应用系统 | CN206790431U | 实用新型 | 有效-授权 | 2017-03-31 | 2017-12-22 | H02S40/30(2014.01)I;H02S40/34(2014.01)I;H02S50/00(2014.01)I | 陶磊;潘年安;韩志强;王艾 | 北京集佳知识产权代理有限公司; 阳光电源股份有限公司 | 北京集佳知识产权代理有限公司 | 本实用新型提供一种新型端子的应用系统,通过监控检测系统接收光伏组串的输出电流、输出电压和温度的检测信号,以及所述新型端子的应用系统的状态信息,并且所述监控检测系统的输出端与逆变器通信连接,使所述逆变器在所述光伏组串的输出电流、输出电压、温度和/或所述新型端子的应用系统的状态异常时,进行告警;避免了现有技术中在穿刺端子脱落或者短路等状态时,只能通过一一排查实现故障定位而带来的维护工作量大且存在安全隐患的问题。
3659 | 一种光伏系统的通信链路 | CN206788593U | 实用新型 | 有效-授权 | 2017-03-31 | 2017-12-22 | G05B19/042(2006.01)I;H02J3/38(2006.01)I;H02J3/46(2006.01)I | 潘年安;王艾;韩志强;陶磊 | 北京集佳知识产权代理有限公司; 阳光电源股份有限公司 | 北京集佳知识产权代理有限公司 | 本实用新型提供一种光伏系统的通信链路,监控/调度中心通过第一控制器直接与第二控制器通信连接,且第二控制器设置于逆变器中;当监控/调度中心需要光伏电站进行有功、无功调度,或者进行紧急关机等具有较高时效性的任务时,逆变器能够通过第一控制器直接接收监控/调度中心下发的调度指令,进而实现快速响应。
3660 | 一种光伏逆变器测试系统及方法 | CN106841878A | 发明专利 | 驳回 | 2017-03-29 | 2017-06-13 | G01R31/00(2006.01)I | 夏秋实;贺绍林 | 北京集佳知识产权代理有限公司; 阳光电源股份有限公司 | 北京集佳知识产权代理有限公司 | 本发明提供了一种光伏逆变器测试系统及方法,包括:可编程光伏模拟器、电压、电流传感器、环境试验箱、可编程电网模拟器以及PXI系统。其中,PXI系统集成了多块同步、高速、高精度数据采集卡获取电压、电流信号并处理成为目标数据,代替了目前使用的功率分析仪、数字示波器、温湿度数据采集设备等一系列固定设备,提高了测试系统的集成度,并开放了通道接口,使得采集到的数据可以被灵活应用处理,即提高了自动化测试系统的通用性以及测试项目的兼容性和拓展性。并基于所述光伏逆变器测试系统,提出了一种光伏逆变器自动测试方法,可以配置仪器设备驱动库,配置测试脚本及测试项目参数,根据测试脚本自动执行测试项目,并输出待测逆变器的测试结果。
3661 | 一种光伏系统电能控制方法及装置 | CN106684924B | 发明授权 | 有效-授权 | 2017-03-29 | 2019-09-20 | H02J3/38(2006.01)I;H02J1/10(2006.01)I | 俞雁飞;倪华;杨宗军 | 北京集佳知识产权代理有限公司; 阳光电源股份有限公司 | 北京集佳知识产权代理有限公司 | 本发明提供一种光伏系统电能控制方法及装置,通过该光伏系统电能控制装置,控制满足预设电能反向流动条件的光伏组件接收其直流电容上存储的电能,也即,通过相应的光伏系统电能控制装置,分别为每个光伏组件进行加热控制,进而避免现有技术中由于统一加热,使部分组件接收反向功率较大而发生性能衰减或损坏的问题,确保安全可靠地控制每个光伏组件加热进行融雪除冰。
3662 | 一种光伏系统电能控制方法及装置 | CN106684924A | 发明专利 | 有效-授权 | 2017-03-29 | 2017-05-17 | H02J3/38(2006.01)I;H02J1/10(2006.01)I | 俞雁飞;倪华;杨宗军 | 北京集佳知识产权代理有限公司; 阳光电源股份有限公司 | 北京集佳知识产权代理有限公司 | 本发明提供一种光伏系统电能控制方法及装置,通过该光伏系统电能控制装置,控制满足预设电能反向流动条件的光伏组件接收其直流电容上存储的电能,也即,通过相应的光伏系统电能控制装置,分别为每个光伏组件进行加热控制,进而避免现有技术中由于统一加热,使部分组件接收反向功率较大而发生性能衰减或损坏的问题,确保安全可靠地控制每个光伏组件加热进行融雪除冰。
3663 | 一种多模式控制方法和装置 | CN106685191A | 发明专利 | 有效-授权 | 2017-03-24 | 2017-05-17 | H02M1/00(2007.01)I;H02M1/088(2006.01)I;H02M3/145(2006.01)I | 谷雨;谢晶晶;徐君 | 北京集佳知识产权代理有限公司; 阳光电源股份有限公司 | 北京集佳知识产权代理有限公司 | 本申请公开了一种多模式控制方法和装置,该方法包括:确定被控电路当前的工作模式;其中,预先为被控电路设定多种工作模式,不同工作模式的运行区域以满足被控电路性能最优化为目标进行划分,不同工作模式间切换的条件根据各运行区域的边界值进行确定;确定被控电路当前的运行状态;根据被控电路当前的运行状态,判断被控电路是否满足从当前的工作模式切换到另一工作模式的条件;若满足,控制被控电路从当前的工作模式切换到所述另一工作模式,以提高电力电子电路对复杂应用场合的适应能力。
3664 | 一种多模式控制方法和装置 | CN106685191B | 发明授权 | 有效-授权 | 2017-03-24 | 2019-03-05 | H02M1/00(2007.01)I;H02M1/088(2006.01)I;H02M3/145(2006.01)I | 谷雨;谢晶晶;徐君 | 北京集佳知识产权代理有限公司; 阳光电源股份有限公司 | 北京集佳知识产权代理有限公司 | 本申请公开了一种多模式控制方法和装置,该方法包括:确定被控电路当前的工作模式;其中,预先为被控电路设定多种工作模式,不同工作模式的运行区域以满足被控电路性能最优化为目标进行划分,不同工作模式间切换的条件根据各运行区域的边界值进行确定;确定被控电路当前的运行状态;根据被控电路当前的运行状态,判断被控电路是否满足从当前的工作模式切换到另一工作模式的条件;若满足,控制被控电路从当前的工作模式切换到所述另一工作模式,以提高电力电子电路对复杂应用场合的适应能力。
3665 | 光储混合并网发电系统输出功率调控方法和能量管理系统 | CN106786804B | 发明授权 | 有效-授权 | 2017-03-24 | 2020-03-24 | H02J3/46(2006.01)I;H02J3/32(2006.01)I | 张凤岗;柳萌;金灵辉 | 北京集佳知识产权代理有限公司; 阳光电源股份有限公司 | 北京集佳知识产权代理有限公司 | 本申请公开了光储混合并网发电系统输出功率调控方法和能量管理系统,该方法包括:获取光储混合并网发电系统在限功率点的实际功率值P<sub>real</sub>和限功率阈值P<sub>limit</sub>;当P<sub>real</sub>&gt;P<sub>limit</sub>时,控制光储混合并网发电系统进入限功率模式,使得P<sub>real</sub>≤P<sub>limit</sub>;在限功率模式下,当P<sub>real</sub>‑P<sub>limit</sub>&gt;‑ΔP<sub>limit</sub>时,使蓄电池充放电功率向增大充电功率的方向变化,ΔP<sub>limit</sub>为一预设值;当P<sub>real</sub>≤P<sub>limit</sub>这一状态持续预设时间时,控制光储混合并网发电系统退出限功率模式。本申请实现了在限功率模式下保持光伏能量较高的利用率。
3666 | 光储混合并网发电系统输出功率调控方法和能量管理系统 | CN106786804A | 发明专利 | 有效-授权 | 2017-03-24 | 2017-05-31 | H02J3/46(2006.01)I;H02J3/32(2006.01)I | 张凤岗;柳萌;金灵辉 | 北京集佳知识产权代理有限公司; 阳光电源股份有限公司 | 北京集佳知识产权代理有限公司 | 本申请公开了光储混合并网发电系统输出功率调控方法和能量管理系统,该方法包括:获取光储混合并网发电系统在限功率点的实际功率值P<sub>real</sub>和限功率阈值P<sub>limit</sub>;当P<sub>real</sub>&gt;P<sub>limit</sub>时,控制光储混合并网发电系统进入限功率模式,使得P<sub>real</sub>≤P<sub>limit</sub>;在限功率模式下,当P<sub>real</sub>‑P<sub>limit</sub>&gt;‑ΔP<sub>limit</sub>时,使蓄电池充放电功率向增大充电功率的方向变化,ΔP<sub>limit</sub>为一预设值;当P<sub>real</sub>≤P<sub>limit</sub>这一状态持续预设时间时,控制光储混合并网发电系统退出限功率模式。本申请实现了在限功率模式下保持光伏能量较高的利用率。
3667 | 喷管结构和光伏组件冷却装置 | CN206790438U | 实用新型 | 有效-授权 | 2017-03-24 | 2017-12-22 | H02S40/42(2014.01)I | 赵富强;李元 | 北京集佳知识产权代理有限公司; 阳光电源股份有限公司 | 北京集佳知识产权代理有限公司 | 本实用新型公开了一种喷管结构,用于对需降温的光伏组件进行喷淋冷却,其包括主水管、喷头和可拆卸连接主水管和喷头的连接管;喷头具有至少两排喷孔。本申请中将喷头与主水管可拆卸连接,当喷头损坏时可仅更换损坏的喷头即可,而不需要整体更换,因此,避免了浪费,降低了成本;喷头具有至少两排喷孔,提高了水幕的均匀性,也延长了喷头的使用寿命。本实用新型还公开了一种具有上述喷管结构的光伏组件冷却装置。
3668 | 一种交流风扇状态检测电路及装置 | CN207018226U | 实用新型 | 有效-授权 | 2017-03-21 | 2018-02-16 | F04D27/00(2006.01)I;G01D21/02(2006.01)I | 刘孟伟;汪令祥;周俭节;陈小刚;施丽;孟祥志 | 北京集佳知识产权代理有限公司; 阳光电源股份有限公司 | 北京集佳知识产权代理有限公司 | 本实用新型提供一种交流风扇状态检测电路及装置,采用电流互感器的副边绕组,依次通过转换电路、第一比较电路和第一隔离电路,与下发风扇运行控制指令的微处理器相连,实现交流风扇的电流检测;采用风压传感器,依次通过第二比较电路和第二隔离电路,与微处理器相连,实现交流风扇的风压检测;使得该微处理器能够结合交流风扇的电流、风压以及微处理器下发的风扇运行控制指令,判断得到交流风扇的具体运行状态,避免单独以电流检测进行交流风扇状态判断时,由于阈值比较电压难以选择,导致电路容易产生的误判断。
3669 | 回收装置和光伏组件水冷系统 | CN207039541U | 实用新型 | 有效-授权 | 2017-03-21 | 2018-02-23 | H02S40/42(2014.01)I | 李元;赵富强 | 北京集佳知识产权代理有限公司; 阳光电源股份有限公司 | 北京集佳知识产权代理有限公司 | 本实用新型公开了一种回收装置和光伏组件水冷系统,该回收装置包括用于回收冷却光伏组件的冷却水的回收组件,回收组件设置在光伏组件的下方。本实用新型公开的回收装置,将回收组件设置在光伏组件的下方,充分利用了光伏组件下方的空间,无需在让出额外的空间供回收组件使用,较现有技术相比,减小了回收装置额外占用的空间;也能够缩短输送泵的输送距离,从而节省电能。
3670 | 循环水养殖系统 | CN207022934U | 实用新型 | 有效-授权 | 2017-03-20 | 2018-02-23 | A01K63/00(2017.01)I;A01K63/04(2006.01)I | 王国伟;吴昊 | 北京集佳知识产权代理有限公司; 阳光电源股份有限公司 | 北京集佳知识产权代理有限公司 | 本实用新型公开一种循环水养殖系统,包括设于水体内的养殖池,所述养殖池设有与所述水体相通的开口,所述开口设有阻拦所述养殖池内养殖生物进入所述水体的栅栏,还包括排污管以及位于所述水体岸边的沉淀池;所述排污管连通所述养殖池与所述沉淀池;所述沉淀池水位低于所述养殖池。相较于现有技术中依赖推水设备实现水循环,本方案中通过设置水位更低的沉淀池,即可利用重力作用下的虹吸现象,而自动形成水循环,成本更低也更可靠。
3671 | 用于光伏电池板的冷却水导流装置 | CN206559317U | 实用新型 | 有效-授权 | 2017-03-17 | 2017-10-13 | H02S40/42(2014.01)I | 曹仁贤;赵富强;李元 | 北京集佳知识产权代理有限公司; 阳光电源股份有限公司 | 北京集佳知识产权代理有限公司 | 本实用新型公开了一种用于光伏电池组件的冷却水导流装置,其包括上连接片和下连接片;上连接片用于跨在相邻的两光伏电池组件的间隙处,贴覆并固定于上述相邻的两光伏电池组件的向阳面;下连接片用于跨在上述间隙处,贴覆并固定于上述相邻的两光伏电池组件的背光面。本实用新型公开的冷却水导流装置装配在相邻的两光伏电池组件之间的间隙处,避免冷却水由该间隙处泄露,提高冷却水的利用率,使冷却水从上到下充分冷却各光伏电池组件,于提高光伏电池组件的发电效率有利。
3672 | 一种电动车的转矩控制方法、装置及系统 | CN106904099A | 发明专利 | 有效-授权 | 2017-03-16 | 2017-06-30 | B60L15/20(2006.01)I | 于安博;朱博 | 北京集佳知识产权代理有限公司; 阳光电源股份有限公司 | 北京集佳知识产权代理有限公司 | 本发明提供了一种电动车的转矩控制方法、装置及系统,在判断所述车辆发生溜坡现象时,控制所述车辆的速度给定为所述车辆的转矩控制时的速度下限,控制所述车辆的速度环限幅的上限值为预设的转矩给定最大值,控制所述车辆的速度环限幅的下限值为所述目标转矩给定,即,立刻加入速度环,并设定速度环的输入值,使得转矩给定响应快,减少溜坡距离。除此,本方案还在当前车速超过设定转速时,通过设定速度环的转速给定,使得车辆的转速被快速的限速到速度上限,减少转速超调,响应较快。为电动车溜坡、正常运行(前进、后退)以及速度超限提供了基于状态机的、统一的速度/转矩控制策略。
3673 | 一种电动车的转矩控制方法、装置及系统 | CN106904099B | 发明授权 | 有效-授权 | 2017-03-16 | 2019-09-20 | B60L15/20(2006.01)I | 于安博;朱博 | 北京集佳知识产权代理有限公司; 阳光电源股份有限公司 | 北京集佳知识产权代理有限公司 | 本发明提供了一种电动车的转矩控制方法、装置及系统,在判断所述车辆发生溜坡现象时,控制所述车辆的速度给定为所述车辆的转矩控制时的速度下限,控制所述车辆的速度环限幅的上限值为预设的转矩给定最大值,控制所述车辆的速度环限幅的下限值为所述目标转矩给定,即,立刻加入速度环,并设定速度环的输入值,使得转矩给定响应快,减少溜坡距离。除此,本方案还在当前车速超过设定转速时,通过设定速度环的转速给定,使得车辆的转速被快速的限速到速度上限,减少转速超调,响应较快。为电动车溜坡、正常运行(前进、后退)以及速度超限提供了基于状态机的、统一的速度/转矩控制策略。
3674 | 电缆浮体和电缆通道 | CN206559015U | 实用新型 | 有效-授权 | 2017-03-13 | 2017-10-13 | H02G9/12(2006.01)I;B63B35/44(2006.01)I | 余德海;肖福勤;许明;宋金鹏 | 北京集佳知识产权代理有限公司; 阳光电源股份有限公司 | 北京集佳知识产权代理有限公司 | 本实用新型公开一种电缆浮体和电缆通道,其中电缆浮体包括本体,本体前端设有首端连接耳和多个限位凸块;限位凸块分布在首端连接耳的两侧;本体尾端设有尾端连接耳;首端连接耳用于与另一电缆浮体的本体的尾端连接耳通过铰接轴铰接;限位凸块用于在该本体与上述另一电缆浮体的本体绕铰接轴相对转动达预设角度时,与该另一电缆浮体的本体的尾端相抵。该电缆浮体具有限位凸块,相邻的两个电缆浮体相对转动达预设角度时,一个电缆浮体的限位凸块抵在另一电缆浮体中本体的尾端,防止两者的相对转动角度超预设角度,避免电缆通道的弯曲半径小于电缆最小转弯半径,保护电缆免受损害。本实用新型还公开一种应用上述电缆浮体的电缆通道,其自身弯曲不会造成电缆受损。
3675 | 一种漂浮光伏电站的光伏组件冷却系统 | CN206790437U | 实用新型 | 有效-授权 | 2017-03-09 | 2017-12-22 | H02S40/42(2014.01)I | 陈震 | 北京集佳知识产权代理有限公司; 阳光电源股份有限公司 | 北京集佳知识产权代理有限公司 | 本实用新型公开了一种漂浮光伏电站的光伏组件冷却系统,包括喷头(1),每一光伏组件排(A)的至少一端对应有所述喷头(1);所述喷头(1)包括沿所述光伏组件排(A)的高度方向分布的多个向所述光伏组件排(A)喷射的喷嘴(11),多个所述喷嘴(11)具有不同喷射压力,由此实现对各远近程光伏组件同时喷射冷却。这种漂浮光伏电站的光伏组件冷却系统可以大大减少冷却光伏组件所需的喷头(1)和供水至所述喷头(1)的水管(2)的数目,因而可以有效节约材料和安装成本。
3676 | 一种销锁及具有该销锁的门锁结构 | CN206681497U | 实用新型 | 有效-授权 | 2017-03-08 | 2017-11-28 | E05B15/00(2006.01)I;E05B15/10(2006.01)I | 张威;谭均;牛孝先 | 合肥市浩智运专利代理事务所(普通合伙); 阳光电源股份有限公司 | 合肥市浩智运专利代理事务所(普通合伙) | 本实用新型公开了一种销锁及具有该销锁的门锁结构。销锁包括销轴、锁舌、锁芯、钥匙、帽檐结构。锁芯安装在销轴内,锁芯端面上固定锁舌,锁舌上开设供钥匙插入的锁眼,锁芯通过钥匙启动去相对销轴转动。锁舌的轴心和锁芯的轴心偏心布置,锁舌位于销轴一端,且锁舌的轮廓不大于销轴的横截面轮廓。帽檐结构固定在销轴相对另一端,且轮廓大于与销轴配合的最外缘的销孔的孔径。锁芯通过钥匙的启动带动偏心布置的锁舌与销轴错位或复位,在锁舌与销轴错位时,帽檐结构和锁舌形成将销轴限位在与销轴配合的所有销孔中的一对卡位结构。销锁兼具防水防锈的功能,不需要安装锁盒等防护机构,且能够简化制造,减少安装工时提高生产效率,并能降低总成本。
3677 | 离网储能系统及其控制方法 | CN106787013B | 发明授权 | 有效-授权 | 2017-03-07 | 2019-04-09 | H02J7/00(2006.01)I;H02J3/32(2006.01)I | 刘洋;张长信;曹伟;余勇 | 北京集佳知识产权代理有限公司; 阳光电源股份有限公司 | 北京集佳知识产权代理有限公司 | 本申请公开了离网储能系统及其控制方法,该离网储能系统包括依次标识为P<sub>1</sub>、P<sub>2</sub>、…、P<sub>n</sub>的n个储能逆变器,各储能逆变器的直流侧接独立的蓄电池组、交流侧并联,将接在P<sub>j</sub>直流侧的蓄电池组标识为B<sub>j</sub>,j=2、3、…、n,其中:P<sub>1</sub>的输出波形控制系统采用电压电流双环控制结构;P<sub>j</sub>的输出波形控制系统采用电流环控制结构,其电流环给定值等于P<sub>1</sub>的电流环给定值叠加P<sub>j</sub>的电流校正值,P<sub>j</sub>的电流校正值为用于使B<sub>j</sub>达到与B<sub>1</sub>相同的运行参数的自动控制系统的输出量。本申请实现了均衡离网储能系统中各蓄电池组的运行状态。
3678 | 离网储能系统及其控制方法 | CN106787013A | 发明专利 | 有效-授权 | 2017-03-07 | 2017-05-31 | H02J7/00(2006.01)I;H02J3/32(2006.01)I | 刘洋;张长信;曹伟;余勇 | 北京集佳知识产权代理有限公司; 阳光电源股份有限公司 | 北京集佳知识产权代理有限公司 | 本申请公开了离网储能系统及其控制方法,该离网储能系统包括依次标识为P<sub>1</sub>、P<sub>2</sub>、…、P<sub>n</sub>的n个储能逆变器,各储能逆变器的直流侧接独立的蓄电池组、交流侧并联,将接在P<sub>j</sub>直流侧的蓄电池组标识为B<sub>j</sub>,j=2、3、…、n,其中:P<sub>1</sub>的输出波形控制系统采用电压电流双环控制结构;P<sub>j</sub>的输出波形控制系统采用电流环控制结构,其电流环给定值等于P<sub>1</sub>的电流环给定值叠加P<sub>j</sub>的电流校正值,P<sub>j</sub>的电流校正值为用于使B<sub>j</sub>达到与B<sub>1</sub>相同的运行参数的自动控制系统的输出量。本申请实现了均衡离网储能系统中各蓄电池组的运行状态。
3679 | 搬运扣手 | CN304231666S | 外观设计 | 有效-授权 | 2017-03-07 | 2017-08-04 | 09-99(11) | 李磊;沈展良 | 合肥市浩智运专利代理事务所(普通合伙); 阳光电源股份有限公司 | 合肥市浩智运专利代理事务所(普通合伙) | 1.本外观设计产品的名称:搬运扣手。2.本外观设计产品的用途:本外观设计产品用于安装在箱体上,主要是安装在箱体的侧壁上,用于搬运箱体。3.本外观设计产品的设计要点:在于形状。4.最能表明本外观设计设计要点的图片或照片:立体图。5.本外观设计共提供7张图片,分别为:主视图、后视图、左视图、右视图、府视图、仰视图和立体图。
3680 | 光伏逆变器 | CN106786779A | 发明专利 | 有效-授权 | 2017-03-01 | 2017-05-31 | H02J3/38(2006.01)I;G05D23/19(2006.01)I | 周辉;贾同伟 | 北京集佳知识产权代理有限公司; 阳光电源股份有限公司 | 北京集佳知识产权代理有限公司 | 本申请公开了光伏逆变器,包括逆变器电路和户外防护装置,此外还包括应用于光伏组件的降温系统,所述降温系统包括电源模块、控制单元和降温装置,其中所述电源模块和所述控制单元集成在所述光伏逆变器内部;所述降温装置设置在所述光伏组件处;所述电源模块用于为所述控制单元供电;所述控制单元与所述光伏组件、所述逆变器电路和所述降温装置进行模数信号传输,用于根据所述光伏组件的表面温度采样信号和所述逆变器电路的输出功率信号,对所述降温装置的工作状态进行调控。本申请降低了对光伏组件进行降温的成本。
3681 | 光伏逆变器 | CN106786779B | 发明授权 | 有效-授权 | 2017-03-01 | 2020-03-24 | H02J3/38(2006.01)I;G05D23/19(2006.01)I | 周辉;贾同伟 | 北京集佳知识产权代理有限公司; 阳光电源股份有限公司 | 北京集佳知识产权代理有限公司 | 本申请公开了光伏逆变器,包括逆变器电路和户外防护装置,此外还包括应用于光伏组件的降温系统,所述降温系统包括电源模块、控制单元和降温装置,其中所述电源模块和所述控制单元集成在所述光伏逆变器内部;所述降温装置设置在所述光伏组件处;所述电源模块用于为所述控制单元供电;所述控制单元与所述光伏组件、所述逆变器电路和所述降温装置进行模数信号传输,用于根据所述光伏组件的表面温度采样信号和所述逆变器电路的输出功率信号,对所述降温装置的工作状态进行调控。本申请降低了对光伏组件进行降温的成本。
3682 | 一种光伏接线盒和光伏系统 | CN106817075A | 发明专利 | 有效-授权 | 2017-02-28 | 2017-06-09 | H02S40/34(2014.01)I;H02S40/32(2014.01)I | 邹云飞;俞雁飞;倪华;杨宗军;詹亮 | 北京集佳知识产权代理有限公司; 阳光电源股份有限公司 | 北京集佳知识产权代理有限公司 | 公开一种光伏接线盒和光伏系统,接线盒包括:主接线盒和至少一个辅接线盒;主接线盒和辅接线盒对应同一个光伏组件;光伏组件包括至少两个电池片子串,所有电池片子串的输出端串联在一起;主接线盒对应一个电池片子串,每个辅接线盒对应一个电池片子串;主接线盒两个输入端分别连接一个电池片子串的正负端,辅接线盒两个输入端分别连接一个电池片子串的正负端;主接线盒包括开路开关,一个辅接线盒包括短路开关,其余辅接线盒包括短路开关或开路开关,开路开关与对应的电池片子串的输出端串联;短路开关与对应电池片子串的输出端并联;主接线盒用于接收到关断指令时,控制短路开关闭合,控制开路开关断开。能够保护光伏组件,制造工艺简单成本低。
3683 | 一种光伏接线盒和光伏系统 | CN106817075B | 发明授权 | 有效-授权 | 2017-02-28 | 2018-12-28 | H02S40/34(2014.01)I;H02S40/32(2014.01)I | 邹云飞;俞雁飞;倪华;杨宗军;詹亮 | 北京集佳知识产权代理有限公司; 阳光电源股份有限公司 | 北京集佳知识产权代理有限公司 | 公开一种光伏接线盒和光伏系统,接线盒包括:主接线盒和至少一个辅接线盒;主接线盒和辅接线盒对应同一个光伏组件;光伏组件包括至少两个电池片子串,所有电池片子串的输出端串联在一起;主接线盒对应一个电池片子串,每个辅接线盒对应一个电池片子串;主接线盒两个输入端分别连接一个电池片子串的正负端,辅接线盒两个输入端分别连接一个电池片子串的正负端;主接线盒包括开路开关,一个辅接线盒包括短路开关,其余辅接线盒包括短路开关或开路开关,开路开关与对应的电池片子串的输出端串联;短路开关与对应电池片子串的输出端并联;主接线盒用于接收到关断指令时,控制短路开关闭合,控制开路开关断开。能够保护光伏组件,制造工艺简单成本低。
3684 | 一种光伏快速关断装置及光伏系统 | CN106602504B | 发明授权 | 有效-授权 | 2017-02-28 | 2018-11-06 | H02H3/24(2006.01)I;H02S40/30(2014.01)I;H02H9/02(2006.01)I | 邹云飞;俞雁飞;倪华;杨宗军;詹亮 | 北京集佳知识产权代理有限公司; 阳光电源股份有限公司 | 北京集佳知识产权代理有限公司 | 本发明公开了一种光伏快速关断装置及光伏系统,装置包括:第一开关、第二开关、旁路二极管、辅助源、控制电路和通讯电路;多个光伏组件中的一个光伏组件作为供电光伏组件,供电光伏组件的输出端连接辅助源的输入端;第一开关串联在供电光伏组件及与供电光伏组件相邻的光伏组件之间;第二开关的两端分别连接多个光伏组件串联之后的输出正极和输出负极;旁路二极管的阴极连接与供电光伏组件相邻的光伏组件的低压端,旁路二极管的阳极连接供电光伏组件的低压端;通讯电路,用于接收外部发送的关断指令,并将关断指令发送给控制电路;控制电路,用于收到关断指令时,控制第一开关断开,第二开关闭合。能够降低成本,并且减少能量消耗,提高发电效率。
3685 | 一种光伏快速关断装置及光伏系统 | CN106602504A | 发明专利 | 有效-授权 | 2017-02-28 | 2017-04-26 | H02H3/24(2006.01)I;H02S40/30(2014.01)I;H02H9/02(2006.01)I | 邹云飞;俞雁飞;倪华;杨宗军;詹亮 | 北京集佳知识产权代理有限公司; 阳光电源股份有限公司 | 北京集佳知识产权代理有限公司 | 本发明公开了一种光伏快速关断装置及光伏系统,装置包括:第一开关、第二开关、旁路二极管、辅助源、控制电路和通讯电路;多个光伏组件中的一个光伏组件作为供电光伏组件,供电光伏组件的输出端连接辅助源的输入端;第一开关串联在供电光伏组件及与供电光伏组件相邻的光伏组件之间;第二开关的两端分别连接多个光伏组件串联之后的输出正极和输出负极;旁路二极管的阴极连接与供电光伏组件相邻的光伏组件的低压端,旁路二极管的阳极连接供电光伏组件的低压端;通讯电路,用于接收外部发送的关断指令,并将关断指令发送给控制电路;控制电路,用于收到关断指令时,控制第一开关断开,第二开关闭合。能够降低成本,并且减少能量消耗,提高发电效率。
3686 | 一种指令发送装置及光伏组件关断系统 | CN106602998A | 发明专利 | 驳回 | 2017-02-28 | 2017-04-26 | H02S40/30(2014.01)I | 俞雁飞;倪华;杨宗军;邹云飞;薛丽英 | 北京集佳知识产权代理有限公司; 阳光电源股份有限公司 | 北京集佳知识产权代理有限公司 | 本申请公开了一种指令发送装置和光伏组件关断系统,其中指令发送装置包括:电源电路和通信电路;所述电源电路至少具有以下电源输入端口:第一端口;所述第一端口连接光伏组件;所述电源电路,用于为所述通信电路供电;所述通信电路,用于向关断装置发送开通指令或关断指令。通过光伏组件进行供电,由于光伏组件一直有电压输出,因此,通过光伏组件为发送装置供电,当光伏组件关断后,发送装置的电源继续有电,因此发送装置可以给关断装置发送开通指令,从而使光伏系统可以成功启动。
3687 | 一种光伏组件的关断装置及光伏组件关断系统 | CN206775459U | 实用新型 | 有效-授权 | 2017-02-28 | 2017-12-19 | H02S40/34(2014.01)I;H02H3/00(2006.01)I | 倪华;邹云飞;俞雁飞;杨宗军 | 北京集佳知识产权代理有限公司; 阳光电源股份有限公司 | 北京集佳知识产权代理有限公司 | 本实用新型提供一种光伏组件的关断装置及光伏组件关断系统,关断装置包括:通讯电路、控制电路、第一开关和第二开关;第一光伏组件通过所述第一开关连接外部,第二光伏组件通过所述第二开关连接外部;所述通讯电路连接所述控制电路,用于将主机的控制指令转发给所述控制电路;所述控制电路,用于根据所述控制指令控制所述第一开关和第二开关的开关状态。两个光伏组件可以共用一套关断装置,相比与现有技术的关断装置,节省了通讯电路和控制电路,结构简单,并且节省了50%的电路器件、结构件与灌封、连接器与线缆成本。
3688 | 一种单立柱三脚架及其支架与水上光伏电站 | CN206490638U | 实用新型 | 有效-授权 | 2017-02-24 | 2017-09-12 | H02S20/30(2014.01)I | 宋金鹏;许明;杨海强 | 合肥市浩智运专利代理事务所(普通合伙); 阳光电源股份有限公司 | 合肥市浩智运专利代理事务所(普通合伙) | 本实用新型公开了一种单立柱三脚架及其支架与水上光伏电站。单立柱三脚架包括斜梁、斜撑、立柱。斜梁具有相对设置的两个侧面、连接两个侧面且用于支撑该光伏电站的光伏组件的支撑面。立柱的一端为安装端,立柱的另一端与斜梁的至少一个侧面固定,斜撑的两端分别与立柱和斜梁固定。斜梁、斜撑、立柱之间的固定均采用至少一个螺栓轴配合配套螺母而进行锁紧。螺栓轴靠近其螺帽的一端为光滑段,远离其螺帽的另一端为螺纹段螺栓轴的光滑段。本实用新型可实现预装式形式,厂内预装好,需再匹配组装,现场打开折叠即可安装,大大节省了现场安装的工程量,而且还方便运输。
3689 | 风能变流器散热方法、散热装置和散热系统 | CN106686956B | 发明授权 | 有效-授权 | 2017-02-23 | 2019-03-01 | H05K7/20(2006.01)I | 周俭节;谢方南;汪令祥;吴玉杨;王成悦 | 北京集佳知识产权代理有限公司; 阳光电源股份有限公司 | 北京集佳知识产权代理有限公司 | 本申请公开了风能变流器散热方法、散热装置和散热系统,其中,该风能变流器散热方法,包括:预测风能变流器所在的风力发电机组的发电功率;确定风能变流器中功率器件在所述发电功率下的预期运行温度;获取风能变流器中功率器件的实际运行温度;判断所述实际运行温度是否超出允许的波动范围,所述波动范围根据所述预期运行温度设置;当判断得到所述实际运行温度超出所述波动范围时,调节风能变流器中散热系统的散热效率,直至所述实际运行温度稳定在所述波动范围内。本申请使热设计兼顾考虑风能变流器中功率器件在实际运行过程中的温度周次,从而提升了功率器件的寿命。
3690 | 风能变流器散热方法、散热装置和散热系统 | CN106686956A | 发明专利 | 有效-授权 | 2017-02-23 | 2017-05-17 | H05K7/20(2006.01)I | 周俭节;谢方南;汪令祥;吴玉杨;王成悦 | 北京集佳知识产权代理有限公司; 阳光电源股份有限公司 | 北京集佳知识产权代理有限公司 | 本申请公开了风能变流器散热方法、散热装置和散热系统,其中,该风能变流器散热方法,包括:预测风能变流器所在的风力发电机组的发电功率;确定风能变流器中功率器件在所述发电功率下的预期运行温度;获取风能变流器中功率器件的实际运行温度;判断所述实际运行温度是否超出允许的波动范围,所述波动范围根据所述预期运行温度设置;当判断得到所述实际运行温度超出所述波动范围时,调节风能变流器中散热系统的散热效率,直至所述实际运行温度稳定在所述波动范围内。本申请使热设计兼顾考虑风能变流器中功率器件在实际运行过程中的温度周次,从而提升了功率器件的寿命。
3691 | 一种90°转接的连接脚件及其支架 | CN206682103U | 实用新型 | 有效-授权 | 2017-02-23 | 2017-11-28 | F16B7/04(2006.01)I;F16B7/18(2006.01)I;H02S20/00(2014.01)I;F24J2/52(2006.01)I | 吴国欧;张小杰;陈震;周辉;张建;邹绍琨 | 合肥市浩智运专利代理事务所(普通合伙); 阳光电源股份有限公司 | 合肥市浩智运专利代理事务所(普通合伙) | 本实用新型公开了一种90°转接的连接脚件及其支架。连接脚件包括相对设置的两个侧面、连接两个侧面的连接面。两个侧面和连接面构成一个安装槽,每个侧面上开设至少一个安装孔一。连接面背对着安装槽的表面上设置支撑平台、分别位于支撑平台的相对两侧上的限位板。每个限位板和支撑平台的侧壁之间构成一个卡槽,每个限位板上开设至少一个安装孔二,所有安装孔用于安装紧固件。两个待连接部件在转接时,采用90°转接的连接脚件不仅可以直接实现两者的90°转接,还可以在一定范围内调整两个待连接部件的转接角度,因此并不局限于两个待连接部件的90°转接功能。
3692 | 一种光伏组件支架 | CN206542358U | 实用新型 | 有效-授权 | 2017-02-23 | 2017-10-03 | H02S20/30(2014.01)I;F24J2/52(2006.01)I | 吴国欧;张建;周辉;张小杰;邹绍琨;陈震;吴昊 | 合肥市浩智运专利代理事务所(普通合伙); 阳光电源股份有限公司 | 合肥市浩智运专利代理事务所(普通合伙) | 本实用新型公开了一种光伏组件支架,其设计为多个支撑单元拼接的结构。每个支撑单元包括底梁、用于转接的两个连接脚件、三角架、两段横梁。两个连接脚件分别设置为该光伏组件支架的前支撑点和后支撑点。底梁一端通过作为前支撑点的连接脚件安装在其中一段横梁上,另一端安装三角架,三角架通过作为后支撑点的连接脚件安装在其中另一段横梁上,使两段横梁所在的平面倾斜于底梁,且前支撑点处于低端而后支撑点处于高端实现光伏电池板在两段横梁上的倾斜安装。前支撑点直接通过底梁转接固定,后支撑点通过三角架固定,省去了传统光伏组件支架的斜梁,前支撑点接近安装基面,后支撑点为三角架,同时也满足了光伏组件支架的安装强度及稳定性。
3693 | 一种光伏逆变房 | CN206490643U | 实用新型 | 有效-授权 | 2017-02-23 | 2017-09-12 | H02S40/32(2014.01)I;H02S50/10(2014.01)I;H02S20/30(2014.01)I | 王志成;丁杰;潘年安;陈长春;孙龙林 | 合肥市浩智运专利代理事务所(普通合伙); 阳光电源股份有限公司 | 合肥市浩智运专利代理事务所(普通合伙) | 本实用新型公开了一种光伏逆变房。光伏逆变房内安装有组件检测单元、至少一台逆变器。光伏逆变房上设有至少一个支架、以及安装在该至少一个支架上用于采集太阳光的至少一组光伏组件。光伏组件的倾角角度与电站现场的光伏组件的倾角角度基本一致,电站现场的每一个光伏组件的型号与光伏逆变房上的其中一个光伏组件的型号相同。组件检测单元对光伏逆变房上的光伏组件进行多路巡检或分别独立检测,以实时获得相应光伏组件的典型参数信息并存储,并将该典型参数信息提供给该至少一台逆变器,由该至少一台逆变器完成故障诊断和优化控制。
3694 | 集装箱式光伏电站 | CN206789959U | 实用新型 | 有效-授权 | 2017-02-23 | 2017-12-22 | H02B7/00(2006.01)I;H02B1/48(2006.01)I | 葛向文;谭均 | 北京集佳知识产权代理有限公司; 阳光电源股份有限公司 | 北京集佳知识产权代理有限公司 | 本申请公开了集装箱式光伏电站,包括集装箱,以及并排放置在所述集装箱内部的逆变器、配电柜和变压器,其中:所述配电柜靠近所述变压器低压侧放置;所述配电柜与所述变压器之间设有逆变室隔板;所述变压器低压侧接线端子穿过所述逆变室隔板后插进所述配电柜在所述集装箱内正对的空位,节约了集装箱内部空间。
3695 | 一种光伏阵列以及用于光伏阵列的冷却系统 | CN206790436U | 实用新型 | 有效-授权 | 2017-02-22 | 2017-12-22 | H02S40/42(2014.01)I | 李元 | 北京集佳知识产权代理有限公司; 阳光电源股份有限公司 | 北京集佳知识产权代理有限公司 | 本申请公开了一种光伏阵列以及用于光伏阵列的冷却系统,该冷却系统包括第一温度传感器、第二温度传感器、控制单元、鼓风机、冷却装置以及导气管,其中:所述第一温度传感器设置在光伏组件背面,用于检测光伏组件温度;所述第二温度传感器用于检测环境温度;所述控制单元与所述第一、第二温度传感器和所述鼓风机相连,用于采集所述第一、第二温度传感器输出的数据以及控制所述鼓风机的启停;所述冷却装置连接在所述鼓风机的出风口与所述导气管的进风口之间,用于对所述鼓风机出口处空气进行冷却后,送入所述导气管;所述导气管摆放在光伏组件背面。本申请摆脱了水资源对光伏组件冷却工程的制约,节约了使用成本。
3696 | 一种水冷光伏电站系统及其冷却水输送装置 | CN206559316U | 实用新型 | 有效-授权 | 2017-02-22 | 2017-10-13 | H02S40/42(2014.01)I | 陈震 | 北京集佳知识产权代理有限公司; 阳光电源股份有限公司 | 北京集佳知识产权代理有限公司 | 本实用新型公开一种水冷光伏电站系统及其冷却水输送装置,包括泵体、进水管,所述进水管取水端位于冷却水源中,所述进水管出水端与所述泵体的进口相连,所述冷却水输送装置还包括移动部,所述进水管连接所述移动部,所述移动部带动所述进水管在所述冷却水源中上下移动。本实用新型所提供的冷却水输送装置中,移动部带动进水管,可以将其移动到较佳水源所在的水层,以吸取较佳水源;如此一来,该冷却水输送装置可以一直为水冷光伏电站系统提供较佳水源。
3697 | 光伏电池板的承载浮体 | CN206962750U | 实用新型 | 有效-授权 | 2017-02-17 | 2018-02-02 | H02S20/00(2014.01)I;B63B35/44(2006.01)I | 王玉琨;肖福勤;吴昊;宋金鹏 | 北京集佳知识产权代理有限公司; 阳光电源股份有限公司 | 北京集佳知识产权代理有限公司 | 本实用新型公开了一种光伏电池板的承载浮体,其包括用于装载光伏电池板的本体,本体的上表面用于贴近光伏电池板;其中,上表面上设有用于空气流通的凹槽。本实施例公开的承载浮体中,本体的上表面上设有用于空气流通的凹槽,便于光伏电池板散热,能够防止光伏电池板因温度过高而降低发电量。
3698 | 漂浮电站电缆敷设装置及漂浮电站 | CN206790063U | 实用新型 | 有效-授权 | 2017-02-16 | 2017-12-22 | H02G9/12(2006.01)I | 吴昊;肖福勤;王国伟;王玉琨 | 北京集佳知识产权代理有限公司; 阳光电源股份有限公司 | 北京集佳知识产权代理有限公司 | 本申请公开了漂浮电站电缆敷设装置及漂浮电站,该漂浮电站包括该漂浮电站电缆敷设装置。该漂浮电站电缆敷设装置包括钢丝绳、多个浮体和多个锚固系统,其中:所述钢丝绳穿过所述多个浮体,将其串成一个整体;每一个浮体上都设置有电缆固定件,用于将电缆沿着所述整体固定;每一个锚固系统都包括:锚固件,以及从所述锚固件顶端伸出的锚固缆绳;所述多个锚固系统中的锚固件沿着所述整体的走向在所述整体两侧左右交错设置;从每一个锚固件顶端伸出的锚固缆绳连接到本锚固件附近的浮体上;所述锚固缆绳的长度满足,当所述锚固缆绳未被拉直时,所述整体在水面上呈S形布置。本申请避免了漂浮电站敷设在水面上的电缆在风浪流联合作用下拉断。
3699 | 一种光伏离网系统的蓄电池MPPT充电电路 | CN206559119U | 实用新型 | 有效-授权 | 2017-02-14 | 2017-10-13 | H02J7/35(2006.01)I;H02H11/00(2006.01)I;H02H3/08(2006.01)I | 王文广;申智;冯国海 | 北京集佳知识产权代理有限公司; 阳光电源股份有限公司 | 北京集佳知识产权代理有限公司 | 本实用新型提供一种光伏离网系统的蓄电池MPPT充电电路,蓄电池通过不隔离降压芯片为检测及驱动电路供电,无需现有技术中的悬浮电源;检测及驱动电路与CPU相连,且CPU的负端和蓄电池的负端共地;另外,光伏组件防反MOS管设置在光伏组件负端,由于蓄电池充电电流检测电阻为毫欧级电阻,因此,等效于光伏组件防反MOS管的源级与蓄电池负端共地;而光伏组件防反MOS管的源级又与检测及驱动电路的输入端负极相连,从而使得光伏组件防反MOS管的驱动信号负端和CPU的负端共地,使得CPU输出的控制信号能够直接用于驱动,不需要通过光耦隔离,减少响应时间、降低电路复杂性。
3700 | 一种光伏单元及其支架系统 | CN206559314U | 实用新型 | 有效-授权 | 2017-02-13 | 2017-10-13 | H02S40/42(2014.01)I;H02S20/00(2014.01)I | 赵富强;李元 | 北京集佳知识产权代理有限公司; 阳光电源股份有限公司 | 北京集佳知识产权代理有限公司 | 本实用新型公开一种光伏单元及其支架系统,其中,该光伏单元的支架系统包括光伏支架和用于安装水冷系统的水冷支架,所述水冷支架安装于所述光伏支架。本实用新型所提供光伏单元的支架系统,其包括水冷支架,可方便地在已建成的光伏单元上安装水冷系统,从而保证光伏单元的有效散热,进而确保光伏电站的发电效率。
3701 | 一种漂浮电站光伏单元及其光伏板组件 | CN206559315U | 实用新型 | 有效-授权 | 2017-02-13 | 2017-10-13 | H02S40/42(2014.01)I | 李元;王玉琨 | 北京集佳知识产权代理有限公司; 阳光电源股份有限公司 | 北京集佳知识产权代理有限公司 | 本实用新型公开一种漂浮电站光伏单元及其光伏板组件,其中,该光伏板组件包括光伏板,所述光伏板的表面设有吸水材料;还包括导流部,所述导流部的一端能够与水面相接触,另一端与所述吸水材料相连。较之现有技术,本实用新型所提供的漂浮电站光伏单元的光伏板组件,无需设置水泵及专用的喷水管道,结构大幅简化,质量大幅减轻。
3702 | 一种光伏组件的IV曲线扫描方法及优化器 | CN106712716B | 发明授权 | 有效-授权 | 2017-02-10 | 2019-02-01 | H02S50/10(2014.01)I;H02S40/30(2014.01)I | 倪华;俞雁飞;邹云飞;杨宗军;詹亮;薛丽英 | 北京集佳知识产权代理有限公司; 阳光电源股份有限公司 | 北京集佳知识产权代理有限公司 | 本发明提供一种光伏组件的IV曲线扫描方法及优化器,优化器根据接收的IV曲线扫描信号,控制DC/DC变换电路停止工作;并控制IV曲线扫描信号所对应的光伏组件的输出电压从开路电压按照预设规律变化至预设最小值;而与其他优化器相连接的光伏组件仍然能够正常工作,使得系统能够正常运行;然后该优化器上传所述IV曲线扫描信号所对应的光伏组件的IV曲线数据,完成对应单个光伏组件的IV曲线扫描。不同的优化器根据相应的IV曲线扫描信号,能够实现对各个光伏组件的IV曲线扫描,解决了现有技术中无法在系统运行过程中检测光伏组件的工作状态,及不能实现单个光伏组件的IV曲线扫描的问题。
3703 | 一种光伏组件的IV曲线扫描方法及优化器 | CN106712716A | 发明专利 | 有效-授权 | 2017-02-10 | 2017-05-24 | H02S50/10(2014.01)I;H02S40/30(2014.01)I | 倪华;俞雁飞;邹云飞;杨宗军;詹亮;薛丽英 | 北京集佳知识产权代理有限公司; 阳光电源股份有限公司 | 北京集佳知识产权代理有限公司 | 本发明提供一种光伏组件的IV曲线扫描方法及优化器,优化器根据接收的IV曲线扫描信号,控制DC/DC变换电路停止工作;并控制IV曲线扫描信号所对应的光伏组件的输出电压从开路电压按照预设规律变化至预设最小值;而与其他优化器相连接的光伏组件仍然能够正常工作,使得系统能够正常运行;然后该优化器上传所述IV曲线扫描信号所对应的光伏组件的IV曲线数据,完成对应单个光伏组件的IV曲线扫描。不同的优化器根据相应的IV曲线扫描信号,能够实现对各个光伏组件的IV曲线扫描,解决了现有技术中无法在系统运行过程中检测光伏组件的工作状态,及不能实现单个光伏组件的IV曲线扫描的问题。
3704 | 一种光伏逆变系统以及光伏逆变方法 | CN106788216A | 发明专利 | 有效-授权 | 2017-02-10 | 2017-05-31 | H02S40/32(2014.01)I;H02S40/34(2014.01)I;H02J3/38(2006.01)I | 顾亦磊;谷雨;庄加才 | 北京集佳知识产权代理有限公司; 阳光电源股份有限公司 | 北京集佳知识产权代理有限公司 | 本发明提供的一种光伏逆变系统以及光伏逆变方法,其中,光伏逆变系统包括:光伏组件、DC/DC变换器、直流汇流装置以及集中式逆变器。具体的,本方案提供的光伏逆变系统通过DC/DC变换器采样所述光伏组件的输入信号或输出信号,并将所述输入信号以及所述输出信号进行环路处理,使所述输入信号或所述输出信号稳定在一预设值,使得所述光伏组件的输出功率为最大输出功率,因此,解决了光伏组件因遮挡、老化等原因造成的光伏阵列的串并联失配问题。并且,本光伏逆变系统可以只包括一个集中式逆变器,相比于现有技术中的光伏逆变系统,成本降低。
3705 | 一种光伏逆变系统以及光伏逆变方法 | CN106788216B | 发明授权 | 有效-授权 | 2017-02-10 | 2020-01-24 | H02S40/32(2014.01)I;H02S40/34(2014.01)I;H02J3/38(2006.01)I | 顾亦磊;谷雨;庄加才 | 北京集佳知识产权代理有限公司; 阳光电源股份有限公司 | 北京集佳知识产权代理有限公司 | 本发明提供的一种光伏逆变系统以及光伏逆变方法,其中,光伏逆变系统包括:光伏组件、DC/DC变换器、直流汇流装置以及集中式逆变器。具体的,本方案提供的光伏逆变系统通过DC/DC变换器采样所述光伏组件的输入信号或输出信号,并将所述输入信号以及所述输出信号进行环路处理,使所述输入信号或所述输出信号稳定在一预设值,使得所述光伏组件的输出功率为最大输出功率,因此,解决了光伏组件因遮挡、老化等原因造成的光伏阵列的串并联失配问题。并且,本光伏逆变系统可以只包括一个集中式逆变器,相比于现有技术中的光伏逆变系统,成本降低。
3706 | 一种电机控制器的滤波屏蔽结构及该电机控制器 | CN206432852U | 实用新型 | 有效-授权 | 2017-02-10 | 2017-08-22 | H02K11/02(2016.01)I | 苏雁东;苏金国;黄玉龙;宁德胜;张文信 | 合肥市浩智运专利代理事务所(普通合伙); 阳光电源股份有限公司 | 合肥市浩智运专利代理事务所(普通合伙) | 本实用新型公开了一种电机控制器的滤波屏蔽结构及该电机控制器。滤波屏蔽结构利用电机控制器的接线盒对电机控制器的直流磁环和交流磁环分别进行独立屏蔽并组合固定,包括屏蔽隔档、容纳直流磁环的绝缘外壳一、容纳交流磁环的绝缘外壳二。两个绝缘外壳容纳在接线盒内,且接线盒通过屏蔽隔档将内置的两个绝缘外壳独立隔开。两个绝缘外壳固定在接线盒的内侧壁上。接线盒的直流线路和交流线路通过接线盒的内侧壁分别穿过直流磁环和交流磁环。滤波屏蔽结构能够充分利用多余空间对电机控制器的直流磁环和交流磁环进行固定,且固定牢靠,并将直流磁环和交流磁环单独分开达到良好的屏蔽效果。
3707 | 一种光伏直流防反装置 | CN206559307U | 实用新型 | 有效-授权 | 2017-02-10 | 2017-10-13 | H02S40/30(2014.01)I;H02H11/00(2006.01)I | 俞雁飞;倪华;杨宗军;薛丽英 | 北京集佳知识产权代理有限公司; 阳光电源股份有限公司 | 北京集佳知识产权代理有限公司 | 本实用新型提供一种光伏直流防反装置,通过驱动电源与光伏组串的输出端相连,当光伏组串的输出电压不足时,线性稳压电源或者DC/DC开关电源作为驱动电源,能够控制开关装置断开;由于开关装置设置于光伏组串与逆变器直流侧之间,当开关装置断开后,能够避免光伏组串接收反向电流,进而避免逆变器在夜间SVG运行时的有功损耗和光伏组串中光伏组件永久性的损坏;同时,由于未在主电路中增加防反二极管,因此避免了现有技术由于二极管正向导通压降带来系统发电量损失的问题。
3708 | 一种集中式光伏逆变系统 | CN206559308U | 实用新型 | 有效-授权 | 2017-02-10 | 2017-10-13 | H02S40/30(2014.01)I;H02S50/00(2014.01)I;H02J3/38(2006.01)I | 倪华;俞雁飞;邹云飞;杨宗军;詹亮;薛丽英 | 北京集佳知识产权代理有限公司; 阳光电源股份有限公司 | 北京集佳知识产权代理有限公司 | 本实用新型提供一种集中式光伏逆变系统,通过功率优化器与存在发电缺陷的光伏组件相连,再通过汇流箱将各个光伏组件的输出接入逆变器,进而实现并网发电;通过终端、通信管理机、逆变器、汇流箱及功率优化器之间的通信,能够将逆变器、汇流箱及功率优化器中的数据上传到终端,同时还能使各个功率优化器实现对于相应光伏组件的功率优化,避免集中式光伏逆变系统中的光伏组件产生串并联失配。
3709 | 一种漂浮电站桩锚系统 | CN206485522U | 实用新型 | 有效-授权 | 2017-02-08 | 2017-09-12 | B63B21/50(2006.01)I | 肖福勤;吴昊;王玉琨 | 合肥市浩智运专利代理事务所(普通合伙); 阳光电源股份有限公司 | 合肥市浩智运专利代理事务所(普通合伙) | 本实用新型公开了一种漂浮电站桩锚系统,其包括多个锚固桩、多条缆绳、环绕固定在漂浮式光伏方阵周围的多个缆绳转接件。多个锚固桩竖立固定在水底且环绕漂浮式光伏方阵。漂浮式光伏方阵通过多条缆绳间接固定在多个缆绳转接件和相应的锚固桩之间而漂浮固定在水面上。每个缆绳转接件包括形状与漂浮式光伏方阵的浮体的形状相同均为长方形的框架。漂浮式光伏方阵的一侧与所在框架的短边平行时,相应框架的短边用于固定相应缆绳。漂浮式光伏方阵的一侧与所在框架的长边平行时,相应框架的两个长边上固定呈八字形的两个斜支撑,且八字的底部开口朝向漂浮式光伏方阵,相应框架远离漂浮式光伏方阵的长边且八字的顶部开口所在的位置用于固定相应缆绳。
3710 | 一种可穿戴式逆变器 | CN206559241U | 实用新型 | 有效-授权 | 2017-02-07 | 2017-10-13 | H02M7/00(2006.01)I | 周浩;沈展良;刘龙;李永红 | 北京集佳知识产权代理有限公司; 阳光电源股份有限公司 | 北京集佳知识产权代理有限公司 | 本实用新型公开了一种可穿戴式逆变器,所述可穿戴式逆变器包括逆变器本体,还包括背带,所述背带与所述逆变器本体通过连接件相连,以便操作者通过所述背带将所述逆变器本体背起,从而使得操作者长距离搬运时不易疲劳,且由于背带与逆变器本体相连,使得该逆变器本体不易掉落,从而提高搬运过程的安全性,并能够实现单人搬运。同时,该设置方式能够解放操作者的双手,当需要将逆变器本体安装于屋顶或较高的墙壁上时,仅需操作者一人即可实现搬运和安装,而不需要借助起吊装置,也不需要他人协助,从而使得安装过程节省人力物力,且安装效率较高。
3711 | 一种漂浮平台 | CN106741646B | 发明授权 | 有效-授权 | 2017-02-06 | 2019-03-05 | B63B21/50(2006.01)I;B63B35/44(2006.01)I | 余德海;肖福勤;许明;杨海强;吴昊;宋金鹏;王玉琨;陈震 | 北京集佳知识产权代理有限公司; 阳光电源股份有限公司 | 北京集佳知识产权代理有限公司 | 本发明实施例公开了一种漂浮平台,包括至少一个标准安装单元,所述标准安装单元,包括:立体框架、调整部件、锚绳和至少一个移动浮体;所述移动浮体设置在所述立体框架的内部;所述调整部件,用于调整所述移动浮体在所述立体框架内部的位置;所述立体框架上设置有锚固点;所述锚绳的一端连接所述锚固点,所述锚绳的另一端连接水底的固定点。本发明提供的漂浮平台,结构规则,部件规格统一。可先由工厂批量生产标准安装单元,现场组装成漂浮平台,节约工期,节约人力,施工质量容易控制。
3712 | 一种漂浮平台 | CN106741646A | 发明专利 | 有效-授权 | 2017-02-06 | 2017-05-31 | B63B21/50(2006.01)I;B63B35/44(2006.01)I | 余德海;肖福勤;许明;杨海强;吴昊;宋金鹏;王玉琨;陈震 | 北京集佳知识产权代理有限公司; 阳光电源股份有限公司 | 北京集佳知识产权代理有限公司 | 本发明实施例公开了一种漂浮平台,包括至少一个标准安装单元,所述标准安装单元,包括:立体框架、调整部件、锚绳和至少一个移动浮体;所述移动浮体设置在所述立体框架的内部;所述调整部件,用于调整所述移动浮体在所述立体框架内部的位置;所述立体框架上设置有锚固点;所述锚绳的一端连接所述锚固点,所述锚绳的另一端连接水底的固定点。本发明提供的漂浮平台,结构规则,部件规格统一。可先由工厂批量生产标准安装单元,现场组装成漂浮平台,节约工期,节约人力,施工质量容易控制。
3713 | 一种适应地质沉降区的集成化链式支架系统及其光伏设备 | CN206432934U | 实用新型 | 有效-授权 | 2017-01-22 | 2017-08-22 | H02S20/10(2014.01)I;F24J2/52(2006.01)I | 宋金鹏;许明;杨海强 | 合肥市浩智运专利代理事务所(普通合伙); 阳光电源股份有限公司 | 合肥市浩智运专利代理事务所(普通合伙) | 本实用新型公开了一种适应地质沉降区的集成化链式支架系统及其光伏设备。集成化链式支架系统包括多根斜梁、多根横梁、若干连接杆和若干托件。前后相邻的两根斜梁之间架设至少一根横梁。横梁的两端开设有沿横梁的延伸方向伸展的回形通孔。每个托件的一端开设有定位通孔,前后相接的两根横梁通过各自的一个回形通孔安装同一个连接杆于一个托件的定位通孔内,且相应托件的另一端固定在与这两根横梁相对应的斜梁上,而使这两根横梁定位在相应的斜梁上。本实用新型可适用在地质沉降区,并且对于后期的局部沉降有很高的适应性,在局部下沉的过程中横梁可以形成转动,不会对横梁上部光伏组件产生应力,引起光伏组件的隐裂的相关的损坏。
3714 | 一种电网状态检测方法、装置及静态切换开关柜 | CN106771879B | 发明授权 | 有效-授权 | 2017-01-18 | 2020-08-28 | G01R31/08(2006.01)I;H02B1/30(2006.01)I | 江涛;陶磊;邹海晏;叶亮 | 北京集佳知识产权代理有限公司; 阳光电源股份有限公司 | 北京集佳知识产权代理有限公司 | 本发明提供一种电网状态检测方法、装置及静态切换开关柜,应用于电压源型下垂控制特性并网逆变器,首先通过负载端采样装置发送的负载端电流和电压的采集值,并根据下垂控制特性以及控制器下发的下垂参量设定值,计算得到负载端的计算频率和计算电压;再判断计算频率与负载端频率采集值之间的差值是否小于第一预设差值,且计算电压与负载端电压采集值之间的差值是否小于第二预设差值;若均为小于则判定并网逆变器的电网状态为电网跳脱失电;否则将判定并网逆变器的电网状态为电网正常供电;进而实现了对于电压源型下垂控制特性并网逆变器的电网状态检测。
3715 | 一种电网状态检测方法、装置及静态切换开关柜 | CN106771879A | 发明专利 | 有效-授权 | 2017-01-18 | 2017-05-31 | G01R31/08(2006.01)I;H02B1/30(2006.01)I | 江涛;陶磊;邹海晏;叶亮 | 北京集佳知识产权代理有限公司; 阳光电源股份有限公司 | 北京集佳知识产权代理有限公司 | 本发明提供一种电网状态检测方法、装置及静态切换开关柜,应用于电压源型下垂控制特性并网逆变器,首先通过负载端采样装置发送的负载端电流和电压的采集值,并根据下垂控制特性以及控制器下发的下垂参量设定值,计算得到负载端的计算频率和计算电压;再判断计算频率与负载端频率采集值之间的差值是否小于第一预设差值,且计算电压与负载端电压采集值之间的差值是否小于第二预设差值;若均为小于则判定并网逆变器的电网状态为电网跳脱失电;否则将判定并网逆变器的电网状态为电网正常供电;进而实现了对于电压源型下垂控制特性并网逆变器的电网状态检测。
3716 | 漂浮电站及其冷却系统 | CN206559313U | 实用新型 | 有效-授权 | 2017-01-18 | 2017-10-13 | H02S40/42(2014.01)I;B63B35/44(2006.01)I | 朱晓亮;曹仁贤;陶高周;周杰 | 北京集佳知识产权代理有限公司; 阳光电源股份有限公司 | 北京集佳知识产权代理有限公司 | 本实用新型公开了一种漂浮电站及其冷却系统,该漂浮电站的冷却系统包括:喷射组件;与喷射组件连通的管道组件;用于设置在水面下方的过滤箱;其中,过滤箱的箱体具有用于供水进入箱体内的过滤部;管道组件的取水端位于箱体内。本实用新型公开的漂浮电站的冷却系统,利用过滤箱的箱体的过滤部对进入箱体的水进行过滤,由于管道组件的取水端位于箱体内,则管道组件自箱体内取经过过滤的水,实现了对进入管道组件的水进行了过滤,有效减小了出现堵塞的几率;也减小了管道组件的取水端被堵塞的几率;通过合理设计过滤箱,可延长维护周期,降低维护成本。
3717 | 太阳能光伏发电系统及其水冷系统 | CN206775470U | 实用新型 | 有效-授权 | 2017-01-18 | 2017-12-19 | H02S40/42(2014.01)I | 朱晓亮;陶高周;周杰 | 北京集佳知识产权代理有限公司; 阳光电源股份有限公司 | 北京集佳知识产权代理有限公司 | 本实用新型公开了一种太阳能光伏发电系统及其水冷系统,该太阳能光伏发电系统的水冷系统包括:具有供水路径和排水路径的管道模块;用于切换供水路径和排水路径的阀门组件;串接于排水路径的管道上且能够将管道模块内的冷却水排出的输送泵。本实用新型公开的太阳能光伏发电系统的水冷系统,将输送泵串接于排水路径的管道上,利用输送泵将管道模块内的冷却水排出,由输送泵的特性可知,上述太阳能光伏发电系统的水冷系统有效避免了在排水后管道残留有冷却水,从而避免了管道被冻裂。
3718 | 用于控制水冷散热风扇启停的控制方法和控制装置 | CN106837839A | 发明专利 | 有效-授权 | 2017-01-17 | 2017-06-13 | F04D27/00(2006.01)I;H02M1/00(2007.01)I;H05K7/20(2006.01)I | 孟祥志;杨春源;汪令祥;吴玉杨;周俭节 | 北京集佳知识产权代理有限公司; 阳光电源股份有限公司 | 北京集佳知识产权代理有限公司 | 本发明公开了一种用于控制水冷散热风扇启停的控制方法和控制装置,当第一水冷散热风扇和第二水冷散热风扇的启动命令不全为1时,首先比较第一水冷散热风扇的工作时间t1和第二水冷散热风扇的工作时间t2,根据比较的结果来决定第一水冷散热风扇和第二水冷散热风扇中,哪个是将要运行的水冷散热风扇,同时,对该水冷散热风扇的工作时间累计,这样就可以使两个水冷散热风扇的工作时间得到均衡。由于在决定哪个水冷散热风扇运行前,对两个水冷散热风扇的工作时间进行了比较,因此,能够实现对第一水冷散热风扇和第二水冷散热风扇的精细化控制。
3719 | 用于控制水冷散热风扇启停的控制方法和控制装置 | CN106837839B | 发明授权 | 有效-授权 | 2017-01-17 | 2019-04-09 | F04D27/00(2006.01)I;H02M1/00(2007.01)I;H05K7/20(2006.01)I | 孟祥志;杨春源;汪令祥;吴玉杨;周俭节 | 北京集佳知识产权代理有限公司; 阳光电源股份有限公司 | 北京集佳知识产权代理有限公司 | 本发明公开了一种用于控制水冷散热风扇启停的控制方法和控制装置,当第一水冷散热风扇和第二水冷散热风扇的启动命令不全为1时,首先比较第一水冷散热风扇的工作时间t1和第二水冷散热风扇的工作时间t2,根据比较的结果来决定第一水冷散热风扇和第二水冷散热风扇中,哪个是将要运行的水冷散热风扇,同时,对该水冷散热风扇的工作时间累计,这样就可以使两个水冷散热风扇的工作时间得到均衡。由于在决定哪个水冷散热风扇运行前,对两个水冷散热风扇的工作时间进行了比较,因此,能够实现对第一水冷散热风扇和第二水冷散热风扇的精细化控制。
3720 | 三相三线制逆变器及其输出电流控制方法和控制系统 | CN106558977A | 发明专利 | 有效-授权 | 2017-01-16 | 2017-04-05 | H02M1/14(2006.01)I | 张涛;罗伟伟 | 北京集佳知识产权代理有限公司; 阳光电源股份有限公司 | 北京集佳知识产权代理有限公司 | 本申请公开了三相三线制逆变器及其输出电流控制方法和控制系统,该控制方法包括:分别采样得到三相三线制逆变器输出电流中的直流分量和交流分量;对所述直流分量进行共模差模分离,提取到差模信号;利用调节器处理所述差模信号;将处理后的差模信号叠加到所述交流分量上,共同作为电流环的反馈值;其中,所述电流环用于将三相三线制逆变器输出电流控制在给定值,从而实现了抑制三相三线制逆变器输出电流中的直流分量的目的。
3721 | 三相三线制逆变器及其输出电流控制方法和控制系统 | CN106558977B | 发明授权 | 有效-授权 | 2017-01-16 | 2018-09-28 | H02M1/14(2006.01)I | 张涛;罗伟伟 | 北京集佳知识产权代理有限公司; 阳光电源股份有限公司 | 北京集佳知识产权代理有限公司 | 本申请公开了三相三线制逆变器及其输出电流控制方法和控制系统,该控制方法包括:分别采样得到三相三线制逆变器输出电流中的直流分量和交流分量;对所述直流分量进行共模差模分离,提取到差模信号;利用调节器处理所述差模信号;将处理后的差模信号叠加到所述交流分量上,共同作为电流环的反馈值;其中,所述电流环用于将三相三线制逆变器输出电流控制在给定值,从而实现了抑制三相三线制逆变器输出电流中的直流分量的目的。
3722 | 一种绝缘活动接头及其电插槽、电插头、电插接组件 | CN206370553U | 实用新型 | 有效-授权 | 2017-01-16 | 2017-08-01 | H01R13/52(2006.01)I;H01R13/502(2006.01)I;H01R13/40(2006.01)I | 董普云;刘龙;蔡曲娥;李永红 | 合肥市浩智运专利代理事务所(普通合伙); 阳光电源股份有限公司 | 合肥市浩智运专利代理事务所(普通合伙) | 本实用新型公开了一种绝缘活动接头及其电插槽、电插头、电插接组件。绝缘活动接头包括均采用硬质不可形变材料制成的第一嵌入板、第二嵌入板,以及均采用软质可形变材料制成的第一固定板、第二固定板、颈部。颈部固定在第二固定板上,第一固定板固定在颈部内或颈部位于第一固定板和第二固定板之间,两个固定板基本平行且均开设有第一通孔。第一嵌入板嵌入在第一固定板内,第二嵌入板嵌入在第二固定板内,两个嵌入板均开设有与第一通孔相对的第二通孔。本实用新型的绝缘活动接头具有很好的延展性,可以满足消除公差需求,可以实现防水性能,具有很好的密封效果,而且在同一产品面板上还可以安装多个绝缘活动接头进行匹配连接。
3723 | 隔离型DC‑DC变换器及其控制方法和控制系统 | CN106655789B | 发明授权 | 有效-授权 | 2017-01-13 | 2019-05-31 | H02M3/335(2006.01)I;H02M1/32(2007.01)I;G01R31/04(2006.01)I | 李姣丽;王东建;刘宝其;肖永利 | 北京集佳知识产权代理有限公司; 阳光电源股份有限公司 | 北京集佳知识产权代理有限公司 | 本申请公开了隔离型DC‑DC变换器及其控制方法和控制系统,该控制方法包括:生成并输出用于驱动隔离型DC‑DC变换器的变压器原边电路中的各功率开关管的PWM驱动信号;获取隔离型DC‑DC变换器的变压器副边线圈输出电压波形;判断获取到的变压器副边线圈输出电压波形与参考波形是否一致;其中,所述参考波形是指在隔离型DC‑DC变换器的变压器同名端接线正确的情况下,生成并输出所述PWM驱动信号时所得到的变压器副边线圈输出电压波形;若获取到的变压器副边线圈输出电压波形与所述参考波形不一致,判定隔离型DC‑DC变换器的变压器同名端接错线,从而实现了辨别隔离型DC‑DC变换器是否存在变压器同名端接错线的问题。
3724 | 隔离型DC-DC变换器及其控制方法和控制系统 | CN106655789A | 发明专利 | 有效-授权 | 2017-01-13 | 2017-05-10 | H02M3/335(2006.01)I;H02M1/32(2007.01)I;G01R31/04(2006.01)I | 李姣丽;王东建;刘宝其;肖永利 | 北京集佳知识产权代理有限公司; 阳光电源股份有限公司 | 北京集佳知识产权代理有限公司 | 本申请公开了隔离型DC‑DC变换器及其控制方法和控制系统,该控制方法包括生成并输出用于驱动隔离型DC‑DC变换器的变压器原边电路中的各功率开关管的PWM驱动信号;获取隔离型DC‑DC变换器的变压器副边线圈输出电压波形;判断获取到的变压器副边线圈输出电压波形与参考波形是否一致;其中,所述参考波形是指在隔离型DC‑DC变换器的变压器同名端接线正确的情况下,生成并输出所述PWM驱动信号时所得到的变压器副边线圈输出电压波形;若获取到的变压器副边线圈输出电压波形与所述参考波形不一致,判定隔离型DC‑DC变换器的变压器同名端接错线,从而实现了辨别隔离型DC‑DC变换器是否存在变压器同名端接错线的问题。
3725 | 光伏逆变器及其交流开关电源辅助控制电路 | CN206364692U | 实用新型 | 有效-授权 | 2017-01-12 | 2017-07-28 | H02M1/00(2007.01)I;H02M7/42(2006.01)I | 伍永富;徐超 | 北京集佳知识产权代理有限公司; 阳光电源股份有限公司 | 北京集佳知识产权代理有限公司 | 本申请公开了光伏逆变器及其交流开关电源辅助控制电路。该交流开关电源辅助控制电路包括电压比较电路和置位电路,其中:所述电压比较电路,用于在光伏电压高于给定值时输出第一电信号,在光伏电压不高于所述给定值时输出第二电信号;所述置位电路的输入端接所述电压比较电路的输出端,所述置位电路的输出端接交流开关电源中的电流模式PWM控制器的COMP脚;所述置位电路用于在接收到所述第一电信号时将所述COMP脚置为低电平,在接收到所述第二电信号时将所述COMP脚置为高电平,从而提高了光伏逆变器整机的电磁兼容性,同时降低了光伏逆变器的损耗。
3726 | 一种多功能光伏并网逆变器装置及自建电网系统 | CN206323149U | 实用新型 | 有效-授权 | 2016-12-29 | 2017-07-11 | H02J3/38(2006.01)I | 吴迎丰;张玉;陶磊;冯纪归;潘年安 | 合肥市浩智运专利代理事务所(普通合伙); 阳光电源股份有限公司 | 合肥市浩智运专利代理事务所(普通合伙) | 本实用新型公开了一种多功能光伏并网逆变器装置及自建电网系统。多功能光伏并网逆变器装置将取自光伏电站设备的光伏阵列和光伏并网逆变器构成一个独立逆变系统,以产生交流逆变电压AC1;交流逆变电压AC1通过一个变压器升压后得到电网电压AC,电网电压AC送入调试用的自建电网。本实用新型能在电网没电的情况下构建“自建电网”,方便系统调试;通过逆变器独立逆变产生交流电压,形成一个“自建电网系统”,即使电网没有电,整个系统也可以开始调试,从而缩短了调试周期,对于大型光伏电站,即使提前一天并网都会给客户带来很大收益;预调试阶段可以完成大部分测试,当电网送电后进行并网调试,最终并网。
3727 | 光伏并网系统和光伏并网逆变器 | CN106786750A | 发明专利 | 有效-授权 | 2016-12-27 | 2017-05-31 | H02J3/38(2006.01)I;H02S40/32(2014.01)I | 申凯;李晓迅;杨本和;孟杰;江鹏 | 北京集佳知识产权代理有限公司; 阳光电源股份有限公司 | 北京集佳知识产权代理有限公司 | 本申请公开了光伏并网系统和光伏并网逆变器,以抑制光伏并网系统中的PID效应。该光伏并网系统包括多台光伏并网逆变器,各台光伏并网逆变器的直流侧接独立的光伏阵列、交流侧并联,此外,所述光伏并网系统还包括PID抑制装置、与各台光伏并网逆变器一一对应设置的虚拟中性点装置以及与各台光伏并网逆变器一一对应设置的可控开关,其中:每一个所述虚拟中性点装置用于为与本虚拟中性点装置相对应的光伏并网逆变器构造一个虚拟中性点;每一个所述可控开关连接在与本可控开关相对应的光伏并网逆变器的虚拟中性点与负母线之间;所述PID抑制装置连接在各台光伏并网逆变器的并网点与大地之间,用于抬升各台光伏并网逆变器的虚拟中性点对地电压。
3728 | 光伏并网系统和光伏并网逆变器 | CN106786750B | 发明授权 | 有效-授权 | 2016-12-27 | 2019-08-13 | H02J3/38(2006.01)I;H02S40/32(2014.01)I | 申凯;李晓迅;杨本和;孟杰;江鹏 | 北京集佳知识产权代理有限公司; 阳光电源股份有限公司 | 北京集佳知识产权代理有限公司 | 本申请公开了光伏并网系统和光伏并网逆变器,以抑制光伏并网系统中的PID效应。该光伏并网系统包括多台光伏并网逆变器,各台光伏并网逆变器的直流侧接独立的光伏阵列、交流侧并联,此外,所述光伏并网系统还包括PID抑制装置、与各台光伏并网逆变器一一对应设置的虚拟中性点装置以及与各台光伏并网逆变器一一对应设置的可控开关,其中:每一个所述虚拟中性点装置用于为与本虚拟中性点装置相对应的光伏并网逆变器构造一个虚拟中性点;每一个所述可控开关连接在与本可控开关相对应的光伏并网逆变器的虚拟中性点与负母线之间;所述PID抑制装置连接在各台光伏并网逆变器的并网点与大地之间,用于抬升各台光伏并网逆变器的虚拟中性点对地电压。
3729 | 多电平电路及其隔离电源电路 | CN106533155B | 发明授权 | 有效-授权 | 2016-12-26 | 2018-12-28 | H02M1/44(2007.01)I | 陈鹏;别伟;曹金虎 | 北京集佳知识产权代理有限公司; 阳光电源股份有限公司 | 北京集佳知识产权代理有限公司 | 本申请公开了多电平电路及其隔离电源电路,以降低共模干扰。该隔离电源电路包括多个隔离电源,所述隔离电源用于为隔离驱动芯片供电,其中,多电平电路中不共地的开关管对应的隔离驱动芯片由不同的隔离电源供电;各个隔离电源的二次侧与其各自供电的隔离驱动芯片所驱动的开关管共地;将所述多个隔离电源分别编号为1、2、3、…、m‑1、m号隔离电源,m为所述多个隔离电源的总个数,则:所述1号隔离电源的一次侧与辅助电源共地,或者所述1号隔离电源一次侧的地端悬浮;所述1号隔离电源二次侧的地端接直流母线中点;i号隔离电源的一次侧与前i‑1号隔离电源中的任意一个隔离电源的二次侧共地,i=2、3、…、m‑1、m。
3730 | 多电平电路及其隔离电源电路 | CN106533155A | 发明专利 | 有效-授权 | 2016-12-26 | 2017-03-22 | H02M1/44(2007.01)I | 陈鹏;别伟;曹金虎 | 北京集佳知识产权代理有限公司; 阳光电源股份有限公司 | 北京集佳知识产权代理有限公司 | 本申请公开了多电平电路及其隔离电源电路,以降低共模干扰。该隔离电源电路包括多个隔离电源,所述隔离电源用于为隔离驱动芯片供电,其中,多电平电路中不共地的开关管对应的隔离驱动芯片由不同的隔离电源供电;各个隔离电源的二次侧与其各自供电的隔离驱动芯片所驱动的开关管共地;将所述多个隔离电源分别编号为1、2、3、…、m‑1、m号隔离电源,m为所述多个隔离电源的总个数,则:所述1号隔离电源的一次侧与辅助电源共地,或者所述1号隔离电源一次侧的地端悬浮;所述1号隔离电源二次侧的地端接直流母线中点;i号隔离电源的一次侧与前i‑1号隔离电源中的任意一个隔离电源的二次侧共地,i=2、3、…、m‑1、m。
3731 | 一种导电弹片组件及采用该导电弹片组件的机箱 | CN206301981U | 实用新型 | 有效-授权 | 2016-12-26 | 2017-07-04 | H01R13/24(2006.01)I;H01R13/40(2006.01)I | 胡孔红;沈展良;李永红 | 合肥市浩智运专利代理事务所(普通合伙); 阳光电源股份有限公司 | 合肥市浩智运专利代理事务所(普通合伙) | 本实用新型公开了一种导电弹片组件及采用该导电弹片组件的机箱。导电弹片组件包括导电弹片以及安装导电弹片并与导电弹片电性连接的导电安装结构。安装结构具有一个定位墙,定位墙开设有卡口。导电弹片的一端呈片状且为用于电性接触的自由端,导电弹片的另一端设置卡合槽,卡合槽的槽壁上设置卡扣。定位墙的顶部嵌入在卡合槽中,且卡扣卡合于卡口上。导电安装结构的定位墙可通过焊接或模具成型工艺结合在机箱或者上盖上,在保证导电弹片依旧可以快捷装卸的同时,还不会在上盖外表留下印迹。
3732 | 一种电网侧硬件电路失效控制方法及控制器 | CN106505628A | 发明专利 | 有效-授权 | 2016-12-23 | 2017-03-15 | H02J3/38(2006.01)I | 孟杰;李晓迅;杨本和;申凯;江鹏 | 北京集佳知识产权代理有限公司; 阳光电源股份有限公司 | 北京集佳知识产权代理有限公司 | 本发明提供了一种电网侧硬件电路失效控制方法及控制器,通过判断电网侧各个相电压是否低于阈值,在电网侧任意一相的相电压低于所述阈值的情况下,根据另外两相的相电压计算得到一个虚构相电压;然后以所述另外两相的相电压和所述虚构相电压作为电网侧各个相电压的采样值进行控制;避免了现有技术中由于采样电阻失效而导致电网侧故障和安全隐患的问题。
3733 | 一种电网侧硬件电路失效控制方法及控制器 | CN106505628B | 发明授权 | 有效-授权 | 2016-12-23 | 2019-04-09 | H02J3/38(2006.01)I | 孟杰;李晓迅;杨本和;申凯;江鹏 | 北京集佳知识产权代理有限公司; 阳光电源股份有限公司 | 北京集佳知识产权代理有限公司 | 本发明提供了一种电网侧硬件电路失效控制方法及控制器,通过判断电网侧各个相电压是否低于阈值,在电网侧任意一相的相电压低于所述阈值的情况下,根据另外两相的相电压计算得到一个虚构相电压;然后以所述另外两相的相电压和所述虚构相电压作为电网侧各个相电压的采样值进行控制;避免了现有技术中由于采样电阻失效而导致电网侧故障和安全隐患的问题。
3734 | 一种光伏逆变器直流侧绝缘电阻检测方法及控制器 | CN106597103A | 发明专利 | 有效-授权 | 2016-12-23 | 2017-04-26 | G01R27/02(2006.01)I | 孟杰;李晓迅;杨本和;申凯;江鹏 | 北京集佳知识产权代理有限公司; 阳光电源股份有限公司 | 北京集佳知识产权代理有限公司 | 本发明提供了一种光伏逆变器直流侧绝缘电阻检测方法及控制器,为现有技术中单开关检测电路固有的检测盲区,提供了对检测结果起关键作用的阻值小的另一极绝缘阻抗的阻值,即近似对地绝缘阻抗;以近似对地绝缘阻抗作为光伏逆变器直流侧绝缘电阻的检测结果,提高了单开关检测电路在检测盲区的检测精度,进而保证了全范围绝缘阻抗的检测精度。
3735 | 一种光伏逆变器直流侧绝缘电阻检测方法及控制器 | CN106597103B | 发明授权 | 有效-授权 | 2016-12-23 | 2020-05-22 | G01R27/02(2006.01)I | 孟杰;李晓迅;杨本和;申凯;江鹏 | 北京集佳知识产权代理有限公司; 阳光电源股份有限公司 | 北京集佳知识产权代理有限公司 | 本发明提供了一种光伏逆变器直流侧绝缘电阻检测方法及控制器,为现有技术中单开关检测电路固有的检测盲区,提供了对检测结果起关键作用的阻值小的另一极绝缘阻抗的阻值,即近似对地绝缘阻抗;以近似对地绝缘阻抗作为光伏逆变器直流侧绝缘电阻的检测结果,提高了单开关检测电路在检测盲区的检测精度,进而保证了全范围绝缘阻抗的检测精度。
3736 | 永磁同步电机无位置传感器控制方法和装置 | CN106533295A | 发明专利 | 有效-授权 | 2016-12-21 | 2017-03-22 | H02P21/00(2016.01)I;H02P21/28(2016.01)I;H02P21/18(2016.01)I | 于安博;杨晗;顾亦磊 | 北京集佳知识产权代理有限公司; 阳光电源股份有限公司 | 北京集佳知识产权代理有限公司 | 本申请公开了永磁同步电机无位置传感器控制方法和装置,该方法包括:确定d‑q坐标系下的电流型定子磁链,再以上一次估算出的转子位置作为位置信息对所述电流型定子磁链进行反Park变换,得到α‑β坐标系下的电流型定子磁链;利用引入有模型偏差补偿控制量的电压型定子磁链估算模型,估算出α‑β坐标系下的电压型定子磁链,该补偿控制量是所述电流型定子磁链与上一次估算出的电压型定子磁链之间的偏差经过调节器调节后的输出量;根据所述电压型定子磁链,得到d‑q坐标系下的转子磁链;利用锁相环将所述转子磁链的q轴分量锁定为零,估算出永磁同步电机的转子位置和速度信息,从而实现了在全速度范围内都获得高精度的转子位置和速度信息。
3737 | 永磁同步电机无位置传感器控制方法和装置 | CN106533295B | 发明授权 | 有效-授权 | 2016-12-21 | 2018-12-28 | H02P21/00(2016.01)I;H02P21/28(2016.01)I;H02P21/18(2016.01)I | 于安博;杨晗;顾亦磊 | 北京集佳知识产权代理有限公司; 阳光电源股份有限公司 | 北京集佳知识产权代理有限公司 | 本申请公开了永磁同步电机无位置传感器控制方法和装置,该方法包括:确定d‑q坐标系下的电流型定子磁链,再以上一次估算出的转子位置作为位置信息对所述电流型定子磁链进行反Park变换,得到α‑β坐标系下的电流型定子磁链;利用引入有模型偏差补偿控制量的电压型定子磁链估算模型,估算出α‑β坐标系下的电压型定子磁链,该补偿控制量是所述电流型定子磁链与上一次估算出的电压型定子磁链之间的偏差经过调节器调节后的输出量;根据所述电压型定子磁链,得到d‑q坐标系下的转子磁链;利用锁相环将所述转子磁链的q轴分量锁定为零,估算出永磁同步电机的转子位置和速度信息,从而实现了在全速度范围内都获得高精度的转子位置和速度信息。
3738 | 一种光伏逆变系统及其PID效应补偿方法和装置 | CN106505626B | 发明授权 | 有效-授权 | 2016-12-21 | 2019-04-09 | H02J3/38(2006.01)I | 汪昌友;孙维;李必杰 | 北京集佳知识产权代理有限公司; 阳光电源股份有限公司 | 北京集佳知识产权代理有限公司 | 本发明提供一种光伏逆变系统及其的PID效应补偿方法和装置,通过处理控制单元对各个光伏组件运行工况的记录和PID效应补偿条件的判断,优化计算补偿电压,进而控制集成的PID补偿装置为光伏组件进行PID效应补偿,实现PID效应的补偿修复,可有效解决光伏电站中的光伏组件衰减问题,提高系统发电量,且相比现有技术方案,其实际运行可靠性高且维护成本低。
3739 | 一种光伏逆变系统及其PID效应补偿方法和装置 | CN106505626A | 发明专利 | 有效-授权 | 2016-12-21 | 2017-03-15 | H02J3/38(2006.01)I | 汪昌友;孙维;李必杰 | 北京集佳知识产权代理有限公司; 阳光电源股份有限公司 | 北京集佳知识产权代理有限公司 | 本发明提供一种光伏逆变系统及其的PID效应补偿方法和装置,通过处理控制单元对各个光伏组件运行工况的记录和PID效应补偿条件的判断,优化计算补偿电压,进而控制集成的PID补偿装置为光伏组件进行PID效应补偿,实现PID效应的补偿修复,可有效解决光伏电站中的光伏组件衰减问题,提高系统发电量,且相比现有技术方案,其实际运行可靠性高且维护成本低。
3740 | 一种具有静态无功补偿的功率变换装置 | CN206250774U | 实用新型 | 有效-授权 | 2016-12-21 | 2017-06-13 | H02J3/18(2006.01)I;H02J3/38(2006.01)I;H02M7/44(2006.01)I | 潘年安;王艾;孙龙林;陶磊 | 合肥市浩智运专利代理事务所(普通合伙); 阳光电源股份有限公司 | 合肥市浩智运专利代理事务所(普通合伙) | 本实用新型公开了一种具有静态无功补偿的功率变换装置,其包括逆变单元、开关S、滤波器。逆变单元依次通过滤波器、开关S,再通过一个变压器T电性连接至电网。滤波器包括至少两组滤波电容组和滤波电感Lm。其中一组滤波电容组的至少一个滤波电容C1的一端电性连接在滤波电感Lm和开关S之间,另一组滤波电容组的至少一个滤波电容C2’的一端经由相应的开关S1’电性连接在开关S和变压器T之间。功率变换装置并网发电时,开关S闭合,而开关S1’的闭合数量不确定,但是不并网发电时,所有开关均断开后至少有一个开关S1’需要立即再闭合。本实用新型可以实现在夜间对变压器的静态无功补偿,避免电能损失。
3741 | 一种带屏蔽功能的密封条及具有该密封条的机箱 | CN206299789U | 实用新型 | 有效-授权 | 2016-12-21 | 2017-07-04 | F16J15/10(2006.01)I;H05K9/00(2006.01)I;H05K5/06(2006.01)I | 沈展良;胡孔红;刘龙;毛建华;李永红 | 合肥市浩智运专利代理事务所(普通合伙); 阳光电源股份有限公司 | 合肥市浩智运专利代理事务所(普通合伙) | 本实用新型公开了一种带屏蔽功能的密封条及具有该密封条的机箱。密封条安装在机箱的箱体和上盖之间,用于同时实现箱体和上盖之间的密封功能和屏蔽导通功能。密封条包括导电材料和绝缘基材。导电材料为导电片,导电片的一端固定在绝缘基材的顶部上,导电片的另一端延伸出绝缘基材外,使上盖扣合于箱体上时,导电片的一端与上盖电性连接,导电片的另一端与箱体电性接触。采用本实用新型,机箱的上盖与箱体之间能通过密封条的绝缘基材实现密封功能,通过密封条的导电片实现屏蔽导通功能。
3742 | 光伏阵列对地绝缘阻抗检测电路 | CN106603007B | 发明授权 | 有效-授权 | 2016-12-16 | 2018-09-28 | H02S50/10(2014.01)I;G01R27/02(2006.01)I;G01R27/18(2006.01)I | 俞雁飞;倪华;王鹏;申潭;薛丽英 | 北京集佳知识产权代理有限公司; 阳光电源股份有限公司 | 北京集佳知识产权代理有限公司 | 本申请公开了光伏阵列对地绝缘阻抗检测电路,用于对不符合各MPPT装置的输入负极或输入正极等电位条件的光伏逆变器进行光伏阵列对地绝缘阻抗检测。所述检测电路包括:电桥电路、控制单元,以及与各MPPT装置一一对应设置的第一开关装置;每一个第一开关装置闭合后,其对应的MPPT装置的输入负极与同一节点之间的电位差均不超过预设值;所述电桥电路设置在所述节点、大地和正直流母线三者之间;所述控制单元与所述电桥电路和所有第一开关装置相连,用于在所述光伏逆变器待机或停机时,控制所有第一开关装置闭合,再利用所述电桥电路检测光伏阵列对地绝缘阻抗。
3743 | 光伏阵列对地绝缘阻抗检测电路 | CN106603007A | 发明专利 | 有效-授权 | 2016-12-16 | 2017-04-26 | H02S50/10(2014.01)I;G01R27/02(2006.01)I;G01R27/18(2006.01)I | 俞雁飞;倪华;王鹏;申潭;薛丽英 | 北京集佳知识产权代理有限公司; 阳光电源股份有限公司 | 北京集佳知识产权代理有限公司 | 本申请公开了光伏阵列对地绝缘阻抗检测电路,用于对不符合各MPPT装置的输入负极或输入正极等电位条件的光伏逆变器进行光伏阵列对地绝缘阻抗检测。所述检测电路包括:电桥电路、控制单元,以及与各MPPT装置一一对应设置的第一开关装置;每一个第一开关装置闭合后,其对应的MPPT装置的输入负极与同一节点之间的电位差均不超过预设值;所述电桥电路设置在所述节点、大地和正直流母线三者之间;所述控制单元与所述电桥电路和所有第一开关装置相连,用于在所述光伏逆变器待机或停机时,控制所有第一开关装置闭合,再利用所述电桥电路检测光伏阵列对地绝缘阻抗。
3744 | 一种卡钳结构及具有该卡钳结构的逆变器设备 | CN206352608U | 实用新型 | 有效-授权 | 2016-12-14 | 2017-07-25 | F16B2/10(2006.01)I;H02M7/00(2006.01)I;H05K7/14(2006.01)I | 刘龙;董普云;胡孔红;毛建华;李永红 | 合肥市浩智运专利代理事务所(普通合伙); 阳光电源股份有限公司 | 合肥市浩智运专利代理事务所(普通合伙) | 本实用新型公开了一种卡钳结构及具有该卡钳结构的逆变器设备。卡钳结构包括:一端为定位端另一端形成基座的主卡口,基座上开设有螺纹通孔;一端为操作端另一端为旋转端的副卡口,旋转端转动连接在主卡口上且旋转端在主卡口(1)上的转动点位于定位端与基座之间;调节柱,其外壁上设置有与螺纹通孔相配合的外螺纹。通过旋转调节柱使调节柱的一端以螺合的方式穿过螺纹通孔后抵持于副卡口,再通过继续旋转调节柱,使调节柱推动副卡口以该转动点为中心旋转,达到操作端靠近定位端的目的。本实用新型为可调节式卡钳结构,卡口尺寸的调节范围比较大还可根据使用安装位置的结构形状专门设计,增加卡钳锁紧的稳定性,不需要对机器本身进行额外更改。
3745 | 一种光伏控制装置及系统 | CN106452285A | 发明专利 | 有效-授权 | 2016-12-13 | 2017-02-22 | H02S10/00(2014.01)I;H02S40/30(2014.01)I | 邹海晏;孙龙林;陶磊;朱万平 | 北京集佳知识产权代理有限公司; 阳光电源股份有限公司 | 北京集佳知识产权代理有限公司 | 本发明实施例公开了一种光伏控制装置及系统,装置包括:第一DCDC变换器预留连接第一光伏组串的负极的第一端口,用于连接该装置的输出负极的第二端口和用于连接第二光伏组串的第三端口;第一DCDC变换器的第一端口和第二端口分别为第一DCDC变换器的输出正极和输出负极;第一光伏组串的正极连接该装置的输出正极;第二DCDC变换器预留连接该装置的输出正极的第一端口,用于连接第二光伏组串的正极的第二端口和用于连接第一光伏组串的负极的第三端口;第二DCDC变换器的第一端口和第二端口分别为第二DCDC变换器的输出正极和输出负极;第二光伏组串的负极连接该装置的输出负极。能够提高系统的工作效率,降低损耗。
3746 | 一种光伏控制装置及系统 | CN106452285B | 发明授权 | 有效-授权 | 2016-12-13 | -- | H02S10/00;H02S40/30 | 邹海晏;孙龙林;陶磊;朱万平 | 北京集佳知识产权代理有限公司; 阳光电源股份有限公司 | 北京集佳知识产权代理有限公司 | 本发明实施例公开了一种光伏控制装置及系统,装置包括:第一DCDC变换器预留连接第一光伏组串的负极的第一端口,用于连接该装置的输出负极的第二端口和用于连接第二光伏组串的第三端口;第一DCDC变换器的第一端口和第二端口分别为第一DCDC变换器的输出正极和输出负极;第一光伏组串的正极连接该装置的输出正极;第二DCDC变换器预留连接该装置的输出正极的第一端口,用于连接第二光伏组串的正极的第二端口和用于连接第一光伏组串的负极的第三端口;第二DCDC变换器的第一端口和第二端口分别为第二DCDC变换器的输出正极和输出负极;第二光伏组串的负极连接该装置的输出负极。能够提高系统的工作效率,降低损耗。
3747 | 并网开关电路 | CN206559057U | 实用新型 | 有效-授权 | 2016-12-12 | 2017-10-13 | H02J3/42(2006.01)I | 陈鹏;别伟;曹金虎;申潭 | 北京集佳知识产权代理有限公司; 阳光电源股份有限公司 | 北京集佳知识产权代理有限公司 | 本申请公开了并网开关电路,该并网开关电路除了包括设置在单相并网逆变器的输出侧与电网之间的至少两个继电器,还包括:双向可控导通的半导体器件;其中,所述并网开关电路中的任意一个继电器与所述双向可控导通的半导体器件并联后再与所述并网开关电路中的其他继电器串联,或者,由所述并网开关电路中的部分继电器构成的串联结构与所述双向可控导通的半导体器件并联后再与所述并网开关电路中的其他继电器串联;而且所述双向可控导通的半导体器件的导通角度不得超出预设值。本申请避免了构成并网开关电路的继电器在断开或闭合时产生拉弧现象。
3748 | 一种集串式逆变设备 | CN206237325U | 实用新型 | 有效-授权 | 2016-12-12 | 2017-06-09 | H02M7/42(2006.01)I;H05K7/20(2006.01)I | 赵为;陆游;申潭;梅晓东 | 合肥市浩智运专利代理事务所(普通合伙); 阳光电源股份有限公司 | 合肥市浩智运专利代理事务所(普通合伙) | 本实用新型公开了一种集串式逆变设备,其包括集装箱、以及安装在集装箱内的多个组串逆变器。这些组串逆变器分成两排并分别位于集装箱的相对两侧上,且两排组串逆变器之间形成中间风道,而集装箱这相对两侧的侧壁上分别设置出风口。集装箱另外相对两侧的侧壁上分别设置进风口或者集装箱的底壁设置进风口,且集装箱另外相对两侧上设置与这些组串逆变器相对应的抽拉式结构,每个组串逆变器通过该抽拉式结构实现抽拉式安装或拆卸。本实用新型的集串式逆变设备,其MPPT路数可达20路,甚至更多,另外鉴于组串逆变器集成到一个集装箱内,安装、维护和散热等是一大难题,本实用新型的集串式逆变设备能以方便安装、维护,并利于散热。
3749 | 一种基于组件/子串级功率优化的水冷光伏电站系统 | CN206302378U | 实用新型 | 有效-授权 | 2016-12-07 | 2017-07-04 | H02S40/32(2014.01)I;H02S40/42(2014.01)I | 陈娟;邹绍琨;俞雁飞;胡兵 | 合肥市浩智运专利代理事务所(普通合伙); 阳光电源股份有限公司 | 合肥市浩智运专利代理事务所(普通合伙) | 本实用新型公开了一种基于组件/子串级功率优化的水冷光伏电站系统,其包括光伏系统和水冷系统;该光伏系统包括至少一个光伏组件、至少一个组件/子串级功率优化装置,每个组件/子串级功率优化装置连接至少一个光伏组件。本实用新型的基于组件/子串级功率优化的水冷光伏电站系统,可以有效避免水冷方法中因光伏组件降温不均匀而导致的系统额外功率损失,在水冷提高光伏组件功率的同时,更有效地提高系统发电量。
3750 | 三电平三相四桥臂逆变系统及其控制方法和控制器 | CN106452148B | 发明授权 | 有效-授权 | 2016-12-05 | 2018-12-28 | H02M7/483(2007.01)I | 王艾;邹海晏;江涛;叶亮;陶磊 | 北京集佳知识产权代理有限公司; 阳光电源股份有限公司 | 北京集佳知识产权代理有限公司 | 本发明提供一种三电平三相四桥臂逆变系统及其控制方法和控制器,通过控制器判断所述三电平三相四桥臂逆变系统的直流侧电压是否上升到大于预设高限值;并在所述直流侧电压上升到大于所述预设高限值时,控制所述三电平三相四桥臂逆变系统中第四桥臂的中间两个开关管常通、上下两个开关管常断,使得所述三电平三相四桥臂逆变系统转化为三相四线制系统,能够将系统的交流滤波器中点引回,对其输出的共模电压加以控制,在直流侧电压较高时抑制了系统的共模电压,使该三电平三相四桥臂逆变系统保留了带不平衡负载的功能,同时增强了适应性,扩大了三电平三相四桥臂逆变系统的应用范围。
3751 | 三电平三相四桥臂逆变系统及其控制方法和控制器 | CN106452148A | 发明专利 | 有效-授权 | 2016-12-05 | 2017-02-22 | H02M7/483(2007.01)I | 王艾;邹海晏;江涛;叶亮;陶磊 | 北京集佳知识产权代理有限公司; 阳光电源股份有限公司 | 北京集佳知识产权代理有限公司 | 本发明提供一种三电平三相四桥臂逆变系统及其控制方法和控制器,通过控制器判断所述三电平三相四桥臂逆变系统的直流侧电压是否上升到大于预设高限值;并在所述直流侧电压上升到大于所述预设高限值时,控制所述三电平三相四桥臂逆变系统中第四桥臂的中间两个开关管常通、上下两个开关管常断,使得所述三电平三相四桥臂逆变系统转化为三相四线制系统,能够将系统的交流滤波器中点引回,对其输出的共模电压加以控制,在直流侧电压较高时抑制了系统的共模电压,使该三电平三相四桥臂逆变系统保留了带不平衡负载的功能,同时增强了适应性,扩大了三电平三相四桥臂逆变系统的应用范围。
3752 | 一种光伏电站的监控系统及数据接收系统 | CN106790435A | 发明专利 | 有效-授权 | 2016-12-05 | 2017-05-31 | H04L29/08(2006.01)I;H04L12/751(2013.01)I;H02J13/00(2006.01)I | 许盛 | 北京集佳知识产权代理有限公司; 阳光电源股份有限公司 | 北京集佳知识产权代理有限公司 | 本发明提供一种光伏电站的监控系统及数据接收系统,通过分布式的各个服务节点实现远程监控,能够把分布式电站的所有采集终端同时接入进来,实现可靠的远程监控及调度;且其中的各个服务节点无需指定主节点,其与数据处理机之间组网灵活,稳定性高,当系统扩容超过预计数据量200%或者超过50%的服务器同时出现故障的情况下也能保证系统监控功能的稳定运行,相比现有技术提高了稳定性和可靠性。且支持横向扩展,即可以根据上传数据的采集终端的数量,通过增加数据接收系统中的服务节点和数据处理机的个数,处理超过千万级设备的上传的数据。
3753 | 一种光伏电站的监控系统及数据接收系统 | CN106790435B | 发明授权 | 有效-授权 | 2016-12-05 | 2020-03-24 | H04L29/08(2006.01)I;H04L12/751(2013.01)I;H02J13/00(2006.01)I | 许盛 | 北京集佳知识产权代理有限公司; 阳光电源股份有限公司 | 北京集佳知识产权代理有限公司 | 本发明提供一种光伏电站的监控系统及数据接收系统,通过分布式的各个服务节点实现远程监控,能够把分布式电站的所有采集终端同时接入进来,实现可靠的远程监控及调度;且其中的各个服务节点无需指定主节点,其与数据处理机之间组网灵活,稳定性高,当系统扩容超过预计数据量200%或者超过50%的服务器同时出现故障的情况下也能保证系统监控功能的稳定运行,相比现有技术提高了稳定性和可靠性。且支持横向扩展,即可以根据上传数据的采集终端的数量,通过增加数据接收系统中的服务节点和数据处理机的个数,处理超过千万级设备的上传的数据。
3754 | 一种三相四桥臂逆变系统 | CN106505903A | 发明专利 | 有效-授权 | 2016-12-05 | 2017-03-15 | H02M7/5387(2007.01)I;H02J3/38(2006.01)I | 邹海晏;王艾;江涛;陶磊;叶亮 | 北京集佳知识产权代理有限公司; 阳光电源股份有限公司 | 北京集佳知识产权代理有限公司 | 本发明提供一种三相四桥臂逆变系统,通过控制单元在三相四桥臂逆变系统所带负载运行于不平衡模式或者并网电流工作在不平衡模式时,控制逆变单元内四个桥臂的所有开关管均按照脉宽调制策略工作;并在所述三相四桥臂逆变系统所带负载运行于平衡模式或者并网电流工作在平衡模式时,控制所述逆变单元内第四桥臂的所有开关管停止工作,进而避免了系统对于第四桥臂的控制和损耗。
3755 | 一种三相四桥臂逆变系统 | CN106505903B | 发明授权 | 有效-授权 | 2016-12-05 | 2019-04-09 | H02M7/5387(2007.01)I;H02J3/38(2006.01)I | 邹海晏;王艾;江涛;陶磊;叶亮 | 北京集佳知识产权代理有限公司; 阳光电源股份有限公司 | 北京集佳知识产权代理有限公司 | 本发明提供一种三相四桥臂逆变系统,通过控制单元在三相四桥臂逆变系统所带负载运行于不平衡模式或者并网电流工作在不平衡模式时,控制逆变单元内四个桥臂的所有开关管均按照脉宽调制策略工作;并在所述三相四桥臂逆变系统所带负载运行于平衡模式或者并网电流工作在平衡模式时,控制所述逆变单元内第四桥臂的所有开关管停止工作,进而避免了系统对于第四桥臂的控制和损耗。
3756 | 五电平逆变电路的PWM控制方法、控制电路以及逆变器 | CN106533228A | 发明专利 | 有效-授权 | 2016-12-01 | 2017-03-22 | H02M7/483(2007.01)I;H02M1/38(2007.01)I | 陈鹏;曹金虎;耿后来;文鹏 | 北京集佳知识产权代理有限公司; 阳光电源股份有限公司 | 北京集佳知识产权代理有限公司 | 本发明提供的五电平逆变电路的PWM控制方法,应用于五电平逆变电路,该五电平逆变电路包括第一电容、第二电容、第三电容以及八个开关支路,本控制方法通过将控制逻辑设置成第一开关支路与第四开关支路互补导通,第二开关支路与第五开关支路互补导通,第三开关支路与第六开关支路互补导通,第七开关支路与第八开关支路互补导通,并且,将第一开关支路与第二开关支路进行互锁,将第六开关支路以及第五开关支路进行互锁,使得五电平逆变电路工作在稳态下,此时,第一电容、第二电容以及第三电容均不会出现由于某些开关支路同时导通时导致电容短路的问题。
3757 | 五电平逆变电路的PWM控制方法、控制电路以及逆变器 | CN106533228B | 发明授权 | 有效-授权 | 2016-12-01 | 2019-08-13 | H02M7/483(2007.01)I;H02M1/38(2007.01)I | 陈鹏;曹金虎;耿后来;文鹏 | 北京集佳知识产权代理有限公司; 阳光电源股份有限公司 | 北京集佳知识产权代理有限公司 | 本发明提供的五电平逆变电路的PWM控制方法,应用于五电平逆变电路,该五电平逆变电路包括第一电容、第二电容、第三电容以及八个开关支路,本控制方法通过将控制逻辑设置成第一开关支路与第四开关支路互补导通,第二开关支路与第五开关支路互补导通,第三开关支路与第六开关支路互补导通,第七开关支路与第八开关支路互补导通,并且,将第一开关支路与第二开关支路进行互锁,将第六开关支路以及第五开关支路进行互锁,使得五电平逆变电路工作在稳态下,此时,第一电容、第二电容以及第三电容均不会出现由于某些开关支路同时导通时导致电容短路的问题。
3758 | 一体化水冷式光伏逆变装置及其相配套的光伏逆变柜 | CN206211858U | 实用新型 | 有效-授权 | 2016-12-01 | 2017-05-31 | H02M7/00(2006.01)I;H05K7/20(2006.01)I | 杨叶;周杰;朱晓亮;封红燕 | 合肥市浩智运专利代理事务所(普通合伙); 阳光电源股份有限公司 | 合肥市浩智运专利代理事务所(普通合伙) | 本实用新型公开了一体化水冷式光伏逆变装置及其相配套的光伏逆变柜。所述装置包括光伏逆变器及对光伏逆变器散热的水冷系统。水冷系统包括框架组件及均安装在框架组件上的水泵、电加热、回水管道、传感器、加液阀、安全阀、三通阀、回液管道、换热器进液管、换热器回液管和供液块。以水泵为中心,水泵安装在框架组件的底座上,水泵的入口连接主回水管道,电加热安装在回水管道的顶部。回水管道上装有传感器、加液阀、安全阀,回水管道的支路上连接三通阀。三通阀有两个接口,一个接口连接回液管道,回液管道上连接换热器进液管,另外一个接口连接换热器回液管。水泵的出口安装一个供液块,供液块的出口能接负载且其流道上具有多个元器件安装口。
3759 | 一种逆变器独立运行的输出电压控制方法及控制器 | CN106385197B | 发明授权 | 有效-授权 | 2016-11-30 | 2018-12-28 | H02M7/5395(2006.01)I;H02J3/38(2006.01)I | 曹金虎;李俊;王鹏;李浩源 | 北京集佳知识产权代理有限公司; 阳光电源股份有限公司 | 北京集佳知识产权代理有限公司 | 本发明提供一种逆变器独立运行的输出电压控制方法及控制器,通过对采样得到的逆变器的输出电压,与预设参考电压进行处理和计算,最终得到所述逆变器的PWM调制信号;尤其是通过对输出电压的幅值进行外环控制,能够补偿因负载变化而造成的电压下降,从而实时获得满足输出电压要求的调制比,进而使得逆变器独立运行在任何类型负载和负载容量突变的情况下,能够保证其输出电压达到稳定;同时,控制参数少,相比现有技术降低了控制复杂度,且无需现有技术中的电流传感器,硬件成本低。
3760 | 一种逆变器独立运行的输出电压控制方法及控制器 | CN106385197A | 发明专利 | 有效-授权 | 2016-11-30 | 2017-02-08 | H02M7/5395(2006.01)I;H02J3/38(2006.01)I | 曹金虎;李俊;王鹏;李浩源 | 北京集佳知识产权代理有限公司; 阳光电源股份有限公司 | 北京集佳知识产权代理有限公司 | 本发明提供一种逆变器独立运行的输出电压控制方法及控制器,通过对采样得到的逆变器的输出电压,与预设参考电压进行处理和计算,最终得到所述逆变器的PWM调制信号;尤其是通过对输出电压的幅值进行外环控制,能够补偿因负载变化而造成的电压下降,从而实时获得满足输出电压要求的调制比,进而使得逆变器独立运行在任何类型负载和负载容量突变的情况下,能够保证其输出电压达到稳定;同时,控制参数少,相比现有技术降低了控制复杂度,且无需现有技术中的电流传感器,硬件成本低。
3761 | 一种级联H桥并网逆变器MPPT启动方法及主控制器 | CN106451560A | 发明专利 | 有效-授权 | 2016-11-29 | 2017-02-22 | H02J3/38(2006.01)I | 赵德勇;江才;徐君;顾亦磊 | 北京集佳知识产权代理有限公司; 阳光电源股份有限公司 | 北京集佳知识产权代理有限公司 | 本发明提供一种级联H桥并网逆变器MPPT启动方法及主控制器,能够实现所有H桥的各自MPPT独立控制;同时,在实现所有H桥的各自MPPT独立控制之前,由主控制器分别下发MPPT控制指令,依次让各个H桥进行MPPT控制,避免了现有技术中同时进行MPPT控制容易造成的功率不平衡问题。
3762 | 一种级联H桥并网逆变器MPPT启动方法及主控制器 | CN106451560B | 发明授权 | 有效-授权 | 2016-11-29 | 2019-02-01 | H02J3/38(2006.01)I | 赵德勇;江才;徐君;顾亦磊 | 北京集佳知识产权代理有限公司; 阳光电源股份有限公司 | 北京集佳知识产权代理有限公司 | 本发明提供一种级联H桥并网逆变器MPPT启动方法及主控制器,能够实现所有H桥的各自MPPT独立控制;同时,在实现所有H桥的各自MPPT独立控制之前,由主控制器分别下发MPPT控制指令,依次让各个H桥进行MPPT控制,避免了现有技术中同时进行MPPT控制容易造成的功率不平衡问题。
3763 | 一种逆变器交流线缆对地共模电压的抑制方法及装置 | CN106487208A | 发明专利 | 有效-授权 | 2016-11-28 | 2017-03-08 | H02M1/12(2006.01)I;H02J3/38(2006.01)I | 汪昌友;孙维;郑群 | 北京集佳知识产权代理有限公司; 阳光电源股份有限公司 | 北京集佳知识产权代理有限公司 | 本发明提供一种逆变器交流线缆对地共模电压的抑制方法及装置,通过控制单元根据逆变器交流侧电压生成控制信号;由开关单元根据所述控制信号断开或者闭合所述泄放单元与地或者参考地之间的连接;最后通过泄放单元在所述开关单元闭合时,对逆变器交流线缆对地共模电压进行泄放;进而无需采用现有技术中高成本且高器件绝缘等级要求的隔离采样方案,即可在断开交流开关进行维护时,实现交流线缆对地共模电压的泄放,避免给维护人员带来电击风险。
3764 | 一种逆变器交流线缆对地共模电压的抑制方法及装置 | CN106487208B | 发明授权 | 有效-授权 | 2016-11-28 | 2018-12-28 | H02M1/12(2006.01)I;H02J3/38(2006.01)I | 汪昌友;孙维;郑群 | 北京集佳知识产权代理有限公司; 阳光电源股份有限公司 | 北京集佳知识产权代理有限公司 | 本发明提供一种逆变器交流线缆对地共模电压的抑制方法及装置,通过控制单元根据逆变器交流侧电压生成控制信号;由开关单元根据所述控制信号断开或者闭合所述泄放单元与地或者参考地之间的连接;最后通过泄放单元在所述开关单元闭合时,对逆变器交流线缆对地共模电压进行泄放;进而无需采用现有技术中高成本且高器件绝缘等级要求的隔离采样方案,即可在断开交流开关进行维护时,实现交流线缆对地共模电压的泄放,避免给维护人员带来电击风险。
3765 | 主从式多机通信系统、主机、从机以及从机ID分配方法 | CN106330644A | 发明专利 | 驳回 | 2016-11-25 | 2017-01-11 | H04L12/40(2006.01)I;H04L29/12(2006.01)I;G06F13/40(2006.01)I | 江才;赵德勇;许林冲 | 北京集佳知识产权代理有限公司; 阳光电源股份有限公司 | 北京集佳知识产权代理有限公司 | 本申请公开了主从式多机通信系统、主机、从机以及从机ID分配方法,以实现在不增加硬件成本的前提下,完成从机ID分配。该方法包括:生成携带有计数器当前值的广播命令,并发送给所有从机;其中,所述广播命令用于控制未分配ID的从机参加总线竞争,由竞争到总线的从机将所述广播命令所携带的计数器当前值保存为本从机唯一的ID,并关闭本从机的数据发送功能;判断系统中是否还有未分配ID的从机;若是,则在接收到竞争到总线的从机回传的数据时,更新所述计数器当前值,生成并向所有从机发出携带有更新后的计数器当前值的所述广播命令;之后再次判断所述主从式多机通信系统中是否还有未分配ID的从机,直至判断得到所有从机都已分配ID。
3766 | 主从式多机通信系统、主机、从机以及从机ID分配方法 | CN106506725B | 发明授权 | 有效-授权 | 2016-11-25 | 2019-05-31 | H04L29/12(2006.01)I;H04L12/40(2006.01)I;H04L12/403(2006.01)I | 江才;赵德勇;许林冲 | 北京集佳知识产权代理有限公司; 阳光电源股份有限公司 | 北京集佳知识产权代理有限公司 | 本申请公开了提供了主从式多机通信系统、主机、从机以及从机ID分配方法,以实现在不增加硬件成本的前提下,完成从机ID分配。该方法应用于所述主机时,包括生成并发出第一广播命令,同时启动计时;依次记录接收到不同从机回传的数据的时间T1、T2、…、Tk;为T1、T2、…、Tk中的每一个都分配一个唯一的编号;生成并发出第二广播命令,所述第二广播命令携带有T1、T2、…、Tk以及与T1、T2、…、Tk中的每一个唯一对应的编号。
3767 | 主从式多机通信系统、主机、从机以及从机ID分配方法 | CN106506725A | 发明专利 | 有效-授权 | 2016-11-25 | 2017-03-15 | H04L29/12(2006.01)I;H04L12/40(2006.01)I;H04L12/403(2006.01)I | 江才;赵德勇;许林冲 | 北京集佳知识产权代理有限公司; 阳光电源股份有限公司 | 北京集佳知识产权代理有限公司 | 本申请公开了提供了主从式多机通信系统、主机、从机以及从机ID分配方法,以实现在不增加硬件成本的前提下,完成从机ID分配。该方法应用于所述主机时,包括生成并发出第一广播命令,同时启动计时;依次记录接收到不同从机回传的数据的时间T1、T2、…、Tk;为T1、T2、…、Tk中的每一个都分配一个唯一的编号;生成并发出第二广播命令,所述第二广播命令携带有T1、T2、…、Tk以及与T1、T2、…、Tk中的每一个唯一对应的编号。
3768 | 一种多模块式采样电路 | CN206235409U | 实用新型 | 有效-授权 | 2016-11-25 | 2017-06-09 | G01K7/22(2006.01)I | 陈长春;丁杰;王志成 | 合肥市浩智运专利代理事务所(普通合伙); 阳光电源股份有限公司 | 合肥市浩智运专利代理事务所(普通合伙) | 本实用新型公开了一种多模块式采样电路,其包括驱动电路、采样控制电路和多个采样电阻。采样控制电路用于控制驱动电路驱动多个采样电阻进行多模块数据采样。驱动电路包括信号选通电路、压频转换电路、多个分压电路。每个采样电阻通过一个分压电路将采样信号转换为电压信号。多路电压信号通过信号选通电路转换成一路复用电压信号。复用电压信号通过压频转换电路转换成一路复用频率信号。采样控制电路包括主控电路,主控电路根据复用频率信号通过信号选通电路周期性采集多个采样电阻的采样信号。本实用新型的驱动电路或具有驱动电路的驱动电路板只输出一路信号,节省空间,方便接线和操作。
3769 | 一种漂浮式水面光伏方阵的入水施工装置 | CN106585920A | 发明专利 | 有效-授权 | 2016-11-22 | 2017-04-26 | B63C3/00(2006.01)I;B63C3/06(2006.01)I | 肖福勤;王玉琨;吴昊 | 合肥市浩智运专利代理事务所(普通合伙); 阳光电源股份有限公司 | 合肥市浩智运专利代理事务所(普通合伙) | 本发明公开了一种漂浮式水面光伏方阵的入水施工装置,其包括安装平台、自动升降系统、牵引系统。将水面光伏方阵设计成多个子方阵进行拼装,多个光伏组件在安装平台上安装成第一个子方阵之后,由自动升降系统下降安装平台直至能独立漂浮在水面上,且由牵引系统牵引并确保至少一排光伏组件停留在安装平台上方。自动升降系统复位,在这最后一排光伏组件的基础上进行当前子方阵的安装,或者当前的子方阵在安装平台上安装好之后,再和这最后一排光伏组件进行面对面的拼接,由自动升降系统下降安装平台直至能独立漂浮在水面上,再由牵引系统牵引并确保至少一排光伏组件停留在安装平台上方,如此循环直至整个水面光伏方阵拼接完毕,最后牵引至目的地。
3770 | 一种漂浮式水面光伏方阵的入水施工装置 | CN106585920B | 发明授权 | 有效-授权 | 2016-11-22 | 2018-07-20 | B63C3/00(2006.01)I;B63C3/06(2006.01)I | 肖福勤;王玉琨;吴昊 | 合肥市浩智运专利代理事务所(普通合伙); 阳光电源股份有限公司 | 合肥市浩智运专利代理事务所(普通合伙) | 本发明公开了一种漂浮式水面光伏方阵的入水施工装置,其包括安装平台、自动升降系统、牵引系统。将水面光伏方阵设计成多个子方阵进行拼装,多个光伏组件在安装平台上安装成第一个子方阵之后,由自动升降系统下降安装平台直至能独立漂浮在水面上,且由牵引系统牵引并确保至少一排光伏组件停留在安装平台上方。自动升降系统复位,在这最后一排光伏组件的基础上进行当前子方阵的安装,或者当前的子方阵在安装平台上安装好之后,再和这最后一排光伏组件进行面对面的拼接,由自动升降系统下降安装平台直至能独立漂浮在水面上,再由牵引系统牵引并确保至少一排光伏组件停留在安装平台上方,如此循环直至整个水面光伏方阵拼接完毕,最后牵引至目的地。
3771 | 一种电缆敷设固定装置及安装所述装置的水面漂浮电站 | CN206164062U | 实用新型 | 有效-授权 | 2016-11-22 | 2017-05-10 | H02G9/12(2006.01)I;E02B9/00(2006.01)I | 吴斌;肖福勤;王玉琨 | 合肥市浩智运专利代理事务所(普通合伙); 阳光电源股份有限公司 | 合肥市浩智运专利代理事务所(普通合伙) | 本实用新型公开了一种电缆敷设固定装置及安装所述装置的水面漂浮电站。电缆敷设固定装置包括依次堆叠安装的底部支撑结构件、至少一个中部支撑结构件、顶部支撑结构件。底部支撑结构件包括两个安装部一。每个中部支撑结构件包括长板一、固定在长板一上的两个安装部二与两个安装部三,两个安装部三位于两个安装部二之间。顶部支撑结构件包括长板二、固定在长板二上的两个安装部四。与底部支撑结构件相邻的中部支撑结构件的两个安装部二分别固定在两个安装部一上,长板一与两个安装部一形成能供电缆通过的通道一。与顶部支撑结构件相邻的中部支撑结构件的两个安装部三分别与两个安装部四固定,长板一、长板二与安装部三形成能供电缆通过的通道二。
3772 | 一种水面漂浮浮台及具有所述浮台的逆变升压机构 | CN206297714U | 实用新型 | 有效-授权 | 2016-11-22 | 2017-07-04 | B63B35/44(2006.01)I | 肖福勤;吴斌;王玉琨;吴昊 | 合肥市浩智运专利代理事务所(普通合伙); 阳光电源股份有限公司 | 合肥市浩智运专利代理事务所(普通合伙) | 本实用新型公开了一种水面漂浮浮台及具有所述浮台的逆变升压机构。水面漂浮浮台的底部具有浮起所述水面漂浮浮台的多个浮箱,每个浮箱内部为并列的三个空腔:两侧为压载舱、中间为空舱。每个压载舱安装能往相应压载舱内注水的注水阀,以调整所述水面漂浮浮台的浮力和平衡度。所述空舱顶部安装有通往所述空舱内的管道,所述管道还通向所述水面漂浮浮台的甲板。所述浮台采用多个浮箱拼接而成,多个浮箱分散在浮台底部,共同为安装在浮台上的逆变升压装置提供浮力,并且当其中个浮箱出现破损进水时,依然可以有效的提供浮力,确保逆变升压装置可靠工作运行。
3773 | 基于电力线载波通信的光伏并网系统 | CN106788591A | 发明专利 | 有效-授权 | 2016-11-21 | 2017-05-31 | H04B3/54(2006.01)I | 翟寄文;陈玉;郝竹青 | 北京集佳知识产权代理有限公司; 阳光电源股份有限公司 | 北京集佳知识产权代理有限公司 | 本申请公开了一种基于电力线载波通信的光伏并网系统,具体为:在所述光伏并网系统的直流侧设备以及光伏逆变器这些设备中,每一个需要进行电力线载波通信的设备都配置有一个电力线载波通信模块;而且,每个电力线载波通信模块的一个接线端子接地,另一个接线端子接与本电力线载波通信模块对应的所述设备的正极或负极。本申请提高了光伏并网系统直流侧的电力线载波通信的可靠性。
3774 | 基于电力线载波通信的光伏并网系统 | CN106788591B | 发明授权 | 有效-授权 | 2016-11-21 | 2020-05-22 | H04B3/54(2006.01)I | 翟寄文;陈玉;郝竹青 | 北京集佳知识产权代理有限公司; 阳光电源股份有限公司 | 北京集佳知识产权代理有限公司 | 本申请公开了一种基于电力线载波通信的光伏并网系统,具体为:在所述光伏并网系统的直流侧设备以及光伏逆变器这些设备中,每一个需要进行电力线载波通信的设备都配置有一个电力线载波通信模块;而且,每个电力线载波通信模块的一个接线端子接地,另一个接线端子接与本电力线载波通信模块对应的所述设备的正极或负极。本申请提高了光伏并网系统直流侧的电力线载波通信的可靠性。
3775 | 一种光伏优化器与光伏逆变器的协调控制方法和装置 | CN106300433B | 发明授权 | 有效-授权 | 2016-11-10 | 2019-08-13 | H02J3/38(2006.01)I | 徐君;庄加才;顾亦磊 | 北京集佳知识产权代理有限公司; 阳光电源股份有限公司 | 北京集佳知识产权代理有限公司 | 本申请公开了一种光伏优化器与光伏逆变器的协调控制方法和装置,应用于光伏并网系统,所述光伏并网系统包括N块光伏组件、N台光伏优化器和1台光伏逆变器,N≥1,其中:每一块所述光伏组件独立接入一台所述光伏优化器的输入侧,所述N台光伏优化器的输出侧接入所述光伏逆变器的直流侧。该协调控制方法包括:确定所述光伏并网系统的运行参数,所述运行参数的大小能够反映所述光伏并网系统整体转换效率的高低;判断所述运行参数是否低于预设值;若是,调节所述光伏逆变器的直流侧电压,直至所述运行参数不低于所述预设值。本申请提高了光伏并网系统整体转换效率。
3776 | 一种光伏优化器与光伏逆变器的协调控制方法和装置 | CN106300433A | 发明专利 | 有效-授权 | 2016-11-10 | 2017-01-04 | H02J3/38(2006.01)I | 徐君;庄加才;顾亦磊 | 北京集佳知识产权代理有限公司; 阳光电源股份有限公司 | 北京集佳知识产权代理有限公司 | 本申请公开了一种光伏优化器与光伏逆变器的协调控制方法和装置,应用于光伏并网系统,所述光伏并网系统包括N块光伏组件、N台光伏优化器和1台光伏逆变器,N≥1,其中:每一块所述光伏组件独立接入一台所述光伏优化器的输入侧,所述N台光伏优化器的输出侧接入所述光伏逆变器的直流侧。该协调控制方法包括:确定所述光伏并网系统的运行参数,所述运行参数的大小能够反映所述光伏并网系统整体转换效率的高低;判断所述运行参数是否低于预设值;若是,调节所述光伏逆变器的直流侧电压,直至所述运行参数不低于所述预设值。本申请提高了光伏并网系统整体转换效率。
3777 | 一种光伏逆变系统 | CN206250778U | 实用新型 | 有效-授权 | 2016-11-04 | 2017-06-13 | H02J3/38(2006.01)I;H02J13/00(2006.01)I | 赵为;梅晓东;张显立;陈威;申潭;李顺;陆游 | 北京集佳知识产权代理有限公司; 阳光电源股份有限公司 | 北京集佳知识产权代理有限公司 | 本实用新型提供一种光伏逆变系统,其中的多台独立的逆变单元集中设置于壳体内;每台独立的逆变单元具有独立的MPPT功能,使得所述光伏逆变系统具有多路MPPT控制,在山丘等复杂场景下,面对部分遮挡及朝向不一致的现象,能够实现光伏组串的最大功率发电,保证系统发电量。同时由于独立的逆变单元集中放置在壳体内,方便现场安装运维。
3778 | 光伏电池板对地绝缘阻抗检测电路 | CN106645976A | 发明专利 | 驳回 | 2016-10-28 | 2017-05-10 | G01R27/18(2006.01)I;H02S50/10(2014.01)I | 俞雁飞;倪华;杨宗军;薛丽英;程千 | 北京集佳知识产权代理有限公司; 阳光电源股份有限公司 | 北京集佳知识产权代理有限公司 | 本申请公开了一种光伏电池板对地绝缘阻抗检测电路,该检测电路为Y形电阻网络,其第一支路接光伏电池板的正极,其第二支路接光伏电池板的负极,其第三支路接地,所述第二支路的阻值可调。本申请提高了光伏电池板对地绝缘阻抗检测精度。
3779 | 光伏储能逆变器的并/离网、离/并网切换方法和电路 | CN106655255B | 发明授权 | 有效-授权 | 2016-10-28 | 2018-11-06 | H02J3/38(2006.01)I | 金灵辉;李姣丽;刘鑫;徐运燕;肖永利 | 北京集佳知识产权代理有限公司; 阳光电源股份有限公司 | 北京集佳知识产权代理有限公司 | 本申请公开了光伏储能逆变器的并/离网、离/并网切换方法和电路。该并/离网切换电路包括电容滤波电路C1~C2、可控开关K1~K6:PCS的网侧依次级联K1与C1的串联支路、K3、C2以及K4后分成两条支路,第一支路连接到电网,第二支路连接到本地负载;K5的线圈与K2串联后接在C2两端;K5的常闭触点与K6的线圈串联后接在第一支路的零线与火线之间;K6的常开触点串联在第一支路的火线上。该并/离网切换方法在电网故障时,对PCS的启停时刻以及该并/离网切换电路中各可控开关的动作时序进行了严格限制,使得并/离网过程中,不会出现器件损坏现象,从而保证了并网模式与离网模式间切换的安全可靠性。
3780 | 光伏储能逆变器的并/离网、离/并网切换方法和电路 | CN106655255A | 发明专利 | 有效-授权 | 2016-10-28 | 2017-05-10 | H02J3/38(2006.01)I | 金灵辉;李姣丽;刘鑫;徐运燕;肖永利 | 北京集佳知识产权代理有限公司; 阳光电源股份有限公司 | 北京集佳知识产权代理有限公司 | 本申请公开了光伏储能逆变器的并/离网、离/并网切换方法和电路。该并/离网切换电路包括电容滤波电路C1~C2、可控开关K1~K6:PCS的网侧依次级联K1与C1的串联支路、K3、C2以及K4后分成两条支路,第一支路连接到电网,第二支路连接到本地负载;K5的线圈与K2串联后接在C2两端;K5的常闭触点与K6的线圈串联后接在第一支路的零线与火线之间;K6的常开触点串联在第一支路的火线上。该并/离网切换方法在电网故障时,对PCS的启停时刻以及该并/离网切换电路中各可控开关的动作时序进行了严格限制,使得并/离网过程中,不会出现器件损坏现象,从而保证了并网模式与离网模式间切换的安全可靠性。
3781 | 一种电池板融雪方法、控制器及光伏发电系统 | CN106571774B | 发明授权 | 有效-授权 | 2016-10-28 | 2018-12-28 | H02S40/32(2014.01)I;H02S40/12(2014.01)I | 孙龙林;冯纪归;程林;王艾 | 北京集佳知识产权代理有限公司; 阳光电源股份有限公司 | 北京集佳知识产权代理有限公司 | 本发明提供的电池板融雪方法、控制器及光伏发电系统,在接收融雪模式启动指令之后,即控制所述光伏发电系统的逆变器工作在整流模式,由电网为所述光伏发电系统的电池板提供直流电压,使得电池板加热进而实现融雪;仅需要改变对于所述逆变器的控制即可,无需加设额外的供电电路,解决了现有技术中电路复杂且成本高的问题。并且,在融雪的过程中,实时控制所述逆变器以当前的直流电压基准值为所述电池板提供直流电压,避免了过热而导致的电池板老化现象。
3782 | 一种电池板融雪方法、控制器及光伏发电系统 | CN106571774A | 发明专利 | 有效-授权 | 2016-10-28 | 2017-04-19 | H02S40/32(2014.01)I;H02S40/12(2014.01)I | 孙龙林;冯纪归;程林;王艾 | 北京集佳知识产权代理有限公司; 阳光电源股份有限公司 | 北京集佳知识产权代理有限公司 | 本发明提供的电池板融雪方法、控制器及光伏发电系统,在接收融雪模式启动指令之后,即控制所述光伏发电系统的逆变器工作在整流模式,由电网为所述光伏发电系统的电池板提供直流电压,使得电池板加热进而实现融雪;仅需要改变对于所述逆变器的控制即可,无需加设额外的供电电路,解决了现有技术中电路复杂且成本高的问题。并且,在融雪的过程中,实时控制所述逆变器以当前的直流电压基准值为所述电池板提供直流电压,避免了过热而导致的电池板老化现象。
3783 | 一种最大功率点追踪方法、控制器及光伏储能系统 | CN106451547B | 发明授权 | 有效-授权 | 2016-10-28 | 2019-05-31 | H02J3/38(2006.01)I;H02J3/32(2006.01)I | 金灵辉;张凤岗;刘宝其;徐运燕;肖永利 | 北京集佳知识产权代理有限公司; 阳光电源股份有限公司 | 北京集佳知识产权代理有限公司 | 本发明提供的最大功率点追踪方法、控制器及光伏储能系统,若出现电池故障或者无电池配置,则控制单向DC/DC变换器工作在母线电压恒压源模式;然后判断光伏电池板PV是否满足预设跟踪调整条件;若判断PV满足预设跟踪调整条件,则将单向DC/DC变换器的电流环最大电流给定值限定为预设调整值;再在判断母线电压满足额定条件时,控制单向DC/DC变换器的电流环最大电流给定值以预设速率由预设调整值回升至原值。本发明提供的最大功率点追踪方法,无需增加放电回路,解决了增加成本的问题;同时,通过改变原有的MPPT,避免了母线电压崩溃,确保了系统的稳定性。
3784 | 一种最大功率点追踪方法、控制器及光伏储能系统 | CN106451547A | 发明专利 | 有效-授权 | 2016-10-28 | 2017-02-22 | H02J3/38(2006.01)I;H02J3/32(2006.01)I | 金灵辉;张凤岗;刘宝其;徐运燕;肖永利 | 北京集佳知识产权代理有限公司; 阳光电源股份有限公司 | 北京集佳知识产权代理有限公司 | 本发明提供的最大功率点追踪方法、控制器及光伏储能系统,若出现电池故障或者无电池配置,则控制单向DC/DC变换器工作在母线电压恒压源模式;然后判断光伏电池板PV是否满足预设跟踪调整条件;若判断PV满足预设跟踪调整条件,则将单向DC/DC变换器的电流环最大电流给定值限定为预设调整值;再在判断母线电压满足额定条件时,控制单向DC/DC变换器的电流环最大电流给定值以预设速率由预设调整值回升至原值。本发明提供的最大功率点追踪方法,无需增加放电回路,解决了增加成本的问题;同时,通过改变原有的MPPT,避免了母线电压崩溃,确保了系统的稳定性。
3785 | 一种离网逆变器负载检测方法及控制器 | CN106383263B | 发明授权 | 有效-授权 | 2016-10-28 | 2020-11-10 | G01R19/165(2006.01)I | 王文广;申智;冯国海 | 北京集佳知识产权代理有限公司; 阳光电源股份有限公司 | 北京集佳知识产权代理有限公司 | 本发明提供的所述离网逆变器负载检测方法及控制器,在不使用霍尔传感器的情况下,通过检测逆变器直流电压在不同周期内的变化,经过与阈值的比较和判断后,来间接检测所带负载是否为半波整流性负载,从而在不增加成本的基础上实现逆变器所带负载类型的检测。
3786 | 一种离网逆变器负载检测方法及控制器 | CN106383263A | 发明专利 | 有效-授权 | 2016-10-28 | 2017-02-08 | G01R19/165(2006.01)I | 王文广;申智;冯国海 | 北京集佳知识产权代理有限公司; 阳光电源股份有限公司 | 北京集佳知识产权代理有限公司 | 本发明提供的所述离网逆变器负载检测方法及控制器,在不使用霍尔传感器的情况下,通过检测逆变器直流电压在不同周期内的变化,经过与阈值的比较和判断后,来间接检测所带负载是否为半波整流性负载,从而在不增加成本的基础上实现逆变器所带负载类型的检测。
3787 | 一种集散式汇流箱、逆变器、光伏逆变电路 | CN206149209U | 实用新型 | 有效-授权 | 2016-10-28 | 2017-05-03 | H02S40/32(2014.01)I;H02H11/00(2006.01)I;H02M7/537(2006.01)I | 朱万平;邹海晏;陶磊;孙龙林;张玉 | 合肥市浩智运专利代理事务所(普通合伙); 阳光电源股份有限公司 | 合肥市浩智运专利代理事务所(普通合伙) | 本实用新型公开了一种集散式汇流箱、逆变器、光伏逆变电路。集散式汇流箱包括并联连接的多个集散式汇流电路,每个集散式汇流电路具有连接电源正极与负极的两个输入端PV+、PV‑,且包括二极管D2、熔丝K2、二极管D1、直流断路器K1、升压电路。两个输入端PV+、PV‑分别连接相应升压电路的两端并通过直流断路器K1分别连接一个逆变器的正、负输入端。输入端PV+在连接相应升压电路之后,连接二极管D1的阳极,通过二极管D1的阴极连接直流断路器K1。两个二极管共阴极连接,二极管D2的阳极连接输入端PV‑,且二极管D2的压降低于相应升压电路反接时的通路压降。熔丝K2串联在相应升压电路反接时的通路中。
3788 | 一种电动汽车的电机控制器及所述电动汽车 | CN206155187U | 实用新型 | 有效-授权 | 2016-10-28 | 2017-05-10 | B60L3/00(2006.01)I;B60L15/20(2006.01)I | 黄志锋;徐清清;邢军;张涛;肖靖;郑大龙 | 合肥市浩智运专利代理事务所(普通合伙); 阳光电源股份有限公司 | 合肥市浩智运专利代理事务所(普通合伙) | 本实用新型公开了一种电动汽车的电机控制器及所述电动汽车。电机控制器包括绝缘阻抗检测电路、用于与电动汽车的整车控制器进行信号通讯的MCU等。绝缘阻抗检测电路检测电动汽车的动力电池的正极输出BUS+和负极输出BUS-之间的电压信号,MCU根据电压信号获取动力电池的正极输出BUS+和负极输出BUS-对电动汽车的车身地的绝缘电阻值。本实用新型合理的利用电机控制器内部的资源,从而节省连接动力电池的正极和负极的导线、利用电机控制器内部已有的控制电源及MCU进行动力电池的绝缘阻抗检测,因而简化了系统,同时降低整个系统的成本。
3789 | 一种带锁紧结构的压铆螺柱及采用所述压铆螺柱的箱体 | CN206111788U | 实用新型 | 有效-授权 | 2016-10-27 | 2017-04-19 | F16B35/04(2006.01)I | 蔡曲娥;董普云;沈展良;李永红 | 合肥市浩智运专利代理事务所(普通合伙); 阳光电源股份有限公司 | 合肥市浩智运专利代理事务所(普通合伙) | 本实用新型公开了一种带锁紧结构的压铆螺柱及采用所述压铆螺柱的箱体。压铆螺柱包括内部带内螺纹的柱体以及固定在柱体一端上的压铆端。柱体靠近压铆端的根部设置外螺纹,压铆螺柱设置依靠外螺纹而螺合在柱体上的螺母。在目前的铝合金板的箱体上,现有压铆螺柱容易出现断裂,尤其在拆装次数较多的情况下;如果出现了断裂,需要更换整机,造成很大的损失;如果在客户现场断裂了,箱体的前盖没办法安装,箱体的防水没法保证,会造成更大的损失和不好的影响。本实用新型在现有压铆螺柱的根部增加了外螺纹,可以固定螺母,增加压铆端所承载的扭力,能满足较大安装扭力的要求,且解决现有六角压铆螺柱的六角头强度不够、容易断裂的技术问题。
3790 | UPS自检方法和UPS自检电路 | CN106526498A | 发明专利 | 有效-授权 | 2016-10-26 | 2017-03-22 | G01R31/40(2014.01)I | 周俭节;汪令祥;吴玉杨;曾凡超;孟祥志 | 北京集佳知识产权代理有限公司; 阳光电源股份有限公司 | 北京集佳知识产权代理有限公司 | 本申请公开了UPS自检方法和UPS自检电路,以实现对UPS运行状态的在线监测,该方法应用于该电路中的控制器,UPS的输出经开关电源为控制器供电;该电路还包括接在UPS的电源进线上的常闭开关。该方法包括:在UPS上电后,读取UPS自检状态字的值;判断该值是否等于第一预设值;若等于,生成并输出UPS异常的告警信号;若不等于,判断当前环境条件下是否允许进入UPS自检;若允许,则先将UPS自检状态字的值更新为所述第一预设值并保存,再断开常闭开关,同时启动UPS自检计时;当计时时间达到第一预设时间时,生成并输出UPS正常的指示信号,将UPS自检状态字的值修改为第二预设值并保存,以及闭合常闭开关。
3791 | UPS自检方法和UPS自检电路 | CN106526498B | 发明授权 | 有效-授权 | 2016-10-26 | 2019-02-01 | G01R31/40(2014.01)I | 周俭节;汪令祥;吴玉杨;曾凡超;孟祥志 | 北京集佳知识产权代理有限公司; 阳光电源股份有限公司 | 北京集佳知识产权代理有限公司 | 本申请公开了UPS自检方法和UPS自检电路,以实现对UPS运行状态的在线监测,该方法应用于该电路中的控制器,UPS的输出经开关电源为控制器供电;该电路还包括接在UPS的电源进线上的常闭开关。该方法包括:在UPS上电后,读取UPS自检状态字的值;判断该值是否等于第一预设值;若等于,生成并输出UPS异常的告警信号;若不等于,判断当前环境条件下是否允许进入UPS自检;若允许,则先将UPS自检状态字的值更新为所述第一预设值并保存,再断开常闭开关,同时启动UPS自检计时;当计时时间达到第一预设时间时,生成并输出UPS正常的指示信号,将UPS自检状态字的值修改为第二预设值并保存,以及闭合常闭开关。
3792 | 一种适应多种环境条件的光伏箱逆变基础 | CN206143801U | 实用新型 | 有效-授权 | 2016-10-25 | 2017-05-03 | E02D27/44(2006.01)I | 张胡俊;许明;杨海强;宋金鹏;朱良兵 | 合肥市浩智运专利代理事务所(普通合伙); 阳光电源股份有限公司 | 合肥市浩智运专利代理事务所(普通合伙) | 本实用新型公开了一种适应多种环境条件的光伏箱逆变基础,其包括若干管桩、钢结构平台。钢结构平台固定在这些管桩上,钢结构平台包括多个支撑组件,每个支撑组件包括多个支撑部。每个支撑部固定在其中一个管桩上,同一个支撑组件的这些支撑部用于固定至少一个待固定的光伏设备。本实用新型可适应多种条件的光伏箱逆变基础,不仅施工难度小、安装操作简单、工程造价减少、还可以大规模预制对于光伏项目的短平快的形式起到了很好的缩短施工工期的作用。
3793 | 一种中压风能变流器冗余供电系统 | CN206099516U | 实用新型 | 有效-授权 | 2016-10-25 | 2017-04-12 | H02J9/06(2006.01)I;H02J7/34(2006.01)I | 刘长坤;汪令祥;邓立荣;程尧;张虎;王冰 | 合肥市浩智运专利代理事务所(普通合伙); 阳光电源股份有限公司 | 合肥市浩智运专利代理事务所(普通合伙) | 本实用新型公开了一种中压风能变流器冗余供电系统,其用于对变流器的控制单元和功率单元分别供电,其包括采用市电供电的第一路供电电源电路、以及采用与变流器连接的电网供电的第二路供电电源电路。两路供电电源电路构成双电源冗余供电,且至少一路供电电源电路采用直流UPS系统。直流UPS系统包括交流至直流电源变换器一、电源管理模块、蓄电池。交流至直流电源变换器一连接市电和/或电网,输出接电源管理模块,由电源管理模块供电给控制单元和功率单元,并安排蓄电池存储电能。本实用新型将变流器的控制单元和功率单元供电独立开来,同时采用双电源冗余供电,降低了因控制单元继电器等器件动作期间对功率单元供电电源的影响。
3794 | 一种直流反接指示电路及其光伏逆变电路 | CN206041486U | 实用新型 | 有效-授权 | 2016-10-09 | 2017-03-22 | H02H11/00(2006.01)I;H02H3/04(2006.01)I | 冯纪归;陈长春;丁杰;张玉 | 合肥市浩智运专利代理事务所(普通合伙); 阳光电源股份有限公司 | 合肥市浩智运专利代理事务所(普通合伙) | 本实用新型公开了一种直流反接指示电路及其光伏逆变电路。直流反接指示电路包括串联连接的若干防反二极管、串联连接的若干限流电阻、串联连接的若干限压电阻、串联连接的若干警告器。串联连接串联后的若干限压电阻、串联后的若干防反二极管、串联后的若干限流电阻,且前后两端作为直流反接指示电路的两个接线端:对应防反二极管阳极一侧的接线端为正接线端,对应防反二极管阴极一侧的接线端为负接线端。串联后的若干警告器并联连接于串联后的若干限压电阻上。本实用新型能完成直流反接指示功能,还具有结构简单、警告信号明显、可观可视性强的优点;无需供电,检测、响应也不存在滞后,无需反向电流回路事先建立,无需检查直流开关是否闭合。
3795 | 光伏电池板对地绝缘阻抗检测电路 | CN106443194A | 发明专利 | 有效-授权 | 2016-09-30 | 2017-02-22 | G01R27/18(2006.01)I;H02S50/10(2014.01)I | 俞雁飞;倪华;杨宗军;薛丽英;程千 | 北京集佳知识产权代理有限公司; 阳光电源股份有限公司 | 北京集佳知识产权代理有限公司 | 本申请公开了一种光伏电池板对地绝缘阻抗检测电路,包括电阻R<sub>1</sub>、电阻R<sub>2</sub>、电阻R<sub>3</sub>、电阻R<sub>4</sub>和开关S,其中:光伏电池板的正极经过电阻R<sub>1</sub>和电阻R<sub>3</sub>接地;光伏电池板的负极经过电阻R<sub>2</sub>和电阻R<sub>4</sub>接地;开关S一端接电阻R<sub>1</sub>和电阻R<sub>3</sub>的联接点,另一端接电阻R<sub>2</sub>和电阻R<sub>4</sub>的联接点;各电阻之间的阻值关系为,开关S闭合后,光伏电池板正极对地绝缘阻抗R<sub>+</sub>的等效并联电阻的阻值变化与光伏电池板负极对地绝缘阻抗R<sub>??</sub>的等效并联电阻的阻值变化相反。本申请提高了光伏电池板对地绝缘阻抗检测精度。
3796 | 光伏电池板对地绝缘阻抗检测电路 | CN106443194B | 发明授权 | 有效-授权 | 2016-09-30 | 2019-09-20 | G01R27/18(2006.01)I;H02S50/10(2014.01)I | 俞雁飞;倪华;杨宗军;薛丽英;程千 | 北京集佳知识产权代理有限公司; 阳光电源股份有限公司 | 北京集佳知识产权代理有限公司 | 本申请公开了一种光伏电池板对地绝缘阻抗检测电路,包括电阻R<sub>1</sub>、电阻R<sub>2</sub>、电阻R<sub>3</sub>、电阻R<sub>4</sub>和开关S,其中:光伏电池板的正极经过电阻R<sub>1</sub>和电阻R<sub>3</sub>接地;光伏电池板的负极经过电阻R<sub>2</sub>和电阻R<sub>4</sub>接地;开关S一端接电阻R<sub>1</sub>和电阻R<sub>3</sub>的联接点,另一端接电阻R<sub>2</sub>和电阻R<sub>4</sub>的联接点;各电阻之间的阻值关系为,开关S闭合后,光伏电池板正极对地绝缘阻抗R<sub>+</sub>的等效并联电阻的阻值变化与光伏电池板负极对地绝缘阻抗R<sub>??</sub>的等效并联电阻的阻值变化相反。本申请提高了光伏电池板对地绝缘阻抗检测精度。
3797 | 光伏电池板对地绝缘阻抗检测方法和检测电路 | CN106452358A | 发明专利 | 有效-授权 | 2016-09-30 | 2017-02-22 | H02S50/10(2014.01)I;G01R27/02(2006.01)I | 俞雁飞;倪华;杨宗军;薛丽英;程千 | 北京集佳知识产权代理有限公司; 阳光电源股份有限公司 | 北京集佳知识产权代理有限公司 | 本申请公开了光伏电池板对地绝缘阻抗检测方法和检测电路,该检测电路的主电路包括电阻R<sub>1</sub>~R<sub>6</sub>和开关S<sub>1</sub>~S<sub>2</sub>,其中:PV<sub>+</sub>经R<sub>1</sub>、R<sub>3</sub>和R<sub>5</sub>接地;PV<sub>??</sub>经R<sub>2</sub>、R<sub>4</sub>和R<sub>6</sub>接地;S<sub>1</sub>一端接R<sub>3</sub>与R<sub>5</sub>的联接点,一端接R<sub>2</sub>与R<sub>4</sub>的联接点;S<sub>2</sub>一端接R<sub>1</sub>与R<sub>3</sub>的联接点,一端接R<sub>4</sub>与R<sub>6</sub>的联接点;相比两开关均断开时,S<sub>2</sub>闭合后R<sub>+</sub>的等效并联电阻变小、R<sub>??</sub>的等效并联电阻变大,S<sub>1</sub>闭合后则正好相反。该检测方法包括:若S<sub>1</sub>和S<sub>2</sub>均断开时光伏电池板正负极对地电压之比V<sub>1</sub>/V<sub>2</sub>不小于第一阈值,控制S<sub>2</sub>闭合;若V<sub>1</sub>/V<sub>2</sub>小于第二阈值,控制S<sub>1</sub>闭合;否则,控制S<sub>2</sub>或S<sub>1</sub>闭合。本申请提高了光伏电池板对地绝缘阻抗检测精度。
3798 | 光伏电池板对地绝缘阻抗检测方法和检测电路 | CN106452358B | 发明授权 | 有效-授权 | 2016-09-30 | 2018-07-03 | H02S50/10(2014.01)I;G01R27/02(2006.01)I | 俞雁飞;倪华;杨宗军;薛丽英;程千 | 北京集佳知识产权代理有限公司; 阳光电源股份有限公司 | 北京集佳知识产权代理有限公司 | 本申请公开了光伏电池板对地绝缘阻抗检测方法和检测电路,该检测电路的主电路包括电阻R<sub>1</sub>~R<sub>6</sub>和开关S<sub>1</sub>~S<sub>2</sub>,其中:PV<sub>+</sub>经R<sub>1</sub>、R<sub>3</sub>和R<sub>5</sub>接地;PV<sub>??</sub>经R<sub>2</sub>、R<sub>4</sub>和R<sub>6</sub>接地;S<sub>1</sub>一端接R<sub>3</sub>与R<sub>5</sub>的联接点,一端接R<sub>2</sub>与R<sub>4</sub>的联接点;S<sub>2</sub>一端接R<sub>1</sub>与R<sub>3</sub>的联接点,一端接R<sub>4</sub>与R<sub>6</sub>的联接点;相比两开关均断开时,S<sub>2</sub>闭合后R<sub>+</sub>的等效并联电阻变小、R<sub>??</sub>的等效并联电阻变大,S<sub>1</sub>闭合后则正好相反。该检测方法包括:若S<sub>1</sub>和S<sub>2</sub>均断开时光伏电池板正负极对地电压之比V<sub>1</sub>/V<sub>2</sub>不小于第一阈值,控制S<sub>2</sub>闭合;若V<sub>1</sub>/V<sub>2</sub>小于第二阈值,控制S<sub>1</sub>闭合;否则,控制S<sub>2</sub>或S<sub>1</sub>闭合。本申请提高了光伏电池板对地绝缘阻抗检测精度。
3799 | 一种机箱及具有所述机箱的电子设备 | CN206061354U | 实用新型 | 有效-授权 | 2016-09-30 | 2017-03-29 | H05K5/02(2006.01)I;H05K7/20(2006.01)I | 蔡曲娥;李永红;董普云;毛建华;刘龙 | 合肥市浩智运专利代理事务所(普通合伙); 阳光电源股份有限公司 | 合肥市浩智运专利代理事务所(普通合伙) | 本实用新型公开了一种机箱及具有所述机箱的电子设备。机箱壁上设置有若干风扇、若干进风口、与若干进风口相通的若干出风口。若干风扇设置在机箱内部且位于若干进风口与若干出风口之间。每个风扇为自下而上的安装方式:入风口朝下、出风口朝上。进风口位于机箱的下端,出风口位于机箱的上端,进风口、风扇、出风口形成自下向上的风道。本实用新型的机箱,其风扇为藏式的安装方式,解决了风扇容易被风沙、雨水侵袭的问题,而且风扇的安装方向为自上而下,跟重力的方向刚好相同,因此风扇上很难堆积灰尘,保证了风扇使用的寿命和可靠性。
3800 | 一种电池板跟踪系统及其电机供电方法和跟踪控制盒 | CN106301091A | 发明专利 | 有效-授权 | 2016-09-28 | 2017-01-04 | H02P5/00(2016.01)I;H02P4/00(2006.01)I | 冯纪归;王艾;王富;李浩源;陶磊 | 北京集佳知识产权代理有限公司; 阳光电源股份有限公司 | 北京集佳知识产权代理有限公司 | 本发明提供了一种电池板跟踪系统及其电机供电方法和跟踪控制盒,首先将接收的第一电源电压转换为供电电压;并根据实时接收的跟踪采集信息生成电机控制信号;然后将所述电机控制信号发送至多个电机,控制与所述电机控制信号相对应的至少一个所述电机接收所述供电电压并根据所述电机控制信号运行,不同的电机控制信号控制不同的电机运行,在与现有技术中电源供电能力相同的基础之上,实现了一个电源为多个所述电机的复用供电,解决了现有技术在大面积使用电池板跟踪系统时,由于电源成本高而导致的系统发电成本高的问题。
3801 | 一种电池板跟踪系统及其电机供电方法和跟踪控制盒 | CN106301091B | 发明授权 | 有效-授权 | 2016-09-28 | 2021-06-11 | H02P5/00(2016.01)I;H02P4/00(2006.01)I | 冯纪归;王艾;王富;李浩源;陶磊 | 北京集佳知识产权代理有限公司; 阳光电源股份有限公司 | 北京集佳知识产权代理有限公司 | 本发明提供了一种电池板跟踪系统及其电机供电方法和跟踪控制盒,首先将接收的第一电源电压转换为供电电压;并根据实时接收的跟踪采集信息生成电机控制信号;然后将所述电机控制信号发送至多个电机,控制与所述电机控制信号相对应的至少一个所述电机接收所述供电电压并根据所述电机控制信号运行,不同的电机控制信号控制不同的电机运行,在与现有技术中电源供电能力相同的基础之上,实现了一个电源为多个所述电机的复用供电,解决了现有技术在大面积使用电池板跟踪系统时,由于电源成本高而导致的系统发电成本高的问题。
3802 | 一种混合储能系统及其充电方法和装置 | CN106356938A | 发明专利 | 驳回 | 2016-09-27 | 2017-01-25 | H02J7/00(2006.01)I | 张凤岗;张志飞;柳萌;金灵辉;刘鑫 | 北京集佳知识产权代理有限公司; 阳光电源股份有限公司 | 北京集佳知识产权代理有限公司 | 本发明提供的所述混合储能系统及其充电方法和装置,实现判断混合储能系统的当前状态是否满足第一预设条件;若所述混合储能系统的当前状态满足所述第一预设条件,则在预设时间段内,以大于等于预设充电功率的功率对所述混合充电系统的电池进行充电;所述第一预设条件为接收使能指令或者发电功率供负载后有剩余和/或当前电价小于预设数值;使得所述混合储能系统的充电方法,结合了发电情况及阶梯电价的规律,通过设置合适的充电时间段及充电量对所述混合充电系统的电池进行充电,较现有技术中整个系统的工作状态而言更为优化。
3803 | 一种液冷装置 | CN206061403U | 实用新型 | 有效-授权 | 2016-09-26 | 2017-03-29 | H05K7/20(2006.01)I | 朱晓亮;周杰;陆游;杨叶;封红燕 | 合肥市浩智运专利代理事务所(普通合伙); 阳光电源股份有限公司 | 合肥市浩智运专利代理事务所(普通合伙) | 本实用新型公开了一种液冷装置,其包括若干热管、内嵌所述若干热管的一个液冷板。所述液冷板的器件安装面上设有预埋所述若干热管的若干槽道,每个热管设计为扁形以具有相对设置的上扁平面与下扁平面。所述热管收容在相应的槽道内,且所述下扁平面与相应槽道的底壁充分接触,而所述上扁平面能与安装在所述器件安装面上的热源直接接触。对于本实用新型的设计,可以先在液冷板两侧的背面加工预埋现成热管的槽道,再将设计为扁形的热管与槽道通过锡焊或者挤压充分接触,然后再将背面铣成平整的平面,使热源能够直接与热管扁平面之间良好接触,大大降低了成本,容易实现。
3804 | 一种插锁以及逆变器箱体连接结构 | CN106376192B | 发明授权 | 有效-授权 | 2016-09-19 | 2019-06-25 | H05K5/02(2006.01)I;H02M7/00(2006.01)I;F16B13/10(2006.01)I | 董普云;刘龙;李永红;蔡曲娥 | 北京集佳知识产权代理有限公司; 阳光电源股份有限公司 | 北京集佳知识产权代理有限公司 | 本发明公开了一种插锁,包括固定件、旋转轴、复位件及导柱;其中,固定件上设有第一端面齿盘;旋转轴两端分别设有挡块及第二端面齿盘;复位件用于使上述两个端面齿盘保持咬合;导柱能够沿固定件轴向滑动用于推动两个端面齿盘相互脱离且在两个端面齿盘脱离后驱动第二端面齿盘旋转;使用时,使一个逆变器箱体上的插锁的挡块伸入另一个逆变器箱体上的卡槽中,然后通过导柱推动第二端面齿盘与第一端面齿盘分离并转过一定角度,然后两个端面齿盘在复位件作用下重新咬合并转动,从而实现挡块的旋转;上述插锁,结构简单,便于操作,耗时短,不易受外部因素影响,能够将两个逆变器箱体稳定地连接在一起。本发明还公开了一种逆变器箱体连接结构。
3805 | 一种插锁以及逆变器箱体连接结构 | CN106376192A | 发明专利 | 有效-授权 | 2016-09-19 | 2017-02-01 | H05K5/02(2006.01)I;H02M7/00(2006.01)I;F16B13/10(2006.01)I | 董普云;刘龙;李永红;蔡曲娥 | 北京集佳知识产权代理有限公司; 阳光电源股份有限公司 | 北京集佳知识产权代理有限公司 | 本发明公开了一种插锁,包括固定件、旋转轴、复位件及导柱;其中,固定件上设有第一端面齿盘;旋转轴两端分别设有挡块及第二端面齿盘;复位件用于使上述两个端面齿盘保持咬合;导柱能够沿固定件轴向滑动用于推动两个端面齿盘相互脱离且在两个端面齿盘脱离后驱动第二端面齿盘旋转;使用时,使一个逆变器箱体上的插锁的挡块伸入另一个逆变器箱体上的卡槽中,然后通过导柱推动第二端面齿盘与第一端面齿盘分离并转过一定角度,然后两个端面齿盘在复位件作用下重新咬合并转动,从而实现挡块的旋转;上述插锁,结构简单,便于操作,耗时短,不易受外部因素影响,能够将两个逆变器箱体稳定地连接在一起。本发明还公开了一种逆变器箱体连接结构。
3806 | 永磁同步电机转子静止状态初始位置辨识方法及装置 | CN106374805B | 发明授权 | 有效-授权 | 2016-09-19 | 2018-12-28 | H02P21/32(2016.01)I;H02P21/18(2016.01)I | 李浩源;张兴;杨淑英 | 北京集佳知识产权代理有限公司; 阳光电源股份有限公司 | 北京集佳知识产权代理有限公司 | 本发明提供了一种永磁同步电机转子静止状态初始位置辨识方法及装置,首先注入旋转高频电压信号得到高频注入位置估计值,再闭环改变直轴基频电流的大小,根据高频直轴分量的幅值变化情况来判断极性,最终得到转子初始位置值。在注入旋转高频电压信号之后,无需再注入脉冲信号,避免了检测时间长的问题;并且永磁同步电机转子静止状态初始位置辨识方法通过改变直轴基频电流的大小来增加电机饱和特性,避免极性误判的出现。
3807 | 永磁同步电机转子静止状态初始位置辨识方法及装置 | CN106374805A | 发明专利 | 有效-授权 | 2016-09-19 | 2017-02-01 | H02P21/32(2016.01)I;H02P21/18(2016.01)I | 李浩源;张兴;杨淑英 | 北京集佳知识产权代理有限公司; 阳光电源股份有限公司 | 北京集佳知识产权代理有限公司 | 本发明提供了一种永磁同步电机转子静止状态初始位置辨识方法及装置,首先注入旋转高频电压信号得到高频注入位置估计值,再闭环改变直轴基频电流的大小,根据高频直轴分量的幅值变化情况来判断极性,最终得到转子初始位置值。在注入旋转高频电压信号之后,无需再注入脉冲信号,避免了检测时间长的问题;并且永磁同步电机转子静止状态初始位置辨识方法通过改变直轴基频电流的大小来增加电机饱和特性,避免极性误判的出现。
3808 | 馈网点检测装置反接检测方法和反接检测装置 | CN106385235B | 发明授权 | 有效-授权 | 2016-09-18 | 2018-07-03 | H02S50/00(2014.01)I | 张志飞;张凤岗;徐运燕 | 北京集佳知识产权代理有限公司; 阳光电源股份有限公司 | 北京集佳知识产权代理有限公司 | 本申请公开了馈网点检测装置反接检测方法和检测装置,该方法包括:获取待测馈网点检测装置测得的馈网点功率;获取光伏逆变器输出功率;计算得到所述馈网点功率与所述光伏逆变器输出功率的差值;判断是否满足第一预设条件,所述第一预设条件至少包括所述差值大于设定阈值;若满足,生成并输出所述待测馈网点检测装置反接的指示信号,以实现馈网点检测装置反接故障的自动检测。
3809 | 馈网点检测装置反接检测方法和反接检测装置 | CN106385235A | 发明专利 | 有效-授权 | 2016-09-18 | 2017-02-08 | H02S50/00(2014.01)I | 张志飞;张凤岗;徐运燕 | 北京集佳知识产权代理有限公司; 阳光电源股份有限公司 | 北京集佳知识产权代理有限公司 | 本申请公开了馈网点检测装置反接检测方法和检测装置,该方法包括:获取待测馈网点检测装置测得的馈网点功率;获取光伏逆变器输出功率;计算得到所述馈网点功率与所述光伏逆变器输出功率的差值;判断是否满足第一预设条件,所述第一预设条件至少包括所述差值大于设定阈值;若满足,生成并输出所述待测馈网点检测装置反接的指示信号,以实现馈网点检测装置反接故障的自动检测。
3810 | 一种分布式静止无功补偿发生器及智能组件 | CN206117171U | 实用新型 | 有效-授权 | 2016-09-18 | 2017-04-19 | H02J3/18(2006.01)I | 徐君;顾亦磊 | 北京集佳知识产权代理有限公司; 阳光电源股份有限公司 | 北京集佳知识产权代理有限公司 | 本实用新型提供的所述分布式静止无功补偿发生器及智能组件,通过各个电子开关的控制端接收各自的控制信号;当光伏组件的电压大于第一预设电压时,通过控制信号控制对应的电子开关导通,而当光伏组件的电压小于第二预设电压时,通过控制信号控制对应的电子开关关断,以防止夜间逆变器直流侧电压被较低的光伏组件电压箝位,保证无功补偿功能的实现;同时所述电子开关的导通压降远小于二极管的导通压降,避免了现有技术中白天发电效率低的问题;且所述电子开关相对于现有技术中的负荷开关寿命长,提高了系统的可靠性。
3811 | 一种直流源保护装置的自检方法及装置 | CN106207947A | 发明专利 | 有效-授权 | 2016-08-31 | 2016-12-07 | H02H1/00(2006.01)I;H02H9/04(2006.01)I | 袁印;刘宝其;肖永利 | 北京集佳知识产权代理有限公司; 阳光电源股份有限公司 | 北京集佳知识产权代理有限公司 | 本发明提供的直流源保护装置的自检方法及装置,首先判断当前状态是否满足自检预设条件;若满足,则使能直流源保护装置对其输出电压进行输出限制,并将限制输出标志位置1;延时第一预设时长后,判断当前直流源保护装置的输出电压是否小于预设限制值;若当前直流源保护装置的输出电压小于预设限制值,则判断直流源保护装置正常;若当前直流源保护装置的输出电压大于等于预设限制值,则判断直流源保护装置失效,并输出报警信号;最终实现了对于直流源保护装置的自检;且直流源保护装置位于用电设备的外部时,通过上述方法同样能够实现对于直流源保护装置的自检,解决了现有技术的问题。
3812 | 一种直流源保护装置的自检方法及装置 | CN106207947B | 发明授权 | 有效-授权 | 2016-08-31 | 2018-12-28 | H02H1/00(2006.01)I;H02H9/04(2006.01)I | 袁印;刘宝其;肖永利 | 北京集佳知识产权代理有限公司; 阳光电源股份有限公司 | 北京集佳知识产权代理有限公司 | 本发明提供的直流源保护装置的自检方法及装置,首先判断当前状态是否满足自检预设条件;若满足,则使能直流源保护装置对其输出电压进行输出限制,并将限制输出标志位置1;延时第一预设时长后,判断当前直流源保护装置的输出电压是否小于预设限制值;若当前直流源保护装置的输出电压小于预设限制值,则判断直流源保护装置正常;若当前直流源保护装置的输出电压大于等于预设限制值,则判断直流源保护装置失效,并输出报警信号;最终实现了对于直流源保护装置的自检;且直流源保护装置位于用电设备的外部时,通过上述方法同样能够实现对于直流源保护装置的自检,解决了现有技术的问题。
3813 | 一种电流检测装置及方法 | CN106443124A | 发明专利 | 驳回 | 2016-08-31 | 2017-02-22 | G01R19/00(2006.01)I | 袁印;刘宝其;肖永利 | 北京集佳知识产权代理有限公司; 阳光电源股份有限公司 | 北京集佳知识产权代理有限公司 | 本发明提供一种电流检测装置及方法,通过第一磁环感应被测线圈中被测电流的大小,使第一检测线圈上的电流随所述被测电流的变化而变化;通过振荡电路产生频率随所述第一检测线圈上的电流变化(也即所述被测电流的变化)而变化的已调信号;再由处理电路根据所述已调信号的频率解调得到所述被测电流的大小。当所述被测电流越大时,所述已调信号的频率越高,即便所述第一磁环已经完全饱和,所述处理电路根据所述已调信号计算得到的所述被测电流的大小,也不会出现现有技术中磁环深度饱和时检测结果随被测电流反向变化的情况,使得电流检测结果可靠,提高了电流检测的安全性。
3814 | 一种光伏电站 | CN206023695U | 实用新型 | 有效-授权 | 2016-08-31 | 2017-03-15 | H02S40/34(2014.01)I | 陶磊;孙龙林;王艾;冯纪归;范纯浆 | 合肥市浩智运专利代理事务所(普通合伙); 阳光电源股份有限公司 | 合肥市浩智运专利代理事务所(普通合伙) | 本实用新型公开了一种光伏电站,其包括n个汇流箱、一个逆变器、一个跟踪控制箱、一个通讯管理装置。n个汇流箱通过手拉手方式或者直接到所述跟踪控制箱上,所述跟踪控制箱将n个汇流箱的通讯转成通过供电线缆传输的通讯方式使n个汇流箱通过所述通讯管理装置与所述逆变器达成通讯。本实用新型通过将汇流箱到逆变器的通讯线缆通过跟踪控制箱转接,利用跟踪控制箱的供电电源线,大大节省了电站的通讯线缆,并且由于通讯线缆较少较短,增加了系统的可靠性;也可以采用控制箱的通讯线缆先到汇流箱再到逆变器实现通讯。
3815 | 一种大型光伏电站及其运维用的监控系统 | CN206023378U | 实用新型 | 有效-授权 | 2016-08-31 | 2017-03-15 | H02J13/00(2006.01)I;H02S50/00(2014.01)I;H02S10/00(2014.01)I | 邹绍琨;周辉;张建 | 合肥市浩智运专利代理事务所(普通合伙); 阳光电源股份有限公司 | 合肥市浩智运专利代理事务所(普通合伙) | 本实用新型公开了一种大型光伏电站及其运维用的监控系统。监控系统包括后台监控子系统、无线通讯模块、核心交换机、多个光纤环网交换机。大型光伏电站的每个电站方阵设置一个光纤环网交换机和一个无线通讯模块。光纤环网交换机与相应电站方阵的通讯管理机电性连接,还与相应的无线通讯模块电性连接。所有的光纤环网交换机采用光纤与核心交换机形成光纤环网,后台监控子系统电性连接核心交换机。采用本实用新型,数据的传输不再受限,电站方阵的通讯管理机或数据采集器可收集整个方阵设备的数据,这些设备可能有智能组件数据、汇流箱数据、箱变数据、逆变器数据等,使得整个监控系统的其他功能设计的开发存在无限的可能。
3816 | 光伏系统、光伏接收辐照度控制方法及装置 | CN106292738A | 发明专利 | 有效-授权 | 2016-08-30 | 2017-01-04 | G05D3/12(2006.01)I;H02J3/38(2006.01)I | 倪华;俞雁飞;杨宗军;薛丽英 | 深圳市世纪恒程知识产权代理事务所; 阳光电源股份有限公司 | 深圳市世纪恒程知识产权代理事务所 | 本发明公开了一种光伏系统、光伏接收辐照度控制方法及装置,该光伏接收辐照度控制方法包括:检测光伏阵列输出至电能变换装置的电压;将检测的电压与预设的高压阈值进行比较;在检测的电压大于预设的高压阈值时,控制跟踪控制装置驱动光伏阵列朝其接收辐照度减小的方向转动。本发明实现了对光伏阵列的输出电压进行控制,提高了电能变换装置的运行寿命以及可靠性。
3817 | 光伏系统、光伏接收辐照度控制方法及装置 | CN106292738B | 发明授权 | 有效-授权 | 2016-08-30 | 2019-10-29 | G05D3/12(2006.01)I;H02J3/38(2006.01)I | 倪华;俞雁飞;杨宗军;薛丽英 | 深圳市世纪恒程知识产权代理事务所; 阳光电源股份有限公司 | 深圳市世纪恒程知识产权代理事务所 | 本发明公开了一种光伏系统、光伏接收辐照度控制方法及装置,该光伏接收辐照度控制方法包括:检测光伏阵列输出至电能变换装置的电压;将检测的电压与预设的高压阈值进行比较;在检测的电压大于预设的高压阈值时,控制跟踪控制装置驱动光伏阵列朝其接收辐照度减小的方向转动。本发明实现了对光伏阵列的输出电压进行控制,提高了电能变换装置的运行寿命以及可靠性。
3818 | 一种跟踪系统的供电装置、逆变器及供电方法 | CN106208342A | 发明专利 | 有效-授权 | 2016-08-30 | 2016-12-07 | H02J9/02(2006.01)I | 倪华;俞雁飞;冯纪归;王艾;王富 | 北京集佳知识产权代理有限公司; 阳光电源股份有限公司 | 北京集佳知识产权代理有限公司 | 本发明实施例提供了一种跟踪系统的供电装置、逆变器及供电方法,所述供电装置用于光伏系统中,所述光伏系统包括光伏组件、逆变器和跟踪系统;所述供电装置包括第一开关组和第二开关组,所述第一开关组串联在第一支路上,所述第二开关组串联在第二支路上;所述第一支路的第一端连接所述逆变器的输出端,所述第一支路的第二端连接所述跟踪系统的第一电源输入端,所述第二支路的第一端连接所述电网,所述第二支路的第二端连接所述跟踪系统的第一电源输入端或者第二电源输入端。可见,本发明实施例实现了对跟踪系统的双冗余供电,电网没有电力时,可以通过控制第一开关组实现由逆变器向跟踪系统进行供电,从而提高了对跟踪系统的供电可靠性。
3819 | 一种跟踪系统的供电装置、逆变器及供电方法 | CN106208342B | 发明授权 | 有效-授权 | 2016-08-30 | 2019-08-13 | H02J9/02(2006.01)I | 倪华;俞雁飞;冯纪归;王艾;王富 | 北京集佳知识产权代理有限公司; 阳光电源股份有限公司 | 北京集佳知识产权代理有限公司 | 本发明实施例提供了一种跟踪系统的供电装置、逆变器及供电方法,所述供电装置用于光伏系统中,所述光伏系统包括光伏组件、逆变器和跟踪系统;所述供电装置包括第一开关组和第二开关组,所述第一开关组串联在第一支路上,所述第二开关组串联在第二支路上;所述第一支路的第一端连接所述逆变器的输出端,所述第一支路的第二端连接所述跟踪系统的第一电源输入端,所述第二支路的第一端连接所述电网,所述第二支路的第二端连接所述跟踪系统的第一电源输入端或者第二电源输入端。可见,本发明实施例实现了对跟踪系统的双冗余供电,电网没有电力时,可以通过控制第一开关组实现由逆变器向跟踪系统进行供电,从而提高了对跟踪系统的供电可靠性。
3820 | 级联H桥逆变器的控制方法及级联H桥逆变器的控制装置 | CN106712561A | 发明专利 | 有效-授权 | 2016-08-30 | 2017-05-24 | H02M7/5387(2007.01)I | 赵涛;徐君;张兴 | 深圳市世纪恒程知识产权代理事务所; 阳光电源股份有限公司 | 深圳市世纪恒程知识产权代理事务所 | 本发明公开一种级联H桥逆变器控制方法及其装置,该方法包括以下步骤对级联H桥逆变器每个H桥直流电容电压和电网电流进行采样;分别计算每个H桥的直流电容电压与MPPT给定电压差值,并将差值按从小到大的顺序排列;初步判断零状态H桥的数量及所处区域、需充电H桥的数量及所处区域、需放电H桥的数量及所处区域及输出PWM波H桥的数量及所处区域,记录零状态H桥区域两端点的坐标;对电流环输出的调制波的区域进行划分,生成开关模式分布表;计算某一区域中零状态H桥数量的最大值;将最大值代入开关模式分布表;根据开关模式分布表,对H桥逆变器进行调制。本发明技术方案降低了直流侧电压波动,提高系统稳定性。
3821 | 级联H桥逆变器的控制方法及装置 | CN106712561B | 发明授权 | 有效-授权 | 2016-08-30 | 2019-05-31 | H02M7/5387(2007.01)I | 赵涛;徐君;张兴 | 深圳市世纪恒程知识产权代理事务所; 阳光电源股份有限公司 | 深圳市世纪恒程知识产权代理事务所 | 本发明公开一种级联H桥逆变器控制方法及其装置,该方法包括以下步骤:对级联H桥逆变器每个H桥直流电容电压和电网电流进行采样;分别计算每个H桥的直流电容电压与MPPT给定电压差值,并将差值按从小到大的顺序排列;初步判断零状态H桥的数量及所处区域、需充电H桥的数量及所处区域、需放电H桥的数量及所处区域及输出PWM波H桥的数量及所处区域,记录零状态H桥区域两端点的坐标;对电流环输出的调制波的区域进行划分,生成开关模式分布表;计算某一区域中零状态H桥数量的最大值;将最大值代入开关模式分布表;根据开关模式分布表,对H桥逆变器进行调制。本发明技术方案降低了直流侧电压波动,提高系统稳定性。
3822 | 控制装置、变流器、光伏水泵系统及其控制方法 | CN106194690A | 发明专利 | 有效-授权 | 2016-08-30 | 2016-12-07 | F04B49/06(2006.01)I;F04B17/00(2006.01)I;F03B13/06(2006.01)I;H02S10/00(2014.01)I;H02J9/06(2006.01)I | 顾亦磊;于安博 | 深圳市世纪恒程知识产权代理事务所; 阳光电源股份有限公司 | 深圳市世纪恒程知识产权代理事务所 | 本发明公开了一种控制装置、变流器、光伏水泵系统及其控制方法,其中该光伏水泵系统包括用于将太阳能转换成电能的光伏阵列、第一DC/AC变换器、第二DC/AC变换器、电机、水泵、及切换装置;根据预设条件判断光伏水泵系统工作状态;工作于第一工作状态时,第一DC/AC变换器运行;将输入的直流电转换后为交流电给电机供电,电机带动水泵将低位水抽至高位水;工作于第二工作状态时,第一DC/AC变换器及第二DC/AC变换均运行,给用户或电网供电;控制装置控制切换装置切换水流通道,使水泵反向转动带动电机发电。本发明技术方案光伏水泵在太阳能不足的时候反转发电,省去了蓄电池。
3823 | 控制装置、变流器、光伏水泵系统及其控制方法 | CN106194690B | 发明授权 | 有效-授权 | 2016-08-30 | 2018-12-28 | F04B49/06(2006.01)I;F04B17/00(2006.01)I;F03B13/06(2006.01)I;H02S10/00(2014.01)I;H02J9/06(2006.01)I | 顾亦磊;于安博 | 深圳市世纪恒程知识产权代理事务所; 阳光电源股份有限公司 | 深圳市世纪恒程知识产权代理事务所 | 本发明公开了一种控制装置、变流器、光伏水泵系统及其控制方法,其中该光伏水泵系统包括用于将太阳能转换成电能的光伏阵列、第一DC/AC变换器、第二DC/AC变换器、电机、水泵、及切换装置;根据预设条件判断光伏水泵系统工作状态;工作于第一工作状态时,第一DC/AC变换器运行;将输入的直流电转换后为交流电给电机供电,电机带动水泵将低位水抽至高位水;工作于第二工作状态时,第一DC/AC变换器及第二DC/AC变换均运行,给用户或电网供电;控制装置控制切换装置切换水流通道,使水泵反向转动带动电机发电。本发明技术方案光伏水泵在太阳能不足的时候反转发电,省去了蓄电池。
3824 | 一种定制组件信息获取方法、装置及系统 | CN106372311A | 发明专利 | 驳回 | 2016-08-30 | 2017-02-01 | G06F17/50(2006.01)I | 董玉德;陶高周;时晓蕾;杨善文;曹银风;房玉强;宫潘威;米登斌 | 北京集佳知识产权代理有限公司; 阳光电源股份有限公司 | 北京集佳知识产权代理有限公司 | 本发明提供一种定制组件信息获取方法、装置及系统,通过定制组件信息获取装置获取定制组件的装配模型;然后顺序遍历所述装配模型中的各个元件,得到各个元件的装配层次关系和各个装配层次中各个零件的信息;再将各个元件的装配层次关系和各个装配层次中各个零件的信息存储于组件信息表中;使得用户可以根据通过所述定制组件信息获取装置得到的所述组件信息表快速得到多种定制组件的相关信息,代替现有技术中的手动核算过程,进而缩短定制组件的开发周期。
3825 | 单相非隔离级联H桥逆变器的漏电流抑制方法和抑制装置 | CN106301051A | 发明专利 | 有效-授权 | 2016-08-30 | 2017-01-04 | H02M7/5387(2007.01)I;H02J3/38(2006.01)I | 于世能;杨乐;毛旺;徐君 | 北京集佳知识产权代理有限公司; 阳光电源股份有限公司 | 北京集佳知识产权代理有限公司 | 本申请公开了单相非隔离级联H桥逆变器的漏电流抑制方法和抑制装置,该逆变器由1~2k号H桥模块级联而成,i号与2k??i+1号H桥模块合称一个模组,i=1,2,…,k;该方法包括:获取各H桥模块的直流侧电压;计算各模组内两个H桥模块的直流侧电压误差之和;遵循使内部两个H桥模块的直流侧电压误差之和越大的模组获得越大的输出功率、使同一模组内两个H桥模块的输出功率保持相等且使总寄生电容电压保持恒定的原则,计算各H桥模块的调制信号;将计算得到的调制信号发送给对应的H桥模块,从而抑制了漏电流。
3826 | 单相非隔离级联H桥逆变器的漏电流抑制方法和抑制装置 | CN106301051B | 发明授权 | 有效-授权 | 2016-08-30 | 2019-03-05 | H02M7/5387(2007.01)I;H02J3/38(2006.01)I | 于世能;杨乐;毛旺;徐君 | 北京集佳知识产权代理有限公司; 阳光电源股份有限公司 | 北京集佳知识产权代理有限公司 | 本申请公开了单相非隔离级联H桥逆变器的漏电流抑制方法和抑制装置,该逆变器由1~2k号H桥模块级联而成,i号与2k??i+1号H桥模块合称一个模组,i=1,2,…,k;该方法包括:获取各H桥模块的直流侧电压;计算各模组内两个H桥模块的直流侧电压误差之和;遵循使内部两个H桥模块的直流侧电压误差之和越大的模组获得越大的输出功率、使同一模组内两个H桥模块的输出功率保持相等且使总寄生电容电压保持恒定的原则,计算各H桥模块的调制信号;将计算得到的调制信号发送给对应的H桥模块,从而抑制了漏电流。
3827 | 一种双密封结构的箱式逆变房 | CN206022959U | 实用新型 | 有效-授权 | 2016-08-30 | 2017-03-15 | H02B1/46(2006.01)I;H02B1/28(2006.01)I | 刘海建;陶高周;杨浩;时晓蕾 | 合肥市浩智运专利代理事务所(普通合伙); 阳光电源股份有限公司 | 合肥市浩智运专利代理事务所(普通合伙) | 本实用新型公开了一种双密封结构的箱式逆变房,其包括框架、安装在框架上的至少一个箱门。箱门包括内侧框、固定在内侧框上的门面板。框架至少一根梁包括外侧折弯件。外侧折弯件具有所述箱门关闭时能平行门面板的第二次折弯边一和第四次折弯边。第二次折弯边一面向门面板的一侧设置有密封胶条。内侧框具有固定在门面板面向外侧折弯件一侧的内侧框边,内侧框边的一端设置有箱门关闭时能压紧密封胶条形成第一道密封结构的压死边,另一端设置有箱门关闭时能压紧第四次折弯边形成第二道密封结构的自夹紧密封圈。两层密封措施形成迷宫式密封结构大大提升逆变房防护等级,且密封胶条及自夹紧密封圈均不裸露外部,有效延长其使用寿命。
3828 | 一种复合线缆以及多电平级联逆变器连接系统 | CN205992865U | 实用新型 | 有效-授权 | 2016-08-30 | 2017-03-01 | H02M7/48(2007.01)I;H02S40/34(2014.01)I;H04B3/54(20 | 张朝宣;徐君 | 北京集佳知识产权代理有限公司; 阳光电源股份有限公司 | 北京集佳知识产权代理有限公司 | 本实用新型提供了一种复合线缆以及多电平级联逆变器连接系统,包括:逆变单元,光伏电池板,接口,连接器,功率控制模块、主机通讯模块以及复合线缆。其中,复合线缆包括:功率线缆组以及通讯线缆组。光伏电池板接在逆变单元的直流侧;复合线缆的功率线缆组的一端通过接口与逆变单元的逆变模块相连,另一端与连接器相连;复合线缆的通讯线缆组的一端通过接口与逆变单元的通讯模块相连,另一端与连接器相连;靠近电网侧的连接器使通信线缆组与电网侧的主机通讯模块相连,使功率线缆组与电网侧的功率控制模块相连。可见,本方案中,采用功率传输和通讯传输分离的方式,在满足快速通信的同时,连线简单、易于安装。
3829 | 电力载波信号耦合电路及通信系统 | CN106374978A | 发明专利 | 驳回 | 2016-08-29 | 2017-02-01 | H04B3/56(2006.01)I | 翟寄文;戴云海;方良书;郝竹青;常艳芬 | 深圳市世纪恒程知识产权代理事务所; 阳光电源股份有限公司 | 深圳市世纪恒程知识产权代理事务所 | 本发明公开一种电力载波信号耦合电路及通信系统,其中该电力载波信号耦合电路包括第一电力载波信号耦合通道、第二电力载波信号耦合通道;三相交流电力线缆的任意一相作为公共通道;第一电力载波信号耦合通道设置于另一相电力线缆与公共通道之间;第二电力载波信号耦合通道设置于剩余一相电力线缆与公共通道之间。本发明技术方案提高了电力载波通信的可靠性,并降低通信成本。
3830 | 一种多电平逆变器及其悬浮电容预充电电路 | CN106301046B | 发明授权 | 有效-授权 | 2016-08-26 | 2018-12-28 | H02M7/487(2007.01)I;H02M1/088(2006.01)I;H02M1/32(2007.01)I | 耿后来;曹金虎;陈鹏;潘年安;倪华;李浩源 | 北京集佳知识产权代理有限公司; 阳光电源股份有限公司 | 北京集佳知识产权代理有限公司 | 本申请公开了一种多电平逆变器及其悬浮电容预充电电路,所述电路包括:限流模块和控制单元;其中,所述限流模块一端接所述多电平逆变器的桥臂输出端,另一端接负直流母线;所述控制单元,用于控制所述多电平逆变器中开关管的通断,以使任意相邻两个母线电容的中间节点与负直流母线之间形成悬浮电容预充电回路,所述悬浮电容预充电回路中包含所述限流模块。本申请避免了在对悬浮电容进行预充电时,出现开关管因承受整个直流母线电压应力而损坏的问题。
3831 | 一种多电平逆变器及其悬浮电容预充电电路 | CN106301046A | 发明专利 | 有效-授权 | 2016-08-26 | 2017-01-04 | H02M7/487(2007.01)I;H02M1/088(2006.01)I;H02M1/32(2007.01)I | 耿后来;曹金虎;陈鹏;潘年安;倪华;李浩源 | 北京集佳知识产权代理有限公司; 阳光电源股份有限公司 | 北京集佳知识产权代理有限公司 | 本申请公开了一种多电平逆变器及其悬浮电容预充电电路,所述电路包括:限流模块和控制单元;其中,所述限流模块一端接所述多电平逆变器的桥臂输出端,另一端接负直流母线;所述控制单元,用于控制所述多电平逆变器中开关管的通断,以使任意相邻两个母线电容的中间节点与负直流母线之间形成悬浮电容预充电回路,所述悬浮电容预充电回路中包含所述限流模块。本申请避免了在对悬浮电容进行预充电时,出现开关管因承受整个直流母线电压应力而损坏的问题。
3832 | 一种单极接地电路 | CN106207956B | 发明授权 | 有效-授权 | 2016-08-26 | 2018-12-28 | H02H3/087(2006.01)I | 冯纪归;吴迎丰;张玉;丁杰;张进 | 北京集佳知识产权代理有限公司; 阳光电源股份有限公司 | 北京集佳知识产权代理有限公司 | 本发明提供的单极接地电路,采用N个支路通过相应的控制电路,根据相应的控制信号,按照支路阻抗由大到小的顺序,依次导通,实现正极或者负极的分级接地;当需要断开单极接地电路,而流过熔断器的电流小于熔断器保护值或者出现异常情况(比如熔断器故障)时,N个支路将通过相应的控制电路,根据相应的控制信号断开其两端的连接;由于开关管的动作比直流接触器的反应时间短,使得单极接地电路比现有技术反应快;同时采用电阻、开关管及控制电路代替现有技术中的直流接触器,不仅降低成本,同时体积小,易于集成。
3833 | 一种单极接地电路 | CN106207956A | 发明专利 | 有效-授权 | 2016-08-26 | 2016-12-07 | H02H3/087(2006.01)I | 冯纪归;吴迎丰;张玉;丁杰;张进 | 北京集佳知识产权代理有限公司; 阳光电源股份有限公司 | 北京集佳知识产权代理有限公司 | 本发明提供的单极接地电路,采用N个支路通过相应的控制电路,根据相应的控制信号,按照支路阻抗由大到小的顺序,依次导通,实现正极或者负极的分级接地;当需要断开单极接地电路,而流过熔断器的电流小于熔断器保护值或者出现异常情况(比如熔断器故障)时,N个支路将通过相应的控制电路,根据相应的控制信号断开其两端的连接;由于开关管的动作比直流接触器的反应时间短,使得单极接地电路比现有技术反应快;同时采用电阻、开关管及控制电路代替现有技术中的直流接触器,不仅降低成本,同时体积小,易于集成。
3834 | 一种级联型电力线载波通讯方法及装置 | CN106357301A | 发明专利 | 驳回 | 2016-08-25 | 2017-01-25 | H04B3/54(2006.01)I | 许林冲;徐君;毛旺 | 北京集佳知识产权代理有限公司; 阳光电源股份有限公司 | 北京集佳知识产权代理有限公司 | 本发明提供一种级联型电力线载波通讯方法及装置,通过通讯主机采用广播机制,将各个通讯从机的优先级与ID号的对应关系以及控制命令下发至各个通讯从机;再由各个通讯从机根据控制命令和对应关系,按照各自的优先级,依次向通讯主机上传数据;避免了通讯主机在轮询过程中对需要每一个通讯从机进行的点对点通讯,通讯主机只需对所有通讯从机进行一次广播,各个通讯从机即可根据各自的优先级顺序依次完成数据的上传,有效减少了依次轮询需要花费的时间,提高了通讯带宽;同时继承了主从机制数据帧结构简单的优点,每一帧的有效数据占比较高,大大提高了通讯带宽的利用率。
3835 | 显示面板 | CN304167699S | 外观设计 | 有效-授权 | 2016-08-25 | 2017-06-09 | 13-03(10) | 李磊;张庆;秦凤 | 合肥市浩智运专利代理事务所(普通合伙); 阳光电源股份有限公司 | 合肥市浩智运专利代理事务所(普通合伙) | 1.本外观设计产品的名称:显示面板。2.本外观设计产品的用途:本外观设计产品用于光伏逆变器,用于显示所述设备在运行过程中的各种状态。3.本外观设计产品的设计要点:在于产品的图案:主视图上各指示灯及其布局。4.最能表明本外观设计设计要点的图片或照片:设计1主视图。5.省略视图:其余各个面的视图由于为常规设计故省略。6.指定基本设计:设计1。7.视图说明:本外观设计共4幅视图,分别为设计1主视图、设计1状态变化图、设计2主视图、设计2状态变化图。其中,(1)设计1为基本设计,设计2为相似设计;(2)由于主视图上的显示面板在通电状态下能显示至少一个指示灯,因此,显示面板上的各指示灯存在很多种显示状态,故,本外观设计以所述状态变化图为例展示了其中一种显示状态:主视图上的显示面板在通电状态下,最下方指示灯的显示状态;(3)其余各个面的视图由于为常规设计故省略。
3836 | 一种级联多电平逆变系统及其调制方法和控制器 | CN106230003A | 发明专利 | 有效-授权 | 2016-08-22 | 2016-12-14 | H02J3/26(2006.01)I;H02J3/18(2006.01)I;H02M1/42(2007.01)I | 徐君;谷雨;顾亦磊 | 北京集佳知识产权代理有限公司; 阳光电源股份有限公司 | 北京集佳知识产权代理有限公司 | 本发明提供的所述级联多电平逆变系统及其调制方法和控制器,首先根据采样得到的各个直流源的电压信号、电流信号、电网电压信号及电网电流信号,进行最大功率点跟踪控制,并计算得到抑制功率不平衡的第一调制信号,将所述第一调制信号输出至各个逆变单元,实现了最大功率点跟踪控制和功率不平衡的抑制;然后根据计算得到的无功电流指令值、有功电流指令值及采样得到的无功补偿装置的电流信号,计算得到使所述级联多电平逆变系统的输出功率因数为1的第二调制信号,将所述第二调制信号输出至所述无功补偿装置,其中,所述无功电流指令值与无功补偿电流分量大小相等、方向相反,使得所述级联多电平逆变系统的输出功率因数为1,满足电网的要求。
3837 | 一种级联多电平逆变系统及其调制方法和控制器 | CN106230003B | 发明授权 | 有效-授权 | 2016-08-22 | -- | H02J3/26;H02J3/18;H02M1/42 | 徐君;谷雨;顾亦磊 | 北京集佳知识产权代理有限公司; 阳光电源股份有限公司 | 北京集佳知识产权代理有限公司 | 本发明提供的所述级联多电平逆变系统及其调制方法和控制器,首先根据采样得到的各个直流源的电压信号、电流信号、电网电压信号及电网电流信号,进行最大功率点跟踪控制,并计算得到抑制功率不平衡的第一调制信号,将所述第一调制信号输出至各个逆变单元,实现了最大功率点跟踪控制和功率不平衡的抑制;然后根据计算得到的无功电流指令值、有功电流指令值及采样得到的无功补偿装置的电流信号,计算得到使所述级联多电平逆变系统的输出功率因数为1的第二调制信号,将所述第二调制信号输出至所述无功补偿装置,其中,所述无功电流指令值与无功补偿电流分量大小相等、方向相反,使得所述级联多电平逆变系统的输出功率因数为1,满足电网的要求。
3838 | 一种集装箱式逆变房及采用所述逆变房的逆变站 | CN205944805U | 实用新型 | 有效-授权 | 2016-08-22 | 2017-02-08 | H02B1/48(2006.01)I | 王晓虎;张国旗 | 合肥市浩智运专利代理事务所(普通合伙); 阳光电源股份有限公司 | 合肥市浩智运专利代理事务所(普通合伙) | 本实用新型公开了一种集装箱式逆变房及采用所述逆变房的逆变站。集装箱式逆变房的集装箱内设置有两个隔断,两个隔断和集装箱的相对两侧壁构成能将至少一组高压变压器组围绕在内的变压器室。至少一个隔断为转折结构并包括折两个线段和连接两个线段的折线段一。两个线段两端分别固定在变压器室的相对的两个侧壁上。折线段一与两个线段的两个连接处到高压变压器组中相应最近距离的高压变压器的绕组的距离不小于相应绕组的安全距离,折线段一平行于相应绕组的切线且到相应绕组的距离也不小于相应绕组的安全距离。本实用新型在使用尺寸一定的标准集装箱中,满足35KV高压变压器的安全距离要求和逆变器等维护要求。
3839 | 散热液冷装置及具有所述散热液冷装置的电力电子设备 | CN206024381U | 实用新型 | 有效-授权 | 2016-08-22 | 2017-03-15 | H05K7/20(2006.01)I | 陶伟;魏世民;汪令祥 | 合肥市浩智运专利代理事务所(普通合伙); 阳光电源股份有限公司 | 合肥市浩智运专利代理事务所(普通合伙) | 本实用新型公开了散热液冷装置及具有所述散热液冷装置的电力电子设备。散热液冷装置包括基板。基板的一侧设置进水口,相对另一侧设置出水口,基板内设置连通进水口与出水口的流道一。流道一上设置有两个槽道一、位于两个槽道一之间的至少一个槽道二,基板内还设置连通两个槽道一的流道二,流道二的横截面积大于流道一的横截面积。本实用新型提出采用分流道设计的方案,电力电子设备的高发热器件和低发热器件下方分别设有一个流道,可通过控制流道的流阻来控制它们的流量,使高发热器件下面的流道流量增大,散热能力提高,低发热器件下面的流道在满足散热要求的前提下,流量减小,散热能力下降,避免散热能力的浪费,提高整体散热效率。
3840 | 一种采用内部走线方式的集装箱及箱式电子设备 | CN205931902U | 实用新型 | 有效-授权 | 2016-08-22 | 2017-02-08 | B65D88/12(2006.01)I;B65D90/00(2006.01)I | 丁增付;李国宏;张磊;张超 | 合肥市浩智运专利代理事务所(普通合伙); 阳光电源股份有限公司 | 合肥市浩智运专利代理事务所(普通合伙) | 本实用新型公开了一种采用内部走线方式的集装箱及箱式电子设备。集装箱的底壁为上层面板。集装箱在上层面板的下方设置有与上层面板叠置的下层面板,且在上层面板和下层面板之间且设置用于支撑上层面板的多个加强横梁。相邻两个加强横梁和上层面板、下层面板之间围成一个作为线槽的走线通道。上层面板上开设有与走线通道相通的至少两个开口。本实用新型的走向方式相比较现有集装箱的走向方式,大大降低了制作复杂程度和制作成本,外观性上也得到了提升。
3841 | 一种级联型光伏并网逆变器及其控制方法和控制装置 | CN106253334A | 发明专利 | 有效-授权 | 2016-08-19 | 2016-12-21 | H02J3/38(2006.01)I | 杨乐;于世能;徐君 | 北京集佳知识产权代理有限公司; 阳光电源股份有限公司 | 北京集佳知识产权代理有限公司 | 本申请公开了一种级联型光伏并网逆变器及其控制方法和控制装置,该方法包括:判断级联型光伏并网逆变器中是否至少有一个逆变单元过调制;若逆变器中至少有一个逆变单元过调制,计算在系统的功率因数不低于最小允许值的情况下所允许向电网注入的最大无功以及最小无功;模拟向电网注入所述最大无功后逆变器的工作状态,并判断此工作状态下各逆变单元是否均处于调制区;若是,向电网注入无功,所述无功的取值不低于所述最小无功且不高于所述最大无功;若否,控制级联型光伏并网逆变器退出对每块光伏电池板进行独立的最大功率点跟踪控制的工作模式。本申请实现了在解决逆变单元过调制的问题时,避免出现系统的功率因数低于最小允许值的情况。
3842 | 一种级联型光伏并网逆变器及其控制方法和控制装置 | CN106253334B | 发明授权 | 有效-授权 | 2016-08-19 | 2018-12-28 | H02J3/38(2006.01)I | 杨乐;于世能;徐君 | 北京集佳知识产权代理有限公司; 阳光电源股份有限公司 | 北京集佳知识产权代理有限公司 | 本申请公开了一种级联型光伏并网逆变器及其控制方法和控制装置,该方法包括:判断级联型光伏并网逆变器中是否至少有一个逆变单元过调制;若逆变器中至少有一个逆变单元过调制,计算在系统的功率因数不低于最小允许值的情况下所允许向电网注入的最大无功以及最小无功;模拟向电网注入所述最大无功后逆变器的工作状态,并判断此工作状态下各逆变单元是否均处于调制区;若是,向电网注入无功,所述无功的取值不低于所述最小无功且不高于所述最大无功;若否,控制级联型光伏并网逆变器退出对每块光伏电池板进行独立的最大功率点跟踪控制的工作模式。本申请实现了在解决逆变单元过调制的问题时,避免出现系统的功率因数低于最小允许值的情况。
3843 | 一种三电平逆变器的PWM脉冲放波方法及控制器 | CN106230292B | 发明授权 | 有效-授权 | 2016-08-17 | 2019-02-01 | H02M7/483(2007.01)I | 张虎;程尧;邓立荣;刘长坤;谢方南 | 北京集佳知识产权代理有限公司; 阳光电源股份有限公司 | 北京集佳知识产权代理有限公司 | 本申请提供的三电平逆变器的PWM脉冲放波方法及控制器,在通过处于第一优先驱动的错误事件强制功能进行封波后,首先通过处于第二优先驱动的软件强制功能将PWM脉冲强制为放波时刻理想的驱动信号;再在判断当前状态满足接收的放波指令中的放波条件时,清除第一优先驱动和第二优先驱动的强制功能;使单相桥臂的PWM脉冲按照上述理想的驱动信号控制各个开关管,避免出现窄脉冲和内管和外管同时导通的情况,进而避免了由此带来的无法保证逆变器正常、可靠、稳定运行的问题。
3844 | 一种三电平逆变器的PWM脉冲放波方法及控制器 | CN106230292A | 发明专利 | 有效-授权 | 2016-08-17 | 2016-12-14 | H02M7/483(2007.01)I | 张虎;程尧;邓立荣;刘长坤;谢方南 | 北京集佳知识产权代理有限公司; 阳光电源股份有限公司 | 北京集佳知识产权代理有限公司 | 本申请提供的三电平逆变器的PWM脉冲放波方法及控制器,在通过处于第一优先驱动的错误事件强制功能进行封波后,首先通过处于第二优先驱动的软件强制功能将PWM脉冲强制为放波时刻理想的驱动信号;再在判断当前状态满足接收的放波指令中的放波条件时,清除第一优先驱动和第二优先驱动的强制功能;使单相桥臂的PWM脉冲按照上述理想的驱动信号控制各个开关管,避免出现窄脉冲和内管和外管同时导通的情况,进而避免了由此带来的无法保证逆变器正常、可靠、稳定运行的问题。
3845 | 一种复合型散热器及电力电子设备 | CN205946489U | 实用新型 | 有效-授权 | 2016-08-17 | 2017-02-08 | H05K7/20(2006.01)I | 杨友进;李国宏;张磊;张超 | 合肥市浩智运专利代理事务所(普通合伙); 阳光电源股份有限公司 | 合肥市浩智运专利代理事务所(普通合伙) | 本实用新型公开了一种复合型散热器及电力电子设备。复合型散热器包括基板。基板内部设置若干管槽、与管槽相通的至少一个充注管道、安装在管槽壁面上的吸液芯。充注管道的充注口位于基板的侧壁上用于注入冷媒液至管槽内。本实用新型可将热量迅速传导至散热器上无热源处,充分利用散热器的散热面积进行散热,无限制因素,可根据需要进行修改;且需要其成本低廉,散热效率高,结构紧凑可靠。可规避背景技术中现有技术方案一中的各项不可控的生产工艺风险,同时减少方案二中不利于散热的因素。
3846 | 一种电气设备室的温度控制系统 | CN106196504A | 发明专利 | 驳回 | 2016-08-15 | 2016-12-07 | F24F11/00(2006.01)I;G05D23/19(2006.01)I | 杨友进;李国宏;丁增付 | 北京集佳知识产权代理有限公司; 阳光电源股份有限公司 | 北京集佳知识产权代理有限公司 | 本发明提供一种电气设备室的温度控制系统,采用第一装置通过相应的第一风道输出均匀的热空气至电气设备室;采用第二装置通过相应的第二风道输出均匀的冷空气至电气设备室;即使在高海拔高寒地区温度过低的环境下,也可以通过所述第一装置和相应的第一风道,为所述电气设备室提供均匀的热空气,保证制热的均匀性。
3847 | 多层铜排固定结构及具有所述多层铜排固定结构的机箱 | CN205902281U | 实用新型 | 有效-授权 | 2016-08-10 | 2017-01-18 | H05K7/12(2006.01)I | 苏金国;张文信;宁德胜 | 合肥市浩智运专利代理事务所(普通合伙); 阳光电源股份有限公司 | 合肥市浩智运专利代理事务所(普通合伙) | 本实用新型公开了多层铜排固定结构及具有所述多层铜排固定结构的机箱。多层铜排固定结构用于将多个铜排固定在机箱上,这些铜排至少包括上铜排与下铜排。多层铜排固定结构包括固定在机箱上的下固定件、固定在下固定件上的上固定件、呈弹性形变状态的多个绝缘弹性层。这些铜排叠置在相对设置的上、下固定件之间,相邻两个铜排之间、铜排和两个固定件之间均设置有一层所述绝缘弹性层。在铜排固定件不占用很大面积的前提下,充分利用侧壁空间,将下固定件设计成悬空结构,悬空部分在模块上方,不占用额外空间,实现了铜排的固定,通过了整机振动试验,并且因为考虑了装配误差带来的应力,特别选用绝缘弹性层,很好解决了支撑和应力问题。
3848 | 一种光伏逆变器辅助电源及启停控制方法 | CN106059280B | 发明授权 | 有效-授权 | 2016-08-08 | 2019-04-09 | H02M1/36(2007.01)I | 刘宝其;肖永利;徐运燕 | 北京集佳知识产权代理有限公司; 阳光电源股份有限公司 | 北京集佳知识产权代理有限公司 | 本申请提供了一种光伏逆变器辅助电源及启停控制方法,光伏逆变器辅助电源包括:整流电路的输入端与光伏逆变器辅助电源所属逆变器相连的电网相连,整流电路的输出端与变换电路的第一输入端相连,变换电路的输出端与光伏逆变器辅助电源所属逆变器中的各个设备相连;使能电路的第一输入端与光伏组件的输出端相连,使能电路的输出端与控制电路的第一输入端相连,控制电路的输出端与变换电路的第二输入端相连;整流电路将从电网获取的交流电压转换为直流电压,并将直流电压输出至变换电路的第一输入端。在申请中,光伏逆变器辅助电源可以避免在光照不足时反复启停,从而避免光伏逆变器因所需要的电压不足而反复启停。
3849 | 一种光伏逆变器辅助电源及启停控制方法 | CN106059280A | 发明专利 | 有效-授权 | 2016-08-08 | 2016-10-26 | H02M1/36(2007.01)I | 刘宝其;肖永利;徐运燕 | 北京集佳知识产权代理有限公司; 阳光电源股份有限公司 | 北京集佳知识产权代理有限公司 | 本申请提供了一种光伏逆变器辅助电源及启停控制方法,光伏逆变器辅助电源包括:整流电路的输入端与光伏逆变器辅助电源所属逆变器相连的电网相连,整流电路的输出端与变换电路的第一输入端相连,变换电路的输出端与光伏逆变器辅助电源所属逆变器中的各个设备相连;使能电路的第一输入端与光伏组件的输出端相连,使能电路的输出端与控制电路的第一输入端相连,控制电路的输出端与变换电路的第二输入端相连;整流电路将从电网获取的交流电压转换为直流电压,并将直流电压输出至变换电路的第一输入端。在申请中,光伏逆变器辅助电源可以避免在光照不足时反复启停,从而避免光伏逆变器因所需要的电压不足而反复启停。
3850 | 一种电连接器 | CN205960340U | 实用新型 | 有效-授权 | 2016-08-02 | 2017-02-15 | H01R13/66(2006.01)I | 赵宣;王航 | 北京集佳知识产权代理有限公司; 阳光电源股份有限公司 | 北京集佳知识产权代理有限公司 | 本申请公开了一种电连接器,所述电连接器的壳体上开设有若干个凹槽,开槽位置靠近所述电连接器的焊接引脚根部、插接部位以及内部接线部位中的一个或任意几个;每一个所述凹槽内都放置有温度检测装置,以实现快速准确地检测电连接器中出现的接触不良故障。
3851 | 无线数据采集模块 | CN304175447S | 外观设计 | 有效-授权 | 2016-08-02 | 2017-06-13 | 13-03(10) | 汪睿;陶高周;张庆;职骏涛 | 阳光电源股份有限公司 | -- | 1.本外观设计产品的名称:无线数据采集模块;2.本外观设计产品的用途:主要用于将逆变器显示屏上的机器运行数据通过无线数据采集模块发送到接收装置上,接收装置接收并显示,实现远程监控;3.本外观设计产品的设计要点:在于产品的整体造型;4.最能表明本外观设计设计要点的图片或照片:立体图。
3852 | 一种直流源保护装置与方法 | CN106026066A | 发明专利 | 有效-授权 | 2016-07-29 | 2016-10-12 | H02H9/04(2006.01)I | 袁印;刘宝其;肖永利 | 北京集佳知识产权代理有限公司; 阳光电源股份有限公司 | 北京集佳知识产权代理有限公司 | 本发明提供的直流源保护装置与方法,通过触发电路对直流源输出的电能进行存储,接收使能信号,当使能信号为关断使能时,生成第一触发信号,当使能信号为非关断使能时,生成第二触发信号;再通过短路回路中的晶闸管根据第一触发信号导通,使得直流源的输出电压被短路;由于晶闸管导通后,只要直流源的短路电流大于晶闸管的维持电流,即无需再次提供驱动电压,避免了现有技术中电子开关导通损耗大的问题;最后通过恢复回路中的开关管根据第二触发信号在预设时间内导通,控制直流源的输出电压降低,直至晶闸管关断,避免了晶闸管在被触发而导通后,由于直流源的短路电流一直大于晶闸管的维持电流而难以关断的情况发生。
3853 | 一种直流源保护装置与方法 | CN106026066B | 发明授权 | 有效-授权 | 2016-07-29 | 2018-10-02 | H02H9/04(2006.01)I | 袁印;刘宝其;肖永利 | 北京集佳知识产权代理有限公司; 阳光电源股份有限公司 | 北京集佳知识产权代理有限公司 | 本发明提供的直流源保护装置与方法,通过触发电路对直流源输出的电能进行存储,接收使能信号,当使能信号为关断使能时,生成第一触发信号,当使能信号为非关断使能时,生成第二触发信号;再通过短路回路中的晶闸管根据第一触发信号导通,使得直流源的输出电压被短路;由于晶闸管导通后,只要直流源的短路电流大于晶闸管的维持电流,即无需再次提供驱动电压,避免了现有技术中电子开关导通损耗大的问题;最后通过恢复回路中的开关管根据第二触发信号在预设时间内导通,控制直流源的输出电压降低,直至晶闸管关断,避免了晶闸管在被触发而导通后,由于直流源的短路电流一直大于晶闸管的维持电流而难以关断的情况发生。
3854 | 一种接地结构及具有所述接地结构的电子设备 | CN205944463U | 实用新型 | 有效-授权 | 2016-07-29 | 2017-02-08 | H01R4/66(2006.01)I | 张磊;李国宏;杨友进;贾志伟 | 合肥市浩智运专利代理事务所(普通合伙); 阳光电源股份有限公司 | 合肥市浩智运专利代理事务所(普通合伙) | 本实用新型公开了一种接地结构及具有所述接地结构的电子设备。接地结构包括导电基板、固定在导电基板上的连接件一、以可拆卸方式与连接件一相结合的连接件二。待接地导线的导电端子通过连接件二组装在连接件一上时,由连接件二压持在导电基板上并与导电基板达成电性连接。接地结构可以用于需要进行非导电防腐处理的零件或组件的接地,接地结构既要保证有效接地又不能影响现有非导电防腐处理,且需要连接可靠、加工简单、成本低廉。本实用新型还公开了具有所述接地结构的电子设备。
3855 | 一种散热机柜及采用所述散热机柜的逆变器主电路设备 | CN205830250U | 实用新型 | 有效-授权 | 2016-07-29 | 2016-12-21 | H05K7/20(2006.01)I;H02M7/00(2006.01)I | 汪家慰;闫牧;周杰;万汝斌;许正祥 | 合肥市浩智运专利代理事务所(普通合伙); 阳光电源股份有限公司 | 合肥市浩智运专利代理事务所(普通合伙) | 本实用新型公开了一种散热机柜及采用所述散热机柜的逆变器主电路设备。机柜通过隔板一分成左右并列的左腔体和右腔体。机柜的柜面上且靠近底面的一侧开设均与左腔体和右腔体相通的进风口。右腔体通过隔板二分成前后排列的前腔室和后腔室。隔板二的上下两端均开设用于使前腔室和后腔室气流相通的至少一个气流孔一,隔板一位于后腔室的区域上开设用于使后腔室和左腔体气流相通的至少一个气流孔二。机柜的顶壁上开设与左腔体相通的排风口。本实用新型降低设备的故障点,提高设备的可靠性,也降低了成本。
3856 | 一种无锚水面漂浮电站系统 | CN105974927B | 发明授权 | 有效-授权 | 2016-07-26 | 2018-10-23 | G05D1/02(2006.01)I;H02S10/40(2014.01)I;H02S20/32(2014.01)I | 肖福勤;吴昊;王玉琨 | 合肥市浩智运专利代理事务所(普通合伙); 阳光电源股份有限公司 | 合肥市浩智运专利代理事务所(普通合伙) | 本发明公开了一种无锚水面漂浮电站系统,其包括水面漂浮电站、GPS定位系统、动力系统、控制系统。所述GPS定位系统用于对所述水面漂浮电站进行GPS定位;所述动力系统用于驱动所述水面漂浮电站的移位;所述控制系统用于根据所述GPS定位系统的GPS定位信息控制所述动力系统。本发明采用GPS定位系统和在光伏方阵上固定的动力系统的配合来实现光伏方阵的跟踪和定位,实现无锚方式;通过对动力系统的控制,可以很容易让光伏方阵按照控制系统既定的运动轨迹运行;由于整个方阵的锚固是通过控制动力系统来完成的,与水底之间没有锚系缆绳的联系,光伏方阵形成了一个大型的可移动水上平台,可以适应任何水位。
3857 | 一种无锚水面漂浮电站系统 | CN105974927A | 发明专利 | 有效-授权 | 2016-07-26 | 2016-09-28 | G05D1/02(2006.01)I;H02S10/40(2014.01)I;H02S20/32(2014.01)I | 肖福勤;吴昊;王玉琨 | 合肥市浩智运专利代理事务所(普通合伙); 阳光电源股份有限公司 | 合肥市浩智运专利代理事务所(普通合伙) | 本发明公开了一种无锚水面漂浮电站系统,其包括水面漂浮电站、GPS定位系统、动力系统、控制系统。所述GPS定位系统用于对所述水面漂浮电站进行GPS定位;所述动力系统用于驱动所述水面漂浮电站的移位;所述控制系统用于根据所述GPS定位系统的GPS定位信息控制所述动力系统。本发明采用GPS定位系统和在光伏方阵上固定的动力系统的配合来实现光伏方阵的跟踪和定位,实现无锚方式;通过对动力系统的控制,可以很容易让光伏方阵按照控制系统既定的运动轨迹运行;由于整个方阵的锚固是通过控制动力系统来完成的,与水底之间没有锚系缆绳的联系,光伏方阵形成了一个大型的可移动水上平台,可以适应任何水位。
3858 | 一种直流系统及其控制单元和检测方法 | CN106160440B | 发明授权 | 有效-授权 | 2016-07-25 | 2019-04-09 | H02M1/32(2007.01)I;G01R31/00(2006.01)I | 刘宝其;肖永利;徐运燕;袁印 | 北京集佳知识产权代理有限公司; 阳光电源股份有限公司 | 北京集佳知识产权代理有限公司 | 本发明提供一种直流系统及其控制单元和检测方法,首先根据预设条件输出使能信号至直流系统的保护装置;然后检测保护装置的输出电压;再判断保护装置的输出电压是否小于预设安全值;当保护装置的输出电压小于预设安全值,且保护装置的输出电压小于预设安全值的持续时间超过第一预设时长时,判定保护装置正常,并清除使能信号;当保护装置的输出电压大于等于预设安全值,且保护装置的输出电压大于等于预设安全值的持续时间超过第二预设时长时,判定保护装置故障;进而实现了对于保护装置的自动检测,即便保护装置为外置保护装置也同样适用,可以根据预设条件得以定期对其进行自动检测,确认其有效性,保证了直流系统的安全可靠。
3859 | 一种直流系统及其控制单元和检测方法 | CN106160440A | 发明专利 | 有效-授权 | 2016-07-25 | 2016-11-23 | H02M1/32(2007.01)I;G01R31/00(2006.01)I | 刘宝其;肖永利;徐运燕;袁印 | 北京集佳知识产权代理有限公司; 阳光电源股份有限公司 | 北京集佳知识产权代理有限公司 | 本发明提供一种直流系统及其控制单元和检测方法,首先根据预设条件输出使能信号至直流系统的保护装置;然后检测保护装置的输出电压;再判断保护装置的输出电压是否小于预设安全值;当保护装置的输出电压小于预设安全值,且保护装置的输出电压小于预设安全值的持续时间超过第一预设时长时,判定保护装置正常,并清除使能信号;当保护装置的输出电压大于等于预设安全值,且保护装置的输出电压大于等于预设安全值的持续时间超过第二预设时长时,判定保护装置故障;进而实现了对于保护装置的自动检测,即便保护装置为外置保护装置也同样适用,可以根据预设条件得以定期对其进行自动检测,确认其有效性,保证了直流系统的安全可靠。
3860 | 一种逆变器运行控制方法及装置 | CN106230291A | 发明专利 | 有效-授权 | 2016-07-25 | 2016-12-14 | H02M7/483(2007.01)I | 徐君;曹金虎;陈鹏;王鹏 | 北京集佳知识产权代理有限公司; 阳光电源股份有限公司 | 北京集佳知识产权代理有限公司 | 本申请提供了一种逆变器运行控制方法及装置,逆变器运行控制方法包括:判断逆变器的直流侧电压是否大于工作电压设定阈值;若否,按照五电平控制策略控制逆变器运行;若是,利用最大功率跟踪算法调整直流侧电压;根据调整后的直流侧电压线性调整逆变器的悬浮电容电压;判断调整后的悬浮电容电压是否在预设范围内;若是,按照五电平控制策略控制逆变器运行;若否,按照七电平控制策略控制逆变器运行。在本申请中,通过以上方式避免逆变器的悬浮电容电压不在预设范围内时仍按照五电平控制策略控制而导致逆变器的输出电流发生畸变,从而改善了整个光伏系统的运行稳定性。
3861 | 一种逆变器运行控制方法及装置 | CN106230291B | 发明授权 | 有效-授权 | 2016-07-25 | 2018-10-02 | H02M7/483(2007.01)I | 徐君;曹金虎;陈鹏;王鹏 | 北京集佳知识产权代理有限公司; 阳光电源股份有限公司 | 北京集佳知识产权代理有限公司 | 本申请提供了一种逆变器运行控制方法及装置,逆变器运行控制方法包括:判断逆变器的直流侧电压是否大于工作电压设定阈值;若否,按照五电平控制策略控制逆变器运行;若是,利用最大功率跟踪算法调整直流侧电压;根据调整后的直流侧电压线性调整逆变器的悬浮电容电压;判断调整后的悬浮电容电压是否在预设范围内;若是,按照五电平控制策略控制逆变器运行;若否,按照七电平控制策略控制逆变器运行。在本申请中,通过以上方式避免逆变器的悬浮电容电压不在预设范围内时仍按照五电平控制策略控制而导致逆变器的输出电流发生畸变,从而改善了整个光伏系统的运行稳定性。
3862 | 一种背面反光光伏组件 | CN205828403U | 实用新型 | 有效-授权 | 2016-07-22 | 2016-12-21 | H01L31/048(2014.01)I;H01L31/049(2014.01)I;H01L31/056(2014.01)I | 张建;陈娟 | 合肥市浩智运专利代理事务所(普通合伙); 阳光电源股份有限公司 | 合肥市浩智运专利代理事务所(普通合伙) | 本实用新型公开了一种背面反光光伏组件,其包括从一侧到相对另一侧依次设置的光伏玻璃、第一层胶膜、电池片、第二层胶膜和组件背板。组件背板面向第二层胶膜的一侧上、或组件背板背向第二层胶膜的一侧上设置有一层反光层。本实用新型的背面反光光伏组件设计介于第二层胶膜和透明玻璃背板之间的反光层,实现光的反射,因而能做到不影响原有的生态环境,减少光伏电站对原有植物、动物的光照影响。
3863 | 一种软启动电路和电气设备 | CN205992854U | 实用新型 | 有效-授权 | 2016-07-20 | 2017-03-01 | H02M1/36(2007.01)I;H02M7/487(2007.01)I | 程尧;邓立荣;陈小刚;张虎;王冰;刘长坤 | 北京集佳知识产权代理有限公司; 阳光电源股份有限公司 | 北京集佳知识产权代理有限公司 | 本申请公开了一种软启动电路和电气设备,所述软启动电路包括接触器、限流电阻、三绕组升压变压器、第一全桥整流电路、第二全桥整流电路和继电器,其中:所述三绕组升压变压器的原边绕组依次经过所述限流电阻和所述接触器接入电网;所述三绕组升压变压器的第一副边绕组连接所述第一全桥整流电路的交流侧;所述三绕组升压变压器的第二副边绕组连接所述第二全桥整流电路的交流侧;所述第一全桥整流电路的直流侧经所述继电器连接在正母线电容两端;所述第二全桥整流电路的直流侧经所述继电器连接在负母线电容两端。本申请避免了软启动过程中以及软启动完成后出现整流桥开关过压损坏现象。
3864 | 一种直流对地绝缘检测电路以及直流对地绝缘检测方法 | CN106291117B | 发明授权 | 有效-授权 | 2016-07-19 | 2018-12-28 | G01R27/18(2006.01)I | 江涛;王晓飞;李飞;吴晓磊 | 北京集佳知识产权代理有限公司; 阳光电源股份有限公司 | 北京集佳知识产权代理有限公司 | 本发明公开了一种直流对地绝缘检测电路以及直流对地绝缘检测方法,该直流对地绝缘检测电路包括:直流电源、第一支路、第二支路以及第三支路;第一支路的第一端与直流电源的正极连接,其第二端与虚拟信号地端口连接;第二支路的第一端与直流电源的负极连接,其第二端与虚拟信号地端口连接;第三支路的第一端与地端连接,其第二端与虚拟信号地端口连接;第一支路或第二支路或所述第三支路具有检测开关;检测开关所在支路具有多个电阻元件。本发明只需要通过简单切换检测开关的开关状态,获取第一等式关系以及第二等式关系,根据第一等式关系以及第二等式关系即可计算获得负极对地绝缘阻抗R<sub>??</sub>以及正极对地绝缘阻抗R<sub>+</sub>,电路结构以及计算方法简单。
3865 | 一种直流对地绝缘检测电路以及直流对地绝缘检测方法 | CN106291117A | 发明专利 | 有效-授权 | 2016-07-19 | 2017-01-04 | G01R27/18(2006.01)I | 江涛;王晓飞;李飞;吴晓磊 | 北京集佳知识产权代理有限公司; 阳光电源股份有限公司 | 北京集佳知识产权代理有限公司 | 本发明公开了一种直流对地绝缘检测电路以及直流对地绝缘检测方法,该直流对地绝缘检测电路包括:直流电源、第一支路、第二支路以及第三支路;第一支路的第一端与直流电源的正极连接,其第二端与虚拟信号地端口连接;第二支路的第一端与直流电源的负极连接,其第二端与虚拟信号地端口连接;第三支路的第一端与地端连接,其第二端与虚拟信号地端口连接;第一支路或第二支路或所述第三支路具有检测开关;检测开关所在支路具有多个电阻元件。本发明只需要通过简单切换检测开关的开关状态,获取第一等式关系以及第二等式关系,根据第一等式关系以及第二等式关系即可计算获得负极对地绝缘阻抗R<sub>??</sub>以及正极对地绝缘阻抗R<sub>+</sub>,电路结构以及计算方法简单。
3866 | 一种光伏汇流箱、光伏逆变器和光伏并网发电系统 | CN205961056U | 实用新型 | 有效-授权 | 2016-07-14 | 2017-02-15 | H02S40/34(2014.01)I;H02S40/32(2014.01)I | 赵为;王鹏;李浩源;申潭;别伟;陈鹏 | 北京集佳知识产权代理有限公司; 阳光电源股份有限公司 | 北京集佳知识产权代理有限公司 | 本申请公开了一种光伏汇流箱、光伏逆变器和光伏并网发电系统,其中该光伏汇流箱用于将n路光伏输出汇流成一路输出,其内部线路构造包括:将2m路所述光伏输出分成m对,每一对中的两路光伏输出并联成一路后再串联一个防倒灌二极管,2m≤n,m>0;为其余的n‑2m路所述光伏输出中的每一路分别串联一个防倒灌二极管;将串联有防倒灌二极管的各路光伏输出并联成一路。本申请解决了因频繁更换保险丝所带来的光伏电站后期维护难度大的问题。
3867 | 储能逆变器离网并联系统的控制方法及控制装置 | CN106159935B | 发明授权 | 有效-授权 | 2016-07-13 | 2018-12-28 | H02J1/10(2006.01)I | 曹伟;洪婷婷;余勇 | 北京集佳知识产权代理有限公司; 阳光电源股份有限公司 | 北京集佳知识产权代理有限公司 | 本发明公开了一种储能逆变器离网并联系统的控制方法,包括:控制主储能逆变器按照给定的运行电流值运行;检测主储能逆变器和从储能逆变器的直流电压值;根据主储能逆变器的运行电流值以及主储能逆变器和从储能逆变器之间的直流电压差值,确定从储能逆变器的运行电流值;控制从储能逆变器按照确定出的运行电流值运行。基于本发明公开的控制方法,随着各蓄电池放电过程的进行,储能逆变器离网并联系统中各蓄电池的电压逐渐接近,从而减小各储能逆变器之间的共模电压,减小各储能逆变器之间的共模环流,当各蓄电池的电压相同时,能够消除各储能逆变器之间的共模环流,提高系统的稳定性。本发明还公开了储能逆变器离网并联系统的控制装置。
3868 | 储能逆变器离网并联系统的控制方法及控制装置 | CN106159935A | 发明专利 | 有效-授权 | 2016-07-13 | 2016-11-23 | H02J1/10(2006.01)I | 曹伟;洪婷婷;余勇 | 北京集佳知识产权代理有限公司; 阳光电源股份有限公司 | 北京集佳知识产权代理有限公司 | 本发明公开了一种储能逆变器离网并联系统的控制方法,包括:控制主储能逆变器按照给定的运行电流值运行;检测主储能逆变器和从储能逆变器的直流电压值;根据主储能逆变器的运行电流值以及主储能逆变器和从储能逆变器之间的直流电压差值,确定从储能逆变器的运行电流值;控制从储能逆变器按照确定出的运行电流值运行。基于本发明公开的控制方法,随着各蓄电池放电过程的进行,储能逆变器离网并联系统中各蓄电池的电压逐渐接近,从而减小各储能逆变器之间的共模电压,减小各储能逆变器之间的共模环流,当各蓄电池的电压相同时,能够消除各储能逆变器之间的共模环流,提高系统的稳定性。本发明还公开了储能逆变器离网并联系统的控制装置。
3869 | 一种储能逆变器并联系统的控制方法 | CN105978033A | 发明专利 | 有效-授权 | 2016-07-13 | 2016-09-28 | H02J3/38(2006.01)I;H02J3/01(2006.01)I | 曹伟;洪婷婷;李华栋;周旭东 | 北京集佳知识产权代理有限公司; 阳光电源股份有限公司 | 北京集佳知识产权代理有限公司 | 本发明公开一种储能逆变器并联系统的控制方法,包括:分别检测M个储能逆变器的直流电压;确定储能逆变器并联系统的工作状态;依据工作状态确定M个储能逆变器中符合启动条件的储能逆变器启动,如果系统工作状态为放电状态,将储能逆变器的直流电压按照从高到低排序,当排在前两位的直流电压的差值U<sub>1</sub><sup>*</sup>大于电压阈值U<sub>0</sub>时,确定最高直流电压对应的储能逆变器为待启动储能逆变器,如果系统工作状态为充电状态,将储能逆变器的直流电压按照从低到高排序,当排在前两位的直流电压的差值U<sub>2</sub><sup>*</sup>大于电压阈值U<sub>0</sub>时,确定最低直流电压对应的储能逆变器为待启动储能逆变器;按照第一预设规则控制待启动储能逆变器运行。基于本发明公开的控制方法,能够提高系统的稳定性。
3870 | 一种储能逆变器并联系统的控制方法 | CN105978033B | 发明授权 | 有效-授权 | 2016-07-13 | 2018-12-28 | H02J3/38(2006.01)I;H02J3/01(2006.01)I | 曹伟;洪婷婷;李华栋;周旭东 | 北京集佳知识产权代理有限公司; 阳光电源股份有限公司 | 北京集佳知识产权代理有限公司 | 本发明公开一种储能逆变器并联系统的控制方法,包括:分别检测M个储能逆变器的直流电压;确定储能逆变器并联系统的工作状态;依据工作状态确定M个储能逆变器中符合启动条件的储能逆变器启动,如果系统工作状态为放电状态,将储能逆变器的直流电压按照从高到低排序,当排在前两位的直流电压的差值U<sub>1</sub><sup>*</sup>大于电压阈值U<sub>0</sub>时,确定最高直流电压对应的储能逆变器为待启动储能逆变器,如果系统工作状态为充电状态,将储能逆变器的直流电压按照从低到高排序,当排在前两位的直流电压的差值U<sub>2</sub><sup>*</sup>大于电压阈值U<sub>0</sub>时,确定最低直流电压对应的储能逆变器为待启动储能逆变器;按照第一预设规则控制待启动储能逆变器运行。基于本发明公开的控制方法,能够提高系统的稳定性。
3871 | 永磁同步发电机的控制器及转子磁链在线修正方法和装置 | CN106169896A | 发明专利 | 有效-授权 | 2016-07-13 | 2016-11-30 | H02P21/26(2016.01)I;H02P21/22(2016.01)I | 王成悦;汪令祥;杨春源;张虎;金结红 | 北京集佳知识产权代理有限公司; 阳光电源股份有限公司 | 北京集佳知识产权代理有限公司 | 本发明提供的永磁同步发电机的控制器及转子磁链在线修正方法和装置,根据最大转矩电流比控制时的转矩?电流转换算法,计算得到基于定子电流定向的<img file=DDA0001048562670000011.TIF wi=98he=57/>坐标系<img file=DDA0001048562670000012.TIF wi=44he=46/>轴的定子电流给定值i<sub>s</sub><sup>*</sup>和功率因数角α;然后根据实时采集的定子三相交流电流计算得到当前定子相电压的幅值u<sub>s</sub>;通过实时采集得到的定子三相电压计算得到三相电压的平均值u<sub>av</sub>;若u<sub>s</sub>与u<sub>av</sub>之间的差值大于预设阈值M,则得到修正后的转子磁链ψ<sub>f(1)</sub>=K·ψ<sub>f</sub>;重新执行上述过程,直至u<sub>s</sub>与u<sub>av</sub>之间的差值小于M,最终实现了对于永磁同步发电机的转子磁链在线修正;避免了复杂而繁琐的参数辨识,克服了发电机参数波动对最大转矩电流比控制的影响,实现转矩电流和励磁电流给定值的最优化,有效提高风力发电系统运行的稳定性。
3872 | 永磁同步发电机的控制器及转子磁链在线修正方法和装置 | CN106169896B | 发明授权 | 有效-授权 | 2016-07-13 | 2018-10-02 | H02P21/26(2016.01)I;H02P21/22(2016.01)I | 王成悦;汪令祥;杨春源;张虎;金结红 | 北京集佳知识产权代理有限公司; 阳光电源股份有限公司 | 北京集佳知识产权代理有限公司 | 本发明提供的永磁同步发电机的控制器及转子磁链在线修正方法和装置,根据最大转矩电流比控制时的转矩?电流转换算法,计算得到基于定子电流定向的<img file=DDA0001048562670000011.TIF wi=98he=57/>坐标系<img file=DDA0001048562670000012.TIF wi=44he=46/>轴的定子电流给定值i<sub>s</sub><sup>*</sup>和功率因数角α;然后根据实时采集的定子三相交流电流计算得到当前定子相电压的幅值u<sub>s</sub>;通过实时采集得到的定子三相电压计算得到三相电压的平均值u<sub>av</sub>;若u<sub>s</sub>与u<sub>av</sub>之间的差值大于预设阈值M,则得到修正后的转子磁链ψ<sub>f(1)</sub>=K·ψ<sub>f</sub>;重新执行上述过程,直至u<sub>s</sub>与u<sub>av</sub>之间的差值小于M,最终实现了对于永磁同步发电机的转子磁链在线修正;避免了复杂而繁琐的参数辨识,克服了发电机参数波动对最大转矩电流比控制的影响,实现转矩电流和励磁电流给定值的最优化,有效提高风力发电系统运行的稳定性。
3873 | 一种接线检测装置及其太阳能电池板组件 | CN205826795U | 实用新型 | 有效-授权 | 2016-07-13 | 2016-12-21 | G01R31/04(2006.01)I;H02S50/10(2014.01)I | 檀贵友;武京;刘雷 | 合肥市浩智运专利代理事务所(普通合伙); 阳光电源股份有限公司 | 合肥市浩智运专利代理事务所(普通合伙) | 本实用新型公开了一种接线检测装置及其太阳能电池板组件。接线检测装置包括检测电路板、绝缘机体、两个插针。绝缘机体上设置有分别卡合电池板的正极输出导线和负极输出导线的两个导线槽,绝缘机体通过两个导线槽安装在正极输出导线和负极输出导线上。两个插针分别安装在两个导线槽上,且一端分别刺破正极输出导线的导线外护层和负极输出导线的导线外护层以与相应的输出导线电性连接,另一端与检测电路板分别电性连接。本实用新型采用插针式取电方式,由于导线定位准确,取电安全可靠,提高防护能力。
3874 | 一种线缆固定结构及具有所述线缆固定结构的线槽 | CN205753245U | 实用新型 | 有效-授权 | 2016-07-12 | 2016-11-30 | H02G3/02(2006.01)I;H02G3/04(2006.01)I | 张磊;李国宏;丁增付;郑司根;周成华 | 合肥市浩智运专利代理事务所(普通合伙); 阳光电源股份有限公司 | 合肥市浩智运专利代理事务所(普通合伙) | 本实用新型公开了一种线缆固定结构及具有所述线缆固定结构的线槽。线缆固定结构包括固定部、衔接部、至少一个挂钩部。固定部上开设有固定孔一,挂钩部处于所述固定部的一侧上,且挂钩部的挂件方向基本平行于固定孔一的孔轴延伸方向。挂钩部通过所述衔接部固定在所述固定部上且在所述固定孔一的正上方留有所述固定孔一的安装空间。线缆固定结构以避免线槽倒置安装时,走线过程中线缆会因自重从线槽脱落的技术问题;同时避免因线缆自重导致线槽盖松动或脱落,进而导致线缆从线槽中划出可能引起的安全事故;在实现上述功能的同时,还能需满足加工简单、成本低廉、可广泛应用等技术要求。
3875 | 一种光伏设备及光伏系统 | CN107565676B | 发明授权 | 有效-授权 | 2016-07-01 | 2020-01-21 | H02J7/34(2006.01)I;H02J3/38(2006.01)I | 谷雨;徐君;顾亦磊 | 北京集佳知识产权代理有限公司; 阳光电源股份有限公司 | 北京集佳知识产权代理有限公司 | 本发明提供一种光伏设备及光伏系统,光伏设备包括:直流侧电容、半桥功率开关电路和控制器;直流侧电容包括第一电容和第二电容;第一电容的第一端连接光伏组件的正输出端,第一电容的第二端连接第二电容的第一端,第二电容的第二端连接光伏组件的负输出端;半桥功率开关电路包括可控开关管;控制器,用于输出开关控制信号控制可控开关管的开关状态,以使半桥功率开关电路输出直流PWM波或交流PWM波;当开关控制信号为直流调制信号时,半桥功率开关电路输出直流PWM波;当开关控制信号为交流调制信号时,半桥功率开关电路输出交流PWM波。可以应用于需要直流供电的场合,也可以应用于需要交流供电场合,这样提高了该光伏设备的通用性。
3876 | 一种光伏设备及光伏系统 | CN107565676A | 发明专利 | 有效-授权 | 2016-07-01 | 2018-01-09 | H02J7/34(2006.01)I;H02J3/38(2006.01)I | 谷雨;徐君;顾亦磊 | 北京集佳知识产权代理有限公司; 阳光电源股份有限公司 | 北京集佳知识产权代理有限公司 | 本发明提供一种光伏设备及光伏系统,光伏设备包括:直流侧电容、半桥功率开关电路和控制器;直流侧电容包括第一电容和第二电容;第一电容的第一端连接光伏组件的正输出端,第一电容的第二端连接第二电容的第一端,第二电容的第二端连接光伏组件的负输出端;半桥功率开关电路包括可控开关管;控制器,用于输出开关控制信号控制可控开关管的开关状态,以使半桥功率开关电路输出直流PWM波或交流PWM波;当开关控制信号为直流调制信号时,半桥功率开关电路输出直流PWM波;当开关控制信号为交流调制信号时,半桥功率开关电路输出交流PWM波。可以应用于需要直流供电的场合,也可以应用于需要交流供电场合,这样提高了该光伏设备的通用性。
3877 | 五电平有源中点钳位型逆变器的预充电控制方法及装置 | CN106169884A | 发明专利 | 有效-授权 | 2016-06-30 | 2016-11-30 | H02M7/483(2007.01)I;H02M1/36(2007.01)I | 徐君;陈鹏;曹金虎 | 北京集佳知识产权代理有限公司; 阳光电源股份有限公司 | 北京集佳知识产权代理有限公司 | 本发明公开了五电平有源中点钳位型逆变器的预充电控制方法,包括:调整开关管的通断状态,由第一储能单元中的电容为悬浮电容和滤波电容充电;在对悬浮电容和滤波电容充电过程中,当满足第一条件时调整开关管的通断状态,对滤波电容进行放电;在对滤波电容进行放电过程中,当满足第二条件时停止对滤波电容进行放电;若悬浮电容的电压达到设定值,则完成预充电;否则,再次执行对悬浮电容和滤波电容进行充电的操作。本发明公开的预充电控制方法,在不增加新的硬件的前提下,对悬浮电容安全地进行预充电。本发明还公开了预充电控制装置。
3878 | 五电平有源中点钳位型逆变器的预充电控制方法及装置 | CN106169884B | 发明授权 | 有效-授权 | 2016-06-30 | 2019-02-01 | H02M7/483(2007.01)I;H02M1/36(2007.01)I | 徐君;陈鹏;曹金虎 | 北京集佳知识产权代理有限公司; 阳光电源股份有限公司 | 北京集佳知识产权代理有限公司 | 本发明公开了五电平有源中点钳位型逆变器的预充电控制方法,包括:调整开关管的通断状态,由第一储能单元中的电容为悬浮电容和滤波电容充电;在对悬浮电容和滤波电容充电过程中,当满足第一条件时调整开关管的通断状态,对滤波电容进行放电;在对滤波电容进行放电过程中,当满足第二条件时停止对滤波电容进行放电;若悬浮电容的电压达到设定值,则完成预充电;否则,再次执行对悬浮电容和滤波电容进行充电的操作。本发明公开的预充电控制方法,在不增加新的硬件的前提下,对悬浮电容安全地进行预充电。本发明还公开了预充电控制装置。
3879 | 一种母线电容放电方法 | CN105932867B | 发明授权 | 有效-授权 | 2016-06-30 | 2018-11-06 | H02M1/32(2007.01)I | 江涛;陈鹏;王晓飞;李飞 | 北京集佳知识产权代理有限公司; 阳光电源股份有限公司 | 北京集佳知识产权代理有限公司 | 本申请提供一种母线电容放电方法、控制器、DCDC变换器及逆变器,在DCDC变换器或者逆变器断电后,当判断检测得到的所述DCDC变换器或者逆变器的母线电容两端的电压满足预设条件时,控制所述DCDC变换器或者逆变器的开关管导通或关断,使所述母线电容与所述开关管及所述DCDC变换器或者逆变器的电抗器形成通流回路,直至所述母线电容两端的电压不满足所述预设条件;实现了所述DCDC变换器或者逆变器断电后,对于所述母线电容的放电功能,并且无需额外的放电电路,解决了现有技术因需要额外放电电路带来的多种问题。
3880 | 母线电容放电方法、控制器及DCDC变换器 | CN105932867A | 发明专利 | 有效-授权 | 2016-06-30 | 2016-09-07 | H02M1/32(2007.01)I | 江涛;陈鹏;王晓飞;李飞 | 北京集佳知识产权代理有限公司; 阳光电源股份有限公司 | 北京集佳知识产权代理有限公司 | 本申请提供一种母线电容放电方法、控制器、DCDC变换器及逆变器,在DCDC变换器或者逆变器断电后,当判断检测得到的所述DCDC变换器或者逆变器的母线电容两端的电压满足预设条件时,控制所述DCDC变换器或者逆变器的开关管导通或关断,使所述母线电容与所述开关管及所述DCDC变换器或者逆变器的电抗器形成通流回路,直至所述母线电容两端的电压不满足所述预设条件;实现了所述DCDC变换器或者逆变器断电后,对于所述母线电容的放电功能,并且无需额外的放电电路,解决了现有技术因需要额外放电电路带来的多种问题。
3881 | 一种开关电源及其短路保护方法 | CN106100307A | 发明专利 | 有效-授权 | 2016-06-30 | 2016-11-09 | H02M1/32(2007.01)I | 李随军;王富;黄鹏程 | 北京集佳知识产权代理有限公司; 阳光电源股份有限公司 | 北京集佳知识产权代理有限公司 | 本申请提供的所述开关电源及其短路保护方法,由功率变换电路通过其内部的开关管的切合,对接收的输入电压进行斩波变换和功率传递;当所述开关电源出现输出短路故障时,通过短路检测电路能快速检测到输出短路故障,生成并输出短路检测信号;由采样反馈电路根据所述短路检测信号生成并输出反馈信号;再由电源芯片根据所述反馈信号,限制其输出端输出至所述开关管的PWM信号,实现了短路保护的快速执行;直至电源芯片的电源端接收的电源信号跌落至预设的欠压保护点,所述开关电源进入打嗝保护模式,可靠的实现了短路保护功能;通过快速且可靠的短路保护,在所述开关电源出现输出短路故障时,有效的抑制了所述开关电源关键器件的应力增加。
3882 | 一种开关电源及其短路保护方法 | CN106100307B | 发明授权 | 有效-授权 | 2016-06-30 | 2018-12-28 | H02M1/32(2007.01)I | 李随军;王富;黄鹏程 | 北京集佳知识产权代理有限公司; 阳光电源股份有限公司 | 北京集佳知识产权代理有限公司 | 本申请提供的所述开关电源及其短路保护方法,由功率变换电路通过其内部的开关管的切合,对接收的输入电压进行斩波变换和功率传递;当所述开关电源出现输出短路故障时,通过短路检测电路能快速检测到输出短路故障,生成并输出短路检测信号;由采样反馈电路根据所述短路检测信号生成并输出反馈信号;再由电源芯片根据所述反馈信号,限制其输出端输出至所述开关管的PWM信号,实现了短路保护的快速执行;直至电源芯片的电源端接收的电源信号跌落至预设的欠压保护点,所述开关电源进入打嗝保护模式,可靠的实现了短路保护功能;通过快速且可靠的短路保护,在所述开关电源出现输出短路故障时,有效的抑制了所述开关电源关键器件的应力增加。
3883 | 一种集散式光伏逆变系统及其限功率控制方法 | CN106026172B | 发明授权 | 有效-授权 | 2016-06-28 | 2019-10-29 | H02J3/38(2006.01)I | 梁城;潘年安;陶磊 | 北京集佳知识产权代理有限公司; 阳光电源股份有限公司 | 北京集佳知识产权代理有限公司 | 本申请提供的所述集散式光伏逆变系统及其限功率控制方法,通过逆变器根据预设功率限制值和实时采集得到的并网总功率,生成并输出功率差值;然后当所述功率差值满足预设限功率条件时,所述N个独立的功率优化器中的功率调整模块同步调整各自输入侧的PV电压,直至所述功率差值不满足所述预设限功率条件;实现了对于所述集散式光伏逆变系统的限功率控制,无需限制逆变器的并网电流,同时通过同步调整各个功率优化器输入侧的PV电压,直至所述功率差值不满足所述预设限功率条件,实现的是对于整个逆变系统总输出功率的输出限制,解决了现有技术的问题。
3884 | 一种集散式光伏逆变系统及其限功率控制方法 | CN106026172A | 发明专利 | 有效-授权 | 2016-06-28 | 2016-10-12 | H02J3/38(2006.01)I | 梁城;潘年安;陶磊 | 北京集佳知识产权代理有限公司; 阳光电源股份有限公司 | 北京集佳知识产权代理有限公司 | 本申请提供的所述集散式光伏逆变系统及其限功率控制方法,通过逆变器根据预设功率限制值和实时采集得到的并网总功率,生成并输出功率差值;然后当所述功率差值满足预设限功率条件时,所述N个独立的功率优化器中的功率调整模块同步调整各自输入侧的PV电压,直至所述功率差值不满足所述预设限功率条件;实现了对于所述集散式光伏逆变系统的限功率控制,无需限制逆变器的并网电流,同时通过同步调整各个功率优化器输入侧的PV电压,直至所述功率差值不满足所述预设限功率条件,实现的是对于整个逆变系统总输出功率的输出限制,解决了现有技术的问题。
3885 | 一种电路板接线柱的结构组件 | CN205681696U | 实用新型 | 有效-授权 | 2016-06-24 | 2016-11-09 | H05K1/18(2006.01)I;H01R4/28(2006.01)I;H01R12/50(2011.01)I | 秦龙;苏金国;傅立秦;方向军 | 合肥市浩智运专利代理事务所(普通合伙); 阳光电源股份有限公司 | 合肥市浩智运专利代理事务所(普通合伙) | 本实用新型公开了一种电路板接线柱的结构组件,其包括下层电路板、至少一个导电基座、至少一个金属紧固件、至少一个绝缘套一。导电基座开设有至少一个固定孔,通过所述固定孔使金属紧固件固定在下层电路板上,金属紧固件包裹一个绝缘套一以与导电基座绝缘。导电基座面向下层电路板的一侧且在所述固定孔处设置有至少一个沉孔,所述沉孔内容置有弹性的绝缘套二。绝缘套二裹在绝缘套一外,且通过金属紧固件的插入而压缩形变,并与下层电路板、导电基座、绝缘套一接触。本实用新型通过阻断爬电距离与电气间隙的方式能缩小接线柱占用PCB板(即电路板,如功率板)的尺寸,从而减小PCB板的尺寸,进一步的减小整机体积。
3886 | 一种水平屋顶带倾角可调支架及具有该支架的光伏设备 | CN205681371U | 实用新型 | 有效-授权 | 2016-06-23 | 2016-11-09 | H02S20/30(2014.01)I;H02S20/24(2014.01)I;F24J2/52(2006.01)I | 周辉;吴昊 | 合肥市浩智运专利代理事务所(普通合伙); 阳光电源股份有限公司 | 合肥市浩智运专利代理事务所(普通合伙) | 本实用新型公开了一种水平屋顶带倾角可调支架及具有该支架的光伏设备。支架包括至少一个底座和架体。底座的底面为平面,底座的顶面为倾斜面且设置有若干凸台或/和若干卡槽。架体的底面为平面且设置有与若干凸台或/和若干卡槽相对应的若干卡槽或/和若干凸台,卡槽内能卡合一个凸台,架体的顶面也为倾斜面且设置为承载面。架体通过卡槽与凸台的卡合安装在底座上。本实用新型能满足不同区域对光照倾角的要求,并且施工方便,具有极大的经济效益。本实用新型还公开具有该支架的光伏设备。
3887 | 一种网侧变流器控制方法和装置 | CN106130078A | 发明专利 | 驳回 | 2016-06-22 | 2016-11-16 | H02J3/40(2006.01)I | 王成悦;汪令祥;杨春源;周俭节 | 北京集佳知识产权代理有限公司; 阳光电源股份有限公司 | 北京集佳知识产权代理有限公司 | 本申请公开了一种网侧变流器控制方法和装置,该方法包括:获取网侧变流器的输出有功功率;随所述网侧变流器的输出有功功率的降低增大所述网侧变流器的开关频率,并判断所述网侧变流器的输出有功功率是否小于第一预设值,若是,采用连续空间矢量脉宽调制技术控制所述网侧变流器并网运行,若否,采用不连续空间矢量脉宽调制技术控制所述网侧变流器并网运行。本申请实现了在改善网侧变流器整个并网运行过程中的输出谐波性能的前提下,避免引起开关损耗过大。
3888 | 低压H桥级联拓扑光伏系统及其电流检测装置和逆变器 | CN205724934U | 实用新型 | 有效-授权 | 2016-06-22 | 2016-11-23 | H02J3/38(2006.01)I;H02M7/5387(2007.01)I;G01R19/00( | 谷雨;徐君 | 北京集佳知识产权代理有限公司; 阳光电源股份有限公司 | 北京集佳知识产权代理有限公司 | 本申请提供的所述低压H桥级联拓扑光伏系统及其电流检测装置和逆变器,通过采样电阻采样H桥逆变单元的开关管电流,生成电压信号;通过放大滤波电路对所述电压信号进行放大和半个电网周期以上的滤波,生成过流保护信号和光伏组件的电流信号。整个低压H桥级联拓扑光伏系统的电流检测装置中仅包括一个采样电阻,即可获得所述过流保护信号和所述光伏组件的电流信号;相比现有技术减少了一半的采样电阻数量,降低了系统的电流采样成本。
3889 | 并联直流电源的接入控制方法及其应用的装置 | CN106208129A | 发明专利 | 有效-授权 | 2016-06-21 | 2016-12-07 | H02J3/38(2006.01)I | 倪华;代尚方;俞雁飞;杨宗军 | 北京集佳知识产权代理有限公司; 阳光电源股份有限公司 | 北京集佳知识产权代理有限公司 | 本申请提供一种并联直流电源的接入控制方法及其应用的装置,控制单独对地绝缘阻抗不满足第一预设条件或者使总对地绝缘阻抗不能满足第二预设条件的直流电源与并网逆变器断开连接,并控制单独对地绝缘阻抗满足第一预设条件且使总对地绝缘阻抗满足第二预设条件的直流电源与并网逆变器相连、进行并网逆变;并不会同现有技术一样使并联至逆变器直流母线上的所有直流电源均停止输出,避免了逆变器发电量的损失。
3890 | 并联直流电源的接入控制方法及其应用的装置 | CN106208129B | 发明授权 | 有效-授权 | 2016-06-21 | 2019-10-29 | H02J3/38(2006.01)I | 倪华;代尚方;俞雁飞;杨宗军 | 北京集佳知识产权代理有限公司; 阳光电源股份有限公司 | 北京集佳知识产权代理有限公司 | 本申请提供一种并联直流电源的接入控制方法及其应用的装置,控制单独对地绝缘阻抗不满足第一预设条件或者使总对地绝缘阻抗不能满足第二预设条件的直流电源与并网逆变器断开连接,并控制单独对地绝缘阻抗满足第一预设条件且使总对地绝缘阻抗满足第二预设条件的直流电源与并网逆变器相连、进行并网逆变;并不会同现有技术一样使并联至逆变器直流母线上的所有直流电源均停止输出,避免了逆变器发电量的损失。
3891 | 汇流箱监控单元 | CN304061741S | 外观设计 | 有效-授权 | 2016-06-21 | 2017-03-01 | 13-03(10) | 汪睿;陶高周;张庆 | 阳光电源股份有限公司 | -- | 1.本外观设计产品的名称:汇流箱监控单元;2.本外观设计产品的用途:将光伏组件所产生的直流电进行汇流,并对其进行监控和保护;3.本外观设计产品的设计要点:产品的整体造型;4.最能表明本外观设计设计要点的图片或照片:立体图。5.省略视图:后视图为产品使用状态不常见视图,故省略。
3892 | 一种直流源保护装置 | CN105977939A | 发明专利 | 有效-授权 | 2016-06-17 | 2016-09-28 | H02H9/00(2006.01)I;H02H9/04(2006.01)I | 曹仁贤;袁印;刘宝其;肖永利;陈小宇 | 北京集佳知识产权代理有限公司; 阳光电源股份有限公司 | 北京集佳知识产权代理有限公司 | 本发明提供的直流源保护装置与方法,通过打嗝驱动电路对直流源输出的电能进行存储,接收使能信号,当所述使能信号为关断使能时,根据内部存储的电能生成驱动信号;通过开关设备根据所述驱动信号周期性导通,使得所述直流源的输出电压被周期性的短路,避免了现有技术中因直流源的输出电压需要一直提供电子开关驱动的最小要求电压,而导致的导通损耗大的问题。
3893 | 一种直流源保护装置 | CN105977939B | 发明授权 | 有效-授权 | 2016-06-17 | 2018-10-02 | H02H9/00(2006.01)I;H02H9/04(2006.01)I | 曹仁贤;袁印;刘宝其;肖永利;陈小宇 | 北京集佳知识产权代理有限公司; 阳光电源股份有限公司 | 北京集佳知识产权代理有限公司 | 本发明提供的直流源保护装置与方法,通过打嗝驱动电路对直流源输出的电能进行存储,接收使能信号,当所述使能信号为关断使能时,根据内部存储的电能生成驱动信号;通过开关设备根据所述驱动信号周期性导通,使得所述直流源的输出电压被周期性的短路,避免了现有技术中因直流源的输出电压需要一直提供电子开关驱动的最小要求电压,而导致的导通损耗大的问题。
3894 | 一种防反接保护电路 | CN105977952B | 发明授权 | 有效-授权 | 2016-06-16 | 2019-08-13 | H02H11/00(2006.01)I | 倪华;杨宗军;俞雁飞;代尚方 | 北京集佳知识产权代理有限公司; 阳光电源股份有限公司 | 北京集佳知识产权代理有限公司 | 本发明公开了一种防反接保护电路,应用于汇流装置中,所述汇流装置包括:多路开关,第一汇流端和第二汇流端,其中,每路所述开关的前端连接一光伏组串支路;所述防反接保护电路包括:控制单元、电压检测单元和至少一个开关单元。本发明在电压检测单元检测得到的电压大于第一预设电压时,即当与该电压对应的开关所连接的光伏组串支路正常时,才控制所述光伏组串支路对应的开关单元闭合,避免了光伏组串支路在正负极反接等异常情况下造成的故障。
3895 | 一种防反接保护电路 | CN105977952A | 发明专利 | 有效-授权 | 2016-06-16 | 2016-09-28 | H02H11/00(2006.01)I | 倪华;杨宗军;俞雁飞;代尚方 | 北京集佳知识产权代理有限公司; 阳光电源股份有限公司 | 北京集佳知识产权代理有限公司 | 本发明公开了一种防反接保护电路,应用于汇流装置中,所述汇流装置包括:多路开关,第一汇流端和第二汇流端,其中,每路所述开关的前端连接一光伏组串支路;所述防反接保护电路包括:控制单元、电压检测单元和至少一个开关单元。本发明在电压检测单元检测得到的电压大于第一预设电压时,即当与该电压对应的开关所连接的光伏组串支路正常时,才控制所述光伏组串支路对应的开关单元闭合,避免了光伏组串支路在正负极反接等异常情况下造成的故障。
3896 | 一种光伏并网系统的控制器 | CN105978149A | 发明专利 | 驳回 | 2016-06-16 | 2016-09-28 | H02J13/00(2006.01)I | 刘鑫;张志飞;李阳超;肖永利 | 北京集佳知识产权代理有限公司; 阳光电源股份有限公司 | 北京集佳知识产权代理有限公司 | 本申请提供一种光伏并网系统的控制器、电表和负荷用电监控装置,通过接收单元接收光伏并网系统的负荷用电数据并转发;通过解析单元对所述负荷用电数据进行解析;通过处理单元对解析后的负荷用电数据进行处理;再通过第一存储单元对处理后的负荷用电数据进行存储;使得光伏并网系统的负荷用电能够以数据形式进行存储,以用于实现光伏并网系统的负荷用电的智能监控。
3897 | 一种电机驱动电路 | CN205961015U | 实用新型 | 有效-授权 | 2016-06-16 | 2017-02-15 | H02P27/06(2006.01)I | 罗黎艳;马铭遥;常中意;余发;张兴;李俊 | 北京集佳知识产权代理有限公司; 阳光电源股份有限公司 | 北京集佳知识产权代理有限公司 | 本实用新型提供一种电机驱动电路,通过升压电路接收电源充电或者进行放电,通过开关电容电路接收所述升压电路或者电机绕组的放电电能、并提供不同电压,然后由驱动电路为所述电机绕组提供不同电流通路,使所述电机绕组在电机高速段接收所述开关电容电路输出的高电压,实现了高速段电压提升的功能,并使所述电机绕组在电机低速段接收所述开关电容电路输出的低电压,减小了电路损耗,满足相应的续航里程的要求。
3898 | 逆变器 | CN303931151S | 外观设计 | 有效-授权 | 2016-06-13 | 2016-11-23 | 13-03(10) | 李磊;张庆;陶高周 | 阳光电源股份有限公司 | -- | 1.本外观设计产品的名称:逆变器。2.本外观设计产品的用途:本外观设计产品用于光伏发电装置;3.本外观设计产品的设计要点:在于产品的整理造型,尤其是产品主视图散热翅片的布局和造型以及蝴蝶状背挂设计;4.最能表明本外观设计设计要点的图片或照片:立体图。
3899 | 一种多路输出开关电源 | CN105978343A | 发明专利 | 驳回 | 2016-05-31 | 2016-09-28 | H02M3/335(2006.01)I | 邢军;徐清清;张涛;耿后来;黄志锋;肖靖 | 北京集佳知识产权代理有限公司; 阳光电源股份有限公司 | 北京集佳知识产权代理有限公司 | 本申请公开了一种多路输出开关电源和逆变器,该多路输出开关电源的辅助电压输出端并联有一保护电路;所述保护电路包括开关器件和电阻,且所述开关器件和所述电阻相串联;所述多路输出开关电源还包括一控制电路;所述控制电路用于控制所述开关器件在所述多路输出开关电源的辅助输出负载接入电路前闭合。本申请克服了多路输出开关电源交叉调整率差带来的辅助输出负载过压损坏问题。
3900 | 一种级联多电平逆变器系统 | CN105827130B | 发明授权 | 有效-授权 | 2016-05-26 | 2019-04-09 | H02M7/483(2007.01)I;H02M7/537(2006.01)I | 徐君;许林冲;顾亦磊 | 北京集佳知识产权代理有限公司; 阳光电源股份有限公司 | 北京集佳知识产权代理有限公司 | 本申请提供一种级联多电平逆变器系统,通过输电线一端的两根线芯分别与主控制器相连;输电线另外一端的两根线芯短接;主控制器内,通过高频旁路电容传输高频通讯信号;通过滤波电感传输工频电力信号;主控制器中的第一通讯模块和N个逆变器中的第二通讯模块,均可以将工频电力信号与通过输电线接收的高频通讯信号进行分离,并将分离得到的高频通讯信号输出至相应的控制模块;或者将工频电力信号与相应的控制模块输出的高频通讯信号进行耦合后通过输电线输出。使得输电线在级联多电平逆变器系统中能够同时传递工频电力信号与高频通讯信号、无需额外架设通讯线缆,节约成本的同时,兼具有线通讯的实时性和可靠性。
3901 | 一种级联多电平逆变器系统 | CN105827130A | 发明专利 | 有效-授权 | 2016-05-26 | 2016-08-03 | H02M7/483(2007.01)I;H02M7/537(2006.01)I | 徐君;许林冲;顾亦磊 | 北京集佳知识产权代理有限公司; 阳光电源股份有限公司 | 北京集佳知识产权代理有限公司 | 本申请提供一种级联多电平逆变器系统,通过输电线一端的两根线芯分别与主控制器相连;输电线另外一端的两根线芯短接;主控制器内,通过高频旁路电容传输高频通讯信号;通过滤波电感传输工频电力信号;主控制器中的第一通讯模块和N个逆变器中的第二通讯模块,均可以将工频电力信号与通过输电线接收的高频通讯信号进行分离,并将分离得到的高频通讯信号输出至相应的控制模块;或者将工频电力信号与相应的控制模块输出的高频通讯信号进行耦合后通过输电线输出。使得输电线在级联多电平逆变器系统中能够同时传递工频电力信号与高频通讯信号、无需额外架设通讯线缆,节约成本的同时,兼具有线通讯的实时性和可靠性。
3902 | 一种底座横梁结构及具有该底座横梁结构的逆变房 | CN205637133U | 实用新型 | 有效-授权 | 2016-05-26 | 2016-10-12 | E04B1/24(2006.01)I;E04C3/07(2006.01)I;E04H5/04(2006.01)I | 刘海建;张国旗;袁孝海;时晓蕾;陶高周 | 合肥市浩智运专利代理事务所(普通合伙); 阳光电源股份有限公司 | 合肥市浩智运专利代理事务所(普通合伙) | 本实用新型公开了一种底座横梁结构及具有该底座横梁结构的逆变房。底座横梁结构为封闭式框型结构,内设置有至少一根横梁。横梁的横截面为具有缺口的开放式框型结构,缺口的两侧分别设置有向该开放式框型结构内部垂直延伸的延伸板,且两个延伸板相互垂直,两个延伸板之间形成通道。本实用新型可有效改善底座的受力情况,提高其承载能力,解决因底座严重弯曲变形带来的影响。本实用新型还公开具有该底座横梁结构的逆变房。
3903 | 一种搬运扣手及具有该搬运扣手的机箱 | CN205623025U | 实用新型 | 有效-授权 | 2016-05-21 | 2016-10-05 | H05K5/02(2006.01)I;H02M7/00(2006.01)I | 毛建华;董普云;李永红;沈展良 | 合肥市浩智运专利代理事务所(普通合伙); 阳光电源股份有限公司 | 合肥市浩智运专利代理事务所(普通合伙) | 本实用新型公开了一种搬运扣手及具有该搬运扣手的机箱。搬运扣手包括主体,主体开设有一个通孔,该通孔的一端形成手握孔,另一端形成散热开口,手握孔的一侧侧壁为抓握弧面。本实用新型符合人体工程学设计要求,客户搬运过程中手握的舒适性好,同时可以作为通风孔,对于机箱(如逆变器)的散热起到积极效果。故,在提高搬运的舒适性的同时,能有效提高通风口面积,增强散热能力。本实用新型还公开具有该搬运扣手的机箱。
3904 | 一种插装式出风口防护机构及其逆变器设备 | CN205648272U | 实用新型 | 有效-授权 | 2016-05-21 | 2016-10-12 | H05K5/02(2006.01)I | 谭均;张威 | 合肥市浩智运专利代理事务所(普通合伙); 阳光电源股份有限公司 | 合肥市浩智运专利代理事务所(普通合伙) | 本实用新型公开了一种插装式出风口防护机构及其逆变器设备。出风口防护机构包括安装在出风口处的防护罩。出风口处设置有一对插槽,防护罩设置有与这对插槽相咬合的一对插件。插槽、插件均为C型槽结构,插件插装在插槽内并相互扣紧,从而限制防护罩的水平方向移动自由度。该防护机构体积较小,安装采用插装方式,安装简便,提高生产效率;另外,该防护机构安装在设备外部,方便拆卸更换或后期维护。本实用新型还公开具有该出风口防护机构的逆变器设备。
3905 | 一种翻转式安装板组件及其柜体与电气柜 | CN205623034U | 实用新型 | 有效-授权 | 2016-05-18 | 2016-10-05 | H05K7/14(2006.01)I;H02B1/34(2006.01)I | 黄彭发;哈达;王京;罗宣国 | 合肥市浩智运专利代理事务所(普通合伙); 阳光电源股份有限公司 | 合肥市浩智运专利代理事务所(普通合伙) | 本实用新型公开了一种翻转式安装板组件及其柜体与电气柜。翻转式安装板组件包括安装板、呈镜像分布在安装板的相对两侧上的两个翻转机构。每个翻转机构包括旋转支架、固定在安装板的同一侧上的轴一与轴二。旋转支架开设有供轴一行走的槽孔一、供轴二行走的槽孔二、供轴一穿过的凹槽一、供轴二穿过的凹槽二。凹槽一位于凹槽二的上方且与凹槽二开设在旋转支架的同一侧上,槽孔一的一端位于凹槽一上方且与凹槽一相通,槽孔一的另一端朝旋转支架的相对另一侧延伸。槽孔二呈弧形且凹处面向槽孔一,槽孔二的一端向下连通凹槽二,另一端朝旋转支架的该相对另一侧延伸后形成延伸段。本实用新型还公开具有该翻转式安装板组件的柜体、具有该柜体的电气柜。
3906 | 组合包装内衬、具有该内衬的包装盒与功率控制器组件 | CN205615864U | 实用新型 | 有效-授权 | 2016-05-18 | 2016-10-05 | B65D5/50(2006.01)I;B65D25/10(2006.01)I;B65D25/02(2006.01)I;B65D85/86(2006.01)I | 杨浩;刘海建;陶高周 | 合肥市浩智运专利代理事务所(普通合伙); 阳光电源股份有限公司 | 合肥市浩智运专利代理事务所(普通合伙) | 本实用新型公开了组合包装内衬、具有该内衬的包装盒与功率控制器组件。该组合包装内衬包括承载衬托。承载衬托为整体式折叠结构,承载衬托包括面板、侧板一、侧板二、侧板三、侧板四、两个底板、两个立板。面板开设有相互独立的两个放置孔。四个侧板分别连接于面板的四个侧边,侧板一与侧板二对称设置,且远离面板的一侧均设置有至少两个舍片。两个底板分别连接于侧板三、侧板四远离面板的一侧上。两个立板分别连接于两个底板远离面板的一侧上。两个立板相贴合固定以形成与两个放置孔分别相通的两个腔室,侧板一与侧板二各自的两个舍片分别延伸在两个腔室内并固定在面板上。本实用新型还公开具有该内衬的包装盒与功率控制器组件。
3907 | 一种抑制电势诱导衰减的装置及系统 | CN105915172B | 发明授权 | 有效-授权 | 2016-05-11 | 2017-12-22 | H02S40/32(2014.01)I | 俞雁飞;倪华;杨宗军;代尚方 | 北京集佳知识产权代理有限公司; 阳光电源股份有限公司 | 北京集佳知识产权代理有限公司 | 本发明提供一种抑制电势诱导衰减的装置及系统,该装置连接于变流器的交流输出端和并网工频变压器之间;该装置包括:整流模块、非隔离型电平转换模块和至少一个电容;整流模块的输入端连接变流器的输出端;整流模块将变流器输出的交流电整流为直流电;非隔离型电平转换模块将整流模块输出的直流电进行电平转换;电平转换为升压转换或电压反向转换;或,非隔离型电平转换模块的输入端连接变流器的输出端;非隔离型电平转换模块,用于将变流器输出的交流电进行电平转换,电平转换为升压转换;整流模块将非隔离型电平转换模块输出的交流电整流为直流电;电容并联在直流电的输出端,电容正极或负极接地。该装置能够防止或减弱光伏电池板的PID效应。
3908 | 一种抑制电势诱导衰减的装置及系统 | CN105915172A | 发明专利 | 有效-授权 | 2016-05-11 | 2016-08-31 | H02S40/32(2014.01)I | 俞雁飞;倪华;杨宗军;代尚方 | 北京集佳知识产权代理有限公司; 阳光电源股份有限公司 | 北京集佳知识产权代理有限公司 | 本发明提供一种抑制电势诱导衰减的装置及系统,该装置连接于变流器的交流输出端和并网工频变压器之间;该装置包括:整流模块、非隔离型电平转换模块和至少一个电容;整流模块的输入端连接变流器的输出端;整流模块将变流器输出的交流电整流为直流电;非隔离型电平转换模块将整流模块输出的直流电进行电平转换;电平转换为升压转换或电压反向转换;或,非隔离型电平转换模块的输入端连接变流器的输出端;非隔离型电平转换模块,用于将变流器输出的交流电进行电平转换,电平转换为升压转换;整流模块将非隔离型电平转换模块输出的交流电整流为直流电;电容并联在直流电的输出端,电容正极或负极接地。该装置能够防止或减弱光伏电池板的PID效应。
3909 | 一种交直流两用的光伏设备 | CN107359855A | 发明专利 | 有效-授权 | 2016-05-09 | 2017-11-17 | H02S40/30(2014.01)I;H02S40/32(2014.01)I;H02J1/10(2 | 曹仁贤;顾亦磊;谷雨;徐君 | 北京集佳知识产权代理有限公司; 阳光电源股份有限公司 | 北京集佳知识产权代理有限公司 | 本发明提供一种交直流两用的光伏设备,包括:光伏组件、直流侧电容、直流‑脉冲宽度调制DC‑PWM功率开关电路和控制器;直流侧电容并联在光伏组件的输出端;DC‑PWM功率开关电路的输入端连接光伏组件的输出端;DC‑PWM功率开关电路包括可控开关管;控制器,用于输出开关控制信号控制DC‑PWM功率开关电路中可控开关管的开关状态,以使DC‑PWM功率开关电路输出直流PWM波或交流PWM波;当开关控制信号为直流调制信号时,DC‑PWM功率开关电路输出直流PWM波;当开关控制信号为交流调制信号时,DC‑PWM功率开关电路输出交流PWM波。既应用需要直流供电的场合,也应用需要交流供电的场合,提高了通用性。
3910 | 一种交直流两用的光伏设备 | CN107359855B | 发明授权 | 有效-授权 | 2016-05-09 | -- | H02S40/30;H02S40/32;H02J1/10;H02J3/38 | 曹仁贤;顾亦磊;谷雨;徐君 | 北京集佳知识产权代理有限公司; 阳光电源股份有限公司 | 北京集佳知识产权代理有限公司 | 本发明提供一种交直流两用的光伏设备,包括:光伏组件、直流侧电容、直流‑脉冲宽度调制DC‑PWM功率开关电路和控制器;直流侧电容并联在光伏组件的输出端;DC‑PWM功率开关电路的输入端连接光伏组件的输出端;DC‑PWM功率开关电路包括可控开关管;控制器,用于输出开关控制信号控制DC‑PWM功率开关电路中可控开关管的开关状态,以使DC‑PWM功率开关电路输出直流PWM波或交流PWM波;当开关控制信号为直流调制信号时,DC‑PWM功率开关电路输出直流PWM波;当开关控制信号为交流调制信号时,DC‑PWM功率开关电路输出交流PWM波。既应用需要直流供电的场合,也应用需要交流供电的场合,提高了通用性。
3911 | 一种多电平模组并联逆变器及其开机自检方法 | CN105827131A | 发明专利 | 有效-授权 | 2016-05-06 | 2016-08-03 | H02M7/493(2007.01)I;G01R31/00(2006.01)I | 张成;丁杰;陶磊;冯纪归;张玉;王志成 | 北京集佳知识产权代理有限公司; 阳光电源股份有限公司 | 北京集佳知识产权代理有限公司 | 本发明提供的所述多电平模组并联逆变器及其开机自检方法,由多电平模组并联逆变器的控制器在所述多电平模组并联逆变器并网前,根据电流指令值通过其内部的控制电路生成控制信号并输出至驱动器;再由所述驱动器根据所述控制信号驱动两个多电平模组进行短路环测试;所述两个多电平模组分别为需要进行检测的两个并联模块中的多电平模组;然后所述控制器获取所述电流采样电路输出的电流采样值,根据所述电流指令值和所述电流采样值判断所述控制电路、所述驱动器以及所述两个并联模块中的电流采样电路和多电平模组是否正常,实现了所述多电平模组并联逆变器在并网之前的故障检测。
3912 | 一种多电平模组并联逆变器及其开机自检方法 | CN105827131B | 发明授权 | 有效-授权 | 2016-05-06 | 2018-10-02 | H02M7/493(2007.01)I;G01R31/00(2006.01)I | 张成;丁杰;陶磊;冯纪归;张玉;王志成 | 北京集佳知识产权代理有限公司; 阳光电源股份有限公司 | 北京集佳知识产权代理有限公司 | 本发明提供的所述多电平模组并联逆变器及其开机自检方法,由多电平模组并联逆变器的控制器在所述多电平模组并联逆变器并网前,根据电流指令值通过其内部的控制电路生成控制信号并输出至驱动器;再由所述驱动器根据所述控制信号驱动两个多电平模组进行短路环测试;所述两个多电平模组分别为需要进行检测的两个并联模块中的多电平模组;然后所述控制器获取所述电流采样电路输出的电流采样值,根据所述电流指令值和所述电流采样值判断所述控制电路、所述驱动器以及所述两个并联模块中的电流采样电路和多电平模组是否正常,实现了所述多电平模组并联逆变器在并网之前的故障检测。
3913 | 一种抑制级联多电平逆变器漏电流的方法及逆变器 | CN105871239A | 发明专利 | 有效-授权 | 2016-04-29 | 2016-08-17 | H02M7/5387(2007.01)I;H02J3/38(2006.01)I | 赵涛;徐君;顾亦磊 | 北京集佳知识产权代理有限公司; 阳光电源股份有限公司 | 北京集佳知识产权代理有限公司 | 本发明提供了一种抑制级联多电平逆变器漏电流的方法,该方法尤其适用于偶数个H桥模块级联的系统,且对奇数个H桥模块级联的系统也有一定的抑制作用。通过控制每个H桥模块开关的动作,使所有寄生电容电压之和为恒定值。由电容电压与电流的关系可知,理论上漏电流应为0,从而有效地抑制漏电流,满足并网发电标准。
3914 | 一种抑制级联多电平逆变器漏电流的方法及逆变器 | CN105871239B | 发明授权 | 有效-授权 | 2016-04-29 | 2019-09-20 | H02M7/5387(2007.01)I;H02J3/38(2006.01)I | 赵涛;徐君;顾亦磊 | 北京集佳知识产权代理有限公司; 阳光电源股份有限公司 | 北京集佳知识产权代理有限公司 | 本发明提供了一种抑制级联多电平逆变器漏电流的方法,该方法尤其适用于偶数个H桥模块级联的系统,且对奇数个H桥模块级联的系统也有一定的抑制作用。通过控制每个H桥模块开关的动作,使所有寄生电容电压之和为恒定值。由电容电压与电流的关系可知,理论上漏电流应为0,从而有效地抑制漏电流,满足并网发电标准。
3915 | 一种无缝切换开关模块 | CN205565459U | 实用新型 | 有效-授权 | 2016-04-29 | 2016-09-07 | H02B1/56(2006.01)I;H02B1/015(2006.01)I;H02B1/052(2006.01)I;H01R4/62(2006.01)I | 刘海建;陶高周 | 合肥市浩智运专利代理事务所(普通合伙); 阳光电源股份有限公司 | 合肥市浩智运专利代理事务所(普通合伙) | 本实用新型公开了一种无缝切换开关模块及具有该模块的机柜。无缝切换开关模块包括无缝切换开关、两个散热器、风扇、两块绝缘封板一、两块导电封板二。两块绝缘封板一分别固定在两个散热器的左右相对两侧上,两块导电封板二分别固定在两个散热器的上下相对两侧上且分别达成电性连接。两个散热器上下并列布局,且两个散热器上下之间形成空气绝缘隔离区。两个散热器的同一端通过绝缘安装板前置风扇,以通过空气绝缘隔离区形成后出风方式。无缝切换开关处于空气绝缘隔离区中,且两个接触端分别与两个散热器电性连接。本实用新型能实现微网的孤岛模式自动切换稳定运行,以及微网和市电网之间的无缝切换功能。本实用新型还公开及具有该模块的机柜。
3916 | 一种级联H桥逆变器及其故障处理方法 | CN105720857A | 发明专利 | 有效-授权 | 2016-04-22 | 2016-06-29 | H02M7/49(2007.01)I;H02H3/093(2006.01)I;H02J3/38(2006.01)N | 徐君;顾亦磊 | 北京集佳知识产权代理有限公司; 阳光电源股份有限公司 | 北京集佳知识产权代理有限公司 | 本发明提供的所述级联H桥逆变器及其故障处理方法,通过控制器检测N个太阳能电池板的输出电压或者输出功率;当某个太阳能电池板的所述输出电压低于预设电压或者所述输出功率低于预设功率时,所述控制器控制相应的开关装置断开,并改变相应的直流侧电容电压设定值;然后控制相应的H桥模块以所述直流侧电容电压设定值为输入值进行逆变,使所述级联H桥逆变器的总输出调制电压满足预设条件,避免系统无法正常稳定的工作,保证完好的太阳能电池板能够向电网传递能量,避免发电量的重大损失。
3917 | 一种级联H桥逆变器及其故障处理方法 | CN105720857B | 发明授权 | 有效-授权 | 2016-04-22 | 2019-12-03 | H02M7/49(2007.01)I;H02H3/093(2006.01)I;H02J3/38(2006.01)N | 徐君;顾亦磊 | 北京集佳知识产权代理有限公司; 阳光电源股份有限公司 | 北京集佳知识产权代理有限公司 | 本发明提供的所述级联H桥逆变器及其故障处理方法,通过控制器检测N个太阳能电池板的输出电压或者输出功率;当某个太阳能电池板的所述输出电压低于预设电压或者所述输出功率低于预设功率时,所述控制器控制相应的开关装置断开,并改变相应的直流侧电容电压设定值;然后控制相应的H桥模块以所述直流侧电容电压设定值为输入值进行逆变,使所述级联H桥逆变器的总输出调制电压满足预设条件,避免系统无法正常稳定的工作,保证完好的太阳能电池板能够向电网传递能量,避免发电量的重大损失。
3918 | 一种农业光伏支架 | CN205566176U | 实用新型 | 有效-授权 | 2016-04-21 | 2016-09-07 | H02S20/20(2014.01)I | 周辉;吴昊 | 合肥市浩智运专利代理事务所(普通合伙); 阳光电源股份有限公司 | 合肥市浩智运专利代理事务所(普通合伙) | 本实用新型公开了一种农业光伏支架及其总成。农业光伏支架包括至少一个抱箍、两个支撑组件、与两个支撑组件相对应的两个定位组件。该两个支撑组件通过抱箍固定在一个固定桩上,该定位组件固定在相应的支撑组件上,每个定位组件用于安装一个光伏组件且使相应光伏组件呈倾斜状态。两个支撑组件将两个光伏组件呈上下且错开排布。本实用新型解决传统光伏组件下完全无光照,又不会增加光伏电站的占地面积的技术问题。本实用新型具备以下有益效果:1)可以增加光伏组件下的透光率;2)可以增加光伏组件下的空气流通,有效降温提高组件发电效率。本实用新型还公开具有该农业光伏支架的农业光伏支架总成。
3919 | 调整过流保护阈值的方法及过流保护阈值调整电路 | CN105656342A | 发明专利 | 有效-授权 | 2016-04-15 | 2016-06-08 | H02H7/122(2006.01)I;H02M1/32(2007.01)I | 丁杰;冯纪归;潘年安;陶磊;张成;王志成 | 北京集佳知识产权代理有限公司; 阳光电源股份有限公司 | 北京集佳知识产权代理有限公司 | 本发明实施例公开一种调整过流保护阈值的方法,包括:获取逆变器的直流母线的电压采样值;计算直流母线的电压采样值与第一电压阈值的差值;计算该差值与降额系数的乘积作为降额控制量;将降额控制量限幅到0和第二电压阈值之间;将额定过流保护电压值减去经限幅后的降额控制量,产生逆变桥的桥臂电流正向过流保护电压阈值;对逆变桥的桥臂电流正向过流保护电压值进行取反,产生逆变桥的桥臂电流负向过流保护电压阈值。基于本发明公开的方法,能够降低逆变器中的开关管出现过高过电压而损坏的概率。本发明还公开了过流保护阈值调整电路。
3920 | 调整过流保护阈值的方法及过流保护阈值调整电路 | CN105656342B | 发明授权 | 有效-授权 | 2016-04-15 | 2019-09-20 | H02H7/122(2006.01)I;H02M1/32(2007.01)I | 丁杰;冯纪归;潘年安;陶磊;张成;王志成 | 北京集佳知识产权代理有限公司; 阳光电源股份有限公司 | 北京集佳知识产权代理有限公司 | 本发明实施例公开一种调整过流保护阈值的方法,包括:获取逆变器的直流母线的电压采样值;计算直流母线的电压采样值与第一电压阈值的差值;计算该差值与降额系数的乘积作为降额控制量;将降额控制量限幅到0和第二电压阈值之间;将额定过流保护电压值减去经限幅后的降额控制量,产生逆变桥的桥臂电流正向过流保护电压阈值;对逆变桥的桥臂电流正向过流保护电压值进行取反,产生逆变桥的桥臂电流负向过流保护电压阈值。基于本发明公开的方法,能够降低逆变器中的开关管出现过高过电压而损坏的概率。本发明还公开了过流保护阈值调整电路。
3921 | 电动车控制器 | CN303930103S | 外观设计 | 有效-授权 | 2016-04-14 | 2016-11-23 | 12-16(10) | 刘永进;陶高周;张庆;秦龙 | 阳光电源股份有限公司 | -- | 1.本外观设计产品的名称:电动车控制器;2.本外观设计产品的用途:用于将电动车蓄电池中的直流电逆变成交流电,来驱动电机,并对电机进行控制;3.本外观设计产品的设计要点:在于产品的整体造型;4.最能表明本外观设计设计要点的图片或照片:立体图。
3922 | 一种复合式冷却系统 | CN205566955U | 实用新型 | 有效-授权 | 2016-04-13 | 2016-09-07 | H05K7/20(2006.01)I | 汪令祥;屠运武;晏辉;魏世民;陶伟;金传山 | 合肥市浩智运专利代理事务所(普通合伙); 阳光电源股份有限公司 | 合肥市浩智运专利代理事务所(普通合伙) | 本实用新型公开了一种复合式冷却系统,其包括接触式纯水冷却系统和非接触式液体冷却系统。在接触式纯水冷却系统的主循环系统内旁支去离子支路,以将接触式纯水冷却系统、非接触式液体冷却系统分别对至少一个主器件、至少一个次器件进行散热冷却。去离子支路设置在冷却液体流经主器件之前。本实用新型对于大功率电力电子装置,针对功率密度较高的器件(如高压功率模块IEGT)采用效率较高的接触式纯水冷却系统,其他器件采用非接触式液体冷却系统,这种复合式冷却系统兼具了两类系统的优点,应用于大功率电子装置可将庞大的冷却系统缩小为两个回路,或将复杂且难维护的纯水冷却系统分解为简单易维护的两个回路。
3923 | 一种双重防护机箱 | CN205605816U | 实用新型 | 有效-授权 | 2016-04-12 | 2016-09-28 | F16J15/06(2006.01)I | 胡洪奇;傅立秦;苏金国;秦龙;苏雁东 | 合肥市浩智运专利代理事务所(普通合伙); 阳光电源股份有限公司 | 合肥市浩智运专利代理事务所(普通合伙) | 本实用新型公开了一种双重防护机箱,其包括上盖、弹性密封圈、箱体。密封圈夹持在上盖与箱体之间起密封箱体的作用。箱体上安装有密封圈的一侧上开设有收容槽,收容槽的相对两内壁上设置有若干凸点。本实用新型的双重防护机箱,通过在机箱的固定槽(即收容槽)内增加交错的凸点,交错的凸点对密封圈产生咬合力实现固定,本实用新型能实现防水防尘的双重保护,并解决密封圈在多次拆盖后不脱落的技术问题,还解决在不使用胶水情况下,密封圈的固定问题。
3924 | 一种级联型光伏并网逆变器控制方法 | CN105790302B | 发明授权 | 有效-授权 | 2016-04-11 | 2018-02-23 | H02J3/38(2006.01)I;H02J3/16(2006.01)I | 徐君;赵涛;顾亦磊 | 北京集佳知识产权代理有限公司; 阳光电源股份有限公司 | 北京集佳知识产权代理有限公司 | 本申请公开了一种级联型光伏并网逆变器及其控制方法和控制装置,包括:判断级联型光伏并网逆变器中是否至少有一个逆变单元过调制;当至少有一个逆变单元过调制时,向电网注入无功电流,使得并网电流有效值不小于<img file=DDA0000962172970000011.TIF wi=219he=61/>确定当前并网电流有效值下对应的级联型光伏并网逆变器并网所需电压U<sub>0</sub>;根据U<sub>jd</sub>=P<sub>j</sub>/P<sub>0</sub>*U<sub>0d</sub>来调节每个逆变单元的有功输出电压;同时,在保证各逆变单元不过调制的原则下调节每个逆变单元的无功输出电压,各逆变单元的无功输出电压之和等于U<sub>0p</sub>,以使级联型光伏并网逆变器在各逆变单元间输出有功功率严重不均衡的情况下仍能保持并网稳定运行。
3925 | 一种级联型光伏并网逆变器控制方法 | CN105790302A | 发明专利 | 有效-授权 | 2016-04-11 | 2016-07-20 | H02J3/38(2006.01)I;H02J3/16(2006.01)I | 徐君;赵涛;顾亦磊 | 北京集佳知识产权代理有限公司; 阳光电源股份有限公司 | 北京集佳知识产权代理有限公司 | 本申请公开了一种级联型光伏并网逆变器及其控制方法和控制装置,包括:判断级联型光伏并网逆变器中是否至少有一个逆变单元过调制;当至少有一个逆变单元过调制时,向电网注入无功电流,使得并网电流有效值不小于<img file=DDA0000962172970000011.TIF wi=219he=61/>确定当前并网电流有效值下对应的级联型光伏并网逆变器并网所需电压U<sub>0</sub>;根据U<sub>jd</sub>=P<sub>j</sub>/P<sub>0</sub>*U<sub>0d</sub>来调节每个逆变单元的有功输出电压;同时,在保证各逆变单元不过调制的原则下调节每个逆变单元的无功输出电压,各逆变单元的无功输出电压之和等于U<sub>0p</sub>,以使级联型光伏并网逆变器在各逆变单元间输出有功功率严重不均衡的情况下仍能保持并网稳定运行。
3926 | 一种漂浮式光伏电站及其锚固系统 | CN105871308B | 发明授权 | 有效-授权 | 2016-04-01 | 2018-02-16 | H02S20/00(2014.01)I;B63B35/44(2006.01)I;B63B21/50(2006.01)I | 肖福勤;吴昊;邹绍琨;张建 | 北京集佳知识产权代理有限公司; 阳光电源股份有限公司 | 北京集佳知识产权代理有限公司 | 本发明公开了一种漂浮式光伏电站的锚固系统,包括设于水底的基体,还包括浮体和缆绳,且所述浮体设有若干浮体滑轮,所述基体设有若干基体滑轮,所述缆绳依次绕置于所述浮体滑轮与所述基体滑轮后与所述漂浮式光伏电站连接,以使所述基体与所述漂浮式光伏电站之间的距离随水位的变化而变化;所述基体滑轮的个数不小于所述浮体滑轮的个数。从而保证在水位变化过程中该漂浮式光伏电站始终漂浮于水面上,进而使得该锚固系统能够适用于水位变化较大的环境。本发明还公开了一种漂浮式光伏电站。
3927 | 一种漂浮式光伏电站及其锚固系统 | CN105871308A | 发明专利 | 有效-授权 | 2016-04-01 | 2016-08-17 | H02S20/00(2014.01)I;B63B35/44(2006.01)I;B63B21/50(2006.01)I | 肖福勤;吴昊;邹绍琨;张建 | 北京集佳知识产权代理有限公司; 阳光电源股份有限公司 | 北京集佳知识产权代理有限公司 | 本发明公开了一种漂浮式光伏电站的锚固系统,包括设于水底的基体,还包括浮体和缆绳,且所述浮体设有若干浮体滑轮,所述基体设有若干基体滑轮,所述缆绳依次绕置于所述浮体滑轮与所述基体滑轮后与所述漂浮式光伏电站连接,以使所述基体与所述漂浮式光伏电站之间的距离随水位的变化而变化;所述基体滑轮的个数不小于所述浮体滑轮的个数。从而保证在水位变化过程中该漂浮式光伏电站始终漂浮于水面上,进而使得该锚固系统能够适用于水位变化较大的环境。本发明还公开了一种漂浮式光伏电站。
3928 | 一种水面漂浮电站 | CN205499281U | 实用新型 | 有效-授权 | 2016-04-01 | 2016-08-24 | B63B35/44(2006.01)I | 肖福勤;邹绍琨;陈娟;张建 | 合肥市浩智运专利代理事务所(普通合伙); 阳光电源股份有限公司 | 合肥市浩智运专利代理事务所(普通合伙) | 本实用新型公开了一种水面漂浮电站,其包括运维码头、若干逆变升压浮台、光伏方阵平台、开关站、若干条运维通道。若干逆变升压浮台分布成若干组逆变升压浮台组,每组逆变升压浮台组内的逆变升压浮台成排放置,若干组逆变升压浮台组与若干运维通道平行交替布置在呈矩阵式布置的光伏方阵平台之间。在沿每组逆变升压浮台组的排列方向上,运维码头与开关站分别位于光伏方阵平台的相对两侧,将发电线路和运维线路独立分开。本实用新型可以有效的降低发电损失、方便电气设备检修、方便电站运维。
3929 | 一种并联设备系统及其载波同步控制方法 | CN105743634B | 发明授权 | 有效-授权 | 2016-03-28 | 2019-02-01 | H04L7/00(2006.01)I | 程林;王志成;潘年安;冯纪归;陶磊 | 北京集佳知识产权代理有限公司; 阳光电源股份有限公司 | 北京集佳知识产权代理有限公司 | 本发明提供一种并联设备系统及其载波同步控制方法,将N个并联设备通过发送端和接收端依次相连成环状,避免了网状或总线式的复杂连接;通过N个并联设备实时判断是否接收到输入信号;没有接收到输入信号的判定自身作为主机;若均接收到输入信号,则判断自身的当前状态是否为主机;判断不为主机的则判定自身作为从机;若为主机则判断自身接收到的输入信号是否满足预设条件;满足预设条件的判定自身作为主机,否则判定自身为从机;最终实现对于主机的设置,且输入信号可以为载波同步信号,因此可以通过同一装置实现载波同步和主机设置,避免了采用不同装置实现载波同步和主机设置时存在的耦合,系统控制逻辑简单。
3930 | 一种并联设备系统及其载波同步控制方法 | CN105743634A | 发明专利 | 有效-授权 | 2016-03-28 | 2016-07-06 | H04L7/00(2006.01)I | 程林;王志成;潘年安;冯纪归;陶磊 | 北京集佳知识产权代理有限公司; 阳光电源股份有限公司 | 北京集佳知识产权代理有限公司 | 本发明提供一种并联设备系统及其载波同步控制方法,将N个并联设备通过发送端和接收端依次相连成环状,避免了网状或总线式的复杂连接;通过N个并联设备实时判断是否接收到输入信号;没有接收到输入信号的判定自身作为主机;若均接收到输入信号,则判断自身的当前状态是否为主机;判断不为主机的则判定自身作为从机;若为主机则判断自身接收到的输入信号是否满足预设条件;满足预设条件的判定自身作为主机,否则判定自身为从机;最终实现对于主机的设置,且输入信号可以为载波同步信号,因此可以通过同一装置实现载波同步和主机设置,避免了采用不同装置实现载波同步和主机设置时存在的耦合,系统控制逻辑简单。
3931 | 可兼容多种功率模块的机箱、电动汽车集成控制器 | CN205454365U | 实用新型 | 有效-授权 | 2016-03-24 | 2016-08-10 | H05K7/20(2006.01)I;H05K5/02(2006.01)I | 胡洪奇;傅立秦;苏金国;史良辰;封红燕 | 合肥市浩智运专利代理事务所(普通合伙); 阳光电源股份有限公司 | 合肥市浩智运专利代理事务所(普通合伙) | 本实用新型公开了可兼容多种功率模块的机箱、电动汽车集成控制器。机箱包括壳体,壳体的其中一个壁上设置有液体冷却腔。液体冷却腔内设置有若干导热柱,液体冷却腔内还填充有冷却液。导热柱为凸钉,凸钉的一端延伸在液体冷却腔内,凸钉的另一端穿过液体冷却腔达到壳体内且设置为安装端。一部分安装端自端部向内设置有螺孔以安装固定收容在壳体内的功率模块。本实用新型使机箱能够同时兼容多种不同功率等级,不同安装孔的功率模块;实现了所兼容多种模块散热共用同一流道,同时解决所兼容模块散热问题。本实用新型还公开了具有该机箱的电动汽车集成控制器。
3932 | 一种光伏系统的电压补偿装置及光伏系统 | CN105680793A | 发明专利 | 有效-授权 | 2016-03-23 | 2016-06-15 | H02S40/30(2014.01)I;H02S40/32(2014.01)I | 俞雁飞;倪华;杨宗军;代尚方 | 北京集佳知识产权代理有限公司; 阳光电源股份有限公司 | 北京集佳知识产权代理有限公司 | 本发明提供一种光伏系统的电压补偿装置及光伏系统,其中电压补偿装置包括:串联连接的电流限定模块和补偿电源;或,该装置仅包括电流限定模块;电流限定模块包括至少一个限制电流单向导通的器件;该装置连接于变流器的输出端与地之间。该系统包括:光伏阵列、变流器、变压器和电压补偿装置;变流器的输出端连接变压器的初级侧,变流器的输入端连接光伏阵列;电压补偿装置用于抬升或拉低变流器输出端的电压。由于限制电流单向导通的器件只允许电流向允许的方向流通,向相反的方向不能流通。因此,利用限制电流单向导通的器件,可以将变流器的输出电压的最低值或最高值钳位到补偿电源的电压或钳位到地。
3933 | 一种光伏系统的电压补偿装置及光伏系统 | CN105680793B | 发明授权 | 有效-授权 | 2016-03-23 | 2018-02-23 | H02S40/30(2014.01)I;H02S40/32(2014.01)I | 俞雁飞;倪华;杨宗军;代尚方 | 北京集佳知识产权代理有限公司; 阳光电源股份有限公司 | 北京集佳知识产权代理有限公司 | 本发明提供一种光伏系统的电压补偿装置及光伏系统,其中电压补偿装置包括:串联连接的电流限定模块和补偿电源;或,该装置仅包括电流限定模块;电流限定模块包括至少一个限制电流单向导通的器件;该装置连接于变流器的输出端与地之间。该系统包括:光伏阵列、变流器、变压器和电压补偿装置;变流器的输出端连接变压器的初级侧,变流器的输入端连接光伏阵列;电压补偿装置用于抬升或拉低变流器输出端的电压。由于限制电流单向导通的器件只允许电流向允许的方向流通,向相反的方向不能流通。因此,利用限制电流单向导通的器件,可以将变流器的输出电压的最低值或最高值钳位到补偿电源的电压或钳位到地。
3934 | 熔丝安装单元及具有该熔丝安装单元的熔丝盒模块 | CN105575741B | 发明授权 | 有效-授权 | 2016-03-16 | 2018-02-06 | H01H85/20(2006.01)I | 谭均;吴安祥 | 合肥市浩智运专利代理事务所(普通合伙); 阳光电源股份有限公司 | 合肥市浩智运专利代理事务所(普通合伙) | 本发明公开了熔丝安装单元及具有该熔丝安装单元的熔丝盒模块。熔丝安装单元能安装两个熔丝,整体呈片状结构,且包括壳体、两个熔丝夹组件、两个接线端子。壳体的相对两侧分别设置一个能收容熔丝的收容槽,壳体的顶部设置有凹槽,凹槽的底部设置有供插拔连接的两个导电连接座。两个导电连接座分别与两个收容槽内的熔丝电性连接。壳体的底部与两个收容槽相对应的位置分别固定两个熔丝夹组件,两个接线端子分别固定在两个熔丝夹组件上且分别通过两个熔丝夹组件与相应的熔丝电性连接;两个接线端子位于壳体的同一侧,可以全部从一端接入和接出线缆。本发明还公开了具有该熔丝安装单元的熔丝盒模块。
3935 | 熔丝安装单元及具有该熔丝安装单元的熔丝盒模块 | CN105575741A | 发明专利 | 有效-授权 | 2016-03-16 | 2016-05-11 | H01H85/20(2006.01)I | 谭均;吴安祥 | 合肥市浩智运专利代理事务所(普通合伙); 阳光电源股份有限公司 | 合肥市浩智运专利代理事务所(普通合伙) | 本发明公开了熔丝安装单元及具有该熔丝安装单元的熔丝盒模块。熔丝安装单元能安装两个熔丝,整体呈片状结构,且包括壳体、两个熔丝夹组件、两个接线端子。壳体的相对两侧分别设置一个能收容熔丝的收容槽,壳体的顶部设置有凹槽,凹槽的底部设置有供插拔连接的两个导电连接座。两个导电连接座分别与两个收容槽内的熔丝电性连接。壳体的底部与两个收容槽相对应的位置分别固定两个熔丝夹组件,两个接线端子分别固定在两个熔丝夹组件上且分别通过两个熔丝夹组件与相应的熔丝电性连接;两个接线端子位于壳体的同一侧,可以全部从一端接入和接出线缆。本发明还公开了具有该熔丝安装单元的熔丝盒模块。
3936 | 一种集散式逆变系统及其启动方法 | CN105826943A | 发明专利 | 有效-授权 | 2016-03-16 | 2016-08-03 | H02J3/38(2006.01)I;H02M7/42(2006.01)I | 梁城;潘年安;陶磊 | 北京集佳知识产权代理有限公司; 阳光电源股份有限公司 | 北京集佳知识产权代理有限公司 | 本发明提供一种集散式逆变系统及其启动方法,通过集散式逆变系统的逆变器判断所述集散式逆变系统是否满足预设启动条件;当所述集散式逆变系统满足所述预设启动条件时,由所述逆变器通过通讯方式通知N个彼此独立控制的功率优化器均以输出电压源模式启动;当所述逆变器判断直流母线电压满足第一预设软启条件时,所述逆变器软启并建立逆变电压;当所述逆变器判断所述逆变电压满足第二预设软启条件时,才控制交流接触器吸合;通过所述第一预设软启条件和所述第二预设软启条件的判断,保证了所述逆变器启动前其两端电压满足开启的条件,避免了所述直流母线电压过低时,对所述逆变器进行启动而导致的对于交直流电容器的冲击电流较大的问题。
3937 | 一种集散式逆变系统及其启动方法 | CN105826943B | 发明授权 | 有效-授权 | 2016-03-16 | 2019-06-25 | H02J3/38(2006.01)I;H02M7/42(2006.01)I | 梁城;潘年安;陶磊 | 北京集佳知识产权代理有限公司; 阳光电源股份有限公司 | 北京集佳知识产权代理有限公司 | 本发明提供一种集散式逆变系统及其启动方法,通过集散式逆变系统的逆变器判断所述集散式逆变系统是否满足预设启动条件;当所述集散式逆变系统满足所述预设启动条件时,由所述逆变器通过通讯方式通知N个彼此独立控制的功率优化器均以输出电压源模式启动;当所述逆变器判断直流母线电压满足第一预设软启条件时,所述逆变器软启并建立逆变电压;当所述逆变器判断所述逆变电压满足第二预设软启条件时,才控制交流接触器吸合;通过所述第一预设软启条件和所述第二预设软启条件的判断,保证了所述逆变器启动前其两端电压满足开启的条件,避免了所述直流母线电压过低时,对所述逆变器进行启动而导致的对于交直流电容器的冲击电流较大的问题。
3938 | 一种开关电源电路 | CN105811776A | 发明专利 | 驳回 | 2016-03-16 | 2016-07-27 | H02M3/335(2006.01)I | 王富;黄鹏程;李随军;杨宗军 | 北京集佳知识产权代理有限公司; 阳光电源股份有限公司 | 北京集佳知识产权代理有限公司 | 本发明提供的开关电源电路,由控制器输出PWM信号控制开关管的切合;通过功率变换单元根据其内部开关管的切合对开关电源电路的输入电压进行斩波变换,并传递功率;当开关电源电路的输出出现过流、短路以及过压等异常故障时,由采样反馈单元采样开关电源电路的输出电压并输出至控制器和比较维持单元;比较维持单元比较采样反馈单元的输出电压与基准电压单元输出的基准电压,并根据比较结果输出控制信号,控制保护执行单元关断;保护执行单元根据控制信号关断后,即可断开控制器的供电电压;保证了及时可靠的对故障进行保护,避免了现有技术中因辅助供电电压一直存在而导致的保护响应速度慢和可靠性低的问题。
3939 | 一种开关管驱动电路 | CN105591638A | 发明专利 | 有效-授权 | 2016-03-16 | 2016-05-18 | H03K17/288(2006.01)I;H03K7/08(2006.01)I;H03K19/0175(2006.01)I | 陈鹏;倪华 | 北京集佳知识产权代理有限公司; 阳光电源股份有限公司 | 北京集佳知识产权代理有限公司 | 本申请公开了一种开关管驱动电路,包括第一隔离电路、第二隔离电路、反向和死区逻辑电路、第一放大电路和第二放大电路,其中:所述反向和死区逻辑电路至少具有一个输入引脚和两个输出引脚,用于将一路PWM信号转换为两路带死区的互补PWM信号;所述反向和死区逻辑电路的输入引脚接所述第一隔离电路的输出引脚;所述第一隔离电路的输入引脚用于接收第一开关管的PWM信号;所述反向和死区逻辑电路的一个输出引脚经所述第一放大电路连接至所述第一开关管的控制极,其另一个输出引脚依次经所述第二隔离电路、所述第二放大电路连接至第二开关管的控制极。本申请减小了实际插入的死区时间与设定值之间的差异。
3940 | 一种开关管驱动电路 | CN105591638B | 发明授权 | 有效-授权 | 2016-03-16 | -- | H03K17/288;H03K7/08;H03K19/0175 | 陈鹏;倪华 | 北京集佳知识产权代理有限公司; 阳光电源股份有限公司 | 北京集佳知识产权代理有限公司 | 本申请公开了一种开关管驱动电路,包括第一隔离电路、第二隔离电路、反向和死区逻辑电路、第一放大电路和第二放大电路,其中:所述反向和死区逻辑电路至少具有一个输入引脚和两个输出引脚,用于将一路PWM信号转换为两路带死区的互补PWM信号;所述反向和死区逻辑电路的输入引脚接所述第一隔离电路的输出引脚;所述第一隔离电路的输入引脚用于接收第一开关管的PWM信号;所述反向和死区逻辑电路的一个输出引脚经所述第一放大电路连接至所述第一开关管的控制极,其另一个输出引脚依次经所述第二隔离电路、所述第二放大电路连接至第二开关管的控制极。本申请减小了实际插入的死区时间与设定值之间的差异。
3941 | 具备汇流、过流保护、检测与监控功能合一的模块化结构 | CN205407737U | 实用新型 | 有效-授权 | 2016-03-16 | 2016-07-27 | H02S40/34(2014.01)I | 吴安祥;高伟;陶磊;谭均 | 合肥市浩智运专利代理事务所(普通合伙); 阳光电源股份有限公司 | 合肥市浩智运专利代理事务所(普通合伙) | 本实用新型公开了具备汇流、过流保护、检测与监控功能合一的模块化结构,其包括电性连接的过流保护功能模块与汇流功能模块。过流保护功能模块上设置有若干连接座,汇流功能模块包括汇流铜排一、汇流模块盒壳体。汇流铜排一固定在汇流模块盒壳体上并从汇流模块盒壳体内电性引出,汇流铜排一为梳状齿的插接端插接连接在若干连接座上。本实用新型可实现彻底的模块化设计:全部结构由基本的功能单元模块构成,过流保护和汇流两种功能单元合一构成基础模块,在基础模块之上可扩展集成更多如检测、监控等功能构成新的模块化产品;功能单元模块之间采用插拔连接结构。
3942 | 一种水冷管防水密封结构及具有该防水密封结构的机箱 | CN205423819U | 实用新型 | 有效-授权 | 2016-03-16 | 2016-08-03 | F16J15/10(2006.01)I | 苏雁东;苏金国;傅立秦;秦龙;胡洪奇 | 合肥市浩智运专利代理事务所(普通合伙); 阳光电源股份有限公司 | 合肥市浩智运专利代理事务所(普通合伙) | 本实用新型公开了一种水冷管防水密封结构及具有该防水密封结构的机箱。水冷管防水密封结构包括密封圈、两块压板。密封圈包括筒状部和平板部,筒状部竖立固定在平板部上,筒状部套设在穿过平板部后的水冷管上。两块压板位于筒状部的相对两侧上且固定在平板部上,两块压板一同压持筒状部使密封圈与水冷管紧密贴合不留缝隙。该防水密封结构既解决了防水密封性能的可靠性又提高了装配效率;增大密封圈与水冷管的接触面积,延长水在缝隙中的流动路径;压板在两个维度上压紧密封圈,防止水透过缝隙流进机箱内部;取消密封胶辅助密封。本实用新型还供了具有该防水密封结构的机箱。
3943 | 带应用软件界面的显示屏 | CN303815625S | 外观设计 | 有效-授权 | 2016-03-16 | 2016-08-24 | 13-02(10);14-04(10) | 汪睿;李磊;陶高周;张庆 | 合肥市浩智运专利代理事务所(普通合伙); 阳光电源股份有限公司 | 合肥市浩智运专利代理事务所(普通合伙) | 1.本外观设计产品的名称:带应用软件界面的显示屏。2.本外观设计产品的用途:本外观设计产品用于显示逆变器工作状态及控制逆变器的工作。界面用途:产品的界面为应用软件在显示屏客户端的显示界面。主视图所显示的是软件的初始界面;变化状态图11为发电量的显示界面;变化状态图22为功能表的显示界面;变化状态图3为历史数据的显示界面;变化状态图4为历史记录的显示界面;变化状态图5为设置页的显示界面;变化状态图6为实时数据的显示界面;变化状态图7为实时状态的显示界面;变化状态图8为语言页的显示界面;变化状态图9为主题页的显示界面。3.本外观设计产品的设计要点:在于显示屏中显示界面的设计,尤其是“变化状态图2”和“变化状态图5”页面的扁平化设计。4.最能表明本外观设计设计要点的图片或照片:立体图。
3944 | 一种静电放电载波发送系统与光伏电池板监控系统 | CN205407336U | 实用新型 | 有效-授权 | 2016-03-03 | 2016-07-27 | H02J7/00(2006.01)I;G08C19/00(2006.01)I;H02S50/00(2014.01)I | 武京;刘雷;王俊 | 合肥市浩智运专利代理事务所(普通合伙); 阳光电源股份有限公司 | 合肥市浩智运专利代理事务所(普通合伙) | 本实用新型公开了一种静电放电载波发送系统与光伏电池板监控系统。静电放电载波发送系统具有输入端一、输入端二、输出端,并包括升压电路、充电电路一、充电电路二、限流电路、放电开关、放电电极、控制器。升压电路的两端分别作为该输入端一与该输入端二。该充电电路一的一端连接该输入端一,另一端经由该限流电路连接放电开关的一个连接端。放电开关的另一个连接端连接放电电极的一端,放电电极的另一端作为该输出端。放电开关的控制端经由控制器连接该输入端二。该充电电路二的一端连接在该充电电路一与该限流电路之间,另一端连接该输入端二。本实用新型还公开具有该静电放电载波发送系统的光伏电池板监控系统。
3945 | 一种组串式逆变器 | CN105790600A | 发明专利 | 有效-授权 | 2016-03-02 | 2016-07-20 | H02M7/00(2006.01)I | 董普云;李永红;蔡曲娥;王冠军 | 北京集佳知识产权代理有限公司; 阳光电源股份有限公司 | 北京集佳知识产权代理有限公司 | 本发明公开了一种组串式逆变器,包括至少两个独立的箱体,且各所述箱体之间可拆卸连接,所述组串式逆变器的所有部件分置于对应的所述箱体内,同时,各所述箱体外部均设有至少一个电连接端子,且所述电连接端子能够与其它所述箱体的所述电连接端子相互连接,从而实现该组串式逆变器的结构连接与电连接,在保证组串式逆变器能够正常工作的前提下,整机的重量得到有效分解,降低安装及运输的施工难度,且当该组串式逆变器功率较大时,仍然具有较高的适用性。
3946 | 一种组串式逆变器 | CN105790600B | 发明授权 | 有效-授权 | 2016-03-02 | -- | H02M7/00 | 董普云;李永红;蔡曲娥;王冠军 | 北京集佳知识产权代理有限公司; 阳光电源股份有限公司 | 北京集佳知识产权代理有限公司 | 本发明公开了一种组串式逆变器,包括至少两个独立的箱体,且各所述箱体之间可拆卸连接,所述组串式逆变器的所有部件分置于对应的所述箱体内,同时,各所述箱体外部均设有至少一个电连接端子,且所述电连接端子能够与其它所述箱体的所述电连接端子相互连接,从而实现该组串式逆变器的结构连接与电连接,在保证组串式逆变器能够正常工作的前提下,整机的重量得到有效分解,降低安装及运输的施工难度,且当该组串式逆变器功率较大时,仍然具有较高的适用性。
3947 | 双向DC/DC变换器及其控制方法 | CN105576970A | 发明专利 | 有效-授权 | 2016-03-02 | 2016-05-11 | H02M3/155(2006.01)I;H02M1/14(2006.01)I | 江涛;王晓飞;李飞 | 北京集佳知识产权代理有限公司; 阳光电源股份有限公司 | 北京集佳知识产权代理有限公司 | 本发明公开一种双向DC/DC变换器,位于第一侧的第一电容和位于第二侧的第二电容的电容值为双向DC/DC变换器的低压侧所需的滤波电容值,并且双向DC/DC变换器中还设置有切换组件以及电容池,通过切换组件能够将电容池与第一电容或者第二电容并联。在双向DC/DC变换器运行过程中,低压侧的滤波电容不会出现过设计问题,通过将高压侧的电容与电容池并联,能够提高高压侧的滤波电容的电容值,满足高压侧的滤波电容需求,从而兼顾双向DC/DC变换器的高压侧和低压侧的滤波电容需求。本发明还公开应用于双向DC/DC变换器的控制方法。
3948 | 双向DC/DC变换器及其控制方法 | CN105576970B | 发明授权 | 有效-授权 | 2016-03-02 | 2018-08-03 | H02M3/155(2006.01)I;H02M1/14(2006.01)I | 江涛;王晓飞;李飞 | 北京集佳知识产权代理有限公司; 阳光电源股份有限公司 | 北京集佳知识产权代理有限公司 | 本发明公开一种双向DC/DC变换器,位于第一侧的第一电容和位于第二侧的第二电容的电容值为双向DC/DC变换器的低压侧所需的滤波电容值,并且双向DC/DC变换器中还设置有切换组件以及电容池,通过切换组件能够将电容池与第一电容或者第二电容并联。在双向DC/DC变换器运行过程中,低压侧的滤波电容不会出现过设计问题,通过将高压侧的电容与电容池并联,能够提高高压侧的滤波电容的电容值,满足高压侧的滤波电容需求,从而兼顾双向DC/DC变换器的高压侧和低压侧的滤波电容需求。本发明还公开应用于双向DC/DC变换器的控制方法。
3949 | 光伏组件监控接收装置与光伏组件监控系统 | CN205407742U | 实用新型 | 有效-授权 | 2016-03-02 | 2016-07-27 | H02S50/10(2014.01)I | 武京;刘雷;王俊 | 合肥市浩智运专利代理事务所(普通合伙); 阳光电源股份有限公司 | 合肥市浩智运专利代理事务所(普通合伙) | 本实用新型公开了光伏组件监控接收装置与光伏组件监控系统。光伏组件监控接收装置包括互感器、接收模块、控制器、通讯模块、电流检测。互感器的原边绕组串接在光伏发电系统的汇流母线上,互感器的副边绕组通过接收模块连接控制器。电流检测串接在汇流母线上,接收模块的输出端连接控制器;控制器通过通讯模块与外部实现通讯。本实用新型能使光伏组件监控系统以检测组件故障,并配合数据接收、分析系统,实现对组件的实时监控及分析。本实用新型还公开具有该光伏组件监控接收装置的光伏组件监控系统。
3950 | 单板监控系统与电池板监控系统 | CN205453300U | 实用新型 | 有效-授权 | 2016-03-02 | 2016-08-10 | H02J13/00(2006.01)I;H02S50/00(2014.01)I | 武京;刘雷;王俊 | 合肥市浩智运专利代理事务所(普通合伙); 阳光电源股份有限公司 | 合肥市浩智运专利代理事务所(普通合伙) | 本实用新型公开了单板监控系统与电池板监控系统。单板监控系统包括若干电压采集电路、控制器、发送电路、接收电路、低阻抗回路。每个电压采集电路的采集端连接光伏发电系统的一块光伏电池板的其中一串光伏电池,每个电压采集电路的输出端连接控制器。发送电路的两个连接端、接收电路的两个连接端、低阻抗回路的两个连接端均分别连接相应光伏电池板的正极端PV+、负极端PV?。发送电路的受控端、接收电路的受控端、低阻抗回路的受控端均连接控制器。本实用新型能减少载波信号传输过程中的衰减与激变。本实用新型还公开具有该带低阻抗回路的单板监控系统的电池板监控系统。
3951 | 进出线结构及具有该进出线结构的漂浮电子设备 | CN205406971U | 实用新型 | 有效-授权 | 2016-02-26 | 2016-07-27 | H02B1/20(2006.01)I;H02G3/16(2006.01)I;H02G3/18(2006.01)I | 张献伟;谭均;王晓虎 | 合肥市浩智运专利代理事务所(普通合伙); 阳光电源股份有限公司 | 合肥市浩智运专利代理事务所(普通合伙) | 本实用新型公开了进出线结构及具有该进出线结构的漂浮电子设备(如漂浮电站汇流箱、组串式逆变器)。该进出线结构包括转接铜排一、绝缘件一、转接铜排二、绝缘件二。两个转接铜排分别从待进出线设备的输出器件的同一侧电性引出,绝缘件一与绝缘件二设置在转接铜排一的同一侧,且绝缘件二设置在转接铜排二远离转接铜排一的一侧。从两个转接铜排能分别电性引出两个线缆且分别通过绝缘件一与绝缘件二的支撑与导向从待进出线设备的一侧出线,出线方向与两个转接铜排的引出方向呈90度。本实用新型在不改变任何结构件的前提下,实现了待进出线设备如漂浮电站汇流箱的多方位进出线,省时省力。本实用新型还公开具有该进出线结构的漂浮电子设备。
3952 | 一种电池板监控系统的数据上传方法及该电池板监控系统 | CN105515207A | 发明专利 | 有效-授权 | 2016-02-17 | 2016-04-20 | H02J13/00(2006.01)I;H02S50/00(2014.01)I;H04L29/08(2006.01)I | 武京;刘雷;王俊 | 合肥市浩智运专利代理事务所(普通合伙); 阳光电源股份有限公司 | 合肥市浩智运专利代理事务所(普通合伙) | 本发明公开了一种电池板监控系统的数据上传方法及该电池板监控系统。电池板监控系统的数据上传方法采集光伏发电系统的每块电池板中每串光伏电池的参数信息,并调制为脉冲载波信号,再加载到该光伏发电系统的且与每块电池板串联的汇流母线上;光伏发电系统的且串联在汇流母线上的服务器接收到该脉冲载波信号后,通过解调获得电池板的参数信息,再把在设置时间差△T内全部上传的数据认为是有效数据,其他数据丢弃。本发明在光伏发电系统的每块电池板中引入智能监控方法,通过数据随机发送减少冲突概率、通过数据的同步上传机制来保证数据的有效性,实现对电池板的实时监控及分析。本发明还公开该电池板监控系统。
3953 | 一种电池板监控系统的数据上传方法及该电池板监控系统 | CN105515207B | 发明授权 | 有效-授权 | 2016-02-17 | 2018-04-13 | H02J13/00(2006.01)I;H02S50/00(2014.01)I;H04L29/08(2006.01)I | 武京;刘雷;王俊 | 合肥市浩智运专利代理事务所(普通合伙); 阳光电源股份有限公司 | 合肥市浩智运专利代理事务所(普通合伙) | 本发明公开了一种电池板监控系统的数据上传方法及该电池板监控系统。电池板监控系统的数据上传方法采集光伏发电系统的每块电池板中每串光伏电池的参数信息,并调制为脉冲载波信号,再加载到该光伏发电系统的且与每块电池板串联的汇流母线上;光伏发电系统的且串联在汇流母线上的服务器接收到该脉冲载波信号后,通过解调获得电池板的参数信息,再把在设置时间差△T内全部上传的数据认为是有效数据,其他数据丢弃。本发明在光伏发电系统的每块电池板中引入智能监控方法,通过数据随机发送减少冲突概率、通过数据的同步上传机制来保证数据的有效性,实现对电池板的实时监控及分析。本发明还公开该电池板监控系统。
3954 | 一种光伏组件监控系统 | CN205384489U | 实用新型 | 有效-授权 | 2016-02-17 | 2016-07-13 | G05B19/048(2006.01)I | 武京;刘雷;王俊 | 合肥市浩智运专利代理事务所(普通合伙); 阳光电源股份有限公司 | 合肥市浩智运专利代理事务所(普通合伙) | 本实用新型公开了一种光伏组件监控系统,其包括电池板监控电路和接收电路。电池板监控电路采集光伏发电系统的每块电池板的电压和或温度参数信息,并转换为一定数据格式的脉冲载波信号。电池板监控电路包括控制器、开关电路;控制器的定时器输出管脚控制开关电路将脉冲信号叠加到该光伏发电系统的汇流母线以形成该脉冲载波信号。接收电路接收该脉冲载波信号并将其解调得到组件监控数据,即可获得电池板的电压和或温度参数信息。本实用新型在光伏发电系统的电池板加入电池板监控电路,实现低成本、可靠的载波通讯,在接收侧接收电路实现数据的接收与分析,及时发现光伏发电系统中存在的问题,保证光伏发电系统高效可靠运行。
3955 | 一种限位结构及安装有该限位结构的门 | CN205400344U | 实用新型 | 有效-授权 | 2016-02-17 | 2016-07-27 | E05C17/32(2006.01)I | 许正祥;檀贵友;汪家慰 | 合肥市浩智运专利代理事务所(普通合伙); 阳光电源股份有限公司 | 合肥市浩智运专利代理事务所(普通合伙) | 本实用新型公开了一种限位结构及安装有该限位结构的门。限位结构包括基座、连接杆一、连接杆二、导轨。基座上设置有旋转轴一,连接杆一的一端通过旋转轴一转动连接在基座上。连接杆二的一端设置有旋转轴二,连接杆一的另一端通过旋转轴二转动连接在连接杆二上。连接杆二的另一端设置有导轨轴,导轨上开设有滑道孔,导轨轴安装在滑道孔内以带动连接杆二沿滑道孔相对导轨活动。本实用新型具有结构简单、紧凑、加工成本低的优点,可以实现大角度开合、开门或开窗角度精确定位,左右门均可使用同一种限位结构,且最大限度节省机柜内部空间。本实用新型还公开安装有该限位结构的门。
3956 | 一种适应各种坡度的倾角调节支架 | CN205407689U | 实用新型 | 有效-授权 | 2016-02-17 | 2016-07-27 | H02S20/30(2014.01)I;H02S20/10(2014.01)I | 宋金鹏;许明;张胡俊;朱良兵 | 合肥市浩智运专利代理事务所(普通合伙); 阳光电源股份有限公司 | 合肥市浩智运专利代理事务所(普通合伙) | 本实用新型公开了一种适应各种坡度的倾角调节支架,其包括若干立柱、主梁、若干第一转动关节、若干第二转动关节。每个立柱上安装一个第一转动关节与一个第二转动关节。第一转动关节的一端固定在相应立柱上,第一转动关节的另一端转动连接在相应第二转动关节的一端上,且能带动立柱在第一旋转方向上相对相应第二转动关节旋转,第二转动关节的另一端固定在主梁上且能带动主梁在第二旋转方向上相对相应第一转动关节旋转。第一旋转方向形成的旋转平面平行于主梁的延伸方向,第二旋转方向形成的旋转平面垂直于主梁的延伸方向。本实用新型能实现随坡就势,同时实现手动调节最佳倾角,而且可实现光伏电池板离地要求较高条件下的手动调节。
3957 | 一种中高压并网系统及中高压并网发电系统 | CN105490308B | 发明授权 | 有效-授权 | 2016-02-05 | 2019-02-01 | H02J3/40(2006.01)I | 程林;潘年安;陶磊;孙龙林 | 北京集佳知识产权代理有限公司; 阳光电源股份有限公司 | 北京集佳知识产权代理有限公司 | 本发明提供一种中高压并网系统及中高压并网发电系统,通过N个逆变单元共同对变压器进行励磁,避免了励磁环节因输入能量不足引起的打嗝现象;同时,电压源逆变单元为通过竞争机制得到的,每个逆变单元都可以成为所述电压源逆变单元,即使当前的所述电压源逆变单元失效后,也不会影响所述中高压并网系统的运行,可由其余逆变单元来替代,具备冗余技术,降低了系统的故障率。
3958 | 一种中高压并网系统及中高压并网发电系统 | CN105490308A | 发明专利 | 有效-授权 | 2016-02-05 | 2016-04-13 | H02J3/40(2006.01)I | 程林;潘年安;陶磊;孙龙林 | 北京集佳知识产权代理有限公司; 阳光电源股份有限公司 | 北京集佳知识产权代理有限公司 | 本发明提供一种中高压并网系统及中高压并网发电系统,通过N个逆变单元共同对变压器进行励磁,避免了励磁环节因输入能量不足引起的打嗝现象;同时,电压源逆变单元为通过竞争机制得到的,每个逆变单元都可以成为所述电压源逆变单元,即使当前的所述电压源逆变单元失效后,也不会影响所述中高压并网系统的运行,可由其余逆变单元来替代,具备冗余技术,降低了系统的故障率。
3959 | 中高压并网发电系统、中高压并网系统及其控制单元 | CN105490307A | 发明专利 | 有效-授权 | 2016-02-05 | 2016-04-13 | H02J3/38(2006.01)I | 程林;潘年安;陶磊;孙龙林 | 北京集佳知识产权代理有限公司; 阳光电源股份有限公司 | 北京集佳知识产权代理有限公司 | 本发明提供一种中高压并网发电系统、中高压并网系统及其控制单元,通过控制单元,实现对所述中高压电网的电压的采集,并在获得电网幅值和电网相位同步信号后,通过通讯线发送至逆变单元,不仅提高了系统的隔离性能,避免了安全隐患,同时避免了现有技术中接线复杂的问题。
3960 | 中高压并网发电系统、中高压并网系统及其控制单元 | CN105490307B | 发明授权 | 有效-授权 | 2016-02-05 | 2018-04-10 | H02J3/38(2006.01)I | 程林;潘年安;陶磊;孙龙林 | 北京集佳知识产权代理有限公司; 阳光电源股份有限公司 | 北京集佳知识产权代理有限公司 | 本发明提供一种中高压并网发电系统、中高压并网系统及其控制单元,通过控制单元,实现对所述中高压电网的电压的采集,并在获得电网幅值和电网相位同步信号后,通过通讯线发送至逆变单元,不仅提高了系统的隔离性能,避免了安全隐患,同时避免了现有技术中接线复杂的问题。
3961 | 一种光伏逆变系统直流支路监控装置 | CN105606935B | 发明授权 | 有效-授权 | 2016-02-04 | 2018-08-03 | G01R31/00(2006.01)I | 程林;潘年安;冯纪归;陶磊 | 北京集佳知识产权代理有限公司; 阳光电源股份有限公司 | 北京集佳知识产权代理有限公司 | 本发明提供一种光伏逆变系统直流支路监控装置,通过电压采样模块采集各个直流支路的电压;通过电流采样模块采集所述各个直流支路的电流;通过开关状态采样模块采集所述各个直流支路的开关状态;然后由控制器根据第一预设规则库逻辑表、所述光伏逆变系统的逆变器的运行状态和所述各个直流支路的电压、电流及开关状态获得所述各个直流支路的状态,再根据第二预设规则库逻辑表和所述各个直流支路的状态获得所述各个直流支路的开关使用状况,最后根据所述逆变器的运行状态和所述各个直流支路的状态、开关使用状况、电压、电流及开关状态进行分析,获得故障诊断结果;从而实现了对全部直流支路的故障诊断。
3962 | 一种光伏逆变系统直流支路监控装置 | CN105606935A | 发明专利 | 有效-授权 | 2016-02-04 | 2016-05-25 | G01R31/00(2006.01)I | 程林;潘年安;冯纪归;陶磊 | 北京集佳知识产权代理有限公司; 阳光电源股份有限公司 | 北京集佳知识产权代理有限公司 | 本发明提供一种光伏逆变系统直流支路监控装置,通过电压采样模块采集各个直流支路的电压;通过电流采样模块采集所述各个直流支路的电流;通过开关状态采样模块采集所述各个直流支路的开关状态;然后由控制器根据第一预设规则库逻辑表、所述光伏逆变系统的逆变器的运行状态和所述各个直流支路的电压、电流及开关状态获得所述各个直流支路的状态,再根据第二预设规则库逻辑表和所述各个直流支路的状态获得所述各个直流支路的开关使用状况,最后根据所述逆变器的运行状态和所述各个直流支路的状态、开关使用状况、电压、电流及开关状态进行分析,获得故障诊断结果;从而实现了对全部直流支路的故障诊断。
3963 | 一种漂浮式逆变升压发电装置 | CN205490293U | 实用新型 | 有效-授权 | 2016-02-03 | 2016-08-17 | H02S10/00(2014.01)I;H02S20/00(2014.01)I;B63B35/44(2006.01)I | 肖福勤;吴斌;邹绍坤;吴国欧 | 合肥市浩智运专利代理事务所(普通合伙); 阳光电源股份有限公司 | 合肥市浩智运专利代理事务所(普通合伙) | 本实用新型公开了一种漂浮式逆变升压发电装置,其包括逆变箱、变压器、内部中空或内部填充发泡物的水上漂浮平台。逆变箱、变压器安装在水上漂浮平台上;水上漂浮平台的周边设置有若干重力平衡箱。本实用新型能突破传统逆变升压发电装置的位置限制,将逆变器和箱变(变压器)漂浮在光伏方阵中间,这样可以是方阵的排布做到最优化,同时由于逆变升压发电装置可以采用工厂化生产,其质量相比于限制浇筑的钢筋混凝土基础要好很多,并且施工非常便捷。
3964 | 一种翻转锁定式安装板结构及具有该安装板结构的机柜 | CN205385681U | 实用新型 | 有效-授权 | 2016-02-01 | 2016-07-13 | H05K7/14(2006.01)I | 王晓虎;谭均;张献伟;朱其姚 | 合肥市浩智运专利代理事务所(普通合伙); 阳光电源股份有限公司 | 合肥市浩智运专利代理事务所(普通合伙) | 本实用新型公开了一种翻转锁定式安装板结构及具有该安装板结构的机柜。翻转锁定式安装板结构包括相对设置的两个固定板、固定在两个固定板之间的安装板。安装板包括正面、与正面相背设置的背面。安装板的一端设置有折边一,折边一朝背面延伸。两个固定板朝向安装板的一侧均开设有与折边一相对应的缺口一。缺口一能供折边一插入,且缺口一的宽度满足。安装板以具有折边一的一端为旋转轴而旋转一定角度后,能限制折边一拉出缺口一。本实用新型在不移除安装板的情况下,实现后部的维护,同时结构简单。本实用新型还公开具有该安装板结构的机柜。
3965 | 一种光伏逆变器及其控制方法 | CN105515513B | 发明授权 | 有效-授权 | 2016-01-29 | 2018-08-03 | H02S40/30(2014.01)I;H02J3/38(2006.01)I | 王鹏;薛丽英;申潭;耿后来;别伟 | 北京集佳知识产权代理有限公司; 阳光电源股份有限公司 | 北京集佳知识产权代理有限公司 | 本发明提供了一种光伏逆变器及其控制方法,所述逆变器包括:一个母线电路和逆变电路;母线电路包括:第一和第二升压电路、第一和第二旁路电路、以及第一和第二储能单元;第一直流电源的第一端连接第一旁路电路的第一端和第一升压电路的输入端,第一直流电源的第二端连接第二直流电源的第一端、第一升压电路的接地端、第二升压电路的接地端、第一储能单元的第二端和第二储能单元的第一端,第二直流电源的第二端连接第二升压电路的输入端和第二旁路电路的第一端。可见本发明光伏电源分成了两个直流电源,当光伏电源中有至少一个光伏组件的输出电流减小时,降低了对其他各个光伏组件的输出功率的影响,从而提高光伏逆变器的总发电量。
3966 | 一种光伏逆变器及其控制方法 | CN105515513A | 发明专利 | 有效-授权 | 2016-01-29 | 2016-04-20 | H02S40/30(2014.01)I;H02J3/38(2006.01)I | 王鹏;薛丽英;申潭;耿后来;别伟 | 北京集佳知识产权代理有限公司; 阳光电源股份有限公司 | 北京集佳知识产权代理有限公司 | 本发明提供了一种光伏逆变器及其控制方法,所述逆变器包括:一个母线电路和逆变电路;母线电路包括:第一和第二升压电路、第一和第二旁路电路、以及第一和第二储能单元;第一直流电源的第一端连接第一旁路电路的第一端和第一升压电路的输入端,第一直流电源的第二端连接第二直流电源的第一端、第一升压电路的接地端、第二升压电路的接地端、第一储能单元的第二端和第二储能单元的第一端,第二直流电源的第二端连接第二升压电路的输入端和第二旁路电路的第一端。可见本发明光伏电源分成了两个直流电源,当光伏电源中有至少一个光伏组件的输出电流减小时,降低了对其他各个光伏组件的输出功率的影响,从而提高光伏逆变器的总发电量。
3967 | 风能发电系统的控制方法及控制装置 | CN105634011A | 发明专利 | 有效-授权 | 2016-01-28 | 2016-06-01 | H02J3/38(2006.01)I;H02P9/00(2006.01)I;H02P101/15(2015.01)N | 梁信信;杨春源;吴玉杨;王晓刚;金结红 | 北京集佳知识产权代理有限公司; 阳光电源股份有限公司 | 北京集佳知识产权代理有限公司 | 本发明公开一种风能发电系统的控制方法,利用电网的交流电压值在dq坐标系下的正序基波分量和负序电压值确定电网状态;在确定电网出现深度对称跌落故障的情况下,通过交流撬棒短接风能双馈发电机的转子;在确定满足预设恢复条件时,切除交流撬棒,重启风能双馈变流器中的机侧变流器;确定风能双馈发电机的转子的无功电流指令值和有功电流指令值,利用风能双馈发电机定子电流中的暂态直流分量对无功电流指令值和有功电流指令值进行修正,利用修正得到的无功电流给定值和有功电流给定值对风能双馈发电机的转子进行电流闭环控制。基于本发明公开的控制方法,能够提高风能双馈发电机的无功电流响应速度。
3968 | 风能发电系统的控制方法及控制装置 | CN105634011B | 发明授权 | 有效-授权 | 2016-01-28 | 2018-02-23 | H02J3/38(2006.01)I;H02P9/00(2006.01)I;H02P101/15(2015.01)N | 梁信信;杨春源;吴玉杨;王晓刚;金结红 | 北京集佳知识产权代理有限公司; 阳光电源股份有限公司 | 北京集佳知识产权代理有限公司 | 本发明公开一种风能发电系统的控制方法,利用电网的交流电压值在dq坐标系下的正序基波分量和负序电压值确定电网状态;在确定电网出现深度对称跌落故障的情况下,通过交流撬棒短接风能双馈发电机的转子;在确定满足预设恢复条件时,切除交流撬棒,重启风能双馈变流器中的机侧变流器;确定风能双馈发电机的转子的无功电流指令值和有功电流指令值,利用风能双馈发电机定子电流中的暂态直流分量对无功电流指令值和有功电流指令值进行修正,利用修正得到的无功电流给定值和有功电流给定值对风能双馈发电机的转子进行电流闭环控制。基于本发明公开的控制方法,能够提高风能双馈发电机的无功电流响应速度。
3969 | 一种分线母排端子 | CN205543319U | 实用新型 | 有效-授权 | 2016-01-22 | 2016-08-31 | H01R11/32(2006.01)I;H01R25/16(2006.01)I | 徐长火;闫牧;万汝斌;谭均 | 合肥市浩智运专利代理事务所(普通合伙); 阳光电源股份有限公司 | 合肥市浩智运专利代理事务所(普通合伙) | 本实用新型公开了一种分线母排端子,其包括均为金属导体的连接母排与分线结构、以及承载连接母排与分线结构的绝缘壳。分线结构固定在连接母排上,分线结构的侧面开设有若干插线孔。绝缘壳设置有通道,连接母排的一端经由通道延伸并固定在绝缘壳内。通道面向若干插线孔的侧壁上,开设有分别与若干插线孔一一对应相通的若干通孔。本实用新型能实现在较小空间里与器件、电缆、连接母排同时可靠有序地分出所需线缆,而且还能保证相邻器件间的绝缘要求。
3970 | 一种T型三电平电路及其芯片与模块 | CN205356139U | 实用新型 | 有效-授权 | 2016-01-22 | 2016-06-29 | H02M1/38(2007.01)I | 陈鹏;倪华 | 合肥市浩智运专利代理事务所(普通合伙); 阳光电源股份有限公司 | 合肥市浩智运专利代理事务所(普通合伙) | 本实用新型公开了一种T型三电平电路及其芯片与模块。所述电路包括电容C1~C2、二极管Da~Db、宽禁带半导体器件Q1~Q4、窄禁带半导体器件T1~T2。两个电容串联后并联在直流母线电压Vdc的正负两端之间,两个电容的连接点为直流母线的中点。Q1、Q4串联起来共同承担Vdc,且串接点为三电平电路的交流输出端。T1的集电极、发射机分别连接Q2的漏极、源极构成并联单元一。T2的集电极、发射机分别连接Q3的漏极、源极构成并联单元二。Da、Db分别串联两个并联单元,且通过共阴极或共阳极连接使Da、Db、两个并联单元形成直流母线中点与交流输出端之间的桥接电路。本实用新型还公开采用所述电路制成的芯片与模块。
3971 | 一种紧固螺钉安装结构及具有该紧固螺钉安装结构的机箱 | CN205533672U | 实用新型 | 有效-授权 | 2016-01-22 | 2016-08-31 | F16B35/06(2006.01)I;F16B39/26(2006.01)I | 董普云;李永红;蔡曲娥;周浩 | 合肥市浩智运专利代理事务所(普通合伙); 阳光电源股份有限公司 | 合肥市浩智运专利代理事务所(普通合伙) | 本实用新型公开了一种紧固螺钉安装结构及具有该紧固螺钉安装结构的机箱。紧固螺钉安装结构包括螺钉、垫片。螺钉包括螺钉头、螺钉头下部的螺杆。螺杆靠近螺钉头的一端为光杆,螺杆远离螺钉头的相对另一端设置有外螺纹。垫片开设有供螺杆通过的穿孔,该穿孔包括至少一段内螺纹孔与至少一段光孔。内螺纹孔的内螺纹与外螺纹相配合。本实用新型安装使用方便、快捷,节约安装和维护成本,结构简单,实用性强,成本低廉。本实用新型还公开了具有该紧固螺钉安装结构的机箱。
3972 | 应用于若干并联的多电平模组的滤波电路、逆变器设备 | CN205319934U | 实用新型 | 有效-授权 | 2016-01-19 | 2016-06-15 | H02M1/12(2006.01)I;H02M7/493(2007.01)I | 张成;丁杰;陶磊;冯纪归;张玉;王志成 | 合肥市浩智运专利代理事务所(普通合伙); 阳光电源股份有限公司 | 合肥市浩智运专利代理事务所(普通合伙) | 本实用新型公开了应用于若干并联的多电平模组的滤波电路、逆变器设备。滤波电路包括至少一个滤波支路、与若干多电平模组相对应的若干电感组。每个电感组包括三个单相电感或者包括一个三相电感。每个多电平模组的三相输出端a、b、c分别经过相应电感组汇合到三个节点。每个滤波支路具有三个输出端,三个节点分别与每个滤波支路的三个输出端相连后作为该滤波电路的三路输出。本实用新型既能满足多电平模组并联时的均流问题,又能节省器件,还能做到高效率,减小电抗器。本实用新型还公开了具有该滤波电路的逆变器设备。
3973 | 一种大功率水冷系统 | CN205378469U | 实用新型 | 有效-授权 | 2016-01-15 | 2016-07-06 | H05K7/20(2006.01)I | 金传山;晏辉;陶伟;罗宣国 | 合肥市浩智运专利代理事务所(普通合伙); 阳光电源股份有限公司 | 合肥市浩智运专利代理事务所(普通合伙) | 本实用新型公开了一种大功率水冷系统,其包括循环水泵。循环水泵为所述大功率水冷系统的动力源。循环水泵的出口管路上设置有手动排气阀,手动排气阀设置在整个所述大功率水冷系统中的最高位置。在大功率水冷系统运行前,向大功率水冷系统充液时,由于大功率水冷系统的管道内充满空气,充进去的液体将和空气进行混合,必须尽快将内部空气排出。但是现有的大功率水冷系统不能很好的将管道内的空气排出,为保证大功率水冷系统有效的排气,在大功率水冷系统最高位置引出一路手动排气阀,能尽快排出系统内残留的空气,提高大功率水冷系统换热效果。
3974 | 一种防尘防水风罩及具有该风罩的逆变器 | CN205336687U | 实用新型 | 有效-授权 | 2016-01-15 | 2016-06-22 | H05K5/02(2006.01)I;H05K7/20(2006.01)I | 张威;谭均;牛孝先 | 合肥市浩智运专利代理事务所(普通合伙); 阳光电源股份有限公司 | 合肥市浩智运专利代理事务所(普通合伙) | 本实用新型公开了一种防尘防水风罩及具有该风罩的逆变器。风罩包括罩体。罩体的底部开设有入风口。罩体的侧壁开设有与该入风口相通的至少一个出风口。每个出风口处设置有一个挡板,挡板一端转动连接于罩体上且位于相应出风口靠近罩体顶部的一侧上,另一端为自由端而使挡板呈自垂式结构。挡板上远离罩体的一侧表面为倾斜面,该倾斜面朝相应自由端向远离罩体的方向倾斜。本实用新型的风罩自身具有防沙尘及防水功能,在逆变器不工作的夜间或沙尘雨雪天气中防止昆虫、沙尘和雨水的侵入,简化或免除了在夹层空间周围设计防尘防水结构;风罩可以防止多台逆变器共用出风空间时的出风干扰和热风倒吸。本实用新型还公开具有该风罩的逆变器。
3975 | 一种实现铝板材防腐耐候的表面喷塑方法及所述铝板材 | CN105665259A | 发明专利 | 驳回 | 2016-01-14 | 2016-06-15 | B05D7/14(2006.01)I;B05D3/00(2006.01)I;B05D3/10(2006.01)I;B05D1/38(2006.01)I;B05D3/02(2006.01)I | 许宜民;陶高周 | 合肥市浩智运专利代理事务所(普通合伙); 阳光电源股份有限公司 | 合肥市浩智运专利代理事务所(普通合伙) | 本发明公开了一种实现铝板材防腐耐候的表面喷塑方法及所述铝板材。铝板材在喷塑工艺之前依次包括如下加工工艺:1)铝板材拉丝;2)铝板材焊接面打磨;3)热水洗;4)脱脂处理;5)至少两道水洗;6)表调处理;7)磷化处理;8)至少一道水洗;9)纯水洗;10)烘干;11)前处理检测;12)表面除尘处理。本发明摒弃了有毒的铬化处理,实现了铝板涂装涂层的高附着力,能够有效提升涂层耐腐蚀鼓泡、缩孔、脱落的寿命,尤其在高盐雾、强光照户外环境下的使用寿命。本发明还公开了采用所述表面喷塑方法实现防腐耐候的铝板材。
3976 | 光伏监控系统及具有所述光伏监控系统的光伏发电系统 | CN205320025U | 实用新型 | 有效-授权 | 2016-01-12 | 2016-06-15 | H02S50/00(2014.01)I;H02S40/30(2014.01)I | 武京;刘雷;王俊 | 合肥市浩智运专利代理事务所(普通合伙); 阳光电源股份有限公司 | 合肥市浩智运专利代理事务所(普通合伙) | 本实用新型公开了光伏监控系统及具有所述光伏监控系统的光伏发电系统。所述光伏监控系统包括互感器以及与互感器均连接的载波脉冲信号检测装置、载波脉冲信号发送装置、电流检测装置。光伏发电系统的直流母线上的信号通过互感器后,一方面流入载波脉冲信号检测装置用以接收及解析光伏发电系统的单板监控模块发出的直流载波信号,另一方面流入电流检测装置用以测量直流母线的直流电流值。载波脉冲信号发送装置发出的另一路直流载波信号通过互感器向直流母线发送。本实用新型仅采用一个互感器就能实现直流载波信号收发、电流检测,节省成本和空间。本实用新型还公开具有所述光伏监控系统的光伏发电系统。
3977 | 一种绝缘安装架及具有所述绝缘安装架的滤波装置 | CN205318988U | 实用新型 | 有效-授权 | 2016-01-05 | 2016-06-15 | H01F27/26(2006.01)I;H01F27/06(2006.01)I | 许正祥;檀贵友 | 合肥市浩智运专利代理事务所(普通合伙); 阳光电源股份有限公司 | 合肥市浩智运专利代理事务所(普通合伙) | 本实用新型公开了一种绝缘安装架及具有所述绝缘安装架的滤波装置。绝缘安装架用于固定磁环,磁环用于供若干导电排穿插。绝缘安装架包括屏蔽罩、两个定位卡。屏蔽罩收容磁环,屏蔽罩的一侧设置有供磁环进出的出入口,屏蔽罩的相对另一侧设置有安装两个定位卡的安装口。每个定位卡的一侧开设有若干缺口,并能在若干导电排穿插在磁环中时,通过两个定位卡的拼接,两个定位卡上相对应的缺口拼接成供若干导电排穿插的若干穿插口。本实用新型的绝缘安装架在结构上实现了导电排的精确定位安装。本实用新型还提供具有所述绝缘安装架的滤波装置。滤波装置通过内部滤波单体数量及组合方式的多样化,同时在对外接口安装及电气安全上做了充分的考虑。
3978 | 一种风机固定机构及具有所述风机固定机构的风机设备 | CN205371036U | 实用新型 | 有效-授权 | 2016-01-05 | 2016-07-06 | F04D25/08(2006.01)I;F04D29/60(2006.01)I;F04D29/66(2006.01)I;F04D29/00(2006.01)I | 许正祥;檀贵友;施成攀;朱其姚 | 合肥市浩智运专利代理事务所(普通合伙); 阳光电源股份有限公司 | 合肥市浩智运专利代理事务所(普通合伙) | 本实用新型公开了一种风机固定机构及具有所述风机固定机构的风机设备。风机固定机构包括上盖、与上盖相对设置的下盖、连接上盖与下盖的导风板。导风板、上盖、下盖共同围成容置风机的腔体,腔体具有出风口。上盖开设有与腔体相通的进风口。本实用新型的上盖中设有风机进风口,上盖与下盖组合形成风机出风口,风机运转后,风机从上盖进风口进风,从上盖与下盖组合形成的出风口排风,同时在导风板的作用下,风机出风顺畅,整体结构将风机噪音、温度隔绝,避免风机与周围环境互相影响。本实用新型还提供具有所述风机固定机构的风机设备。
3979 | 多角度防风限位结构、安装该多角度防风限位结构的机柜 | CN205330323U | 实用新型 | 有效-授权 | 2016-01-05 | 2016-06-22 | E05C17/04(2006.01)I;H05K5/02(2006.01)I | 王晓虎;谭均;朱其姚 | 合肥市浩智运专利代理事务所(普通合伙); 阳光电源股份有限公司 | 合肥市浩智运专利代理事务所(普通合伙) | 本实用新型公开了多角度防风限位结构、安装该多角度防风限位结构的机柜。多角度防风限位结构包括转轴一、转轴二、拉杆、滑轨。拉杆呈弧形,且一端开设有至少两个定位孔一而另一端开设有至少一个定位孔二,其中两个定位孔一之间设置有与此两个定位孔一相通的滑道。转轴一的下部能定位在任一定位孔一中,转轴一的上部能沿滑道滑动。拉杆通过定位孔二固定有转轴二,转轴二安装在滑轨中能沿滑轨滑动。本实用新型可以多角度打开柜门,且从各角度开门位置关门,均为独立,互不影响的结构,一次开启可以连续打开各角度。本实用新型还公开安装该多角度防风限位结构的机柜。
3980 | 一种五电平逆变器及其应用电路 | CN205453532U | 实用新型 | 有效-授权 | 2015-12-31 | 2016-08-10 | H02M7/487(2007.01)I | 申潭;陈鹏;徐君;薛丽英;耿后来;代尚方;王鹏;别伟 | 北京集佳知识产权代理有限公司; 阳光电源股份有限公司 | 北京集佳知识产权代理有限公司 | 本实用新型提供一种五电平逆变器,通过第一开关管Q1、第六开关管Q6、第七开关管Q7、第八开关管Q8、第一钳位电容C3、第二钳位电容C4及四个开关支路的不同导通组合,使所述五电平逆变器具备输出多电平电压的能力;同时当输出电压为正向时,有两个导通组合可以选择,且两个导通组合的流向第一钳位电容C3的电流方向相反,因此可以通过对这两个导通组合的控制来平衡第一钳位电容C3上的电压;同理,当输出电压为负向时,也可以通过对另外两个导通组合的控制来平衡第二钳位电容C4上的电压;所以本实用新型提供的所述五电平逆变器及其应用电路,无需增加额外的硬件电路就可以实现全功率、全调制下功率电容电压的平衡控制。
3981 | 基于虚拟同步机的并网控制方法及装置 | CN105576697A | 发明专利 | 有效-授权 | 2015-12-30 | 2016-05-11 | H02J3/38(2006.01)I;H02J3/24(2006.01)I | 江涛;余勇;张开欢 | 北京集佳知识产权代理有限公司; 阳光电源股份有限公司 | 北京集佳知识产权代理有限公司 | 本发明提供一种基于虚拟同步机的并网控制方法,方法包括:检测逆变器的输出电压值与电网电压值的第一偏差超过第一设定电压阈值时,调节逆变器的输出电压设定值,以使第一偏差在第一设定电压阈值内;检测逆变器的输出频率值与电网频率值的第二偏差超过第一设定频率阈值时,调节逆变器的输出频率设定值,以使第二偏差在第一设定频率阈值内;当第一偏差在第一设定电压阈值内且第二偏差在第一设定频率阈值内,电网电压的相位和逆变器的输出电压的相位一致时控制逆变器并入电网。使逆变器顺利并入电网,不会对电网造成冲击。同时在电网重新恢复且顺利并入储能逆变器的微网后,该方法保证负载功率平缓过渡到外电网,不会对外电网与微网产生功率冲击。
3982 | 基于虚拟同步机的并网控制方法及装置 | CN105576697B | 发明授权 | 有效-授权 | 2015-12-30 | 2018-09-28 | H02J3/38(2006.01)I;H02J3/24(2006.01)I | 江涛;余勇;张开欢 | 北京集佳知识产权代理有限公司; 阳光电源股份有限公司 | 北京集佳知识产权代理有限公司 | 本发明提供一种基于虚拟同步机的并网控制方法,方法包括检测逆变器的输出电压值与电网电压值的第一偏差超过第一设定电压阈值时,调节逆变器的输出电压设定值,以使第一偏差在第一设定电压阈值内;检测逆变器的输出频率值与电网频率值的第二偏差超过第一设定频率阈值时,调节逆变器的输出频率设定值,以使第二偏差在第一设定频率阈值内;当第一偏差在第一设定电压阈值内且第二偏差在第一设定频率阈值内,电网电压的相位和逆变器的输出电压的相位一致时控制逆变器并入电网。使逆变器顺利并入电网,不会对电网造成冲击。同时在电网重新恢复且顺利并入储能逆变器的微网后,该方法保证负载功率平缓过渡到外电网,不会对外电网与微网产生功率冲击。
3983 | 防PID装置、防PID光伏并网发电系统和防PID方法 | CN105406516A | 发明专利 | 有效-授权 | 2015-12-30 | 2016-03-16 | H02J3/38(2006.01)I;H02J3/12(2006.01)I | 李必杰;王文广;徐清清;孙维;李浩源 | 北京集佳知识产权代理有限公司; 阳光电源股份有限公司 | 北京集佳知识产权代理有限公司 | 本申请公开了防PID装置、防PID光伏并网发电系统和防PID方法,该防PID装置应用于直流侧不接地的光伏并网发电系统,包括数据获取装置、可调电压源和等效电路,其中:所述数据获取装置,用于获取每一个处于并网运行状态的光伏逆变器的负母线对地电压;所述等效电路,用于构造出所述光伏并网发电系统的等效中性点;所述可调电压源的电能输出端接所述等效电路构造出的等效中性点;所述可调电压源,用于从所述数据获取装置实时传送来的数据中选出负母线对地电压最低值,当所述负母线对地电压最低值为负值时抬升自身对地输出电压,直至选出的负母线对地电压最低值达到非负值。基于此,本申请防止了光伏电池板产生PID效应。
3984 | 防PID装置、防PID光伏并网发电系统和防PID方法 | CN105406516B | 发明授权 | 有效-授权 | 2015-12-30 | 2018-10-02 | H02J3/38(2006.01)I;H02J3/12(2006.01)I | 李必杰;王文广;徐清清;孙维;李浩源 | 北京集佳知识产权代理有限公司; 阳光电源股份有限公司 | 北京集佳知识产权代理有限公司 | 本申请公开了防PID装置、防PID光伏并网发电系统和防PID方法,该防PID装置应用于直流侧不接地的光伏并网发电系统,包括数据获取装置、可调电压源和等效电路,其中所述数据获取装置,用于获取每一个处于并网运行状态的光伏逆变器的负母线对地电压;所述等效电路,用于构造出所述光伏并网发电系统的等效中性点;所述可调电压源的电能输出端接所述等效电路构造出的等效中性点;所述可调电压源,用于从所述数据获取装置实时传送来的数据中选出负母线对地电压最低值,当所述负母线对地电压最低值为负值时抬升自身对地输出电压,直至选出的负母线对地电压最低值达到非负值。基于此,本申请防止了光伏电池板产生PID效应。
3985 | 一种对地绝缘电阻的检测电路及方法 | CN105548719B | 发明授权 | 有效-授权 | 2015-12-29 | 2019-03-05 | G01R27/20(2006.01)I | 李晓迅;杨本和;申凯;江鹏;孟杰 | 北京集佳知识产权代理有限公司; 阳光电源股份有限公司 | 北京集佳知识产权代理有限公司 | 本发明提供了一种对地绝缘电阻的检测电路及方法,包括正输入端、负输入端、第一电阻、第二电阻、第三电阻、第四电阻、第一开关、采样调理电路模块和处理器;所述采样调理电路模块用于在所述第一开关断开时采集输入端的电压并输出电压值不同的多个第一电压,在第一开关闭合时采集输入端的电压并输出电压值不同的多个第二电压;所述处理器用于从所述电压值不同的多个第一电压中选定计算用的第一电压,从所述电压值不同的多个第二电压中选定计算用的第二电压,并根据选定的第一电压和第二电压计算所述待检测器件正输出端的对地绝缘电阻和负输出端对地绝缘电阻的阻值,以减小计算出的对地绝缘电阻的误差。
3986 | 一种对地绝缘电阻的检测电路及方法 | CN105548719A | 发明专利 | 有效-授权 | 2015-12-29 | 2016-05-04 | G01R27/20(2006.01)I | 李晓迅;杨本和;申凯;江鹏;孟杰 | 北京集佳知识产权代理有限公司; 阳光电源股份有限公司 | 北京集佳知识产权代理有限公司 | 本发明提供了一种对地绝缘电阻的检测电路及方法,包括正输入端、负输入端、第一电阻、第二电阻、第三电阻、第四电阻、第一开关、采样调理电路模块和处理器;所述采样调理电路模块用于在所述第一开关断开时采集输入端的电压并输出电压值不同的多个第一电压,在第一开关闭合时采集输入端的电压并输出电压值不同的多个第二电压;所述处理器用于从所述电压值不同的多个第一电压中选定计算用的第一电压,从所述电压值不同的多个第二电压中选定计算用的第二电压,并根据选定的第一电压和第二电压计算所述待检测器件正输出端的对地绝缘电阻和负输出端对地绝缘电阻的阻值,以减小计算出的对地绝缘电阻的误差。
3987 | 一种三电平逆变器PWM脉冲封波方法和装置 | CN105552851B | 发明授权 | 有效-授权 | 2015-12-28 | 2018-10-02 | H02H7/122(2006.01)I | 李晓迅;杨本和;申凯;江鹏;孟杰 | 北京集佳知识产权代理有限公司; 阳光电源股份有限公司 | 北京集佳知识产权代理有限公司 | 本发明实施例公开了一种三电平逆变器PWM脉冲封波方法和装置,应用于T型和1型三电平逆变器,逆变器包括第一开关管、第二开关管、第三开关管和第四开关管;该方法包括接收PWM脉冲封波指令,控制第一开关管和第四开关管关断,第一预设时间段后再控制第二开关管和所述第三开关管关断;检测所述逆变器输出的桥臂电流;根据桥臂电流的大小控制所述第二开关管和第三开关管的开断状态。在续流电流过零点时强制建立小电流的零电平续流回路,使得电流换向过程不会存在两电平续流情况,减轻封波状态对半母线电容的冲击问题,有效解决了开关管的电压应力问题。本发明提供的方法和装置实现方案简易,成本低,大大提高了系统并网的安全性能。
3988 | 一种三电平逆变器PWM脉冲封波方法和装置 | CN105552851A | 发明专利 | 有效-授权 | 2015-12-28 | 2016-05-04 | H02H7/122(2006.01)I | 李晓迅;杨本和;申凯;江鹏;孟杰 | 北京集佳知识产权代理有限公司; 阳光电源股份有限公司 | 北京集佳知识产权代理有限公司 | 本发明实施例公开了一种三电平逆变器PWM脉冲封波方法和装置,应用于T型和1型三电平逆变器,逆变器包括:第一开关管、第二开关管、第三开关管和第四开关管;该方法包括:接收PWM脉冲封波指令,控制第一开关管和第四开关管关断,第一预设时间段后再控制第二开关管和所述第三开关管关断;检测所述逆变器输出的桥臂电流;根据桥臂电流的大小控制所述第二开关管和第三开关管的开断状态。在续流电流过零点时强制建立小电流的零电平续流回路,使得电流换向过程不会存在两电平续流情况,减轻封波状态对半母线电容的冲击问题,有效解决了开关管的电压应力问题。本发明提供的方法和装置实现方案简易,成本低,大大提高了系统并网的安全性能。
3989 | 一种光伏并网发电系统及其电网侧绝缘阻抗检测装置 | CN105652097B | 发明授权 | 有效-授权 | 2015-12-24 | 2019-04-09 | G01R27/16(2006.01)I;G01R27/18(2006.01)I | 王文广;李必杰;徐清清 | 北京集佳知识产权代理有限公司; 阳光电源股份有限公司 | 北京集佳知识产权代理有限公司 | 本发明提供一种光伏并网发电系统电网侧绝缘阻抗检测装置,通过控制单元采集三相虚拟阻抗单元与多个逆变器的交流侧及三相变压器的原边绕组的连接点的第一电位,并根据其第二端的第二电位和三相虚拟阻抗单元的阻抗计算得到光伏并网发电系统电网侧绝缘阻抗的阻抗值;即便当三相变压器处于带电运行状态时,控制单元也可以实时采集第一电位,并计算得到光伏并网发电系统电网侧绝缘阻抗的阻抗值,进而实现了对三相变压器的对地绝缘阻抗的实时检测和监控。本发明还提供一种光伏并网发电系统,通过光伏并网发电系统电网侧绝缘阻抗检测装置,同样实现了对三相变压器的对地绝缘阻抗的实时检测和监控,保证了三相变压器以及光伏电站的可靠运行。
3990 | 一种光伏并网发电系统及其电网侧绝缘阻抗检测装置 | CN105652097A | 发明专利 | 有效-授权 | 2015-12-24 | 2016-06-08 | G01R27/16(2006.01)I;G01R27/18(2006.01)I | 王文广;李必杰;徐清清 | 北京集佳知识产权代理有限公司; 阳光电源股份有限公司 | 北京集佳知识产权代理有限公司 | 本发明提供一种光伏并网发电系统电网侧绝缘阻抗检测装置,通过控制单元采集三相虚拟阻抗单元与多个逆变器的交流侧及三相变压器的原边绕组的连接点的第一电位,并根据其第二端的第二电位和三相虚拟阻抗单元的阻抗计算得到光伏并网发电系统电网侧绝缘阻抗的阻抗值;即便当三相变压器处于带电运行状态时,控制单元也可以实时采集第一电位,并计算得到光伏并网发电系统电网侧绝缘阻抗的阻抗值,进而实现了对三相变压器的对地绝缘阻抗的实时检测和监控。本发明还提供一种光伏并网发电系统,通过光伏并网发电系统电网侧绝缘阻抗检测装置,同样实现了对三相变压器的对地绝缘阻抗的实时检测和监控,保证了三相变压器以及光伏电站的可靠运行。
3991 | 一种三电平逆变器及其母线电压平衡控制方法和控制装置 | CN105391330A | 发明专利 | 有效-授权 | 2015-12-22 | 2016-03-09 | H02M7/483(2007.01)I | 丁杰;潘年安;邹海晏;陶磊 | 北京集佳知识产权代理有限公司; 阳光电源股份有限公司 | 北京集佳知识产权代理有限公司 | 本申请公开了一种三电平逆变器及其母线电压平衡控制方法和控制装置,其中,该控制方法包括:在三电平逆变器停机状态下,若判断得到VPos-VNeg>Vthrs,则控制S2和S0互补导通并保持S1关断,直至VPos-VNeg≤Vthrs时才恢复三电平逆变器停机状态;以及,若判断得到VNeg-VPos>Vthrs,则控制S1和S0互补导通并保持S2关断,直至VNeg-VPos≤Vthrs时才恢复三电平逆变器停机状态;其中,S2、S0、S1分别表示三电平逆变器输出电平+VPos、0、-VNeg时对应导通的开关管。本申请实现了在不增加硬件成本的前提下,使三电平逆变器快速恢复母线电压平衡状态。
3992 | 一种三电平逆变器及其母线电压平衡控制方法和控制装置 | CN105391330B | 发明授权 | 有效-授权 | 2015-12-22 | 2018-05-25 | H02M7/483(2007.01)I | 丁杰;潘年安;邹海晏;陶磊 | 北京集佳知识产权代理有限公司; 阳光电源股份有限公司 | 北京集佳知识产权代理有限公司 | 本申请公开了一种三电平逆变器及其母线电压平衡控制方法和控制装置,其中,该控制方法包括在三电平逆变器停机状态下,若判断得到VPos‑VNeg>Vthrs,则控制S2和S0互补导通并保持S1关断,直至VPos‑VNeg≤Vthrs时才恢复三电平逆变器停机状态;以及,若判断得到VNeg‑VPos>Vthrs,则控制S1和S0互补导通并保持S2关断,直至VNeg‑VPos≤Vthrs时才恢复三电平逆变器停机状态;其中,S2、S0、S1分别表示三电平逆变器输出电平+VPos、0、‑VNeg时对应导通的开关管。本申请实现了在不增加硬件成本的前提下,使三电平逆变器快速恢复母线电压平衡状态。
3993 | 一种开放式逆变设备的机柜结构及所述开放式逆变设备 | CN205212286U | 实用新型 | 有效-授权 | 2015-12-22 | 2016-05-04 | H02B1/56(2006.01)I;H02B1/30(2006.01)I | 檀贵友;施成攀;谭均 | 合肥市浩智运专利代理事务所(普通合伙); 阳光电源股份有限公司 | 合肥市浩智运专利代理事务所(普通合伙) | 本实用新型公开了一种开放式逆变设备的机柜结构及所述开放式逆变设备。机柜结构的机柜开设有进风口、出风口。进风口开设在机柜的柜门的下部,出风口开设在机柜的顶壁上。机柜采用隔板分成相通的顶部空间与底部空间,底部空间设置有导风板,导风板将底部空间的上部分区域分割成前部空间与后部空间,前部空间内采用若干导流板分成若干放置区。本实用新型通过导风板导引进风口的入风从所述若干放置区流经所述后部空间,并向上流经所述顶部空间至出风口排出,所述若干导流板将进风口的入风在所述若干放置区内扩散;因而能在提供更开放式、有效性维护的基础上,同时解决逆变设备的电子器件的散热问题。本实用新型还公开所述开放式逆变设备。
3994 | 一种级联型光伏逆变器及其并网控制方法与控制器 | CN105356512B | 发明授权 | 有效-授权 | 2015-12-17 | 2018-02-23 | H02J3/38(2006.01)I | 曾志槐;刘宝其;薛丽英;肖永利 | 北京集佳知识产权代理有限公司; 阳光电源股份有限公司 | 北京集佳知识产权代理有限公司 | 本发明提供一种级联型光伏逆变器及其并网控制方法和控制器,通过分别对每个光伏组件进行MPPT算法的计算,获得每个光伏组件的输出电压指令值,实现了为各个DCAC变换器提供输入电压独立控制;再通过求得每个光伏组件的输出功率指令值,求得总输出功率指令值;进而根据功率平衡原理计算得到总输出电流指令值;再配合采集得到的总输出电流实际值及电网电压,计算得到总调制波;最后根据所述总输出功率指令值、每个所述光伏组件的所述输出功率指令值及每个光伏组件的输出电压实际值,计算得到每个DCAC变换器的PWM的占空比;进而实现了为各个DCAC变换器提供输出功率独立控制。
3995 | 一种级联型光伏逆变器及其并网控制方法与控制器 | CN105356512A | 发明专利 | 有效-授权 | 2015-12-17 | 2016-02-24 | H02J3/38(2006.01)I | 曾志槐;刘宝其;薛丽英;肖永利 | 北京集佳知识产权代理有限公司; 阳光电源股份有限公司 | 北京集佳知识产权代理有限公司 | 本发明提供一种级联型光伏逆变器及其并网控制方法和控制器,通过分别对每个光伏组件进行MPPT算法的计算,获得每个光伏组件的输出电压指令值,实现了为各个DCAC变换器提供输入电压独立控制;再通过求得每个光伏组件的输出功率指令值,求得总输出功率指令值;进而根据功率平衡原理计算得到总输出电流指令值;再配合采集得到的总输出电流实际值及电网电压,计算得到总调制波;最后根据所述总输出功率指令值、每个所述光伏组件的所述输出功率指令值及每个光伏组件的输出电压实际值,计算得到每个DCAC变换器的PWM的占空比;进而实现了为各个DCAC变换器提供输出功率独立控制。
3996 | 电动车、电动车电机控制器及其控制方法和装置 | CN105539197A | 发明专利 | 驳回 | 2015-12-15 | 2016-05-04 | B60L15/20(2006.01)I | 高乐;傅立秦;付凤超 | 北京集佳知识产权代理有限公司; 阳光电源股份有限公司 | 北京集佳知识产权代理有限公司 | 本申请公开了电动车、电动车电机控制器及其控制方法和装置,该控制方法包括:获取电动车的电机转速;根据预先设定好的电机转速与目标开关频率的对应关系,确定当前电机转速下对应的目标开关频率;其中,所述对应关系的设置要求包括:将电动车的电机转速范围划分成多个转速段,以及为平均转速越低的转速段分配越低的目标开关频率;将电动车电机控制器功率器件的开关频率调节为所述当前电机转速下对应的目标开关频率,从而减小了电动车电机控制器功率器件的开关损耗,有效节约了电池电量,提升了电动车续航里程。
3997 | 逆变器接线错误自适应方法及其装置、应用,光伏系统 | CN105356513B | 发明授权 | 有效-授权 | 2015-12-14 | 2017-09-12 | H02J3/42(2006.01)I | 郑群;孙维;汪昌友;刘备 | 合肥市浩智运专利代理事务所(普通合伙); 阳光电源股份有限公司 | 合肥市浩智运专利代理事务所(普通合伙) | 本发明公开了逆变器接线错误自适应方法及其装置、应用,光伏系统。所述方法包括步骤:获取逆变器线电压V1RSINV、V1STINV、V1TRINV,分别与电网线电压VRS、VST、VTR比较,并判断这三个电压差是否都小于ΔV,ΔV根据逆变器自身的电压采样精度确定;在任意一组电压差大于ΔV时,调整逆变电压采样通道对应关系,重新计算得到的三个逆变器线电压,再与VRS、VST、VTR进行比较,如此调整直至相应的三个电压差都小于ΔV时,根据最终正确的逆变电压真实的采样通道确定实际电抗器的连接方式。本发明还公开了所述方法的应用、与所述方法对应的装置、具有所述装置的光伏系统。
3998 | 逆变器接线错误自适应方法及其装置、应用,光伏系统 | CN105356513A | 发明专利 | 有效-授权 | 2015-12-14 | 2016-02-24 | H02J3/42(2006.01)I | 郑群;孙维;汪昌友;刘备 | 合肥市浩智运专利代理事务所(普通合伙); 阳光电源股份有限公司 | 合肥市浩智运专利代理事务所(普通合伙) | 本发明公开了逆变器接线错误自适应方法及其装置、应用,光伏系统。所述方法包括步骤:获取逆变器线电压V<sup>1</sup><sub>RSINV</sub>、V<sup>1</sup><sub>STINV</sub>、V<sup>1</sup><sub>TRINV</sub>,分别与电网线电压V<sub>RS</sub>、V<sub>ST</sub>、V<sub>TR</sub>比较,并判断这三个电压差是否都小于ΔV,ΔV根据逆变器自身的电压采样精度确定;在任意一组电压差大于ΔV时,调整逆变电压采样通道对应关系,重新计算得到的三个逆变器线电压,再与V<sub>RS</sub>、V<sub>ST</sub>、V<sub>TR</sub>进行比较,如此调整直至相应的三个电压差都小于ΔV时,根据最终正确的逆变电压真实的采样通道确定实际电抗器的连接方式。本发明还公开了所述方法的应用、与所述方法对应的装置、具有所述装置的光伏系统。
3999 | 一种语音播报式光伏逆变器 | CN205195576U | 实用新型 | 有效-授权 | 2015-12-14 | 2016-04-27 | H02M7/00(2006.01)I;G11B19/02(2006.01)I | 倪华;俞雁飞;杨宗军;代尚方 | 合肥市浩智运专利代理事务所(普通合伙); 阳光电源股份有限公司 | 合肥市浩智运专利代理事务所(普通合伙) | 本实用新型公开了一种语音播报式光伏逆变器,其包括壳体、至少一个命令获取器、语音播报器、收容在壳体内的光伏逆变控制器。命令获取器与语音播报器均与光伏逆变控制器电性连接;光伏逆变控制器把待播报的数据在命令获取器的触发下输送给语音播报器进行播报。本实用新型解决现有光伏逆变器人机交互的智能化程度和易用性不高的技术问题。本实用新型能实现语音播报、人机交互,避免复杂的按键操作或上位机软件操作,方便使用。
4000 | 一种光伏发电系统直流侧设备的自动控制方法和装置 | CN105356510B | 发明授权 | 有效-授权 | 2015-12-04 | 2018-12-28 | H02J3/38(2006.01)I;H02J13/00(2006.01)I | 俞雁飞;倪华;代尚方;杨宗军 | 北京集佳知识产权代理有限公司; 阳光电源股份有限公司 | 北京集佳知识产权代理有限公司 | 本申请公开了一种光伏发电系统直流侧设备的自动控制方法和装置,其中该方法包括在光伏发电系统正常运行过程中,若需要对光伏发电系统直流侧设备进行调节控制,则将电能变换装置输入侧的电参量信号调制成能够控制所述光伏发电系统直流侧设备执行相应动作的信号。基于此,本申请实现了光伏发电系统直流侧设备的全自动化控制,且实现成本低。
4001 | 一种光伏发电系统直流侧设备的自动控制方法和装置 | CN105356510A | 发明专利 | 有效-授权 | 2015-12-04 | 2016-02-24 | H02J3/38(2006.01)I;H02J13/00(2006.01)I | 俞雁飞;倪华;代尚方;杨宗军 | 北京集佳知识产权代理有限公司; 阳光电源股份有限公司 | 北京集佳知识产权代理有限公司 | 本申请公开了一种光伏发电系统直流侧设备的自动控制方法和装置,其中该方法包括:在光伏发电系统正常运行过程中,若需要对光伏发电系统直流侧设备进行调节控制,则将电能变换装置输入侧的电参量信号调制成能够控制所述光伏发电系统直流侧设备执行相应动作的信号。基于此,本申请实现了光伏发电系统直流侧设备的全自动化控制,且实现成本低。
4002 | 一种光伏发电系统直流侧设备的自动控制方法和装置 | CN105356511B | 发明授权 | 有效-授权 | 2015-12-04 | 2018-12-28 | H02J3/38(2006.01)I | 俞雁飞;倪华;代尚方;杨宗军 | 北京集佳知识产权代理有限公司; 阳光电源股份有限公司 | 北京集佳知识产权代理有限公司 | 本申请公开了一种光伏发电系统直流侧设备的自动控制方法和装置,其中该方法包括在多级光伏发电系统处于待机状态时,若需要对光伏发电系统直流侧设备进行调节控制,则将DC/DC变换器输入侧的电参量信号调制成能够控制所述光伏发电系统直流侧设备执行相应动作的信号。基于此,本申请实现了光伏发电系统直流侧设备的全自动化控制,且实现成本低。
4003 | 一种光伏发电系统直流侧设备的自动控制方法和装置 | CN105356511A | 发明专利 | 有效-授权 | 2015-12-04 | 2016-02-24 | H02J3/38(2006.01)I | 俞雁飞;倪华;代尚方;杨宗军 | 北京集佳知识产权代理有限公司; 阳光电源股份有限公司 | 北京集佳知识产权代理有限公司 | 本申请公开了一种光伏发电系统直流侧设备的自动控制方法和装置,其中该方法包括:在多级光伏发电系统处于待机状态时,若需要对光伏发电系统直流侧设备进行调节控制,则将DC/DC变换器输入侧的电参量信号调制成能够控制所述光伏发电系统直流侧设备执行相应动作的信号。基于此,本申请实现了光伏发电系统直流侧设备的全自动化控制,且实现成本低。
4004 | 一种吸收电路 | CN205160361U | 实用新型 | 有效-授权 | 2015-12-04 | 2016-04-13 | H02M1/32(2007.01)I;H02S40/32(2014.01)I | 陈鹏;倪华 | 合肥市浩智运专利代理事务所(普通合伙); 阳光电源股份有限公司 | 合肥市浩智运专利代理事务所(普通合伙) | 本实用新型公开了一种吸收电路及其电路模块、光伏逆变电路。吸收电路包括钳位单元。钳位单元包括电容C1、电阻R1、二极管D1、开关S1。R1的一端作为吸收电路的正接线端,R1的另一端电性连接C1的一端,C1的另一端作为吸收电路的负接线端。D1阴极电性连接于R1与C1之间,D1阳极电性连接S1的一端,S1的另一端作为吸收电路的吸收接线端。本实用新型能直接连接在需要保护的开关管集电极或漏极,最大限度的吸收关断过电压;在保证吸收效果的前提下,降低吸收电路的损耗,不再限制开关管的关断速度,提升系统效率。本实用新型还公开了具有所述吸收电路的电路模块、具有所述吸收电路的光伏逆变电路。
4005 | 一种光伏逆变系统 | CN205195300U | 实用新型 | 有效-授权 | 2015-12-01 | 2016-04-27 | H02J3/38(2006.01)I;H02J3/01(2006.01)I | 陶磊;潘年安;冯纪归;程林 | 北京集佳知识产权代理有限公司; 阳光电源股份有限公司 | 北京集佳知识产权代理有限公司 | 本实用新型公开一种光伏逆变系统,包括高频调制电路、高频隔离变压器、高频解调电路和并网逆变器;高频调制电路的输入端与光伏发电装置的电能输出端连接;高频隔离变压器的低压侧与高频调制电路的输出端连接,高频隔离变压器的高压侧与高频解调电路的输入端连接;并网逆变器的输入端与高频解调电路的输出端连接,并网逆变器的输出端连接至电力系统。本实用新型公开的光伏逆变系统的体积较小、整体效率较高,能够减小对电力系统造成的谐波污染,能够降低对环境的污染,并且便于进行维护。本实用新型还公开一种光伏发电系统。
4006 | 一种直流转换直流的转换器 | CN205141994U | 实用新型 | 有效-授权 | 2015-11-30 | 2016-04-06 | H02M3/00(2006.01)I;H05K7/20(2006.01)I | 张超;李国宏;张磊;丁增付 | 合肥市浩智运专利代理事务所(普通合伙); 阳光电源股份有限公司 | 合肥市浩智运专利代理事务所(普通合伙) | 本实用新型公开了一种直流转换直流的转换器,其包括采用电感桥接的两路主电路、实现两路主电路电性连接的压合母线。压合母线设计为叠置的五层结构,从上而下依次包括上层母线、绝缘膜层一、中间层母线、绝缘膜层二、下层母线。两路主电路的负极均与中间层母线电性相连,中间层母线作为负极。两路主电路的正极分别与上层母线、下层母线电性相连,上层母线与下层母线均为正极。相邻的两层母线通过一层绝缘膜绝缘。本实用新型采用高功率密度、小型化和操作维护便利的功率单元布局,相应的双向DCDC机柜的整机设计也大大简化,机柜也延续了低成本、高功率密度、小型化和操作维护便利这些特点。
4007 | 一种自动调节式箱门锁紧结构及其箱式逆变房 | CN205123052U | 实用新型 | 有效-授权 | 2015-11-27 | 2016-03-30 | H02B1/46(2006.01)I;E05C19/00(2006.01)I | 刘海建;袁孝海;张国旗;陶高周 | 合肥市浩智运专利代理事务所(普通合伙); 阳光电源股份有限公司 | 合肥市浩智运专利代理事务所(普通合伙) | 本实用新型公开了一种自动调节式箱门锁紧结构及其箱式逆变房。箱门锁紧结构包括锁头、定位卡头、锁紧卡头、锁座、锁杆。锁头具有开口相背设置的两个缺口。锁座开设有相互平行的两个导槽;定位卡头的一端卡在导槽一的一侧,另一端为穿过导槽一的楔形结构一。锁紧卡头的一端卡在导槽二的一侧,另一端为穿过导槽二的楔形结构二。楔形结构二上固定有限位部。锁头位于定位卡头与锁紧卡头之间,通过锁杆的旋转带动锁头旋转,能使两个缺口分别卡在楔形结构一与楔形结构二上,限位部限位锁头的旋转行程。本实用新型能自动调节锁座与锁头之间的关系,以适应锁座下沉、焊接、装配等带来的误差。本实用新型还公开具有所述箱门锁紧结构的箱式逆变房。
4008 | 一种抑制公共并网点电压波动的方法及装置 | CN105262102B | 发明授权 | 有效-授权 | 2015-11-26 | 2017-12-22 | H02J3/16(2006.01)I | 邹海晏;陶磊;潘年安;丁杰 | 北京集佳知识产权代理有限公司; 阳光电源股份有限公司 | 北京集佳知识产权代理有限公司 | 本发明公开了一种抑制公共并网点电压波动的方法及装置,方法包括:检测公共并网点的电压和有功功率P;由公共并网点的电压幅值Vp和电网电压幅值Vs获得电压波动量ΔV=Vs‑Vp;由电压波动量ΔV和有功功率P的比值ΔV/P经过调节生成控制系数kref;每个并网子系统根据kref和自身当前的有功功率Pi输出无功功率Qi=Pi*kref;i=1,…n;n为并网子系统的个数。这样仅通过检测公共并网点的电压和有功功率,便可以控制每个并网子系数输出的无功功率,进而抑制公共并网点的电压波动,简单易行,而且该方法对于感性阻抗和容性阻抗均适用。
4009 | 一种抑制公共并网点电压波动的方法及装置 | CN105262102A | 发明专利 | 有效-授权 | 2015-11-26 | 2016-01-20 | H02J3/16(2006.01)I | 邹海晏;陶磊;潘年安;丁杰 | 北京集佳知识产权代理有限公司; 阳光电源股份有限公司 | 北京集佳知识产权代理有限公司 | 本发明公开了一种抑制公共并网点电压波动的方法及装置,方法包括:检测公共并网点的电压和有功功率P;由公共并网点的电压幅值Vp和电网电压幅值Vs获得电压波动量ΔV=Vs-Vp;由电压波动量ΔV和有功功率P的比值ΔV/P经过调节生成控制系数k<sub>ref</sub>;每个并网子系统根据k<sub>ref</sub>和自身当前的有功功率Pi输出无功功率Qi=Pi*k<sub>ref</sub>;i=1,…n;n为并网子系统的个数。这样仅通过检测公共并网点的电压和有功功率,便可以控制每个并网子系数输出的无功功率,进而抑制公共并网点的电压波动,简单易行,而且该方法对于感性阻抗和容性阻抗均适用。
4010 | 一种抑制光伏电站电压波动的方法和系统 | CN105262149A | 发明专利 | 有效-授权 | 2015-11-26 | 2016-01-20 | H02J3/50(2006.01)I;H02J3/16(2006.01)I | 潘年安;陶磊;丁杰;邹海晏 | 北京集佳知识产权代理有限公司; 阳光电源股份有限公司 | 北京集佳知识产权代理有限公司 | 本发明实施例公开了一种抑制光伏电站电压波动的方法和系统,方法包括:在第一时刻检测公共连接点的第一电压Vp1和第一电流Ip1,由Vp1和Ip1获得第一时刻公共连接点的有功功率P1;在第二时刻检测公共连接点的第二电压Vp2和第二电流Ip2,由Vp2和Ip2获得第二时刻公共连接点的有功功率P2,且所述P1和P2的差的绝对值大于第一预设值;由所述Vp1、Ip1、Vp2和Ip2获得电网阻抗比K;控制第一逆变器输出第一无功功率Q1,Q1=K*P11;P11是第一逆变器当前输出的有功功率;控制第二逆变器输出第二无功功率Q2,Q2=K*P12;P12是第二逆变器当前输出的有功功率。该方法简单,并且对于通讯的实时性要求不太高,不需要实时控制逆变器进行无功功率的调节。而只有当电网阻抗比发生变化时才需要调节逆变器输出的无功功率。
4011 | 一种抑制光伏电站电压波动的方法和系统 | CN105262149B | 发明授权 | 有效-授权 | 2015-11-26 | 2018-04-10 | H02J3/50(2006.01)I;H02J3/16(2006.01)I | 潘年安;陶磊;丁杰;邹海晏 | 北京集佳知识产权代理有限公司; 阳光电源股份有限公司 | 北京集佳知识产权代理有限公司 | 本发明实施例公开了一种抑制光伏电站电压波动的方法和系统,方法包括在第一时刻检测公共连接点的第一电压Vp1和第一电流Ip1,由Vp1和Ip1获得第一时刻公共连接点的有功功率P1;在第二时刻检测公共连接点的第二电压Vp2和第二电流Ip2,由Vp2和Ip2获得第二时刻公共连接点的有功功率P2,且所述P1和P2的差的绝对值大于第一预设值;由所述Vp1、Ip1、Vp2和Ip2获得电网阻抗比K;控制第一逆变器输出第一无功功率Q1,Q1=K*P11;P11是第一逆变器当前输出的有功功率;控制第二逆变器输出第二无功功率Q2,Q2=K*P12;P12是第二逆变器当前输出的有功功率。该方法简单,并且对于通讯的实时性要求不太高,不需要实时控制逆变器进行无功功率的调节。而只有当电网阻抗比发生变化时才需要调节逆变器输出的无功功率。
4012 | 一种冷却壳体 | CN205213192U | 实用新型 | 有效-授权 | 2015-11-25 | 2016-05-04 | H05K5/02(2006.01)I;H05K7/20(2006.01)I;H05K7/02(2006.01)I | 苏金国;傅立秦;封红燕;史良辰 | 合肥市浩智运专利代理事务所(普通合伙); 阳光电源股份有限公司 | 合肥市浩智运专利代理事务所(普通合伙) | 本实用新型公开了一种冷却壳体及具有所述冷却壳体的电机控制器。壳体包括相邻的侧壁一与侧壁二。侧壁一上安装有两个导流管,侧壁二内设置有供流体流通的冷却水路,所述冷却水路的两端分别与两个导流管相通。所述冷却水路划分为多个流道,位于所述冷却水路两端的流道均呈通道形,在其余流道中的至少一个流道内设置有若干导热柱,每个导热柱从壳体的内侧伸入相应的流道内。本实用新型将内部多个发热量较大的器件通过安装在壳体散热部位,将产生的热量传导到壳体上,最终通过循环冷却液带走,降低了内部功率器件及壳体内的温度,从而使电动车控制器可以工作在更高的环境温度。本实用新型还公开具有所述冷却壳体的电机控制器。
4013 | 级联多电平变换器的自检系统及自检方法 | CN105337519A | 发明专利 | 有效-授权 | 2015-11-18 | 2016-02-17 | H02M7/49(2007.01)I;G01R27/18(2006.01)I;G01R31/02(2006.01)I;G01R31/14(2006.01)I;H02J1/00(2006.01)I;H02M1/32(2007.01)N | 刘宝其;肖永利;薛丽英;曾志槐 | 北京品源专利代理有限公司; 阳光电源股份有限公司 | 北京品源专利代理有限公司 | 本发明公开了一种级联多电平变换器的自检系统及自检方法,其中自检系统包括级联多电平变换器和自检装置,级联多电平变换器包括级联的至少两个转换电路,自检装置包括至少一个电流检测电路、电压获取模块和计算模块;电流检测电路用于检测第一检测电流和第二检测电流,电压获取模块用于获取第一母线电压和第二母线电压,计算模块用于根据第一检测电流、第二检测电流、第一母线电压和第二母线电压获取级联多电平变换器的绝缘阻抗。本发明提供的自检系统能够检测级联多电平变换器的绝缘阻抗,从而能够避免整体绝缘阻抗过小导致漏电流过大而造成安全隐患。
4014 | 级联多电平变换器的自检系统及自检方法 | CN105337519B | 发明授权 | 有效-授权 | 2015-11-18 | 2018-05-01 | H02M7/49(2007.01)I;G01R27/18(2006.01)I;G01R31/02(2006.01)I;G01R31/14(2006.01)I;H02J1/00(2006.01)I;H02M1/32(2007.01)N | 刘宝其;肖永利;薛丽英;曾志槐 | 北京品源专利代理有限公司; 阳光电源股份有限公司 | 北京品源专利代理有限公司 | 本发明公开了一种级联多电平变换器的自检系统及自检方法,其中自检系统包括级联多电平变换器和自检装置,级联多电平变换器包括级联的至少两个转换电路,自检装置包括至少一个电流检测电路、电压获取模块和计算模块;电流检测电路用于检测第一检测电流和第二检测电流,电压获取模块用于获取第一母线电压和第二母线电压,计算模块用于根据第一检测电流、第二检测电流、第一母线电压和第二母线电压获取级联多电平变换器的绝缘阻抗。本发明提供的自检系统能够检测级联多电平变换器的绝缘阻抗,从而能够避免整体绝缘阻抗过小导致漏电流过大而造成安全隐患。
4015 | 一种单相逆变器及其直流母线纹波抑制方法 | CN105429448A | 发明专利 | 有效-授权 | 2015-11-11 | 2016-03-23 | H02M1/14(2006.01)I | 刘宝其;肖永利;薛丽英;王宝臣;宗艳玲 | 北京集佳知识产权代理有限公司; 阳光电源股份有限公司 | 北京集佳知识产权代理有限公司 | 本申请公开了一种单相逆变器及其直流母线纹波抑制方法,该方法应用于直流母线上外接混合电容的单相逆变器;所述混合电容包括:补偿电容,直流母线电容,以及一端并联所述补偿电容、另一端并联所述直流母线电容的双向变换电路;所述方法包括:生成所述补偿电容的输出电压瞬时值的指令值;以及对所述双向变换电路进行脉宽调制,以使得所述补偿电容按照所述指令值进行输出。本申请实现了在不增大直流母线电容的容值的前提下,抑制直流母线纹波。
4016 | 一种单相逆变器及其直流母线纹波抑制方法 | CN105429448B | 发明授权 | 有效-授权 | 2015-11-11 | 2018-10-02 | H02M1/14(2006.01)I | 刘宝其;肖永利;薛丽英;王宝臣;宗艳玲 | 北京集佳知识产权代理有限公司; 阳光电源股份有限公司 | 北京集佳知识产权代理有限公司 | 本申请公开了一种单相逆变器及其直流母线纹波抑制方法,该方法应用于直流母线上外接混合电容的单相逆变器;所述混合电容包括补偿电容,直流母线电容,以及一端并联所述补偿电容、另一端并联所述直流母线电容的双向变换电路;所述方法包括生成所述补偿电容的输出电压瞬时值的指令值;以及对所述双向变换电路进行脉宽调制,以使得所述补偿电容按照所述指令值进行输出。本申请实现了在不增大直流母线电容的容值的前提下,抑制直流母线纹波。
4017 | 一种四电平逆变器及其应用电路 | CN205123612U | 实用新型 | 有效-授权 | 2015-11-11 | 2016-03-30 | H02M7/483(2007.01)I | 别伟;王鹏 | 北京集佳知识产权代理有限公司; 阳光电源股份有限公司 | 北京集佳知识产权代理有限公司 | 本实用新型提供一种四电平逆变器及其应用电路,通过第一开关管、第二开关管、第三开关管、第四开关管、第五开关管、第六开关管、第七开关管、第八开关管及钳位电容的不同导通组合,使所述四电平逆变器具备输出多电平电压的能力;同时当输出电压为正向时,有两个导通组合可以选择,且两个导通组合流向所述钳位电容的电流方向相反,因此可以通过对这两个导通组合的控制来平衡所述钳位电容上的电压;同理,当输出电压为负向时,也可以通过对另外两个导通组合的控制来平衡所述钳位电容上的电压;无需增加额外的硬件电路就可以实现全功率、全调制下功率电容电压的平衡控制。
4018 | 一种级联多电平逆变器及其应用系统 | CN205265555U | 实用新型 | 有效-授权 | 2015-11-05 | 2016-05-25 | H02M7/49(2007.01)I;H02J3/38(2006.01)I | 薛丽英;曾志槐;肖永利;刘宝其 | 北京集佳知识产权代理有限公司; 阳光电源股份有限公司 | 北京集佳知识产权代理有限公司 | 本实用新型提供一种级联多电平逆变器,由多个输出端依次串联的第一子模块和/或第二子模块组成,其中输入端连接的直流源可以电池或者光伏组件,或者是电池和光伏组件的并联形式;相应的,配合所述直流源的选用,所述第一子模块可以是第一DC/AC变换器,或者是相连接的第一DC/DC变换器与第一DC/AC变换器;所述第二子模块可以是一个第二DC/DC变换器与第二DC/AC变换器相连,也可以是多个第二DC/DC变换器与第二DC/AC变换器相连;使得所述级联多电平逆变器可以应用于光储混合型逆变系统,填补了所述级联多电平逆变器在光储混合型逆变系统的应用领域的空白。
4019 | 一种级联多电平变换器 | CN205123613U | 实用新型 | 有效-授权 | 2015-11-05 | 2016-03-30 | H02M7/49(2007.01)I | 肖永利;曾志槐;薛丽英;刘宝其 | 北京集佳知识产权代理有限公司; 阳光电源股份有限公司 | 北京集佳知识产权代理有限公司 | 本实用新型提供一种级联多电平变换器,通过M个子模块的输出端依次串联;每个所述子模块的输入端与N个直流源相连;且所述子模块输出的电平数为(2N+1);所述级联多电平变换器一个工频周期内输出的总电平数为(2×M×N+1)个,与现有技术中和相同数量直流源相连的级联多电平变换器输出的总电平数相同,但是本实用新型提供的所述级联多电平变换器中每N个所述直流源共用一个子模块,比现有技术减少了所述子模块的数量,也相应的节省了所述子模块的辅电和通讯系统,进而降低了系统外围电路的成本。
4020 | 一种带防反二极管的汇流箱 | CN205123681U | 实用新型 | 有效-授权 | 2015-11-05 | 2016-03-30 | H02S40/36(2014.01)I;H02S40/42(2014.01)I | 吴安祥;高伟;李永红;刘雷 | 北京集佳知识产权代理有限公司; 阳光电源股份有限公司 | 北京集佳知识产权代理有限公司 | 本实用新型公开了一种带防反二极管的汇流箱,包括箱体,所述箱体内设置有至少一个内置腔体,所述内置腔体固定连接有用以固定防反二极管并将所述防反二极管所产生的热量排出至所述箱体外部的散热装置,所述内置腔体与所述散热装置之间设置有底部密封圈。所述内置腔体与密封盒体固定连接,所述密封盒体与密封盒盖形成密封盒;所述防反二极管位于所述密封盒内部。所述密封盒体设置有供线缆接入和/或接出的通孔,所述通孔的四周设置有盒体密封圈。上述带防反二极管的汇流箱,能够使得防反二极管在工作过程中产生的热流被封闭在内置腔体内,不会发散到箱体内部,从而确保带防反二极管的汇流箱满足IP65防护等级。
4021 | 一种级联多电平变换器的旁路系统和方法 | CN105245124A | 发明专利 | 有效-授权 | 2015-11-04 | 2016-01-13 | H02M7/49(2007.01)I | 刘宝其;肖永利;薛丽英;曾志槐 | 北京品源专利代理有限公司; 阳光电源股份有限公司 | 北京品源专利代理有限公司 | 本发明公开一种级联多电平变换器的旁路系统,包括级联多电平变换器和控制单元;级联多电平变换器包括级联至少两个转换电路;相邻转换电路第一输出端和第二输出端依次电连接;所述转换电路与外部的直流源一一对应设置并电连接;控制单元分别与至少两个转换电路电连接,用于采集至少两个转换电路和对应的直流源的状态信息,根据状态信息确认至少两个转换电路和对应的直流源的工作状态,控制转换电路中至少一个开关管导通或截止以旁路转换电路和对应的直流源。本发明公开的级联多电平变换器的旁路系统和方法,利用控制单元控制转换电路中开关管的导通或截止状态,在转换电路或直流源出现异常情况时能够保证级联多电平变换器的正常工作,节约了成本。
4022 | 一种级联多电平变换器的旁路系统和方法 | CN105245124B | 发明授权 | 有效-授权 | 2015-11-04 | 2019-05-31 | H02M7/49(2007.01)I | 刘宝其;肖永利;薛丽英;曾志槐 | 北京品源专利代理有限公司; 阳光电源股份有限公司 | 北京品源专利代理有限公司 | 本发明公开一种级联多电平变换器的旁路系统,包括级联多电平变换器和控制单元;级联多电平变换器包括级联至少两个转换电路;相邻转换电路第一输出端和第二输出端依次电连接;所述转换电路与外部的直流源一一对应设置并电连接;控制单元分别与至少两个转换电路电连接,用于采集至少两个转换电路和对应的直流源的状态信息,根据状态信息确认至少两个转换电路和对应的直流源的工作状态,控制转换电路中至少一个开关管导通或截止以旁路转换电路和对应的直流源。本发明公开的级联多电平变换器的旁路系统和方法,利用控制单元控制转换电路中开关管的导通或截止状态,在转换电路或直流源出现异常情况时能够保证级联多电平变换器的正常工作,节约了成本。
4023 | 一种水上电缆敷设浮体及采用所述浮体的浮体组件 | CN205051313U | 实用新型 | 有效-授权 | 2015-11-02 | 2016-02-24 | H02G9/12(2006.01)I;B63B35/00(2006.01)I | 肖福勤;吴斌;邹绍坤;张建 | 合肥市浩智运专利代理事务所(普通合伙); 阳光电源股份有限公司 | 合肥市浩智运专利代理事务所(普通合伙) | 本实用新型公开了一种水上电缆敷设浮体及采用所述浮体的浮体组件。浮体顶面的相对两边设置为呈对称设置的两个倾斜面,所述顶面的中部开设有分别供若干电缆走线的若干电缆沟槽,所述顶面上还设置有覆盖若干电缆沟槽的盖板。本实用新型可以使普通电缆漂浮在水面上,而不浸泡在水里,这样可以方便电缆的敷设、延长电缆的使用寿命、提高供电可靠性,而且采用盖板覆盖在电缆上,使其不会暴晒在阳光下。本实用新型还公开了采用若干所述水上电缆敷设浮体以实现无限连接的浮体组件。
4024 | 一种壁挂结构及具有所述壁挂结构的壁挂式功率逆变器 | CN205051594U | 实用新型 | 有效-授权 | 2015-11-02 | 2016-02-24 | H02M7/00(2006.01)I | 刘海建;张庆;陶高周 | 合肥市浩智运专利代理事务所(普通合伙); 阳光电源股份有限公司 | 合肥市浩智运专利代理事务所(普通合伙) | 本实用新型公开了一种壁挂结构及具有所述壁挂结构的壁挂式功率逆变器。壁挂结构包括固定在安装墙上的壁挂板、固定在待挂机箱上的挂扣件。壁挂板包括上支架和位于上支架下方的下支架。上支架设置有至少一个支爪,支爪朝安装墙外侧方向倾斜,上支架位于安装墙与支爪之间。挂扣件包括上挂件和位于上挂件下方的下扣件。上挂件上设置有朝安装墙方向倾斜的挂持部,挂持部上开设有与至少一个支爪相对应的至少一个挂口。下扣件上设置有朝安装墙方向向下倾斜延伸的至少一个插板,下支架上开设有与至少一个插板对应的至少一个插孔。挂口自上而下挂在相对应的支爪上,插板向下插入在插孔内。本实用新型还公开了一种具有所述壁挂结构的壁挂式功率逆变器。
4025 | 一种逆变系统及其控制装置和方法 | CN105186574B | 发明授权 | 有效-授权 | 2015-10-30 | 2017-12-22 | H02J3/38(2006.01)I;H02M7/49(2007.01)I | 刘宝其;肖永利;曾志槐 | 北京集佳知识产权代理有限公司; 阳光电源股份有限公司 | 北京集佳知识产权代理有限公司 | 本发明公开了一种逆变系统的控制装置,应用于逆变系统,逆变系统包括开关组以及通过开关组连接的CMC和电压补偿装置,控制装置包括连接单元,用于将逆变系统输出端连接至电网;CMC控制单元,用于启动CMC中的变换电路,控制CMC输出正弦交流电压V0;开关控制单元,用于当V0的有效值与预设正弦交流电压Vsin的有效值的差值在预设范围内时,控制开关组闭合,CMC通过电压补偿装置并入电网;补偿控制单元,用于启动电压补偿装置,调整电压补偿装置的输出电压Vcom,使得Vcom与电网的电压Vgrid的和等于Vsin。可见,通过电压补偿装置对电网畸变电压进行补偿,消除了电网畸变对CMC的影响,使得逆变系统获得了更好的输出波形和更快的响应速度。本发明还公开了一种逆变系统及其控制方法。
4026 | 一种逆变系统及其控制装置和方法 | CN105186574A | 发明专利 | 有效-授权 | 2015-10-30 | 2015-12-23 | H02J3/38(2006.01)I;H02M7/49(2007.01)I | 刘宝其;肖永利;曾志槐 | 北京集佳知识产权代理有限公司; 阳光电源股份有限公司 | 北京集佳知识产权代理有限公司 | 本发明公开了一种逆变系统的控制装置,应用于逆变系统,逆变系统包括开关组以及通过开关组连接的CMC和电压补偿装置,控制装置包括连接单元,用于将逆变系统输出端连接至电网;CMC控制单元,用于启动CMC中的变换电路,控制CMC输出正弦交流电压V<sub>0</sub>;开关控制单元,用于当V<sub>0</sub>的有效值与预设正弦交流电压V<sub>sin</sub>的有效值的差值在预设范围内时,控制开关组闭合,CMC通过电压补偿装置并入电网;补偿控制单元,用于启动电压补偿装置,调整电压补偿装置的输出电压V<sub>com</sub>,使得V<sub>com</sub>与电网的电压V<sub>grid</sub>的和等于V<sub>sin</sub>。可见,通过电压补偿装置对电网畸变电压进行补偿,消除了电网畸变对CMC的影响,使得逆变系统获得了更好的输出波形和更快的响应速度。本发明还公开了一种逆变系统及其控制方法。
4027 | 一种逆变器 | CN205195588U | 实用新型 | 有效-授权 | 2015-10-30 | 2016-04-27 | H02M7/537(2006.01)I | 刘宝其;肖永利 | 北京集佳知识产权代理有限公司; 阳光电源股份有限公司 | 北京集佳知识产权代理有限公司 | 本实用新型提供了一种逆变器,所述逆变器包括6个开关管和两个支路;其中,第一开关管、第二开关管和第三开关管依次串联形成桥臂1,桥臂1的两个中点分别为A点和B点;第四开关管、第五开关管和第六开关管依次串联形成桥臂2,桥臂2的两个中点分别为C点和D点;桥臂1和桥臂2均与直流电源并联。其中,A点和C点之间构成第一支路,B点和D点之间构成第二支路,第一支路包括第一电感L<sub>1</sub>,更靠近直流电源正极,第二支路包括交流输出端,更靠近直流电源V<sub>dc</sub>的负极。通过本实用新型的拓扑可知,本实用新型将直流电源钳位到电网电压的一端,漏电流小,同时降低了第三开关管和第六开关管的最大耐压值,从而降低了成本。
4028 | 一种光伏逆变机柜 | CN205124225U | 实用新型 | 有效-授权 | 2015-10-29 | 2016-03-30 | H05K7/20(2006.01)I | 陆游;周杰;施成攀;王能飞;陶高周 | 北京集佳知识产权代理有限公司; 阳光电源股份有限公司 | 北京集佳知识产权代理有限公司 | 本实用新型公开了一种光伏逆变机柜,包括密封机柜,还包括相变散热装置,所述相变散热装置包括设置于所述密封机柜内的内机和设置于所述密封机柜外的外机,所述内机与外机之间连通设有传导管。通过增设了相变散热装置,所述相变散热装置包括内机和外机,并且所述内机和外机之间通过传导管连通。在工作过程中,内机会吸收密封机柜内的热量,通过传导管传递给外机,因为外机设置于密封机柜外,因此外机将传导过来的热量,散发到机柜外部,从而实现密封机柜内的温度降低的情况。
4029 | 一种五电平逆变器及其应用电路 | CN105226978A | 发明专利 | 有效-授权 | 2015-10-22 | 2016-01-06 | H02M7/483(2007.01)I | 申潭;王鹏;耿后来;胡兵;别伟;代尚方 | 北京集佳知识产权代理有限公司; 阳光电源股份有限公司 | 北京集佳知识产权代理有限公司 | 本发明提供一种五电平逆变器及其应用电路,通过第一开关管、第二开关管、第三开关管、第四开关管、第五开关管、第六开关管、第七开关管、第八开关管及钳位电容的不同导通组合,使所述五电平逆变器具备输出多电平电压的能力;同时当输出电压为正向时,有两个导通组合可以选择,且两个导通组合的流向所述钳位电容的电流方向相反,因此可以通过对这两个导通组合的控制来平衡所述钳位电容上的电压;同理,当输出电压为负向时,也可以通过对另外两个导通组合的控制来平衡所述钳位电容上的电压;无需增加额外的硬件电路就可以实现全功率、全调制下功率电容电压的平衡控制。
4030 | 一种五电平逆变器及其应用电路 | CN105226978B | 发明授权 | 有效-授权 | 2015-10-22 | 2018-04-10 | H02M7/483(2007.01)I | 申潭;王鹏;耿后来;胡兵;别伟;代尚方 | 北京集佳知识产权代理有限公司; 阳光电源股份有限公司 | 北京集佳知识产权代理有限公司 | 本发明提供一种五电平逆变器及其应用电路,通过第一开关管、第二开关管、第三开关管、第四开关管、第五开关管、第六开关管、第七开关管、第八开关管及钳位电容的不同导通组合,使所述五电平逆变器具备输出多电平电压的能力;同时当输出电压为正向时,有两个导通组合可以选择,且两个导通组合的流向所述钳位电容的电流方向相反,因此可以通过对这两个导通组合的控制来平衡所述钳位电容上的电压;同理,当输出电压为负向时,也可以通过对另外两个导通组合的控制来平衡所述钳位电容上的电压;无需增加额外的硬件电路就可以实现全功率、全调制下功率电容电压的平衡控制。
4031 | 一种四电平逆变器低电压穿越控制方法和系统 | CN105226980A | 发明专利 | 有效-授权 | 2015-10-21 | 2016-01-06 | H02M7/483(2007.01)I;H02M7/537(2006.01)I | 耿后来;申潭;王鹏;别伟;李浩源 | 北京集佳知识产权代理有限公司; 阳光电源股份有限公司 | 北京集佳知识产权代理有限公司 | 本发明提供一种四电平逆变器低电压穿越控制方法及系统,应用于光伏逆变系统,四电平逆变器的输入端连接光伏阵列的输出端,所述四电平逆变器用于将光伏阵列输出的直流电逆变为交流电反馈给交流电网;包括:实时检测所述交流电网的电网电压;判断所述电网电压低于低电压穿越电压阈值时,控制所述四电平逆变器切换到三电平方式工作;判断所述电网电压大于或等于所述低电压穿越电压阈值时,控制所述四电平逆变器工作于四电平,这样可以保证四电平具有相对较高的调制度,同时输出电流的波形较好,使四电平逆变器顺利地度过低电压穿越阶段。
4032 | 一种四电平逆变器低电压穿越控制方法和系统 | CN105226980B | 发明授权 | 有效-授权 | 2015-10-21 | 2017-12-22 | H02M7/483(2007.01)I;H02M7/537(2006.01)I | 耿后来;申潭;王鹏;别伟;李浩源 | 北京集佳知识产权代理有限公司; 阳光电源股份有限公司 | 北京集佳知识产权代理有限公司 | 本发明提供一种四电平逆变器低电压穿越控制方法及系统,应用于光伏逆变系统,四电平逆变器的输入端连接光伏阵列的输出端,所述四电平逆变器用于将光伏阵列输出的直流电逆变为交流电反馈给交流电网;包括:实时检测所述交流电网的电网电压;判断所述电网电压低于低电压穿越电压阈值时,控制所述四电平逆变器切换到三电平方式工作;判断所述电网电压大于或等于所述低电压穿越电压阈值时,控制所述四电平逆变器工作于四电平,这样可以保证四电平具有相对较高的调制度,同时输出电流的波形较好,使四电平逆变器顺利地度过低电压穿越阶段。
4033 | 一种调节逆变系统输出电压的控制方法及系统 | CN105226712A | 发明专利 | 有效-授权 | 2015-10-19 | 2016-01-06 | H02J3/38(2006.01)I;H02J3/26(2006.01)I;H02M1/12(2006.01)I;H02M7/44(2006.01)I | 刘宝其;肖永利;薛丽英 | 北京集佳知识产权代理有限公司; 阳光电源股份有限公司 | 北京集佳知识产权代理有限公司 | 本发明公开了一种调节逆变系统输出电压的控制方法及系统,逆变系统包括N个交流源模块,当第i个交流源模块处于功率自平衡模式时,包括断开第i个交流源模块中的直流源;控制第i个交流源模块中的DCAC模块的直流侧电压为第一预设电压;生成调制波,调制波在逆变系统输出的总电压的峰值的预设范围内时使得第i个交流源模块输出的子电压对总电压进行补偿,以使得逆变系统的输出电压满足第二预设电压,且调制波使得第i个交流源模块在一个周期内与逆变系统交换的功率为0;依据调制波和第一预设电压对第i个交流源模块进行控制。本发明使得功率自平衡模式的第i个交流源模块既能支撑总输出电压又可以保证本模块功率自平衡,提高了逆变系统的效率。
4034 | 一种调节逆变系统输出电压的控制方法及系统 | CN105226712B | 发明授权 | 有效-授权 | 2015-10-19 | 2017-12-22 | H02J3/38(2006.01)I;H02J3/26(2006.01)I;H02M1/12(2006.01)I;H02M7/44(2006.01)I | 刘宝其;肖永利;薛丽英 | 北京集佳知识产权代理有限公司; 阳光电源股份有限公司 | 北京集佳知识产权代理有限公司 | 本发明公开了一种调节逆变系统输出电压的控制方法及系统,逆变系统包括N个交流源模块,当第i个交流源模块处于功率自平衡模式时,包括断开第i个交流源模块中的直流源;控制第i个交流源模块中的DCAC模块的直流侧电压为第一预设电压;生成调制波,调制波在逆变系统输出的总电压的峰值的预设范围内时使得第i个交流源模块输出的子电压对总电压进行补偿,以使得逆变系统的输出电压满足第二预设电压,且调制波使得第i个交流源模块在一个周期内与逆变系统交换的功率为0;依据调制波和第一预设电压对第i个交流源模块进行控制。本发明使得功率自平衡模式的第i个交流源模块既能支撑总输出电压又可以保证本模块功率自平衡,提高了逆变系统的效率。
4035 | 一种显示组件及安装有所述显示组件的逆变器 | CN205038937U | 实用新型 | 有效-授权 | 2015-10-19 | 2016-02-17 | G09F9/35(2006.01)I | 胡孔红;李永红;蔡曲娥;王冠军 | 合肥市浩智运专利代理事务所(普通合伙); 阳光电源股份有限公司 | 合肥市浩智运专利代理事务所(普通合伙) | 本实用新型公开了一种显示组件及安装有所述显示组件的逆变器。显示组件包括面板、镜片、液晶屏、弹性密封件。镜片固定在面板上,面板上对应镜片的区域设置有显示窗。弹性密封件固定在镜片与液晶屏之间,弹性密封件上对应显示窗的区域设置有通孔。镜片与液晶屏将弹性密封件的通孔围成封闭空间。依次透过显示窗、镜片、通孔能显露液晶屏的显示区域。本实用新型能在解决液晶屏表面出现凝露问题,同时解决液晶屏振动条件下易损坏问题。本实用新型还提供一种安装有所述显示组件的逆变器。
4036 | 一种逆变器上的显示镜片的安装结构及所述逆变器 | CN205070814U | 实用新型 | 有效-授权 | 2015-10-19 | 2016-03-02 | H02M7/00(2006.01)I | 胡孔红;李永红;董普云 | 合肥市浩智运专利代理事务所(普通合伙); 阳光电源股份有限公司 | 合肥市浩智运专利代理事务所(普通合伙) | 本实用新型公开了一种逆变器上的显示镜片的安装结构及所述逆变器。所述安装结构用于将显示镜片贴装在逆变器的面板的内表面上。所述安装结构包括若干弹垫、压板。若干弹垫位于显示镜片与压板之间,压板通过若干弹垫将显示镜片压持在内表面上,压板与内表面固定。本实用新型采用压板,并在压板与显示镜片之间夹有若干弹垫,显示镜片受到弹性压力,通过压板使显示镜片更能平整被压合在面板上,解决了显示镜片的形变问题。本实用新型还公开了安装有所述安装结构的逆变器。
4037 | 一种逆变器 | CN204994215U | 实用新型 | 有效-授权 | 2015-10-16 | 2016-01-20 | H05K7/20(2006.01)I | 顾平;职骏涛;于海洋;曾兵 | 北京集佳知识产权代理有限公司; 阳光电源股份有限公司 | 北京集佳知识产权代理有限公司 | 本实用新型公开了一种逆变器,包括发热元器件、导热垫片以及塑料外壳,其中,塑料外壳上设置有散热性能优于塑料外壳的散热装置;且散热装置卡接在塑料外壳上;导热垫片将发热元器件和散热装置连接。本实用新型提供的逆变器,将散热装置卡接在塑料外壳上,使得逆变器的造型更加平整且安装方便,另外,逆变器卡接后不易松动,提高了逆变器的散热效果,散热性能好。
4038 | 一种变流器及风力发电系统 | CN204993038U | 实用新型 | 有效-授权 | 2015-10-15 | 2016-01-20 | H02M1/00(2007.01)I;H02G5/00(2006.01)I | 黄彭发;周俭节;王京;哈达;罗宣国 | 北京集佳知识产权代理有限公司; 阳光电源股份有限公司 | 北京集佳知识产权代理有限公司 | 本实用新型涉及电能输送技术领域,特别是涉及一种变流器及风力发电系统。变流器包括导电连接体和至少两个变流器子系统,所述变流器子系统包括机侧模组、网侧模组和汇流母排,各所述机侧模组并联且用于与发电机相连,各所述网侧模组并联且用于与电网相连,相邻的所述子系统的汇流母排的直流侧之间通过所述导电连接体相连,且能够拆卸。通过变流器子系统数量的增减设置,便能够实现传输的扩容或降额,同时,在因故需要维修或维护某个变流器子系统的状态下,通过导电连接体的拆卸便能够实现隔离个别变流器子系统,且保证变流器整体的正常运行,因此,本变流器提高了适用性和稳定性。同时,本实用新型还提供一种包括有上述变流器的风力发电系统。
4039 | 一种级联式逆变器 | CN204993088U | 实用新型 | 有效-授权 | 2015-10-14 | 2016-01-20 | H02M7/00(2006.01)I;H02M7/44(2006.01)I | 肖永利;刘宝其;薛丽英;姜安营 | 北京集佳知识产权代理有限公司; 阳光电源股份有限公司 | 北京集佳知识产权代理有限公司 | 本实用新型提供一种级联式逆变器,第n个子模块的第一端口R端与第n-1个所述子模块的第二端口R端相连,第n个所述子模块的第一端口B端与第n-1个所述子模块的第二端口B端相连,实现N个子模块依次串联;且由第N个所述子模块的第二端口R端与第二端口B端或者由第一个所述子模块的第一端口R端与第一端口B端分别作为所述级联式逆变器的输出端、与电网或者负载的两端相连,未连电网或负载的第一个所述子模块的第一端口R端与第一端口B端或者第N个所述子模块的第二端口R端与第二端口B端则直接相连以形成回路,使得所述级联式逆变器的功率出线均由内部引出,所述级联式逆变器的外部不存在走线,进而避免了现有技术中回路面积大的问题。
4040 | 一种用于对工件表面处理的移动装置及表面处理设备 | CN205115642U | 实用新型 | 有效-授权 | 2015-10-13 | 2016-03-30 | C25D5/04(2006.01)I;C25D17/00(2006.01)I | 檀贵友 | 北京集佳知识产权代理有限公司; 阳光电源股份有限公司 | 北京集佳知识产权代理有限公司 | 本实用新型涉及机械技术领域,特别涉及用于对工件表面处理的移动装置及表面处理设备,包括驱动器、主转动件、连接件、第一副转动件和随动杆,受驱动器驱动,主转动件绕主中心轴转动,连接件的主动端能够转动地安装于主转动件,主动端距主中心轴的距离为L1;第一副转动件绕第一副中心轴转动,连接件的随动端能够转动地安装于第一副转动件,随动端距第一副中心轴的距离为L2,L1小于L2,主中心轴与第一副中心轴平行;随动杆能够转动地安装于第一副转动件,且位于第一副中心轴边侧,随着主转动件的连续转动,第一副转动件带动随动杆往复转动。随动杆往复摆动能够分解为纵向和横向的往复移动,双向移动提高了对工件表面处理的效果和均匀性。
4041 | 一种电机控制系统及其控制方法和控制器 | CN105305580A | 发明专利 | 有效-授权 | 2015-10-09 | 2016-02-03 | H02J7/14(2006.01)I;H02J3/38(2006.01)I | 李俊;傅立秦;高乐 | 北京集佳知识产权代理有限公司; 阳光电源股份有限公司 | 北京集佳知识产权代理有限公司 | 本申请提供一种电机控制系统的控制方法,当控制器接收运行指令并判断所述电机控制系统的状态正常时,将根据所述运行指令判断所述电机控制系统的运行模式是否需要切换;当所述电机控制系统的运行模式需要切换时,所述控制器再根据所述运行指令判断所述电机控制系统需要切换为独立逆变模式、驱动电机模式还是并网运行模式;并在相应的运行模式下,通过对开关单元及逆变单元的控制,以及对相应位置信号的检测,分别控制所述电机控制系统为电机负载或者本地负载供电,或者通过电网进行充电,再或者向所述电网进行并网售电,提供了一种充电、并网及向本地负载供电的整合方案。
4042 | 一种电机控制系统及其控制方法和控制器 | CN105305580B | 发明授权 | 有效-授权 | 2015-10-09 | 2018-07-03 | H02J7/14(2006.01)I;H02J3/38(2006.01)I | 李俊;傅立秦;高乐 | 北京集佳知识产权代理有限公司; 阳光电源股份有限公司 | 北京集佳知识产权代理有限公司 | 本申请提供一种电机控制系统的控制方法,当控制器接收运行指令并判断所述电机控制系统的状态正常时,将根据所述运行指令判断所述电机控制系统的运行模式是否需要切换;当所述电机控制系统的运行模式需要切换时,所述控制器再根据所述运行指令判断所述电机控制系统需要切换为独立逆变模式、驱动电机模式还是并网运行模式;并在相应的运行模式下,通过对开关单元及逆变单元的控制,以及对相应位置信号的检测,分别控制所述电机控制系统为电机负载或者本地负载供电,或者通过电网进行充电,再或者向所述电网进行并网售电,提供了一种充电、并网及向本地负载供电的整合方案。
4043 | 一种逆变器的除湿装置及其逆变器 | CN204967634U | 实用新型 | 有效-授权 | 2015-10-08 | 2016-01-13 | H02M7/00(2006.01)I;H05K7/20(2006.01)I | 王能飞;周杰;陆游;封红燕;陶高周 | 合肥市浩智运专利代理事务所(普通合伙); 阳光电源股份有限公司 | 合肥市浩智运专利代理事务所(普通合伙) | 本实用新型公开了一种逆变器的除湿装置及其逆变器。除湿装置收容在逆变器的机箱内,且包括半导体制冷片、接水槽、冷端散热器、冷凝水排管。冷端散热器包括基板一、若干散热翅片一。半导体制冷片的冷端紧贴在基板一的一侧上,基板一的另一侧安装有若干散热翅片一,半导体制冷片的热端紧贴在所述逆变器的基板上。接水槽位于若干散热翅片一的下方,冷凝水排管用于对接水槽排水。冷凝水排管的一端伸入接水槽内,另一端伸出机箱外。本实用新型的除湿装置具有高效、结构简洁、启动迅速等特点,适合应用在各种环境,尤其是在高湿地区。本实用新型还公开具有所述除湿装置的逆变器。
4044 | 一种逆变器固定装置 | CN205191144U | 实用新型 | 有效-授权 | 2015-09-30 | 2016-04-27 | F16M13/02(2006.01)I;F16M11/04(2006.01)I;H02M7/00(2006.01)I | 于海洋;职骏涛;顾平 | 北京集佳知识产权代理有限公司; 阳光电源股份有限公司 | 北京集佳知识产权代理有限公司 | 本实用新型公开了一种逆变器固定装置,包括限位装置及与限位装置可拆卸连接的挂接装置。其中,挂接装置包括用于与支架固定连接的挂接件,挂接件的外端设有条形限位凸起。限位装置包括用于与逆变器壳体固定连接的限位安装件,限位安装件包括卡接部及限位导向部,卡接部与限位导向部固定连接,限位导向部上设有与条形限位凸起适配的导向孔,卡接部上设有与导向孔呈锐角或直角夹角,且能够容纳条形限位凸起的卡接槽,卡接槽与导向孔通过弧形槽过渡连通。本申请提供的逆变器固定装置便于工作人员安装逆变器。本实用新型还公开了一种包括上述逆变器固定装置的逆变器。
4045 | 一种电子设备及其导光装置 | CN204986874U | 实用新型 | 有效-授权 | 2015-09-30 | 2016-01-20 | F21V8/00(2006.01)I;F21V17/00(2006.01)I | 于海洋;职骏涛;顾平 | 北京集佳知识产权代理有限公司; 阳光电源股份有限公司 | 北京集佳知识产权代理有限公司 | 本申请公开了一种导光装置,包括至少两个导光柱;至少一个用于套设于所述导光柱上的挡光件;用于承载所述导光柱以及所述挡光件的支撑板。由于挡光件能够阻止光的传播,将挡光件套设在导光柱上,阻止了导光柱四周出射的光照射到相邻导光柱或其他导光柱表面,光线经过相邻或其它导光柱的传播由出口端出射,使得导光柱的光线只通过本身的出光端出射,避免了导光柱之间相互透光的问题。本申请还公开了一种电子设备,包括上述导光装置。
4046 | 水上漂浮式逆变升压装置及水上光伏电站 | CN204993235U | 实用新型 | 有效-授权 | 2015-09-30 | 2016-01-20 | H02S40/32(2014.01)I;H02M7/00(2006.01)I | 肖福勤;吴斌;邹少坤;张建 | 北京集佳知识产权代理有限公司; 阳光电源股份有限公司 | 北京集佳知识产权代理有限公司 | 本实用新型公开一种水上漂浮式逆变升压装置,包括浮台、箱式逆变器、箱式变压器和固定装置;浮台具有中空的腔体以及进入腔体的维修通道,浮台设置有直流电缆入口和高压交流电缆出口;箱式逆变器固定在浮台的甲板上、设置有直流接线槽和交流接线槽;箱式变压器固定在浮台的甲板上、设置有低压接线槽和高压接线槽;箱式逆变器的交流接线槽和箱式变压器的低压接线槽通过连接件电连接,并且连接件位于浮台的腔体内;固定装置用于固定浮台的位置。本实用新型公开的水上漂浮式逆变升压装置,缩短了与光伏阵列之间的电缆的长度,从而降低了系统的电能损耗。本实用新型还公开一种水上光伏电站。
4047 | 一种绝缘导热垫片的导热硅脂涂抹工装 | CN204974373U | 实用新型 | 有效-授权 | 2015-09-30 | 2016-01-20 | B05C13/02(2006.01)I | 陈兴;朱松柏;余志;李松明 | 北京集佳知识产权代理有限公司; 阳光电源股份有限公司 | 北京集佳知识产权代理有限公司 | 本实用新型提供一种绝缘导热垫片的导热硅脂涂抹工装,通过第一金属网及第二金属网钳夹绝缘导热垫片,再通过所述第一金属网上设置的第一开孔,在所述绝缘导热垫片与散热器相连的一面上对应的位置涂抹上所需导热硅脂,通过所述第二金属网上设置的第二开孔,在所述绝缘导热垫片与功率器件相连的一面上对应的位置涂抹上所需导热硅脂;且所述第一金属网和所述第二金属网的厚度均为预设的,则通过上述过程实现的导热硅脂的涂抹厚度也为预设的,可以根据具体情况进行设定,进而避免现有技术中导热硅脂的涂抹厚度不易控制的问题,确保了所述功率器件的散热效果。
4048 | 一种控制多电平逆变器电路中悬浮电容电压的方法及装置 | CN105262357A | 发明专利 | 有效-授权 | 2015-09-28 | 2016-01-20 | H02M7/483(2007.01)I | 耿后来;申潭;王鹏;别伟;李浩源 | 北京品源专利代理有限公司; 阳光电源股份有限公司 | 北京品源专利代理有限公司 | 本发明实施例公开了一种控制多电平逆变器电路中悬浮电容电压的方法及装置。该方法包括:获取所述初级电容逆变单元的输入端电压值PV;如果所述输入端电压值PV大于预设电压值FV,则控制至少一个电平切换单元中的第一悬浮电容的实际电压值为所述第一悬浮电容的预设稳定电压值与偏置电压值之和。本发明实施例所采用的技术方案,在增大电平切换单元第一悬浮电容的稳定电压后,实现了降低多电平逆变器中开关管应力,增大开关管选型途径的目的。
4049 | 一种控制多电平逆变器电路中悬浮电容电压的方法及装置 | CN105262357B | 发明授权 | 有效-授权 | 2015-09-28 | 2017-12-22 | H02M7/483(2007.01)I | 耿后来;申潭;王鹏;别伟;李浩源 | 北京品源专利代理有限公司; 阳光电源股份有限公司 | 北京品源专利代理有限公司 | 本发明实施例公开了一种控制多电平逆变器电路中悬浮电容电压的方法及装置。该方法包括:获取所述初级电容逆变单元的输入端电压值PV;如果所述输入端电压值PV大于预设电压值FV,则控制至少一个电平切换单元中的第一悬浮电容的实际电压值为所述第一悬浮电容的预设稳定电压值与偏置电压值之和。本发明实施例所采用的技术方案,在增大电平切换单元第一悬浮电容的稳定电压后,实现了降低多电平逆变器中开关管应力,增大开关管选型途径的目的。
4050 | 一种多电平逆变器的控制方法、装置及系统 | CN105141158B | 发明授权 | 有效-授权 | 2015-09-28 | 2018-02-16 | H02M7/483(2007.01)I | 王鹏;别伟;李浩源;赵为;耿后来;申潭 | 北京集佳知识产权代理有限公司; 阳光电源股份有限公司 | 北京集佳知识产权代理有限公司 | 本发明提供了一种多电平逆变器的控制方法、装置及系统,所述多电平逆变器为四电平或者四电平以上的逆变器,所述方法包括:检测到多电平逆变器的直流母线电压大于预设阈值;提高第二储能单元两端的电压;在多电平逆变器处于高电压启动或者低电压穿越时,控制多电平逆变器工作在两电平或者三电平工作模式。由于在多电平逆变器中,第二储能单元与第一开关管和第二开关管组成的串联电路并联,处于关断状态的第一开关管或者第二开关管承受的电压等于第二储能单元两端的电压,因此直流母线电压比较高时,提高第二储能单元两端的电压,这样第一开关管组和第二开关管组的开关管两端的电压将会下降,因此无需选取电压应力较大的开关管,提高系统效率。
4051 | 一种多电平逆变器的控制方法、装置及系统 | CN105141158A | 发明专利 | 有效-授权 | 2015-09-28 | 2015-12-09 | H02M7/483(2007.01)I | 王鹏;别伟;李浩源;赵为;耿后来;申潭 | 北京集佳知识产权代理有限公司; 阳光电源股份有限公司 | 北京集佳知识产权代理有限公司 | 本发明提供了一种多电平逆变器的控制方法、装置及系统,所述多电平逆变器为四电平或者四电平以上的逆变器,所述方法包括:检测到多电平逆变器的直流母线电压大于预设阈值;提高第二储能单元两端的电压;在多电平逆变器处于高电压启动或者低电压穿越时,控制多电平逆变器工作在两电平或者三电平工作模式。由于在多电平逆变器中,第二储能单元与第一开关管和第二开关管组成的串联电路并联,处于关断状态的第一开关管或者第二开关管承受的电压等于第二储能单元两端的电压,因此直流母线电压比较高时,提高第二储能单元两端的电压,这样第一开关管组和第二开关管组的开关管两端的电压将会下降,因此无需选取电压应力较大的开关管,提高系统效率。
4052 | 一种多电平逆变器电路及其控制方法 | CN105207459B | 发明授权 | 有效-授权 | 2015-09-28 | 2018-02-23 | H02M1/32(2007.01)I | 耿后来;申潭;别伟;王鹏;李浩源 | 北京品源专利代理有限公司; 阳光电源股份有限公司 | 北京品源专利代理有限公司 | 本发明公开了一种多电平逆变器电路及其控制方法,其中多电平逆变器电路包括初级电容逆变单元、级联的m个电平切换单元和第一放电电路;初级电容逆变单元的输入端与直流电源相连;电平切换单元包括第一电容,第一开关管和第二开关管,其中第一电容的第一端与第一开关管的第一端电连接,第一电容的第二端与第二开关管的第二端电连接,第一放电电路,用于对级联的m个电平切换单元中的第一电容放电,包括第一连接端和第二连接端。本发明实施例提供的一种多电平逆变器电路,通过在电平切换单元之间增加简单的第一放电电路,复用逆变器的主电路单元,通过控制第一放电电路及相应的开关管动作即可实现对所述悬浮电容的放电,成本低,操作简单、可靠。
4053 | 一种多电平逆变器电路及其控制方法 | CN105207459A | 发明专利 | 有效-授权 | 2015-09-28 | 2015-12-30 | H02M1/32(2007.01)I | 耿后来;申潭;别伟;王鹏;李浩源 | 北京品源专利代理有限公司; 阳光电源股份有限公司 | 北京品源专利代理有限公司 | 本发明公开了一种多电平逆变器电路及其控制方法,其中多电平逆变器电路包括初级电容逆变单元、级联的m个电平切换单元和第一放电电路;初级电容逆变单元的输入端与直流电源相连;电平切换单元包括第一电容,第一开关管和第二开关管,其中第一电容的第一端与第一开关管的第一端电连接,第一电容的第二端与第二开关管的第二端电连接,第一放电电路,用于对级联的m个电平切换单元中的第一电容放电,包括第一连接端和第二连接端。本发明实施例提供的一种多电平逆变器电路,通过在电平切换单元之间增加简单的第一放电电路,复用逆变器的主电路单元,通过控制第一放电电路及相应的开关管动作即可实现对所述悬浮电容的放电,成本低,操作简单、可靠。
4054 | 一种多电平逆变器及其应用电路的电容充电方法 | CN105119512A | 发明专利 | 有效-授权 | 2015-09-23 | 2015-12-02 | H02M7/483(2007.01)I;H02J3/38(2006.01)I | 耿后来;申潭;王鹏;李浩源 | 北京集佳知识产权代理有限公司; 阳光电源股份有限公司 | 北京集佳知识产权代理有限公司 | 本发明提供一种多电平逆变器及其应用电路的电容充电方法,通过逆变单元及悬浮电容单元分别根据控制器输出的电容预充电驱动信号,使得所述逆变单元及所述悬浮电容单元通过不同导通组合为悬浮电容器进行预充电,根据所述预充电驱动信号的不同可以选择合适的电流路径为所述悬浮电容器进行预充电,并且无需额外硬件成本的增加,解决了现有技术中需额外硬件进行预充电的问题。
4055 | 一种多电平逆变器及其应用电路的电容充电方法 | CN105119512B | 发明授权 | 有效-授权 | 2015-09-23 | 2017-12-22 | H02M7/483(2007.01)I;H02J3/38(2006.01)I | 耿后来;申潭;王鹏;李浩源 | 北京集佳知识产权代理有限公司; 阳光电源股份有限公司 | 北京集佳知识产权代理有限公司 | 本发明提供一种多电平逆变器及其应用电路的电容充电方法,通过逆变单元及悬浮电容单元分别根据控制器输出的电容预充电驱动信号,使得所述逆变单元及所述悬浮电容单元通过不同导通组合为悬浮电容器进行预充电,根据所述预充电驱动信号的不同可以选择合适的电流路径为所述悬浮电容器进行预充电,并且无需额外硬件成本的增加,解决了现有技术中需额外硬件进行预充电的问题。
4056 | 一种出风口装置及安装有所述出风口装置的箱式逆变器 | CN204994200U | 实用新型 | 有效-授权 | 2015-09-23 | 2016-01-20 | H05K7/20(2006.01)I;H02M7/00(2006.01)I | 陆游;袁孝海;汪睿;周杰;陶高周 | 合肥市浩智运专利代理事务所(普通合伙); 阳光电源股份有限公司 | 合肥市浩智运专利代理事务所(普通合伙) | 本实用新型公开了一种出风口装置及安装有所述出风口装置的箱式逆变器。出风口装置包括导风罩、至少一个自垂式百叶窗。导风罩包括面向地面的底面、与底面相对设置的顶面、位于底面与顶面之间的至少一个侧面。导风罩的出风口开设在侧面上;自垂式百叶窗安装在导风罩的入风口处。本实用新型设计的导风罩可以有效改变热风出风方向,避免热风回流,同时导风罩和自垂式百叶窗联合作用,能够有效避免雨水打入集装箱内部。本实用新型还公开安装有所述出风口装置的箱式逆变器。
4057 | 一种浮体及具有所述浮体的光伏组件、水上漂浮光伏电站 | CN204956870U | 实用新型 | 有效-授权 | 2015-09-18 | 2016-01-13 | B63B35/44(2006.01)I;H02S20/00(2014.01)I | 刘海建;肖福勤;陶高周 | 合肥市浩智运专利代理事务所(普通合伙); 阳光电源股份有限公司 | 合肥市浩智运专利代理事务所(普通合伙) | 本实用新型公开了一种浮体及具有所述浮体的光伏组件、水上漂浮光伏电站。所述浮体用于固定太阳能电池板,所述浮体为楔形结构而具有呈相对布局的高端与低端。高端上凸出有与所述浮体一体成型的开口狭槽,开口狭槽的开口背向低端。低端上凸出有与所述浮体一体成型的C型结构,C型结构的开口面向高端。本实用新型不采用任何辅助金属结构件,直接在浮体上实现太阳能电池板的安装固定,方便快捷。本实用新型还公开具有所述浮体的光伏组件、水上漂浮光伏电站。
4058 | 一种逆变器 | CN204947908U | 实用新型 | 有效-授权 | 2015-09-17 | 2016-01-06 | H02M7/00(2006.01)I | 徐长火;谭均;万汝斌;檀贵友;汪家慰 | 北京集佳知识产权代理有限公司; 阳光电源股份有限公司 | 北京集佳知识产权代理有限公司 | 本实用新型提供一种逆变器,将二极管散热器组件及风机设置于风腔内,将IGBT模组设置于所述风腔上部,并将直流断路器、直流断路器正极输出铜排及直流断路器负极汇流铜排设置于所述风腔下部;使得现有技术中设置于独立配电柜中的直流断路器、直流断路器正极输出铜排、直流断路器负极汇流铜排、二极管散热器组件及风机,均集成到所述逆变器中,提高了所述逆变器的集成度,省去了现有技术中的配电柜,节约了空间及成本。
4059 | 一种逆变器机柜及其散热装置 | CN204948609U | 实用新型 | 有效-授权 | 2015-09-16 | 2016-01-06 | H05K7/20(2006.01)I | 施成攀;谭均;陆游 | 北京集佳知识产权代理有限公司; 阳光电源股份有限公司 | 北京集佳知识产权代理有限公司 | 本实用新型公开了一种散热装置,用于逆变器机柜,包括出风口、进风口和吹风装置,其中,出风口设置在逆变单元的一侧,吹风装置设置在逆变单元的另一侧,吹风装置设置在逆变单元和其他生热单元之间,进风口对准其他生热单元。使用时,吹风装置工作,空气从进风口进入,先经过其他生热单元对其进行散热,然后经过吹风装置并被吹送到逆变单元对其进行散热,最后经出风口出去,利用整个逆变器机柜作为一个整体风道,通过对空气的流经路径进行优化,无需单独设置风道,简化了机柜内部的结构,节约逆变器机柜的成本,减少逆变器使用的吹风装置数量,因此也减少了系统的故障点。本实用新型还公开了一种包括上述散热装置的逆变器机柜。
4060 | 一种逆变器的PWM调制方法、装置和系统 | CN105048843A | 发明专利 | 有效-授权 | 2015-09-14 | 2015-11-11 | H02M7/483(2007.01)I;H02M7/5395(2006.01)I | 耿后来;王鹏;申潭;李浩源 | 北京集佳知识产权代理有限公司; 阳光电源股份有限公司 | 北京集佳知识产权代理有限公司 | 本发明提供一种逆变器的PWM调制方法,包括:检测逆变器当前的调制度M;将调制度M与设定的调制度等级进行比较;根据比较结果控制逆变器的运行状态,具体为:对于N电平的逆变器,N为大于3的奇数;调制度等级均分为m份,每个调制度等级用M<sub>i</sub>表示且<img file=DDA0000802406060000011.TIF wi=259he=121/>i=1,2,3…(m-1);m=(N-1)/2;当调制度M大于M<sub>m-1</sub>小于1时,逆变器处于N电平工作,当M大于M<sub>m-2</sub>且小于M<sub>m-1</sub>时,逆变器切换到N-2电平工作,当M大于M<sub>m-3</sub>且小于M<sub>m-2</sub>时,逆变器切换到N-4电平工作;以此类推。该方法根据逆变器当前的调制度和对应设置的调制度等级控制逆变器工作的电平数。该方法使逆变器在低电压穿越时的工作效率较高。
4061 | 一种逆变器的PWM调制方法、装置和系统 | CN105048843B | 发明授权 | 有效-授权 | 2015-09-14 | 2018-04-10 | H02M7/483(2007.01)I;H02M7/5395(2006.01)I | 耿后来;王鹏;申潭;李浩源 | 北京集佳知识产权代理有限公司; 阳光电源股份有限公司 | 北京集佳知识产权代理有限公司 | 本发明提供一种逆变器的PWM调制方法,包括:检测逆变器当前的调制度M;将调制度M与设定的调制度等级进行比较;根据比较结果控制逆变器的运行状态,具体为:对于N电平的逆变器,N为大于3的奇数;调制度等级均分为m份,每个调制度等级用M<sub>i</sub>表示且<img file=DDA0000802406060000011.TIF wi=259he=121/>i=1,2,3…(m-1);m=(N-1)/2;当调制度M大于M<sub>m-1</sub>小于1时,逆变器处于N电平工作,当M大于M<sub>m-2</sub>且小于M<sub>m-1</sub>时,逆变器切换到N-2电平工作,当M大于M<sub>m-3</sub>且小于M<sub>m-2</sub>时,逆变器切换到N-4电平工作;以此类推。该方法根据逆变器当前的调制度和对应设置的调制度等级控制逆变器工作的电平数。该方法使逆变器在低电压穿越时的工作效率较高。
4062 | 一种ANPC型三电平逆变器、调制方法和电气设备 | CN105186902A | 发明专利 | 有效-授权 | 2015-09-10 | 2015-12-23 | H02M7/483(2007.01)I;H02M7/487(2007.01)I | 丁杰;陶磊;邹海晏;张成;王艾;汪晶晶 | 北京集佳知识产权代理有限公司; 阳光电源股份有限公司 | 北京集佳知识产权代理有限公司 | 本申请公开了一种ANPC型三电平逆变器、调制方法和电气设备,该调制方法包括:桥臂电压指令由正半周向负半周过渡时依次经过t1、t2、t3三个开关状态变化时刻:t1时刻起,T3、T6开通,同时维持T2、T5开通;t2时刻起,T2、T5关断;t3时刻起,T3关断,T4开通;Vo由负半周向正半周过渡时依次经过t11、t12、t13:t11时刻起,T2、T5开通,同时维持T3、T6开通;t12时刻起,T3、T6关断;t13时刻起,T2关断,T1开通;除了t1~t3、t11~t13两个时段,其余时间内仍遵循传统的ANPC型三电平逆变器调制方法,以避免在桥臂电压指令过零点附近关断开关管时出现较长的换流回路。
4063 | 一种ANPC型三电平逆变器、调制方法和电气设备 | CN105186902B | 发明授权 | 有效-授权 | 2015-09-10 | 2017-07-28 | H02M7/483(2007.01)I;H02M7/487(2007.01)I | 丁杰;陶磊;邹海晏;张成;王艾;汪晶晶 | 北京集佳知识产权代理有限公司; 阳光电源股份有限公司 | 北京集佳知识产权代理有限公司 | 本申请公开了一种ANPC型三电平逆变器、调制方法和电气设备,该调制方法包括:桥臂电压指令由正半周向负半周过渡时依次经过t1、t2、t3三个开关状态变化时刻:t1时刻起,T3、T6开通,同时维持T2、T5开通;t2时刻起,T2、T5关断;t3时刻起,T3关断,T4开通;Vo由负半周向正半周过渡时依次经过t11、t12、t13:t11时刻起,T2、T5开通,同时维持T3、T6开通;t12时刻起,T3、T6关断;t13时刻起,T2关断,T1开通;除了t1~t3、t11~t13两个时段,其余时间内仍遵循传统的ANPC型三电平逆变器调制方法,以避免在桥臂电压指令过零点附近关断开关管时出现较长的换流回路。
4064 | 一种箱式逆变房及具有所述箱式逆变房的箱式逆变装置 | CN204927894U | 实用新型 | 有效-授权 | 2015-09-10 | 2015-12-30 | H02B1/56(2006.01)I;H02B1/28(2006.01)I | 张威;牛孝先 | 合肥市浩智运专利代理事务所(普通合伙); 阳光电源股份有限公司 | 合肥市浩智运专利代理事务所(普通合伙) | 本实用新型公开了一种箱式逆变房及具有所述箱式逆变房的箱式逆变装置。箱式逆变房包括分别相对设置在顶壁与底壁上的顶板与底板。箱式逆变房内安装有层板,层板将箱式逆变房分割成上空间与下空间。上空间位于层板与顶板之间,下空间位于层板与底板之间。箱式逆变房围成上空间的侧壁为能使上空间四面敞开通风的结构。下空间内设置有穿透层板并与上空间相通的通风通道。本实用新型从结构设计上提高了散热能力,降低了箱式房内部的温升;其次,该设计方案省去了外部防雨罩及内部较大的风道。本实用新型还公开具有所述箱式逆变房的箱式逆变装置。
4065 | 一种单相四电平逆变器及其应用电路 | CN105048842A | 发明专利 | 有效-授权 | 2015-09-07 | 2015-11-11 | H02M7/483(2007.01)I;H02M7/487(2007.01)I | 王鹏;李浩源;赵为;别伟;耿后来;申潭 | 北京集佳知识产权代理有限公司; 阳光电源股份有限公司 | 北京集佳知识产权代理有限公司 | 相对于传统的二极管箝位和电容箝位多电平拓扑,本发明提供一种单相四电平逆变器及其应用电路,电路简单,系统成本低,可靠性高。并且通过开关管单元、钳位电容、第一开关管及第二开关管的不同导通组合,根据控制目标的不同,在所述单相四电平逆变器输出电压相同的情况下,均存在不同的导通组合可以选择,控制灵活。
4066 | 一种单相四电平逆变器及其应用电路 | CN105048842B | 发明授权 | 有效-授权 | 2015-09-07 | 2017-10-17 | H02M7/483(2007.01)I;H02M7/487(2007.01)I | 王鹏;李浩源;赵为;别伟;耿后来;申潭 | 北京集佳知识产权代理有限公司; 阳光电源股份有限公司 | 北京集佳知识产权代理有限公司 | 相对于传统的二极管箝位和电容箝位多电平拓扑,本发明提供一种单相四电平逆变器及其应用电路,电路简单,系统成本低,可靠性高。并且通过开关管单元、钳位电容、第一开关管及第二开关管的不同导通组合,根据控制目标的不同,在所述单相四电平逆变器输出电压相同的情况下,均存在不同的导通组合可以选择,控制灵活。
4067 | 一种五电平逆变器输入电压控制方法及装置 | CN105186901B | 发明授权 | 有效-授权 | 2015-09-06 | 2017-10-27 | H02M7/483(2007.01)I | 丁杰;邹海晏;陶磊;张成 | 北京集佳知识产权代理有限公司; 阳光电源股份有限公司 | 北京集佳知识产权代理有限公司 | 本申请提供的所述五电平逆变器输入电压控制方法及装置,通过判断旁路二极管的导通关断状态,在判断任一旁路二极管动作后,则通过推高相应的Boost变换器的指令电压值,推高第二电平直流母线电压(第三电容和第四电容上的电压),将第一电平直流母线电压(第一电容和第二电容上的电压)和所述第二电平直流母线电压的压差拉大,避免触发旁路二极管动作;进而避免了所述第一电平直流母线电压持续振荡不受控的情况发生,保证了所述五电平光伏逆变器输入功率的对称,提高了所述五电平光伏逆变器正常运行的可靠性。
4068 | 一种五电平逆变器输入电压控制方法及装置 | CN105186901A | 发明专利 | 有效-授权 | 2015-09-06 | 2015-12-23 | H02M7/483(2007.01)I | 丁杰;邹海晏;陶磊;张成 | 北京集佳知识产权代理有限公司; 阳光电源股份有限公司 | 北京集佳知识产权代理有限公司 | 本申请提供的所述五电平逆变器输入电压控制方法及装置,通过判断旁路二极管的导通关断状态,在判断任一旁路二极管动作后,则通过推高相应的Boost变换器的指令电压值,推高第二电平直流母线电压(第三电容和第四电容上的电压),将第一电平直流母线电压(第一电容和第二电容上的电压)和所述第二电平直流母线电压的压差拉大,避免触发旁路二极管动作;进而避免了所述第一电平直流母线电压持续振荡不受控的情况发生,保证了所述五电平光伏逆变器输入功率的对称,提高了所述五电平光伏逆变器正常运行的可靠性。
4069 | 一种光伏汇流箱和光伏电站 | CN204948022U | 实用新型 | 有效-授权 | 2015-09-02 | 2016-01-06 | H02S40/36(2014.01)I;H02H11/00(2006.01)I | 曹仁贤;李浩源;杨本和;申凯;李晓迅;江鹏 | 北京集佳知识产权代理有限公司; 阳光电源股份有限公司 | 北京集佳知识产权代理有限公司 | 本申请公开了一种光伏汇流箱和光伏电站,所述光伏汇流箱具有用于将n路光伏组串的正负输出汇流成一路正负输出的主电路,其中,所述主电路上设置有n个开关电路和n个二极管,n≥1,具体的:每一路所述光伏组串各自串联一个所述开关电路,且每一路所述光伏组串各自反并联一个所述二极管,实现了光伏组串反接保护功能。
4070 | 显示屏 | CN303551038S | 外观设计 | 有效-授权 | 2015-09-01 | 2016-01-13 | 14-02(10) | 汪睿;李磊;曹银风;陶高周 | 合肥市浩智运专利代理事务所(普通合伙); 阳光电源股份有限公司 | 合肥市浩智运专利代理事务所(普通合伙) | 1.本外观设计产品的名称:显示屏。2.本外观设计产品的用途:用于显示设备的运行数据。3.本外观设计产品的设计要点:在于产品的形状。4.最能表明本外观设计设计要点的图片或照片:立体图。
4071 | 一种水面漂浮电站 | CN204886790U | 实用新型 | 有效-授权 | 2015-08-31 | 2015-12-16 | H02S10/00(2014.01)I | 肖福勤;余德海;邹坤;张建 | 合肥市浩智运专利代理事务所(普通合伙); 阳光电源股份有限公司 | 合肥市浩智运专利代理事务所(普通合伙) | 本实用新型公开了一种水面漂浮电站,其包括若干光伏浮体、若干连接浮块、锚泊系统。若干光伏浮体通过若干连接浮块连接成浮岛,锚泊系统定位浮岛。锚泊系统包括若干缆绳、若干锚固点、若干转接件。位于浮岛的每个角落上的若干光伏浮体、若干连接浮块上均固定有一个转接件,转接件环绕固定在相应光伏浮体或环绕固定在相应连接浮块上。转接件上开设有若干通孔,若干缆绳的一端固定在若干通孔上,若干缆绳的另一端固定在若干锚固点上。本实用新型将光伏浮体连接成浮岛,用锚泊系统将光伏浮岛固定于水面之上,免去了水面上打桩和安装光伏支架的烦恼。
4072 | 一种五电平逆变单元及其应用电路 | CN205265554U | 实用新型 | 有效-授权 | 2015-08-31 | 2016-05-25 | H02M7/487(2007.01)I | 王鹏;陈鹏;李浩源;别伟;申潭;耿后来 | 北京集佳知识产权代理有限公司; 阳光电源股份有限公司 | 北京集佳知识产权代理有限公司 | 本实用新型提供一种五电平逆变单元及其应用电路,通过开关管单元、钳位电容、第一开关管及第二开关管的不同导通组合,当输出电压为正向时,有两个导通组合可以选择,且两个导通组合的流向所述钳位电容的电流方向相反,因此可以对这两个导通组合的控制来平衡所述钳位电容上的电压;同理,当输出电压为负向时,也可以对另外两个导通组合的控制来平衡所述钳位电容上的电压;不需要增加额外的硬件电路就可以实现全功率、全调制下电容电压的平衡控制,避免系统的相输出电压由五电平退化为三电平或者两电平。
4073 | 一种五电平逆变器及其应用电路 | CN204947921U | 实用新型 | 有效-授权 | 2015-08-31 | 2016-01-06 | H02M7/483(2007.01)I | 耿后来;王鹏;李浩源;申潭 | 北京集佳知识产权代理有限公司; 阳光电源股份有限公司 | 北京集佳知识产权代理有限公司 | 本实用新型提供一种五电平逆变器及其应用电路,通过开关管单元、钳位电容、第一开关管及第二开关管的不同导通组合,当输出电压为正向时,有两个导通组合可以选择,且两个导通组合的流向所述钳位电容的电流方向相反,因此可以对这两个导通组合的控制来平衡所述钳位电容上的电压;同理,当输出电压为负向时,也可以对另外两个导通组合的控制来平衡所述钳位电容上的电压;不需要增加额外的硬件电路就可以实现全功率、全调制下电容电压的平衡控制。
4074 | 一种单相半桥五电平逆变器及其应用电路 | CN204947922U | 实用新型 | 有效-授权 | 2015-08-31 | 2016-01-06 | H02M7/487(2007.01)I | 陈鹏;倪华;代尚方 | 北京集佳知识产权代理有限公司; 阳光电源股份有限公司 | 北京集佳知识产权代理有限公司 | 本实用新型提供一种单相半桥五电平逆变器中,各个二极管及各个开关管均为对称连接,使得各个二极管的耐压等级无需考虑其在电路中的钳位点,因此无需选用不同型号的二极管;且在工作时,进行斩波的开关管开关的电压较低,使得开关损耗较小,并可选用耐压低的开关管。并且由于各个开关管的对称连接,使得所述单相半桥五电平逆变器较现有技术而言,降低了其开关管控制逻辑的复杂程度。
4075 | 电机控制器 | CN303627732S | 外观设计 | 有效-授权 | 2015-08-13 | 2016-03-30 | 13-01(10) | 刘永进;张庆;陶高周;苏金国 | 合肥市浩智运专利代理事务所(普通合伙); 阳光电源股份有限公司 | 合肥市浩智运专利代理事务所(普通合伙) | 1.本外观设计产品的名称:电机控制器。2.本外观设计产品的用途:本外观设计产品用于把电动车蓄电池中的直流电逆变成交流电,来驱动电机,并对电机进行控制。3.本外观设计产品的设计要点:在于产品的形状,主要指:1)产品的整体造型;2)俯视图上盖的曲面,以及顶面与侧面过渡衔接的造型;3)螺丝位及侧面加强筋特征。4.最能表明本外观设计设计要点的图片或照片:立体图。5.本外观设计共提供7张图片,分别为:主视图、后视图、左视图、右视图、俯视图、仰视图和立体图。
4076 | 一种LLC谐振变换器及其软启动方法 | CN105099157A | 发明专利 | 有效-授权 | 2015-08-12 | 2015-11-25 | H02M1/36(2007.01)I | 金灵辉;陈小宇;吴一丰;丁卫忠;申潭 | 北京集佳知识产权代理有限公司; 阳光电源股份有限公司 | 北京集佳知识产权代理有限公司 | 本申请提供的LLC谐振变换器及其软启动方法,通过控制器控制方波发生器的占空比由基础值逐渐增大,直至控制器判断所述LLC谐振变换器的电流大于所述预设限制值,重新控制所述方波发生器的占空比由所述基础值逐渐增大;经过上述多次循环后,直至所述控制器判断整流单元内滤波电容的电压等于预设电压值,则实现了滤波电容的电压软启动;同时,通过上述对所述LLC谐振变换器的电流的限制,可以减小原副边的冲击电流;由此也实现了电流的软启动,解决了现有技术软启动过程中电流冲击较大的问题,提高了机器的可靠性。
4077 | 一种LLC谐振变换器及其软启动方法 | CN105099157B | 发明授权 | 有效-授权 | 2015-08-12 | 2018-02-23 | H02M1/36(2007.01)I | 金灵辉;陈小宇;吴一丰;丁卫忠;申潭 | 北京集佳知识产权代理有限公司; 阳光电源股份有限公司 | 北京集佳知识产权代理有限公司 | 本申请提供的LLC谐振变换器及其软启动方法,通过控制器控制方波发生器的占空比由基础值逐渐增大,直至控制器判断所述LLC谐振变换器的电流大于所述预设限制值,重新控制所述方波发生器的占空比由所述基础值逐渐增大;经过上述多次循环后,直至所述控制器判断整流单元内滤波电容的电压等于预设电压值,则实现了滤波电容的电压软启动;同时,通过上述对所述LLC谐振变换器的电流的限制,可以减小原副边的冲击电流;由此也实现了电流的软启动,解决了现有技术软启动过程中电流冲击较大的问题,提高了机器的可靠性。
4078 | 浮体、及安装有所述浮体的浮体组件与水上漂浮光伏电站 | CN204836054U | 实用新型 | 无效 | 2015-08-12 | 2015-12-02 | H02S20/30(2014.01)I | 刘海建;肖福勤;陶高周 | 合肥市浩智运专利代理事务所(普通合伙); 阳光电源股份有限公司 | 合肥市浩智运专利代理事务所(普通合伙) | 本实用新型公开了浮体、及安装有所述浮体的浮体组件与水上漂浮光伏电站。浮体为中/高密度聚乙烯制成的中空结构的浮体。浮体上设置有至少一组沟槽组,每组沟槽组中包含开口面面相对的两个沟槽,且两个沟槽相互平行并分别设置在浮体的相对两侧上。浮体的相对两侧的端面上分别设置有至少一个安装固定耳。本实用新型还公开安装有所述浮体的浮体组件与水上漂浮光伏电站。采用本实用新型的浮体,可以实现浮体组件的无限扩展,建立不同层级的水上漂浮光伏电站。
4079 | 连接浮块、装有连接浮块的浮体组件与水上漂浮光伏电站 | CN204859088U | 实用新型 | 有效-授权 | 2015-08-12 | 2015-12-09 | H02S20/30(2014.01)I;H02S10/40(2014.01)I | 刘海建;肖福勤;陶高周 | 合肥市浩智运专利代理事务所(普通合伙); 阳光电源股份有限公司 | 合肥市浩智运专利代理事务所(普通合伙) | 本实用新型公开了连接浮块、装有连接浮块的浮体组件与水上漂浮光伏电站。连接浮块具有面向水面的底面及与底面相对的表面,连接浮块的相对两侧的端面上分别设置有两个安装连接耳。相对于底面的高度,位于同一侧的两个安装连接耳与位于相对另一侧的两个安装连接耳的高度差为一个安装连接耳的厚度。本实用新型可以方便快捷的实现浮体之间的连接,连接浮块并可以组成人行通道,便于后期检修维护等。本实用新型还公开装有所述连接浮块的浮体组件与水上漂浮光伏电站。
4080 | 磁环固定结构、具有所述磁环固定结构的EMI滤波装置 | CN204991342U | 实用新型 | 有效-授权 | 2015-08-10 | 2016-01-20 | H01F17/06(2006.01)I;H01F27/26(2006.01)I | 檀贵友;许正祥;朱其姚;万汝斌;汪家慰;徐长火;谭均 | 合肥市浩智运专利代理事务所(普通合伙); 阳光电源股份有限公司 | 合肥市浩智运专利代理事务所(普通合伙) | 本实用新型公开了磁环固定结构、具有所述磁环固定结构的EMI滤波装置。磁环固定结构包括基座、至少一个胶状层结构。基座上设置有若干固定部,若干固定部围成支撑定位至少一个磁环的定位区。定位区开设有供铜排或线缆通过的通孔,定位区上设置有一个所述胶状层结构。本实用新型为软固定方式、低成本、体积小、结构简单、散热优、零件种类少且磁环固定可靠的磁环固定结构,避免了传统的机械夹紧方式中由于夹紧力过大对磁环造成损坏,不至于影响电气性能,从而提高系统滤波效率,同时提高装配效率。本实用新型还公开了具有所述磁环固定结构的EMI滤波装置。
4081 | 一种三相逆变器及其控制方法 | CN104980057A | 发明专利 | 驳回 | 2015-08-03 | 2015-10-14 | H02M7/537(2006.01)I;H02J3/38(2006.01)I | 俞雁飞;倪华;代尚方;杨宗军 | 北京集佳知识产权代理有限公司; 阳光电源股份有限公司 | 北京集佳知识产权代理有限公司 | 本申请公开了一种三相逆变器及其控制方法,其中,该控制方法包括:获取三相逆变器当前的输出功率;判断三相逆变器当前的输出功率是否低于设定阈值;以及在判断得到三相逆变器当前的输出功率低于所述设定阈值时,减少三相逆变器的运行相数,提高三相逆变器在轻载时的能源利用效率。
4082 | 一种双向DC/DC变换器及其控制方法 | CN105099190A | 发明专利 | 驳回 | 2015-07-29 | 2015-11-25 | H02M3/156(2006.01)I | 江涛;余勇;张长信;曹伟 | 北京集佳知识产权代理有限公司; 阳光电源股份有限公司 | 北京集佳知识产权代理有限公司 | 本申请公开了一种双向DC/DC变换器及其控制方法,所述双向DC/DC变换器的主电路拓扑包括2个滤波电容、1个滤波电感和4个带反并联二极管的开关管;所述控制方法包括:对所述双向DC/DC变换器主电路拓扑中的一个桥臂采用固定占空比控制、另一桥臂采用PWM控制策略,避免了双向DC/DC变换器主电路拓扑在两端电压高低配置上的局限。
4083 | 一种光伏发电装置 | CN104967139A | 发明专利 | 驳回 | 2015-07-29 | 2015-10-07 | H02J3/32(2006.01)I;H02J3/24(2006.01)I;H02J3/38(2006.01)I | 余勇;江涛;曹伟 | 北京集佳知识产权代理有限公司; 阳光电源股份有限公司 | 北京集佳知识产权代理有限公司 | 本申请提供一种光伏发电装置,通过逆变器在光伏出力骤变,且光伏出力的功率变化率大于预设的限定阈值时,使储能单元平衡所述光伏出力中的能量,调整并网功率在当前值的基础上以所述限定阈值为功率变化率进行渐进变化。保证了光伏发电功率的变化率不会超过所述限定阈值,解决了现有技术中光伏发电功率波动大的问题。
4084 | 多路三相逆变模组的交流侧结构及其模块、逆变器 | CN204794725U | 实用新型 | 有效-授权 | 2015-07-28 | 2015-11-18 | H02M7/00(2006.01)I;H05K7/20(2006.01)I | 徐长火;檀贵友;万汝斌;谭均 | 合肥市浩智运专利代理事务所(普通合伙); 阳光电源股份有限公司 | 合肥市浩智运专利代理事务所(普通合伙) | 本实用新型公开了多路三相逆变模组的交流侧结构及其模块、逆变器。所述交流侧结构包括多路交流接触器、多个熔丝、多个连接件、三相汇流铜排、固定板。每个接触器的三相分别与三个熔丝通过三个连接件串联组成一个串联组,串联组安装在垂直的固定板上。三相汇流铜排垂直于固定板,每个串联组上的三个熔丝分别直接安装在三相汇流铜排的每相上。本实用新型结构紧凑简单、应用灵活、正面维护、拆装方便、成本低,适合普遍多个三相逆变模组交流侧的多路接触器与熔丝串联汇流电气方案。本实用新型还公开采用所述交流侧结构的交流侧结构模块与逆变器。
4085 | 便携式液晶显示盒、具有所述便携式液晶显示盒的逆变器 | CN204791843U | 实用新型 | 有效-授权 | 2015-07-22 | 2015-11-18 | G09F9/35(2006.01)I;H05K5/06(2006.01)I | 毛建华;董普云;王冠军;李永红 | 合肥市浩智运专利代理事务所(普通合伙); 阳光电源股份有限公司 | 合肥市浩智运专利代理事务所(普通合伙) | 本实用新型公开了便携式液晶显示盒、具有所述便携式液晶显示盒的逆变器。所述便携式液晶显示盒包括底盒、盖合所述底盒的前盖、收容在所述底盒内的液晶显示组件。所述前盖上开设有显示窗,所述显示窗内安装有透明镜片,所述液晶显示组件的液晶屏位于所述透明镜片之后透过所述透明镜片展现显示信息。本实用新型的便携式的设计,可以在其他逆变器设备的液晶显示盒因损坏而无法使用时,随时卸掉,换用周边逆变器设备的液晶显示盒,解决突发情况,而且也方便批量生产、运输。本实用新型还公开了具有所述便携式液晶显示盒的逆变器。
4086 | 一种开放式系统及其应用于开放式系统的自动消防系统 | CN204745456U | 实用新型 | 有效-授权 | 2015-07-21 | 2015-11-11 | A62C37/00(2006.01)I;A62C35/11(2006.01)I;A62C3/00(2 | 张磊;李国宏 | 北京集佳知识产权代理有限公司; 阳光电源股份有限公司 | 北京集佳知识产权代理有限公司 | 本申请公开了一种开放式系统及其应用于开放式系统的自动消防系统,该自动消防系统包括:火灾探测器、火灾报警装置、灭火系统、消防控制器以及安装在开放式系统的出风口处的自垂式百叶窗,其中,所述消防控制器具有与所述火灾探测器相连的电信号输入端口、与所述开放式系统下属所有电气设备相连的第一电信号输出端口、与所述火灾报警装置相连的第二电信号输出端口,以及与所述灭火系统相连的第三电信号输出端口,满足了开放式系统的自动灭火需求。
4087 | 控制器 | CN303540689S | 外观设计 | 有效-授权 | 2015-07-15 | 2016-01-06 | 10-05(10) | 刘永进;张庆;陶高周;张然;毛建华 | 合肥市浩智运专利代理事务所(普通合伙); 阳光电源股份有限公司 | 合肥市浩智运专利代理事务所(普通合伙) | 1.本外观设计产品的名称:控制器。2.本外观设计产品的用途:本外观设计产品用于1)?与逆变器的数据交互;?2)?显示逆变器的运行信息;?3)?通过网络将运行信息和故障数据上传到云端;?4)?可随时查看信息,运维人员可远程诊断。3.本外观设计产品的设计要点:在于产品的形状,主要指产品的整体造型、以及屏幕与正面结合处的曲面造型。4.最能表明本外观设计设计要点的图片或照片:立体图。5.本外观设计共提供7张图片。分别为:主视图、后视图、左视图、右视图、俯视图、仰视图和立体图。
4088 | 逆变器及其机箱 | CN204810161U | 实用新型 | 有效-授权 | 2015-07-14 | 2015-11-25 | H02M7/00(2006.01)I;H05K5/00(2006.01)I;H05K9/00(2006.01)I | 董普云;蔡曲娥;王冠军;李永红 | 北京集佳知识产权代理有限公司; 阳光电源股份有限公司 | 北京集佳知识产权代理有限公司 | 本实用新型公开了一种逆变器及其机箱,该逆变器的机箱包括:固定相连且形成逆变器的机箱内腔的第一箱体和第二箱体;位于第一箱体和第二箱体之间且密封连接第一箱体和第二箱体的密封件;电连接第一箱体和第二箱体的导电片;其中,导电片通过密封件、第一箱体和第二箱体压紧固定于逆变器的机箱内。本实用新型公开的逆变器的机箱,通过导电片电连接第一箱体和第二箱体,使得该逆变器的机箱具有电磁屏蔽功能,同时导电片通过密封件、第一箱体和第二箱体压紧固定,则避免了采用额外的连接件固定导电片,有效简化了导电片的安装,加快了导电片的安装,从而提高了逆变器的机箱的生产效率,也降低了逆变器的机箱的成本。
4089 | 一种变流器并网和离网的转换方法及发电系统 | CN104953619A | 发明专利 | 有效-授权 | 2015-06-30 | 2015-09-30 | H02J3/38(2006.01)I | 江涛 | 北京集佳知识产权代理有限公司; 阳光电源股份有限公司 | 北京集佳知识产权代理有限公司 | 本发明公开一种变流器并网和离网的转换方法及发电系统,通过N个变流器检测并判断电网是否掉电及发电系统上一时刻的工作状态,获得N个所述变流器此刻的不同工作状态;然后根据上述不同的工作状态,对N个所述变流器进行不同的控制,使其进行离网转换时先断开静态开关,再以公共母线电压作为输出的交流电压的同步参考值,使其交流接触器闭合,实现并联输出;当N个所述变流器进行并网转换时,以电网电压作为输出的交流电压的同步参考值,控制N个变流器的交流接触器及静态开关闭合,实现并联并网;进而实现了N个所述变流器并网和离网的转换控制,解决了现有技术缺少针对多台变流器进行的并网和离网转换方法的问题。
4090 | 一种变流器并网和离网的转换方法及发电系统 | CN104953619B | 发明授权 | 有效-授权 | 2015-06-30 | 2017-06-13 | H02J3/38(2006.01)I | 江涛 | 北京集佳知识产权代理有限公司; 阳光电源股份有限公司 | 北京集佳知识产权代理有限公司 | 本发明公开一种变流器并网和离网的转换方法及发电系统,通过N个变流器检测并判断电网是否掉电及发电系统上一时刻的工作状态,获得N个所述变流器此刻的不同工作状态;然后根据上述不同的工作状态,对N个所述变流器进行不同的控制,使其进行离网转换时先断开静态开关,再以公共母线电压作为输出的交流电压的同步参考值,使其交流接触器闭合,实现并联输出;当N个所述变流器进行并网转换时,以电网电压作为输出的交流电压的同步参考值,控制N个变流器的交流接触器及静态开关闭合,实现并联并网;进而实现了N个所述变流器并网和离网的转换控制,解决了现有技术缺少针对多台变流器进行的并网和离网转换方法的问题。
4091 | 一种逆变器机柜中的变压器放置结构、逆变器机柜 | CN204721764U | 实用新型 | 有效-授权 | 2015-06-30 | 2015-10-21 | H05K7/14(2006.01)I | 刘海建;陶高周 | 合肥市浩智运专利代理事务所(普通合伙); 阳光电源股份有限公司 | 合肥市浩智运专利代理事务所(普通合伙) | 本实用新型公开了一种逆变器机柜中的变压器放置结构、逆变器机柜。变压器放置结构包括至少一个横梁(3)、底座(4)、框架(5)。框架(5)固定在底座(4)上,横梁(3)上用于固定变压器(1)。横梁(3)放置在底座(4)上,且位于框架(5)的底部框(51)内,横梁(3)通过与底部框(51)的固定而定位在底座(4)上。本实用新型将变压器(1)通过横梁(3)放置于在机柜底座(1)上,解决机柜在搬动、运输过程中,由于振动冲击等作用下,将机柜框架(5)压溃的潜在风险。本实用新型还公开具有所述的变压器放置结构的逆变器机柜。
4092 | 起吊结构及安装有所述起吊结构的逆变器机柜、集装箱 | CN204836840U | 实用新型 | 有效-授权 | 2015-06-30 | 2015-12-02 | H05K5/00(2006.01)I;H05K5/02(2006.01)I;H02M7/00(2006.01)I | 刘海建;张庆;李国宏 | 合肥市浩智运专利代理事务所(普通合伙); 阳光电源股份有限公司 | 合肥市浩智运专利代理事务所(普通合伙) | 本实用新型公开了起吊结构及安装有所述起吊结构的逆变器机柜、集装箱。所述起吊结构包括至少三个角钢(4),每个角钢(4)为呈L形的一体结构,且每个角钢(4)呈L形的一边开设有起吊孔(41)而另一边开设有安装固定孔(42)。本实用新型在角钢(4)两面分别开设安装固定孔(42)和起吊孔(41)这样形成的起吊结构既轻巧又满足起吊使用。本实用新型还公开安装有所述起吊结构的逆变器机柜、集装箱。
4093 | 一种集散式光伏发电系统谐振的抑制方法及装置 | CN104917180B | 发明授权 | 有效-授权 | 2015-06-18 | 2018-04-10 | H02J3/01(2006.01)I | 潘年安;程林;孙龙林;陶磊 | 北京集佳知识产权代理有限公司; 阳光电源股份有限公司 | 北京集佳知识产权代理有限公司 | 本发明公开一种集散式光伏发电系统谐振的抑制方法及装置,通过接收采样数据,对采样数据进行谐波提取;再根据谐波提取的结果,判断集散式光伏发电系统当前是否发生谐振;当判断发生谐振时,生成并输出控制信号,调整集散式光伏发电系统的工作频率;以使工作频率与谐振的谐振频率错开,实现对于谐振的抑制,进而保证了系统的稳定运行。
4094 | 一种集散式光伏发电系统谐振的抑制方法及装置 | CN104917180A | 发明专利 | 有效-授权 | 2015-06-18 | 2015-09-16 | H02J3/01(2006.01)I | 潘年安;程林;孙龙林;陶磊 | 北京集佳知识产权代理有限公司; 阳光电源股份有限公司 | 北京集佳知识产权代理有限公司 | 本发明公开一种集散式光伏发电系统谐振的抑制方法及装置,通过接收采样数据,对采样数据进行谐波提取;再根据谐波提取的结果,判断集散式光伏发电系统当前是否发生谐振;当判断发生谐振时,生成并输出控制信号,调整集散式光伏发电系统的工作频率;以使工作频率与谐振的谐振频率错开,实现对于谐振的抑制,进而保证了系统的稳定运行。
4095 | 一种光伏汇流箱和光伏系统 | CN204652311U | 实用新型 | 有效-授权 | 2015-06-18 | 2015-09-16 | H02S40/34(2014.01)I | 倪华;俞雁飞;陈娟 | 北京集佳知识产权代理有限公司; 阳光电源股份有限公司 | 北京集佳知识产权代理有限公司 | 本申请公开了一种光伏汇流箱和光伏系统,该光伏汇流箱包括箱体和设置在所述箱体内的汇流电路,所述汇流电路用于将光伏阵列的N个组串汇集成一路正负输出,N>1,所述汇流电路包括2N个直流开关以及N个DC/DC电路,其中:每一个所述组串的正负极分别串联1个所述直流开关后,接入1个所述DC/DC电路的正负输入端;所述N个DC/DC电路的正负输出端并联在一起后接入直流母线,解决了光伏汇流箱需要经常更换熔丝,且光伏汇流箱或其所在的光伏系统维护工作费时费力的问题。
4096 | 一种逆变器 | CN204669236U | 实用新型 | 有效-授权 | 2015-06-15 | 2015-09-23 | H02M7/00(2006.01)I;H05K7/20(2006.01)I | 董普云;李永红;周浩;毛建华 | 北京集佳知识产权代理有限公司; 阳光电源股份有限公司 | 北京集佳知识产权代理有限公司 | 本实用新型公开一种逆变器,将电子器件设置于第一箱体内;将散热器和冷却风扇设置于第二箱体内;将磁性元件设置于第一箱体和第二箱体的外部,可以减少热量对第一箱体内的电子器件和第二箱体内的散热器的冷却效果的干扰;同时将磁性元件设置于第一箱体和第二箱体的外部,更有利于磁性元件的自身散热。且冷却风扇只对散热器进行吹风散热,不存在现有技术中磁性元件对流过散热器的冷风产生阻碍的情况,可形成更通畅的风道,提高散热效果。
4097 | 光伏电站无功补偿方法、装置、光伏逆变器和光伏电站 | CN104852391B | 发明授权 | 有效-授权 | 2015-06-12 | 2018-07-03 | H02J3/18(2006.01)I;H02S40/32(2014.01)I;H02J3/38(2006.01)I | 汪耀华;张建;陶磊 | 北京集佳知识产权代理有限公司; 阳光电源股份有限公司 | 北京集佳知识产权代理有限公司 | 本申请公开了光伏电站无功补偿方法、装置、光伏逆变器和光伏电站,其中,该方法包括:在光伏逆变器处于正常并网运行模式时,控制所述光伏逆变器按照设定的功率因数输出随有功功率的变化而变化的无功功率;或者,在所述光伏逆变器处于待机模式时,控制所述光伏逆变器输出固定的无功功率,在满足光伏电站无功补偿要求的同时,减小了光伏电站的硬件投入成本。
4098 | 光伏电站无功补偿方法、装置、光伏逆变器和光伏电站 | CN104852391A | 发明专利 | 有效-授权 | 2015-06-12 | 2015-08-19 | H02J3/18(2006.01)I;H02S40/32(2014.01)I;H02J3/38(2006.01)I | 汪耀华;张建;陶磊 | 北京集佳知识产权代理有限公司; 阳光电源股份有限公司 | 北京集佳知识产权代理有限公司 | 本申请公开了光伏电站无功补偿方法、装置、光伏逆变器和光伏电站,其中,该方法包括:在光伏逆变器处于正常并网运行模式时,控制所述光伏逆变器按照设定的功率因数输出随有功功率的变化而变化的无功功率;或者,在所述光伏逆变器处于待机模式时,控制所述光伏逆变器输出固定的无功功率,在满足光伏电站无功补偿要求的同时,减小了光伏电站的硬件投入成本。
4099 | 一种PWM调制方法、PWM驱动控制系统和桥式逆变器 | CN104868775A | 发明专利 | 有效-授权 | 2015-06-12 | 2015-08-26 | H02M7/5387(2007.01)I | 张凤岗;胡兵;肖永利;金灵辉 | 北京集佳知识产权代理有限公司; 阳光电源股份有限公司 | 北京集佳知识产权代理有限公司 | 本申请公开了一种PWM调制方法、PWM驱动控制系统和桥式逆变器,该方法应用于桥式逆变器中的任意一个桥臂,在桥臂中点接电网火线的情况下,该方法为按照第一预设规则计算上下桥臂PWM,该规则为,逆变电压过零点时:当逆变电流超前逆变电压时,上下桥臂PWM设置过零点死区时间的翻转时刻前移T<sub>d</sub>,T<sub>d</sub>为该死区时间长短;当逆变电流滞后逆变电压时维持不变;或者,在桥臂中点接电网零线的情况下,该方法为按照第二预设规则计算上下桥臂PWM,该规则为,逆变电压过零点时:当逆变电流滞后逆变电压时,上下桥臂PWM设置过零点死区时间的翻转时刻前移T<sub>d</sub>;当逆变电流超前逆变电压时维持不变,消除了过零点死区时间引起的逆变电流畸变。
4100 | 一种PWM调制方法、PWM驱动控制系统和桥式逆变器 | CN104868775B | 发明授权 | 有效-授权 | 2015-06-12 | 2017-12-22 | H02M7/5387(2007.01)I | 张凤岗;胡兵;肖永利;金灵辉 | 北京集佳知识产权代理有限公司; 阳光电源股份有限公司 | 北京集佳知识产权代理有限公司 | 本申请公开了一种PWM调制方法、PWM驱动控制系统和桥式逆变器,该方法应用于桥式逆变器中的任意一个桥臂,在桥臂中点接电网火线的情况下,该方法为按照第一预设规则计算上下桥臂PWM,该规则为,逆变电压过零点时:当逆变电流超前逆变电压时,上下桥臂PWM设置过零点死区时间的翻转时刻前移T<sub>d</sub>,T<sub>d</sub>为该死区时间长短;当逆变电流滞后逆变电压时维持不变;或者,在桥臂中点接电网零线的情况下,该方法为按照第二预设规则计算上下桥臂PWM,该规则为,逆变电压过零点时:当逆变电流滞后逆变电压时,上下桥臂PWM设置过零点死区时间的翻转时刻前移T<sub>d</sub>;当逆变电流超前逆变电压时维持不变,消除了过零点死区时间引起的逆变电流畸变。
4101 | 一种电池机柜及具有所述电池机柜的组合电池柜 | CN204651373U | 实用新型 | 有效-授权 | 2015-06-09 | 2015-09-16 | H01M2/10(2006.01)I | 秦凤;于海洋;陶高周 | 合肥市浩智运专利代理事务所(普通合伙); 阳光电源股份有限公司 | 合肥市浩智运专利代理事务所(普通合伙) | 本实用新型公开了一种电池机柜及具有所述电池机柜的组合电池柜。所述电池机柜顶壁上设置有至少一个定位槽,电池机柜底壁上开设有与至少一个定位槽相对应的至少一个定位孔。电池机柜以可拆卸方式安装有至少一个定位件,定位件一端以可拆卸方式安装在其中一个定位槽内,定位件另一端用于在堆叠同样结构的待堆叠电池机柜时,插入在所述待堆叠电池机柜的相应定位孔内。本实用新型的电池机柜在正常情况下,表面无突起物,易于清理,方便包装运输,在电池机柜的组合过程中通过活动的结构件实现,运用灵活,可实现多种形式的组合电池柜。本实用新型还公开具有所述电池机柜的组合电池柜。
4102 | 一种开关管驱动电路和多电平电路 | CN204633586U | 实用新型 | 有效-授权 | 2015-06-09 | 2015-09-09 | H02M1/088(2006.01)I | 陈鹏;倪华 | 北京集佳知识产权代理有限公司; 阳光电源股份有限公司 | 北京集佳知识产权代理有限公司 | 本申请公开了一种开关管驱动电路和多电平电路,所述开关管驱动电路的输出端连接第一开关管的控制极;所述开关管驱动电路的输入端连接所述第一开关管的驱动信号引脚以及N个第二开关管的驱动信号引脚;其中,所述第一开关管为多电平电路中的1个开关管,所述N个第二开关管为所述多电平电路中需要与所述第一开关管满足互锁关系的全部开关管,N≥1;所述开关管驱动电路用于在检测到所述第一开关管的驱动信号引脚为设定电平、所述N个第二开关管的驱动信号引脚均为所述设定电平的反相电平时,生成并输出用于控制所述第一开关管导通的信号,防止了多电平电路中需要互锁的开关管同时导通。
4103 | 一种具有多个MPPT单元的光伏逆变器 | CN104883085A | 发明专利 | 有效-授权 | 2015-06-08 | 2015-09-02 | H02M7/42(2006.01)I;H02S40/32(2014.01)I | 邹海晏;陶磊;丁杰;徐涛涛;张成;刘琦 | 北京集佳知识产权代理有限公司; 阳光电源股份有限公司 | 北京集佳知识产权代理有限公司 | 本申请公开了一种具有多个MPPT单元的光伏逆变器,其中:每一个MPPT单元内都预先设定1个逆变单元作为载波同步主机、其他逆变单元作为载波同步从机;逆变单元数量等于1的MPPT单元具有1个载波同步主机和0个载波同步从机;1个MPPT单元内的载波同步主机通过一条通讯总线连接到同一MPPT单元内的所有载波同步从机以及其余所有MPPT单元内的载波同步主机;所述其余所有MPPT单元中的每一个逆变单元数量大于1的MPPT单元内的载波同步主机还各自通过一条通讯总线连接到同一MPPT单元内的所有载波同步从机,以降低同一MPPT单元内出现的高频环流,并降低多逆变单元交流侧并联运行时的LCL谐振风险。
4104 | 一种具有多个MPPT单元的光伏逆变器 | CN104883085B | 发明授权 | 有效-授权 | 2015-06-08 | 2018-04-10 | H02M7/42(2006.01)I;H02S40/32(2014.01)I | 邹海晏;陶磊;丁杰;徐涛涛;张成;刘琦 | 北京集佳知识产权代理有限公司; 阳光电源股份有限公司 | 北京集佳知识产权代理有限公司 | 本申请公开了一种具有多个MPPT单元的光伏逆变器,其中:每一个MPPT单元内都预先设定1个逆变单元作为载波同步主机、其他逆变单元作为载波同步从机;逆变单元数量等于1的MPPT单元具有1个载波同步主机和0个载波同步从机;1个MPPT单元内的载波同步主机通过一条通讯总线连接到同一MPPT单元内的所有载波同步从机以及其余所有MPPT单元内的载波同步主机;所述其余所有MPPT单元中的每一个逆变单元数量大于1的MPPT单元内的载波同步主机还各自通过一条通讯总线连接到同一MPPT单元内的所有载波同步从机,以降低同一MPPT单元内出现的高频环流,并降低多逆变单元交流侧并联运行时的LCL谐振风险。
4105 | 一种预制管桩模具及采用该模具制成的管桩 | CN204712261U | 实用新型 | 有效-授权 | 2015-06-08 | 2015-10-21 | B28B21/76(2006.01)I | 田立 | 合肥市浩智运专利代理事务所(普通合伙); 阳光电源股份有限公司 | 合肥市浩智运专利代理事务所(普通合伙) | 本实用新型公开了一种预制管桩模具及采用该模具制成的管桩。预制管桩模具包括上模板(1)、与上模板(1)配套扣合的下模板(2)、同心设置的上模环(3)与下模环(4)。上模环(3)固定在上模板(1)的内壁上并与上模板(1)共轴设置,下模环(4)固定在下模板(2)的内壁上并与下模板(2)共轴设置。上模环(3)与下模环(4)位于所述预制管桩模具径向的同一平面上。本实用新型解决了打桩时没有高程控制参考点的技术问题,大大提高了打桩的高程控制精度。本实用新型还公开利用所述预制管桩模具生产的管桩。
4106 | 一种组合式电缆固定头 | CN204633253U | 实用新型 | 有效-授权 | 2015-06-04 | 2015-09-09 | H02G3/06(2006.01)I | 董普云;李永红;胡孔红 | 合肥市浩智运专利代理事务所(普通合伙); 阳光电源股份有限公司 | 合肥市浩智运专利代理事务所(普通合伙) | 本实用新型公开了一种组合式电缆固定头,其包括基座(1)、迫紧螺帽(2)、夹紧圈(3)、夹紧件(4)。夹紧圈(3)组装在基座(1)内,迫紧螺帽(2)螺合在基座(1)上并将夹紧圈(3)限位在基座(1)内。夹紧件(4)包括弹性的筒体(41)、固定在筒体(41)一端的法兰盘(42)。筒体(41)另一端通过弹性形变插入在夹紧圈(3)内,而法兰盘(42)限位在夹紧圈(3)外使筒体(41)以可拆卸式方式与夹紧圈(3)固定。本实用新型适用的线缆跨度范围可以超过10mm以上,甚至更大,能够满足多环境的使用要求,能够降低成本,方便客户操作。本实用新型还公开另一种组合式电缆固定头。
4107 | 一种防焊缝腐蚀机箱、机箱焊缝牺牲阳极腐蚀防护结构 | CN204676160U | 实用新型 | 有效-授权 | 2015-06-02 | 2015-09-30 | C23F13/06(2006.01)I | 许宜民;陶高周;李国宏 | 合肥市浩智运专利代理事务所(普通合伙); 阳光电源股份有限公司 | 合肥市浩智运专利代理事务所(普通合伙) | 本实用新型公开了一种防焊缝腐蚀机箱、机箱焊缝牺牲阳极腐蚀防护结构。防焊缝腐蚀机箱包括密封腔、钢板、若干牺牲阳极块。钢板的一端弯折形成弯折部,弯折部焊接在密封腔的一侧上。弯折部与密封腔之间存在焊缝,若干牺牲阳极块与焊缝形成腐蚀电偶。若干牺牲阳极块固定在弯折部上,离弯折部的相对两端面距离均小于20mm的范围内分别固定有至少一个牺牲阳极块。本实用新型的牺牲阳极块与机箱焊缝形成腐蚀电偶,构成防腐蚀体系,在腐蚀过程中使防腐性能最弱的焊缝被阴极保护,牺牲阳极块作为阳极优先腐蚀直至腐蚀溶解完毕,机箱焊缝才会发生锈蚀,从而有效保证了逆变器机箱的耐腐蚀寿命。本实用新型还公开机箱焊缝牺牲阳极腐蚀防护结构。
4108 | 一种预充电电路和光伏逆变器 | CN104967300B | 发明授权 | 有效-授权 | 2015-05-27 | 2018-04-10 | H02M1/32(2007.01)I;H02S40/32(2014.01)I | 俞雁飞;倪华;杨宗军;代尚方;黄鹏程 | 北京集佳知识产权代理有限公司; 阳光电源股份有限公司 | 北京集佳知识产权代理有限公司 | 本申请公开了一种预充电电路和光伏逆变器,该预充电电路包括交流电源、整流半桥、辅助充电电容、限流装置和可控开关,所述预充电电路与目标充电电容连接成倍压整流电路,其中:所述整流半桥的直流侧与所述目标充电电容并联连接,所述整流半桥的交流侧接所述交流电源的一端;所述辅助充电电容的一端连接所述目标充电电容的任意一端,所述辅助充电电容的另一端连接所述交流电源的另一端;所述限流装置串联在所述预充电电路的每一条充电路径上;所述可控开关串联在所述预充电电路的每一条充电路径上,以解决直流母线预充电电压偏低的问题,从而避免光伏逆变器接通光伏电池时或并网时产生电流冲击。
4109 | 一种预充电电路和光伏逆变器 | CN104967300A | 发明专利 | 有效-授权 | 2015-05-27 | 2015-10-07 | H02M1/32(2007.01)I;H02S40/32(2014.01)I | 俞雁飞;倪华;杨宗军;代尚方;黄鹏程 | 北京集佳知识产权代理有限公司; 阳光电源股份有限公司 | 北京集佳知识产权代理有限公司 | 本申请公开了一种预充电电路和光伏逆变器,该预充电电路包括交流电源、整流半桥、辅助充电电容、限流装置和可控开关,所述预充电电路与目标充电电容连接成倍压整流电路,其中:所述整流半桥的直流侧与所述目标充电电容并联连接,所述整流半桥的交流侧接所述交流电源的一端;所述辅助充电电容的一端连接所述目标充电电容的任意一端,所述辅助充电电容的另一端连接所述交流电源的另一端;所述限流装置串联在所述预充电电路的每一条充电路径上;所述可控开关串联在所述预充电电路的每一条充电路径上,以解决直流母线预充电电压偏低的问题,从而避免光伏逆变器接通光伏电池时或并网时产生电流冲击。
4110 | 一种多逆变柜的封闭式散热装置 | CN204616266U | 实用新型 | 有效-授权 | 2015-05-25 | 2015-09-02 | H05K7/20(2006.01)I | 王能飞;周杰;陆游;封红燕;陶高周 | 合肥市浩智运专利代理事务所(普通合伙); 阳光电源股份有限公司 | 合肥市浩智运专利代理事务所(普通合伙) | 本实用新型公开了一种多逆变柜的封闭式散热装置及多逆变柜设备。该散热装置包括散热风道、换热器、散热机柜。散热风道包括顶部风道、底部风道。顶部风道、底部风道相对设置在多个逆变柜的上、下两端并与多个逆变柜相通。换热器安装在散热机柜中,散热机柜的两端分别与顶部风道、底部风道相通。散热机柜、底部风道、多个逆变柜、顶部风道依次构成对安装在每个逆变柜内的逆变器进行封闭式散热的主体机构。本实用新型改变传统的敞开式散热方式,不仅保证了换热器的使用效率,降低了单个逆变柜的散热成本,而且在逆变柜密封方面也更易进行操作,在保证逆变柜密封的同时实现散热。本实用新型还公开安装有该散热装置的多逆变柜设备。
4111 | 一种电动汽车驻坡方法和装置 | CN104842821B | 发明授权 | 有效-授权 | 2015-05-18 | 2017-09-26 | B60L15/20(2006.01)I | 傅立秦;刘雪冰;王辉;李晓萌 | 北京集佳知识产权代理有限公司; 阳光电源股份有限公司 | 北京集佳知识产权代理有限公司 | 本申请公开了一种电动汽车驻坡方法和装置,其中,该方法包括:锁存整车控制器最近一次采集到的不为零的扭矩命令值;在所述整车控制器未采集到油门信号且未采集到刹车信号的情况下,判断车辆是否发生溜坡现象,若车辆发生溜坡现象,将预先锁存的扭矩命令值乘以一定系数后赋值给转速闭环积分量,作为所述转速闭环积分量的初始值,并以此启动转速闭环控制,使能驻坡功能,实现快速驻坡。
4112 | 一种电动汽车驻坡方法和装置 | CN104842821A | 发明专利 | 有效-授权 | 2015-05-18 | 2015-08-19 | B60L15/20(2006.01)I | 傅立秦;刘雪冰;王辉;李晓萌 | 北京集佳知识产权代理有限公司; 阳光电源股份有限公司 | 北京集佳知识产权代理有限公司 | 本申请公开了一种电动汽车驻坡方法和装置,其中,该方法包括:锁存整车控制器最近一次采集到的不为零的扭矩命令值;在所述整车控制器未采集到油门信号且未采集到刹车信号的情况下,判断车辆是否发生溜坡现象,若车辆发生溜坡现象,将预先锁存的扭矩命令值乘以一定系数后赋值给转速闭环积分量,作为所述转速闭环积分量的初始值,并以此启动转速闭环控制,使能驻坡功能,实现快速驻坡。
4113 | 升压斩波电路中旁路继电器的开关状态检测方法及装置 | CN104820183B | 发明授权 | 有效-授权 | 2015-05-15 | 2018-08-03 | G01R31/327(2006.01)I | 张凤岗;袁利华;苏振东;张志飞 | 北京集佳知识产权代理有限公司; 阳光电源股份有限公司 | 北京集佳知识产权代理有限公司 | 本发明公开了升压斩波电路中旁路继电器的开关状态检测方法,包括:向旁路继电器发送断开指令,该断开指令用于控制旁路继电器执行断开操作;向升压斩波电路中的功率管发送PWM信号,并检测升压斩波电路中母线的电压值,该PWM信号能够保证流经功率管的电流处于安全范围;确定母线的电压上升值,如果电压上升值达到第一阈值,则确定旁路继电器处于断开状态,如果电压上升值未达到第一阈值的情况下,则确定旁路继电器处于闭合状态。本发明公开的开关状态检测方法,能够准确确定旁路继电器的开关状态,从而能够降低升压斩波电路中的功率器件被损坏的概率。本发明还公开了升压斩波电路中旁路继电器的开关状态检测装置。
4114 | 升压斩波电路中旁路继电器的开关状态检测方法及装置 | CN104820183A | 发明专利 | 有效-授权 | 2015-05-15 | 2015-08-05 | G01R31/327(2006.01)I | 张凤岗;袁利华;苏振东;张志飞 | 北京集佳知识产权代理有限公司; 阳光电源股份有限公司 | 北京集佳知识产权代理有限公司 | 本发明公开了升压斩波电路中旁路继电器的开关状态检测方法,包括:向旁路继电器发送断开指令,该断开指令用于控制旁路继电器执行断开操作;向升压斩波电路中的功率管发送PWM信号,并检测升压斩波电路中母线的电压值,该PWM信号能够保证流经功率管的电流处于安全范围;确定母线的电压上升值,如果电压上升值达到第一阈值,则确定旁路继电器处于断开状态,如果电压上升值未达到第一阈值的情况下,则确定旁路继电器处于闭合状态。本发明公开的开关状态检测方法,能够准确确定旁路继电器的开关状态,从而能够降低升压斩波电路中的功率器件被损坏的概率。本发明还公开了升压斩波电路中旁路继电器的开关状态检测装置。
4115 | 一种发电源的控制方法、设备及其分布式发电系统 | CN104821606A | 发明专利 | 有效-授权 | 2015-05-12 | 2015-08-05 | H02J3/46(2006.01)I | 俞雁飞;倪华;杨宗军;代尚方 | 北京集佳知识产权代理有限公司; 阳光电源股份有限公司 | 北京集佳知识产权代理有限公司 | 本申请公开了一种发电源的控制方法、设备及其分布式发电系统,该方法包括:根据电网参数的变化,判断分布式发电系统的电网运行稳定性是否低于预设标准;当判断得到分布式发电系统的电网运行稳定性低于预设标准时,计算分布式发电系统需要调整的功率值;将分布式发电系统需要调整的功率值按预设分配规则分配到各个发电源,由所述各个发电源相互协调共同完成,以降低分布式发电系统内发电源在电网运行不稳定时的脱网/并网频率,同时降低发电源自身发电功率对电网电压的影响程度。
4116 | 一种发电源的控制方法、设备及其分布式发电系统 | CN104821606B | 发明授权 | 有效-授权 | 2015-05-12 | 2017-12-22 | H02J3/46(2006.01)I | 俞雁飞;倪华;杨宗军;代尚方 | 北京集佳知识产权代理有限公司; 阳光电源股份有限公司 | 北京集佳知识产权代理有限公司 | 本申请公开了一种发电源的控制方法、设备及其分布式发电系统,该方法包括:根据电网参数的变化,判断分布式发电系统的电网运行稳定性是否低于预设标准;当判断得到分布式发电系统的电网运行稳定性低于预设标准时,计算分布式发电系统需要调整的功率值;将分布式发电系统需要调整的功率值按预设分配规则分配到各个发电源,由所述各个发电源相互协调共同完成,以降低分布式发电系统内发电源在电网运行不稳定时的脱网/并网频率,同时降低发电源自身发电功率对电网电压的影响程度。
4117 | 一种并网逆变器控制方法和控制设备 | CN104821598B | 发明授权 | 有效-授权 | 2015-05-12 | 2018-02-23 | H02J3/38(2006.01)I | 倪华;俞雁飞;杨宗军;代尚方 | 北京集佳知识产权代理有限公司; 阳光电源股份有限公司 | 北京集佳知识产权代理有限公司 | 本申请公开了一种并网逆变器控制方法和控制设备,其中,该方法包括:根据电网参数的变化,判断并网逆变器是否处于弱电网环境;当判断得到所述并网逆变器处于弱电网环境时,增加所述并网逆变器的无功输出,和/或降低所述并网逆变器的有功输出,以降低并网逆变器在弱电网环境下的脱网频率,同时降低并网逆变器自身发电功率对弱电网的影响程度。
4118 | 一种并网逆变器控制方法和控制设备 | CN104821598A | 发明专利 | 有效-授权 | 2015-05-12 | 2015-08-05 | H02J3/38(2006.01)I | 倪华;俞雁飞;杨宗军;代尚方 | 北京集佳知识产权代理有限公司; 阳光电源股份有限公司 | 北京集佳知识产权代理有限公司 | 本申请公开了一种并网逆变器控制方法和控制设备,其中,该方法包括:根据电网参数的变化,判断并网逆变器是否处于弱电网环境;当判断得到所述并网逆变器处于弱电网环境时,增加所述并网逆变器的无功输出,和/或降低所述并网逆变器的有功输出,以降低并网逆变器在弱电网环境下的脱网频率,同时降低并网逆变器自身发电功率对弱电网的影响程度。
4119 | 光伏逆变器的控制方法、控制装置及光伏逆变系统 | CN104779823A | 发明专利 | 有效-授权 | 2015-05-08 | 2015-07-15 | H02M7/48(2007.01)I | 汪耀华;邹海晏;潘年安;孙龙林 | 北京集佳知识产权代理有限公司; 阳光电源股份有限公司 | 北京集佳知识产权代理有限公司 | 本发明公开一种光伏逆变器的控制方法,在确定光伏逆变器的逆变电压目标值之后,对该逆变电压目标值进行坐标转换,之后计算光伏逆变器的逆变电压目标幅值,在光伏逆变器的逆变电压幅值超出设定的限幅值的情况下进行降幅处理,以使得光伏逆变器按照设定的限幅值输出。基于本发明公开的光伏逆变器的控制方法,通过对光伏逆变器的逆变电压进行限制,降低断开电网瞬间光伏逆变器逆变产生的交流过电压的幅值。本法还公开了相应的光伏逆变器的控制装置及光伏逆变系统。
4120 | 光伏逆变器的控制方法、控制装置及光伏逆变系统 | CN104779823B | 发明授权 | 有效-授权 | 2015-05-08 | 2018-02-23 | H02M7/48(2007.01)I | 汪耀华;邹海晏;潘年安;孙龙林 | 北京集佳知识产权代理有限公司; 阳光电源股份有限公司 | 北京集佳知识产权代理有限公司 | 本发明公开一种光伏逆变器的控制方法,在确定光伏逆变器的逆变电压目标值之后,对该逆变电压目标值进行坐标转换,之后计算光伏逆变器的逆变电压目标幅值,在光伏逆变器的逆变电压幅值超出设定的限幅值的情况下进行降幅处理,以使得光伏逆变器按照设定的限幅值输出。基于本发明公开的光伏逆变器的控制方法,通过对光伏逆变器的逆变电压进行限制,降低断开电网瞬间光伏逆变器逆变产生的交流过电压的幅值。本法还公开了相应的光伏逆变器的控制装置及光伏逆变系统。
4121 | 一种发电系统及其控制方法 | CN104796022A | 发明专利 | 有效-授权 | 2015-05-08 | 2015-07-22 | H02M7/48(2007.01)I | 刘宝其;胡兵;薛丽英;崔开涌 | 北京集佳知识产权代理有限公司; 阳光电源股份有限公司 | 北京集佳知识产权代理有限公司 | 本申请提供一种发电系统及其控制方法,由控制电路执行最大功率点跟踪算法、锁相环运算、变环宽及修正补偿和滞环控制,生成驱动信号控制半波变换电路将直流电压高频变换为正弦半波电压;控制电路输出第一给定驱动,控制直流变压器对正弦半波电压进行高频隔离和电压变换;控制电路输出第二给定驱动,控制工频翻转电路将隔离和变换后的电压逆变成标准正弦电压并输出。不仅电路结构简单,且仅有一级电路需要根据引入控制环节的驱动信号进行驱动,其他两级电路仅需控制电路给定驱动即可。同时发电系统最高的电压不会超过工频翻转电路输出的正弦电压,可以选用耐压等级较低的开关管,解决了现有技术效率低及系统复杂的问题。
4122 | 一种发电系统及其控制方法 | CN104796022B | 发明授权 | 有效-授权 | 2015-05-08 | 2017-10-17 | H02M7/48(2007.01)I | 刘宝其;胡兵;薛丽英;崔开涌 | 北京集佳知识产权代理有限公司; 阳光电源股份有限公司 | 北京集佳知识产权代理有限公司 | 本申请提供一种发电系统及其控制方法,由控制电路执行最大功率点跟踪算法、锁相环运算、变环宽及修正补偿和滞环控制,生成驱动信号控制半波变换电路将直流电压高频变换为正弦半波电压;控制电路输出第一给定驱动,控制直流变压器对正弦半波电压进行高频隔离和电压变换;控制电路输出第二给定驱动,控制工频翻转电路将隔离和变换后的电压逆变成标准正弦电压并输出。不仅电路结构简单,且仅有一级电路需要根据引入控制环节的驱动信号进行驱动,其他两级电路仅需控制电路给定驱动即可。同时发电系统最高的电压不会超过工频翻转电路输出的正弦电压,可以选用耐压等级较低的开关管,解决了现有技术效率低及系统复杂的问题。
4123 | 一种光伏发电系统及其控制方法 | CN104779645B | 发明授权 | 有效-授权 | 2015-05-06 | 2018-10-02 | H02J3/38(2006.01)I;H02S40/32(2014.01)I;H02J7/35(2006.01)I | 江涛;曹伟;余勇 | 北京集佳知识产权代理有限公司; 阳光电源股份有限公司 | 北京集佳知识产权代理有限公司 | 本发明公开一种光伏发电系统及其控制方法,通过上位机接收并根据DCAC逆变器的工作状态,在光伏限发时输出第一控制信号至储能装置,使储能装置接收光伏组件的多余直流电能;在光伏发电功率低时输出第二控制信号至储能装置,使储能装置输出存储的直流电能,并输出第三控制信号至DCAC逆变器,使DCAC逆变器接收并将存储的直流电能转换为交流电能输出至交流电网;使得光伏组件输出的电能不会浪费掉,光伏发电系统能够以其最大的功率进行发电,而不会造成光伏发电收益的降低。
4124 | 一种光伏发电系统及其控制方法 | CN104779645A | 发明专利 | 有效-授权 | 2015-05-06 | 2015-07-15 | H02J3/38(2006.01)I;H02S40/32(2014.01)I;H02J7/35(2006.01)I | 江涛;曹伟;余勇 | 北京集佳知识产权代理有限公司; 阳光电源股份有限公司 | 北京集佳知识产权代理有限公司 | 本发明公开一种光伏发电系统及其控制方法,通过上位机接收并根据DCAC逆变器的工作状态,在光伏限发时输出第一控制信号至储能装置,使储能装置接收光伏组件的多余直流电能;在光伏发电功率低时输出第二控制信号至储能装置,使储能装置输出存储的直流电能,并输出第三控制信号至DCAC逆变器,使DCAC逆变器接收并将存储的直流电能转换为交流电能输出至交流电网;使得光伏组件输出的电能不会浪费掉,光伏发电系统能够以其最大的功率进行发电,而不会造成光伏发电收益的降低。
4125 | DC/DC变换电路、双向及多象限DC/DC变换电路 | CN104767381A | 发明专利 | 有效-授权 | 2015-04-29 | 2015-07-08 | H02M3/155(2006.01)I;H02M1/08(2006.01)I | 崔开涌;胡兵;薛丽英;刘宝其;姜安营 | 北京集佳知识产权代理有限公司; 阳光电源股份有限公司 | 北京集佳知识产权代理有限公司 | 本发明公开了DC/DC变换电路,包括:DC/DC变换单元、自举驱动单元和控制器;DC/DC变换单元包括第一功率管和第二功率管;自举驱动单元包括驱动芯片、二极管和自举电容,其中,二极管、自举电容和第一功率管构成充电回路,且自举电容为第二功率管提供驱动电荷;控制器在输入电压满足预设条件的情况下,降低第一功率管的开关频率和占空比,并且在第一功率管导通期间向自举电容充入的电荷能够维持第二功率管所需的驱动电荷。本发明公开的DC/DC变换电路结构简单、具有较高的转换效率。本发明还公开了双向DC/DC变换电路、两象限DC/DC变换电路和四象限DC/DC变换电路。
4126 | DC/DC变换电路、双向及多象限DC/DC变换电路 | CN104767381B | 发明授权 | 有效-授权 | 2015-04-29 | 2017-09-26 | H02M3/155(2006.01)I;H02M1/08(2006.01)I | 崔开涌;胡兵;薛丽英;刘宝其;姜安营 | 北京集佳知识产权代理有限公司; 阳光电源股份有限公司 | 北京集佳知识产权代理有限公司 | 本发明公开了DC/DC变换电路,包括:DC/DC变换单元、自举驱动单元和控制器;DC/DC变换单元包括第一功率管和第二功率管;自举驱动单元包括驱动芯片、二极管和自举电容,其中,二极管、自举电容和第一功率管构成充电回路,且自举电容为第二功率管提供驱动电荷;控制器在输入电压满足预设条件的情况下,降低第一功率管的开关频率和占空比,并且在第一功率管导通期间向自举电容充入的电荷能够维持第二功率管所需的驱动电荷。本发明公开的DC/DC变换电路结构简单、具有较高的转换效率。本发明还公开了双向DC/DC变换电路、两象限DC/DC变换电路和四象限DC/DC变换电路。
4127 | 一种提高采样精度的电流采样电路 | CN204536400U | 实用新型 | 有效-授权 | 2015-04-28 | 2015-08-05 | G01R19/00(2006.01)I | 王艾;汪晶晶;冯纪归;徐涛涛;吴迎丰 | 合肥市浩智运专利代理事务所(普通合伙); 阳光电源股份有限公司 | 合肥市浩智运专利代理事务所(普通合伙) | 本实用新型公开了一种提高采样精度的电流采样电路,其用于采样待测逆变器工作时的工作电流。所述电流采样电路包括用于对待测逆变器的电流采样点进行采样的电流采样主体电路、并联连接的n个传感器。在所述电流采样点与所述电流采样主体电路之间接入所述并联连接的n个传感器,且所述并联连接的n个传感器满足:<img file=DDA0000707812150000011.TIF wi=183he=125/>,其中,i∈[1,n],n为正整数,A<sub>i</sub>为第i个传感器的量程,<img file=DDA0000707812150000012.TIF wi=123he=136/>为n个传感器的量程A<sub>1</sub>~A<sub>i</sub>的总量程,A为待测逆变器工作时的最大工作电流。本实用新型能提高逆变器工作电流的采样精度,从而增加控制的精度,提高逆变器的工作性能和发电量,不仅仅适用于逆变器,整流器、光伏模拟器等等都适用。
4128 | 光伏储能一体机 | CN303329161S | 外观设计 | 有效-授权 | 2015-04-28 | 2015-08-12 | 13-02(10) | 秦凤;张庆;于海洋;陶高周 | 阳光电源股份有限公司 | -- | 1.本外观设计产品的名称:光伏储能一体机;2.本外观设计产品的用途:用于将直流电能转变为交流电;3.本外观设计产品的设计要点:在于整体的外形,尤其是铰链结构的盖板及盖板的面板布局;4.请求保护的外观设计包含色彩;5.最能表明本外观设计设计要点的图片或照片:主视图。
4129 | 一种固定安装机构及安装有该固定安装机构的逆变器 | CN204517728U | 实用新型 | 有效-授权 | 2015-04-27 | 2015-07-29 | H02S20/10(2014.01)I | 张磊;李国宏;张超;陶高周 | 合肥市浩智运专利代理事务所(普通合伙); 阳光电源股份有限公司 | 合肥市浩智运专利代理事务所(普通合伙) | 本实用新型公开了一种固定安装机构及安装有该固定安装机构的逆变器。固定安装机构包括安装支架、固定该安装支架的支撑装置。该支撑装置具有相对设置的两个支撑柱。该安装支架包括安装板、一对限位结构。安装板用于安装待安装零部件,该对限位结构用于将安装板限位在两个支撑柱之间。该对限位结构相对设置在两个支撑柱上,每个限位结构包括用于在垂直于安装板的方向上对安装板进行限位的第一限位部、用于在平行于安装板的方向上对安装板进行限位的第二限位部。待安装零部件的重心和第一限位部分别位于安装板的相对两侧。通过安装板和限位结构的配合使用,可以实现待安装零部件的简易安装,单人即可完成,安装方便、效率高。
4130 | 一种逆变单元及安装有该逆变单元的逆变器 | CN204517677U | 实用新型 | 有效-授权 | 2015-04-27 | 2015-07-29 | H02M7/00(2006.01)I | 张磊;李国宏;张超;曹银风;刘海建 | 合肥市浩智运专利代理事务所(普通合伙); 阳光电源股份有限公司 | 合肥市浩智运专利代理事务所(普通合伙) | 本实用新型公开了一种逆变单元及安装有该逆变单元的逆变器。该逆变单元包括机箱以及收容在机箱内的逆变模块、驱动板、电容池。机箱上设置有面板。该面板与该机箱为分体结构,该面板包括采用可分离式结构卡合在一起的盖板和本体。本体固定在机箱的一端,盖板安装在本体远离机箱的一侧上。以本体为起点,驱动板、逆变模块、电容池依次前后收容在机箱内,且本体开设有显露驱动板的开口。驱动板和逆变模块之间通过排线相连。本实用新型具有优异的可维护性、操作便利性并且结构紧凑成本低廉,同时与之配合的面板兼具美观和功能性。本实用新型还公开安装有该逆变单元的逆变器。
4131 | 面板 | CN303377057S | 外观设计 | 有效-授权 | 2015-04-27 | 2015-09-16 | 13-02(10) | 李磊;张磊;张庆 | 阳光电源股份有限公司 | -- | 1.本外观设计产品的名称:面板;2.本外观设计产品的用途:用于变流器内部模组机箱箱体的装饰遮挡面板;3.本外观设计产品的设计要点:产品的整体造型及上下弧线形立体的设计效果;4.最能表明本外观设计设计要点的图片或照片:立体图。
4132 | 可伸缩式风罩机构及安装有该可伸缩式风罩机构的集装箱 | CN204549044U | 实用新型 | 有效-授权 | 2015-04-24 | 2015-08-12 | B65D90/34(2006.01)I;F24F7/00(2006.01)I | 汪睿;陶高周;牛孝先;袁孝海;张国旗 | 合肥市浩智运专利代理事务所(普通合伙); 阳光电源股份有限公司 | 合肥市浩智运专利代理事务所(普通合伙) | 本实用新型公开了一种可伸缩式风罩机构及安装有该可伸缩式风罩机构的集装箱。可伸缩式风罩机构包括风罩、固定风罩的固定架。风罩在固定架上的安装结构为可伸缩式结构,风罩能缩至固定架的内侧、或伸出固定架的外侧。风罩的入风口与出风口分别设置在风罩的两端,风罩的一端固定有能将风罩的相应端限位在固定架的内侧的第一限位件;风罩的另一端固定有能将风罩的相应端限位在固定架的外侧的第二限位件。通过第一限位件与第二限位件,风罩能在固定架的内侧与外侧之间转换。本实用新型提高了产品运输和现场施工的便捷性,减少了项目现场的施工时间,减少的风罩的搬运组装的人工费用。
4133 | 一种故障检测方法、故障检测电路和逆变器 | CN104765012B | 发明授权 | 有效-授权 | 2015-04-21 | 2018-04-10 | G01R35/00(2006.01)I;H02J3/38(2006.01)I;H02M7/48(2007.01)I | 倪华;代尚方;俞雁飞;杨宗军 | 北京集佳知识产权代理有限公司; 阳光电源股份有限公司 | 北京集佳知识产权代理有限公司 | 本申请公开了一种故障检测方法、故障检测电路和逆变器,其中,该方法包括:在待测逆变器进入待机状态后,控制母线预充电电路给直流母线进行预充电;在预充电完成后,控制交流继电器吸合,使待测逆变器工作在不可控整流状态;读取待测逆变器中的直流母线电压检测电路输出的测量值;判断直流母线电压检测电路输出的测量值与理论值之差是否大于第一阈值,若大于所述第一阈值,报直流母线电压检测电路故障,以实时检测逆变器中的直流母线电压检测电路是否发生故障。
4134 | 一种故障检测方法、故障检测电路和逆变器 | CN104765012A | 发明专利 | 有效-授权 | 2015-04-21 | 2015-07-08 | G01R35/00(2006.01)I;H02J3/38(2006.01)I;H02M7/48(2007.01)I | 倪华;代尚方;俞雁飞;杨宗军 | 北京集佳知识产权代理有限公司; 阳光电源股份有限公司 | 北京集佳知识产权代理有限公司 | 本申请公开了一种故障检测方法、故障检测电路和逆变器,其中,该方法包括:在待测逆变器进入待机状态后,控制母线预充电电路给直流母线进行预充电;在预充电完成后,控制交流继电器吸合,使待测逆变器工作在不可控整流状态;读取待测逆变器中的直流母线电压检测电路输出的测量值;判断直流母线电压检测电路输出的测量值与理论值之差是否大于第一阈值,若大于所述第一阈值,报直流母线电压检测电路故障,以实时检测逆变器中的直流母线电压检测电路是否发生故障。
4135 | 多开关管并联故障检测方法、检测电路以及直流变换电路 | CN104749472B | 发明授权 | 有效-授权 | 2015-04-20 | 2017-07-28 | G01R31/00(2006.01)I;G01R31/28(2006.01)I | 耿后来;徐清清;邢军;李浩源 | 北京集佳知识产权代理有限公司; 阳光电源股份有限公司 | 北京集佳知识产权代理有限公司 | 本申请公开了一种多开关管并联故障检测方法、检测电路以及直流变换电路,其中该方法包括:针对直流变换电路中的各路待测单元逐一进行故障检测,所述每一路待测单元由开关管并联结构中的一路开关管及所述开关管的驱动电路组成;其中,针对每一路待测单元的故障检测方法,均包括:控制一路待测单元中的驱动电路向开关管发驱动信号,其余几路待测单元中的开关管的驱动信号保持关闭;获取所述直流变换电路的输出电压;以及判断所述直流变换电路的输出电压是否达到预设电压,并保存判断结果,以避免直流变换电路中并联的开关管因电流应力超标而损坏。
4136 | 多开关管并联故障检测方法、检测电路以及直流变换电路 | CN104749472A | 发明专利 | 有效-授权 | 2015-04-20 | 2015-07-01 | G01R31/00(2006.01)I;G01R31/28(2006.01)I | 耿后来;徐清清;邢军;李浩源 | 北京集佳知识产权代理有限公司; 阳光电源股份有限公司 | 北京集佳知识产权代理有限公司 | 本申请公开了一种多开关管并联故障检测方法、检测电路以及直流变换电路,其中该方法包括:针对直流变换电路中的各路待测单元逐一进行故障检测,所述每一路待测单元由开关管并联结构中的一路开关管及所述开关管的驱动电路组成;其中,针对每一路待测单元的故障检测方法,均包括:控制一路待测单元中的驱动电路向开关管发驱动信号,其余几路待测单元中的开关管的驱动信号保持关闭;获取所述直流变换电路的输出电压;以及判断所述直流变换电路的输出电压是否达到预设电压,并保存判断结果,以避免直流变换电路中并联的开关管因电流应力超标而损坏。
4137 | 一种大功率DC-DC变换设备 | CN204538963U | 实用新型 | 有效-授权 | 2015-04-20 | 2015-08-05 | H02M3/00(2006.01)I;H05K7/20(2006.01)I | 刘海建;封红燕;李国宏;陶高周 | 合肥市浩智运专利代理事务所(普通合伙); 阳光电源股份有限公司 | 合肥市浩智运专利代理事务所(普通合伙) | 本实用新型公开了一种大功率DC-DC变换设备,其包括至少一个大功率DC-DC变换器单元、收容大功率DC-DC变换器单元的安装柜体。安装柜体设置有底板组件、至少一对柜体横梁与滑轨、分断装置组件、风道挡板、出风口。底板组件包括底板和滑板。横梁与滑轨成组对称使用,分别放置于安装柜体两侧,滑轨的截面近似C型,且上边较下边短,并两端铆有拉铆螺母用于固定一个大功率DC-DC变换器单元。分断装置组件包括安装架、固定架。安装架的截面近似U型,安装架的左右两侧面及前面均铆有螺母,用于自身固定于安装柜体及固定大功率DC-DC变换器单元。风道挡板和安装柜体的后门构成安装柜体的排风风道。出风口安置在安装柜体的顶部上。
4138 | 一种户外机柜用电解板防腐蚀结构 | CN204498505U | 实用新型 | 有效-授权 | 2015-04-17 | 2015-07-22 | H05K5/02(2006.01)I | 许宜民;李国宏 | 合肥市浩智运专利代理事务所(普通合伙); 阳光电源股份有限公司 | 合肥市浩智运专利代理事务所(普通合伙) | 本实用新型公开了一种户外机柜用电解板防腐蚀结构,其包括焊接连接的两个电解板结构件、设置在两个电解板结构件外表面的一侧涂装保护层。两个电解板结构件均在焊接连接处朝户外机柜内部垂直弯折形成各自的垂直弯折部,垂直弯折部收容在户外机柜内部且延伸入户外机柜内部的长度不同。两个电解板结构件的焊接连接处设置有若干焊接点,涂装保护层覆盖两个电解板结构件的衔接处。本实用新型即实现了户外用机柜外表面为完整镀层的电解板,焊接和板材截面无镀层部位设置在机柜的内部,提高了电解板户外机柜的耐腐蚀寿命;加以涂装保护层后可避免机柜外表面因为运输、安装、使用过程中的局部涂层脱落的缺陷导致的外表面锈蚀。
4139 | 光伏并网逆变器的绝缘阻抗检测装置 | CN204556734U | 实用新型 | 有效-授权 | 2015-04-16 | 2015-08-12 | G01R27/20(2006.01)I;H02M7/00(2006.01)I | 邢军;耿后来;徐清清;李浩源 | 北京集佳知识产权代理有限公司; 阳光电源股份有限公司 | 北京集佳知识产权代理有限公司 | 本实用新型公开了光伏并网逆变器的绝缘阻抗检测装置,该绝缘阻抗检测装置仅设置一个开关以产生扰动信号,并且该开关所在的支路仅与另一支路中的部分电阻并联,以此降低开关承受的开路电压,因此本实用新型公开的绝缘阻抗检测装置中的开关可以采用耐压较低的开关,从而降低开关的选型难度,同时也降低系统成本。
4140 | 一种微型逆变器 | CN204517694U | 实用新型 | 有效-授权 | 2015-04-09 | 2015-07-29 | H02M7/537(2006.01)I | 薛丽英;朱瑞林;王宝臣;宗艳玲;胡兵 | 北京集佳知识产权代理有限公司; 阳光电源股份有限公司 | 北京集佳知识产权代理有限公司 | 本申请公开了一种微型逆变器,包括桥式逆变电路、谐振电感、谐振电容、变压器、隔直电容、第一功率管、第二功率管、第三功率管、第四功率管、第一二极管和第二二极管,其中:变压器的原边绕组经过谐振电感和谐振电容连接到桥式逆变电路的交流侧;变压器的副边绕组的一端经过隔直电容分别接第一功率管的输出端、第二功率管的输入端以及第一二极管的阴极;变压器的副边绕组的另一端分别接第二二极管的阴极、第三功率管的输入端以及第四功率管的输出端;第二功率管的输出端接第二二极管的阳极;第三功率管的输出端接第一二极管的阳极;第一功率管的输入端经交流源连接至第四功率管的输入端。以达到高效且宽输入电压范围的微型逆变器的设计要求。
4141 | 一种电池SOC估算方法、装置以及电池管理系统 | CN104730468B | 发明授权 | 有效-授权 | 2015-04-07 | 2017-12-22 | G01R31/36(2006.01)I;G06F19/00(2011.01)I | 李华锋;黄鹏程;俞雁飞;李随军;倪华 | 北京集佳知识产权代理有限公司; 阳光电源股份有限公司 | 北京集佳知识产权代理有限公司 | 本申请公开了一种电池SOC估算方法、装置以及电池管理系统,该方法包括:用安时积分法估算电池的SOC;判断所述电池是否处于充放电的平台区;在判断得到所述电池处于充放电平台区时,计算所述电池充放电过程中的dQ/dV曲线;以及当所述dQ/dV曲线达到峰值时,根据预先制作的dQ/dV曲线峰值位置与SOC的对应关系表,通过查表修正安时积分法对SOC的估算结果,以提高电池充放电平台区的SOC估算精度。
4142 | 一种电池SOC估算方法、装置以及电池管理系统 | CN104730468A | 发明专利 | 有效-授权 | 2015-04-07 | 2015-06-24 | G01R31/36(2006.01)I;G06F19/00(2011.01)I | 李华锋;黄鹏程;俞雁飞;李随军;倪华 | 北京集佳知识产权代理有限公司; 阳光电源股份有限公司 | 北京集佳知识产权代理有限公司 | 本申请公开了一种电池SOC估算方法、装置以及电池管理系统,该方法包括:用安时积分法估算电池的SOC;判断所述电池是否处于充放电的平台区;在判断得到所述电池处于充放电平台区时,计算所述电池充放电过程中的dQ/dV曲线;以及当所述dQ/dV曲线达到峰值时,根据预先制作的dQ/dV曲线峰值位置与SOC的对应关系表,通过查表修正安时积分法对SOC的估算结果,以提高电池充放电平台区的SOC估算精度。
4143 | 一种逆变器 | CN204465360U | 实用新型 | 有效-授权 | 2015-04-01 | 2015-07-08 | H02M7/00(2006.01)I | 胡兵;职骏涛;于海洋;王茹 | 合肥市浩智运专利代理事务所(普通合伙); 阳光电源股份有限公司 | 合肥市浩智运专利代理事务所(普通合伙) | 本实用新型公开了一种逆变器,其包括外壳。外壳包括上盖、与上盖对应配合的底座。上盖面向底座的端面开有至少一圈第一密封槽,上盖面向底座的端面四周还设置有若干卡扣或若干卡槽。底座面向上盖的端面四周设置有能与上盖上的这些卡扣或卡槽对应扣合的若干卡槽或若干卡扣。第一密封槽内收容有用于在底座扣合在上盖上时使该外壳密封的密封胶,底座通过相互配合的卡扣与卡槽扣合在上盖上。本实用新型通过相互配合的卡扣和卡槽达成上盖、底座的无螺丝结构设计,无需使用工具即可安装,增加生产效率,降低生产工时;还通过容置有密封胶的第一密封槽达成上盖、底座的浸入式密封设计,无需受传统密封方式中压力、密封件硬度、密封件压缩量等参数的影响。
4144 | 一种相序识别装置和三相并网系统 | CN204517420U | 实用新型 | 有效-授权 | 2015-03-30 | 2015-07-29 | H02J3/38(2006.01)I | 崔开涌;刘宝其;薛丽英;胡兵 | 北京集佳知识产权代理有限公司; 阳光电源股份有限公司 | 北京集佳知识产权代理有限公司 | 本申请公开了一种相序识别装置和三相并网系统,其中,该相序识别装置包括:并联在三相并网系统的第一条火线与零线之间的第一开关器件;并联在三相并网系统的第二条火线与零线之间的第二开关器件;并联在三相并网系统的第三条火线与零线之间的第三开关器件;以及通过所述第一开关器件、所述第二开关器件和所述第三开关器件接入三相并网系统,并采用电力线载波通信技术监控三相并网系统中各并网设备的主控端,以识别三相并网系统中各个并网设备所属的相序。
4145 | 一种放电电路、充放电电路以及逆变器 | CN204517648U | 实用新型 | 有效-授权 | 2015-03-25 | 2015-07-29 | H02M1/32(2007.01)I | 张玉;陶磊;冯纪归;吴迎丰;张进 | 北京集佳知识产权代理有限公司; 阳光电源股份有限公司 | 北京集佳知识产权代理有限公司 | 本申请公开了一种放电电路、充放电电路以及逆变器,该放电电路包括第一电阻、第二电阻、第三电阻、第四电阻、第五电阻、第一开关管和第二开关管,其中:第一电阻与第二电阻串联后再并联在直流母线电容两端;第三电阻和第四电阻串联后再并联在该电容两端;第一开关管的输入端经第五电阻接该电容的正极,其输出端接该电容的负极,其控制端接第三电阻和第四电阻的公共端;第二开关管的输入端接第三电阻和第四电阻的公共端,其输出端接该电容的负极,其控制端接第一电阻和第二电阻的公共端;当直流母线电压大于预设值时,第二开关管导通、第一开关管关断;反之第二开关管关断、第一开关管导通;第三电阻的阻值大于第五电阻,降低了放电电阻功率等级。
4146 | 一种1字型多电平电路的调制方法和装置 | CN104660080B | 发明授权 | 有效-授权 | 2015-03-23 | 2017-04-19 | H02M7/483(2007.01)I | 刘宝其;崔开涌;薛丽英;胡兵 | 北京集佳知识产权代理有限公司; 阳光电源股份有限公司 | 北京集佳知识产权代理有限公司 | 本申请公开了一种1字型多电平电路的调制方法和装置,该方法包括:在不影响调制结果以及保证1字型多电平电路中各开关管电压应力不超限的前提下,关闭所述1字型多电平电路中处于空闲状态的全部或部分无功通道,并在所述1字型多电平电路的自举驱动电荷低于预设标准时,在预设调制区间内增加低压管的导通时间,以实现可靠的自举驱动。
4147 | 一种1字型多电平电路的调制方法和装置 | CN104660080A | 发明专利 | 有效-授权 | 2015-03-23 | 2015-05-27 | H02M7/483(2007.01)I | 刘宝其;崔开涌;薛丽英;胡兵 | 北京集佳知识产权代理有限公司; 阳光电源股份有限公司 | 北京集佳知识产权代理有限公司 | 本申请公开了一种1字型多电平电路的调制方法和装置,该方法包括:在不影响调制结果以及保证1字型多电平电路中各开关管电压应力不超限的前提下,关闭所述1字型多电平电路中处于空闲状态的全部或部分无功通道,并在所述1字型多电平电路的自举驱动电荷低于预设标准时,在预设调制区间内增加低压管的导通时间,以实现可靠的自举驱动。
4148 | 一种蓄电池组均衡系统和均衡控制方法 | CN104659885B | 发明授权 | 有效-授权 | 2015-03-23 | 2017-01-04 | H02J7/00(2006.01)I | 江涛;曹伟;余勇;吴晓磊 | 北京集佳知识产权代理有限公司; 阳光电源股份有限公司 | 北京集佳知识产权代理有限公司 | 本申请公开了一种蓄电池组均衡系统和均衡控制方法,该系统包括蓄电池组均衡电路和控制器;所述蓄电池组均衡电路包括与各单体电池一一对应连接的均衡电路单元;每个均衡电路单元包括由4个开关管构成的全桥电路、连接在全桥电路输出侧的变压器绕组、与变压器绕组的漏感串联构成谐振腔的谐振电容,以及并联在谐振电容上的可控开关;每个均衡电路单元的变压器绕组为同一变压器磁芯上的相同匝数的互耦绕组;所述控制器用于在检测到各单体电池能量不均衡时,控制能量最低者对应的可控开关闭合、能量最高者对应的可控开关断开,并对能量最高者对应的全桥电路进行开启脉冲控制,所述脉冲控制结束后重新检测各单体电池能量是否均衡,实现了无损均衡。
4149 | 一种蓄电池组均衡系统和均衡控制方法 | CN104659885A | 发明专利 | 有效-授权 | 2015-03-23 | 2015-05-27 | H02J7/00(2006.01)I | 江涛;曹伟;余勇;吴晓磊 | 北京集佳知识产权代理有限公司; 阳光电源股份有限公司 | 北京集佳知识产权代理有限公司 | 本申请公开了一种蓄电池组均衡系统和均衡控制方法,该系统包括蓄电池组均衡电路和控制器;所述蓄电池组均衡电路包括与各单体电池一一对应连接的均衡电路单元;每个均衡电路单元包括由4个开关管构成的全桥电路、连接在全桥电路输出侧的变压器绕组、与变压器绕组的漏感串联构成谐振腔的谐振电容,以及并联在谐振电容上的可控开关;每个均衡电路单元的变压器绕组为同一变压器磁芯上的相同匝数的互耦绕组;所述控制器用于在检测到各单体电池能量不均衡时,控制能量最低者对应的可控开关闭合、能量最高者对应的可控开关断开,并对能量最高者对应的全桥电路进行开启脉冲控制,所述脉冲控制结束后重新检测各单体电池能量是否均衡,实现了无损均衡。
4150 | 一种光伏电站的智能化设计平台及其智能化设计方法 | CN104657563B | 发明授权 | 有效-授权 | 2015-03-10 | 2017-08-25 | G06F17/50(2006.01)I | 张跃火;张显立;韦亮亮;朱庆丰;史晓锋;宋诗 | 合肥市浩智运专利代理事务所(普通合伙); 阳光电源股份有限公司 | 合肥市浩智运专利代理事务所(普通合伙) | 本发明公开了一种光伏电站的智能化设计平台及其智能化设计方法。平台包括:1.无人机测绘系统对目标电站进行航拍测绘,并将无人机航拍获得航拍数据导入图形处理软件,根据设计的需要导出兼容格式数据,生成地形等高线数据作为地形数据;2.光伏电站布局设计系统导入地形数据,判断地形数据中的地形是否满足布局要求,在满足时根据地形数据完成光伏电站布局设计和电气连接设计,并将生成的光伏电站模型作为设计结果打包成中间输出文件;3.光伏电站数据仿真系统导入中间输出文件,对光伏电站模型的布局设计进行数据分析验证生成计算结果,判断计算结果是否满足目标设计,在满足时导出光伏电站模型的标准设计文件和数据仿真文件。
4151 | 一种光伏电站的智能化设计平台及其智能化设计方法 | CN104657563A | 发明专利 | 有效-授权 | 2015-03-10 | 2015-05-27 | G06F17/50(2006.01)I | 张跃火;张显立;韦亮亮;朱庆丰;史晓锋;宋诗 | 合肥市浩智运专利代理事务所(普通合伙); 阳光电源股份有限公司 | 合肥市浩智运专利代理事务所(普通合伙) | 本发明公开了一种光伏电站的智能化设计平台及其智能化设计方法。平台包括:1.无人机测绘系统对目标电站进行航拍测绘,并将无人机航拍获得航拍数据导入图形处理软件,根据设计的需要导出兼容格式数据,生成地形等高线数据作为地形数据;2.光伏电站布局设计系统导入地形数据,判断地形数据中的地形是否满足布局要求,在满足时根据地形数据完成光伏电站布局设计和电气连接设计,并将生成的光伏电站模型作为设计结果打包成中间输出文件;3.光伏电站数据仿真系统导入中间输出文件,对光伏电站模型的布局设计进行数据分析验证生成计算结果,判断计算结果是否满足目标设计,在满足时导出光伏电站模型的标准设计文件和数据仿真文件。
4152 | 一种风机变流器直流母线放电方法和装置 | CN104660023A | 发明专利 | 驳回 | 2015-03-03 | 2015-05-27 | H02M1/32(2007.01)I | 杨春源;王成悦;邓立荣;汪令祥 | 北京集佳知识产权代理有限公司; 阳光电源股份有限公司 | 北京集佳知识产权代理有限公司 | 本申请公开了一种风机变流器直流母线放电方法和装置,该方法包括:在风机变流器停机后,判断风机变流器是否与电网脱离;在判断得到风机变流器与电网脱离后,重新启动风机变流器;控制启动后的风机变流器工作在逆变电压源模式,逆变电压源的频率依据当前电网的频率来设定;获取风机变流器的直流母线电压;当所述直流母线电压降到安全电压后,控制风机变流器停止工作,从而实现了在不增加硬件电路的前提下,对风机变流器直流母线放电。
4153 | 一种光储混合系统的蓄电池充放电控制方法和装置 | CN104600732B | 发明授权 | 有效-授权 | 2015-02-16 | 2017-01-25 | H02J3/32(2006.01)I | 江涛;余勇 | 北京集佳知识产权代理有限公司; 阳光电源股份有限公司 | 北京集佳知识产权代理有限公司 | 本申请公开了一种光储混合系统的蓄电池充放电控制方法和装置,该方法包括:在执行MPPT控制的过程中,同时在后台运行恒压浮充控制的电压环;实时获取MPPT控制的电压环输出的电流指令值,以及恒压浮充控制的电压环输出的电流指令值;在检测到恒压浮充控制的电压环输出的电流指令值小于MPPT控制的电压环输出的电流指令值时,将MPPT控制的电压环挂起,转入执行恒压浮充控制;在检测到恒压浮充控制的电压环输出的电流指令值大于或等于MPPT控制的电压环被挂起前输出的电流指令值时,恢复被挂起的MPPT控制的电压环,重新执行MPPT控制,实现了MPPT控制与恒压浮充控制间的平滑切换。
4154 | 一种光储混合系统的蓄电池充放电控制方法和装置 | CN104600732A | 发明专利 | 有效-授权 | 2015-02-16 | 2015-05-06 | H02J3/32(2006.01)I | 江涛;余勇 | 北京集佳知识产权代理有限公司; 阳光电源股份有限公司 | 北京集佳知识产权代理有限公司 | 本申请公开了一种光储混合系统的蓄电池充放电控制方法和装置,该方法包括:在执行MPPT控制的过程中,同时在后台运行恒压浮充控制的电压环;实时获取MPPT控制的电压环输出的电流指令值,以及恒压浮充控制的电压环输出的电流指令值;在检测到恒压浮充控制的电压环输出的电流指令值小于MPPT控制的电压环输出的电流指令值时,将MPPT控制的电压环挂起,转入执行恒压浮充控制;在检测到恒压浮充控制的电压环输出的电流指令值大于或等于MPPT控制的电压环被挂起前输出的电流指令值时,恢复被挂起的MPPT控制的电压环,重新执行MPPT控制,实现了MPPT控制与恒压浮充控制间的平滑切换。
4155 | 一种逆变器 | CN104638944B | 发明授权 | 有效-授权 | 2015-02-16 | 2017-10-17 | H02M7/00(2006.01)I;H02M7/42(2006.01)I;H05K7/20(2006.01)I | 倪华;杨宗军;代尚方;俞雁飞;张磊;陆游;黄鹏程;陈鹏 | 北京集佳知识产权代理有限公司; 阳光电源股份有限公司 | 北京集佳知识产权代理有限公司 | 本发明实施例公开一种逆变器,机箱内部包括第一腔体和第二腔体,并且利用第一隔板和第二隔板将第二腔体分割成上层腔体、中层腔体和下层腔体;直流输入板、交流输出板和控制板布置在上层腔体内,直流变换板和逆变板布置在中层腔体内,电容模块、散热器和电抗模块布置在下层腔体内。由于第一隔板将逆变器的高频功率部分和弱电控制部分进行了上下隔离,因此可以有效削弱电磁干扰,提高控制信号的稳定性,从而提高逆变器的电气性能。
4156 | 一种逆变器 | CN104638944A | 发明专利 | 有效-授权 | 2015-02-16 | 2015-05-20 | H02M7/00(2006.01)I;H02M7/42(2006.01)I;H05K7/20(2006.01)I | 倪华;杨宗军;代尚方;俞雁飞;张磊;陆游;黄鹏程;陈鹏 | 北京集佳知识产权代理有限公司; 阳光电源股份有限公司 | 北京集佳知识产权代理有限公司 | 本发明实施例公开一种逆变器,机箱内部包括第一腔体和第二腔体,并且利用第一隔板和第二隔板将第二腔体分割成上层腔体、中层腔体和下层腔体;直流输入板、交流输出板和控制板布置在上层腔体内,直流变换板和逆变板布置在中层腔体内,电容模块、散热器和电抗模块布置在下层腔体内。由于第一隔板将逆变器的高频功率部分和弱电控制部分进行了上下隔离,因此可以有效削弱电磁干扰,提高控制信号的稳定性,从而提高逆变器的电气性能。
4157 | 一种集成式逆变设备及外置结构 | CN204376735U | 实用新型 | 有效-授权 | 2015-02-16 | 2015-06-03 | H02M7/00(2006.01)I | 张国旗;牛孝先;陶高周 | 合肥市浩智运专利代理事务所(普通合伙); 阳光电源股份有限公司 | 合肥市浩智运专利代理事务所(普通合伙) | 本实用新型公开了一种集成式逆变设备及外置结构。外置结构其包括底板、门型框架、上侧导轨、下侧导轨。底板固定在框架底部门字形的开口上使框架为封闭框,上侧导轨固定在框架上,下侧导轨固定在底板上,且上侧导轨与下侧导轨相互平行且面面相对设置。框架与两个导轨垂直的一侧设置有入口,且入口位于两个导轨的端部;入口供防雨罩的安装架插入该封闭框内,两个导轨导引安装架在该封闭框内滑行。外置结构在集成式逆变设备上用于外接防雨罩,不论是外置结构还是防雨罩的安装均能够以较少的人力快速可靠的实现。本实用新型还公开安装有该外置结构的集成式逆变设备。
4158 | 逆变器显示装置 | CN303338326S | 外观设计 | 有效-授权 | 2015-02-15 | 2015-08-19 | 13-02(10) | 李磊;毛建华;张庆 | 阳光电源股份有限公司 | -- | 1.本外观设计产品的名称:逆变器显示装置。2.本外观设计产品的用途:本外观设计产品用在逆变器上,用于显示图形、文字、产品信息等;3.本外观设计产品的设计要点:产品的整体造型;4.指定基本设计:设计1;5.指定设计1立体图为最能体现设计要点的视图。
4159 | 一种LLC谐振变换器 | CN104578804A | 发明专利 | 有效-授权 | 2015-02-13 | 2015-04-29 | H02M3/335(2006.01)I | 刘宝其;胡兵;薛丽英;崔开涌 | 北京集佳知识产权代理有限公司; 阳光电源股份有限公司 | 北京集佳知识产权代理有限公司 | 本申请提供一种LLC谐振变换器,通过增加的双向开关,与原边桥臂及谐振电感构建一个升压环节;再通过所述控制器对于所述双向开关的控制可实现所述LLC谐振变换器的升压控制,进而适应更宽的输入输出电压范围,解决了现有技术难适应过宽的输入输出电压范围的问题。
4160 | 一种LLC谐振变换器 | CN104578804B | 发明授权 | 有效-授权 | 2015-02-13 | 2017-04-19 | H02M3/335(2006.01)I | 刘宝其;胡兵;薛丽英;崔开涌 | 北京集佳知识产权代理有限公司; 阳光电源股份有限公司 | 北京集佳知识产权代理有限公司 | 本申请提供一种LLC谐振变换器,通过增加的双向开关,与原边桥臂及谐振电感构建一个升压环节;再通过所述控制器对于所述双向开关的控制可实现所述LLC谐振变换器的升压控制,进而适应更宽的输入输出电压范围,解决了现有技术难适应过宽的输入输出电压范围的问题。
4161 | 一种不锈钢焊接件的涂装方法 | CN105983521A | 发明专利 | 驳回 | 2015-02-13 | 2016-10-05 | B05D1/38(2006.01)I;B05D3/02(2006.01)I;B05D3/12(200 | 许宜民;李国宏 | 北京集佳知识产权代理有限公司; 阳光电源股份有限公司 | 北京集佳知识产权代理有限公司 | 本发明提供一种不锈钢焊接件的涂装方法,用于提高不锈钢在沿海高盐雾环境下的使用寿命。包括以下步骤:A)将不锈钢进行预处理;B)将步骤A)得到的不锈钢进行焊接,得到不锈钢焊接件,所述不锈钢焊接件的焊缝间隙最外端宽度小于等于1.0mm;C)将所述不锈钢焊接件进行脱脂和烘干处理,然后将不锈钢焊接件的焊缝间隙刮涂腻子后烘烤;D)将步骤C)得到的不锈钢焊接件进行粉末涂装,得到涂层,将所述涂层进行烘烤。本申请提供的涂装方法能够充分覆盖整个焊缝间隙内部,防止喷涂遗漏的缺陷,能够有效防止焊缝涂装后缝隙内部发生凝露,避免形成缝隙腐蚀,极大提升不锈钢结构件的耐腐蚀寿命。本发明操作简单、方便,广泛适用于涂装工程化。
4162 | 逆变器及其冷却风道结构 | CN204559426U | 实用新型 | 有效-授权 | 2015-02-13 | 2015-08-12 | H02M7/42(2006.01)I;H05K7/20(2006.01)I | 檀贵友;谭均;万汝斌 | 北京集佳知识产权代理有限公司; 阳光电源股份有限公司 | 北京集佳知识产权代理有限公司 | 本实用新型公开了一种逆变器及其冷却风道结构,逆变器的冷却风道结构,包括风道,所述风道具有一个进风口和一个出风口;设置于所述进风口处的第一散热器,且所述第一散热器具有第一承载面,所述第一承载面用于设置逆变器的boost单元的IGBT和逆变单元的IGBT中的一种;设置于所述出风口处的第二散热器,且所述第二散热器具有第二承载面,所述第二承载面用于设置逆变器的boost单元的IGBT和逆变单元的IGBT中的另一种;设置于所述风道内部或者所述进风口处的风机。该冷却风道结构的结构设计可以有效地解决逆变器的冷却风道结构的设计成本和使用成本均较高的问题。
4163 | 一种全功率风电系统的电网故障穿越方法和装置 | CN104617584B | 发明授权 | 有效-授权 | 2015-02-12 | 2017-07-28 | H02J3/18(2006.01)I | 王成悦;杨春源;汪令祥;孟祥志 | 北京集佳知识产权代理有限公司; 阳光电源股份有限公司 | 北京集佳知识产权代理有限公司 | 本申请公开了一种全功率风电系统的电网故障穿越方法和装置,该方法包括:对电网电压进行故障诊断;在电网电压发生三相平衡跌落后,检测电网电压是否在低压状态下跌落稳定;当电网电压在低压状态下跌落稳定时,根据电网电压的跌落幅度对网侧变流器进行容性无功功率补偿控制;在电网电压发生三相平衡骤升后,检测电网电压是否在高压状态下骤升稳定;当电网电压在高压状态下骤升稳定时,判断网侧变流器是否处于调制状态;若网侧变流器处于调制状态,根据电网电压的骤升幅度对网侧变流器进行感性无功功率补偿控制,反之对网侧变流器的功率开关管驱动信号进行强制封锁,以使全功率风电系统能够顺利渡过电网电压三相平衡跌落或骤升区域。
4164 | 一种全功率风电系统的电网故障穿越方法和装置 | CN104617584A | 发明专利 | 有效-授权 | 2015-02-12 | 2015-05-13 | H02J3/18(2006.01)I | 王成悦;杨春源;汪令祥;孟祥志 | 北京集佳知识产权代理有限公司; 阳光电源股份有限公司 | 北京集佳知识产权代理有限公司 | 本申请公开了一种全功率风电系统的电网故障穿越方法和装置,该方法包括:对电网电压进行故障诊断;在电网电压发生三相平衡跌落后,检测电网电压是否在低压状态下跌落稳定;当电网电压在低压状态下跌落稳定时,根据电网电压的跌落幅度对网侧变流器进行容性无功功率补偿控制;在电网电压发生三相平衡骤升后,检测电网电压是否在高压状态下骤升稳定;当电网电压在高压状态下骤升稳定时,判断网侧变流器是否处于调制状态;若网侧变流器处于调制状态,根据电网电压的骤升幅度对网侧变流器进行感性无功功率补偿控制,反之对网侧变流器的功率开关管驱动信号进行强制封锁,以使全功率风电系统能够顺利渡过电网电压三相平衡跌落或骤升区域。
4165 | 电抗器或变压器的散热装置及电抗器模块、变压器模块 | CN204424038U | 实用新型 | 有效-授权 | 2015-02-12 | 2015-06-24 | H01F27/08(2006.01)I | 黄彭发;王京;哈达;罗宣国 | 合肥市浩智运专利代理事务所(普通合伙); 阳光电源股份有限公司 | 合肥市浩智运专利代理事务所(普通合伙) | 本实用新型公开了一种电抗器或变压器的散热装置及电抗器模块、变压器模块。散热装置用于对电抗器或变压器(称为待散热件)散热。散热装置包括散热腔和冷却腔、换热器单元。待散热件放置在散热腔内,散热腔内设置有隔板,隔板套设于待散热件上使待散热件贯穿在隔板中。隔板将该散热腔分割成上、下两个密闭的腔体一与腔体二使腔体一与腔体二仅通过待散热件的内部风道相通。冷却腔的一端与腔体一相通,而另一端通过换热器单元与腔体二相通,或冷却腔的一端与腔体二相通,而另一端通过换热器单元与腔体一相通。本实用新型体积小,散热效率高,可以内循环,成本低。本实用新型还公开具体应用该散热装置的电抗器模块、变压器模块。
4166 | 一种逆变设备的整机独立箱体及逆变设备 | CN204376734U | 实用新型 | 有效-授权 | 2015-02-10 | 2015-06-03 | H02M7/00(2006.01)I;H05K7/20(2006.01)I | 王耀邦;汪家慰;许正祥;谭均 | 合肥市浩智运专利代理事务所(普通合伙); 阳光电源股份有限公司 | 合肥市浩智运专利代理事务所(普通合伙) | 本实用新型公开了一种逆变设备的整机独立箱体及逆变设备。该箱体内固定有分割部件一,分割部件一将该箱体内部空间分割为左右并排布局的直流侧机箱与交流侧机箱。直流侧机箱开设有通风口一;交流侧机箱内固定有均设置有若干散热孔的分割部件二、分割部件三。分割部件二与分割部件三相互平行并以错位的方式将交流侧机箱内部空间分割为前后布局的收容空间一与收容空间二;该收容空间二开设有通风口二。本实用新型的整机独立箱体既相互隔离,又相互关联,且距离很近,因而器件之间连接短、转接少,节省材料,利用分隔箱体的自身结构和隔板可以自行形成散热风道,并可以做到散热风道有效散热并且相互之间互不干扰。
4167 | 一种电池机柜及模块化电池柜、组合电池柜 | CN204375820U | 实用新型 | 有效-授权 | 2015-02-10 | 2015-06-03 | H01M2/10(2006.01)I | 职骏涛;于海洋;刘鑫;申潭 | 合肥市浩智运专利代理事务所(普通合伙); 阳光电源股份有限公司 | 合肥市浩智运专利代理事务所(普通合伙) | 本实用新型公开了一种电池机柜及模块化电池柜、组合电池柜。电池机柜包括底座、框架、面板。框架包括承重支架、中隔板,承重支架为固定在底座上的扁平框架结构。承重支架横向的相对两侧上设置有侧面把手,面板和底座将承重支架围成腔体,中隔板纵向将承重支架的腔体隔成位于横向上的电池腔体、接线腔体。面板的顶板与底座相对接线腔体的部位均设置有出线端子,面板的左侧板与右侧板均开设有若干通风孔、供操作相应侧面把手的操作口。顶板上设置有与底座的限位槽相对应的顶部把手,顶部把手与限位槽两者的外形结构相同。本实用新型功率密度大、布局合理、易生产、方便安装及运输。本实用新型还公开了具有该电池机柜的模块化电池柜、组合电池柜。
4168 | 一种限流保护电路及限流保护装置 | CN204424866U | 实用新型 | 有效-授权 | 2015-02-10 | 2015-06-24 | H02H3/08(2006.01)I | 李姣丽;吴一丰;李本强;尹聪;李跃超 | 北京集佳知识产权代理有限公司; 阳光电源股份有限公司 | 北京集佳知识产权代理有限公司 | 本申请提供一种限流保护电路及限流保护装置,通过第一比较器对接收的被检测信号与第一预设值进行比较,当被检测信号超过第一预设值时,第一比较器输出低电平信号,并输入第二比较器的同相输入端,进而与第二比较器的反相输入端接收的PWM信号进行比较;而使机器处于工作状态的PWM信号为高电平,此时第二比较器输出低电平信号,使得限流保护电路输出低电平信号;限流保护电路输出的低电平信号可以控制驱动电路对PWM信号进行封锁,即可及时使驱动电路控制设备中的开关管关断,避免采用过流保护电路带来的电网瞬变时的系统故障停机。
4169 | 一种共交流母线离网型微网系统及其能量控制方法 | CN104578169B | 发明授权 | 有效-授权 | 2015-02-06 | 2018-02-23 | H02J3/38(2006.01)I;H02J3/46(2006.01)I | 张长信;刘洋;朱信捷;周旭东;吴晓磊 | 北京集佳知识产权代理有限公司; 阳光电源股份有限公司 | 北京集佳知识产权代理有限公司 | 本申请公开了一种共交流母线离网型微网系统及其能量控制方法,该方法包括:共交流母线离网型微网系统中的储能逆变器根据自身直流侧电压,确定该电压下所对应的蓄电池允许最大充电电流;所述储能逆变器以所述蓄电池允许最大充电电流作为给定、以自身直流侧电流作为反馈,做闭环控制,闭环输出为交流母线电压的参数;共交流母线离网型微网系统中的发电设备根据所述交流母线电压的参数来调节自身的输出功率,以提高微网系统对能量变化的响应速度,从而实现微网系统的稳定。
4170 | 一种共交流母线离网型微网系统及其能量控制方法 | CN104578169A | 发明专利 | 有效-授权 | 2015-02-06 | 2015-04-29 | H02J3/38(2006.01)I;H02J3/46(2006.01)I | 张长信;刘洋;朱信捷;周旭东;吴晓磊 | 北京集佳知识产权代理有限公司; 阳光电源股份有限公司 | 北京集佳知识产权代理有限公司 | 本申请公开了一种共交流母线离网型微网系统及其能量控制方法,该方法包括:共交流母线离网型微网系统中的储能逆变器根据自身直流侧电压,确定该电压下所对应的蓄电池允许最大充电电流;所述储能逆变器以所述蓄电池允许最大充电电流作为给定、以自身直流侧电流作为反馈,做闭环控制,闭环输出为交流母线电压的参数;共交流母线离网型微网系统中的发电设备根据所述交流母线电压的参数来调节自身的输出功率,以提高微网系统对能量变化的响应速度,从而实现微网系统的稳定。
4171 | 一种微网系统和储能变流器并网/离网无缝切换方法 | CN104578126A | 发明专利 | 驳回 | 2015-01-30 | 2015-04-29 | H02J3/32(2006.01)I | 曹伟;余勇;张长信;朱信捷;刘洋;孙德亮 | 北京集佳知识产权代理有限公司; 阳光电源股份有限公司 | 北京集佳知识产权代理有限公司 | 本申请公开了一种微网系统和储能变流器并网/离网无缝切换方法,该微网系统包括:参与并联组网的多台储能变流器,连接微网母线和交流母线的受控开关,以及分别与所述受控开关和所述参与并联组网的多台储能变流器连接通讯的主机控制器,其中:所述主机控制器用于在检测到电网断电或故障时,控制所述参与并联组网的多台储能变流器同步进行V/F控制,并控制所述受控开关断开;以及在检测到电网来电后,控制所述参与并联组网的多台储能变流器同步进行P/Q控制,并控制所述受控开关闭合,以在满足微网系统容量需求的前提下,实现储能变流器在并网/离网之间的无缝切换。
4172 | 兆瓦级光伏集成中压系统的视频控制系统 | CN204425516U | 实用新型 | 有效-授权 | 2015-01-30 | 2015-06-24 | H04N7/18(2006.01)I;G08B19/00(2006.01)I | 张显立;宋诗;陶高周;鲁习喜 | 阳光电源股份有限公司 | -- | 本实用新型公开了兆瓦级光伏集成中压系统的视频控制系统,其包括报警检测装置、摄像装置、规约转换器。该报警检测装置包括烟雾报警检测器、门限位开关、继电器JD2、继电器JD3。继电器JD2的线圈一端接地,另一端接该烟雾报警检测器的控制节点K1。继电器JD2的常开触点一的两端串联在电源和该规约转换器的开入端之间,而常闭触点一串联在该摄像装置的供电回路中。继电器JD3的线圈一端接地,另一端接该门限位开关节点的控制节点K2。继电器JD3的常开触点二的两端串联在电源和规约转换器开入端之间,而常闭触点二串联在该摄像装置的供电回路中。本实用新型采用继电器实现出现开门、或火灾烟雾情况时的摄像和报警处理功能,降低产品制造成本,同时维护方便。
4173 | 一种升压独立控制的逆变装置 | CN204425193U | 实用新型 | 有效-授权 | 2015-01-29 | 2015-06-24 | H02M7/00(2006.01)I;H05K7/20(2006.01)I | 檀贵友;谭均;万汝斌;徐长火 | 阳光电源股份有限公司 | -- | 本实用新型公开了一种升压独立控制的逆变装置,其包括壳体及均收容在该壳体内的逆变单元、升压单元、散热器、控制单元。该控制单元电性连接该逆变单元与该升压单元。该散热器安装在该壳体的顶部侧壁上,该逆变单元、该升压单元均安装在该散热器上,且该升压单元的四个IGBT模块分别采用两两对应电平对称布局。本实用新型将升压单元和逆变单元合并起来,有效降低杂散电感,逆变装置的结构尺寸减小,整机亦相应减小,有效降低成本;针对系统电感的问题,升压单元的四个IGBT模块分别采用两两对应电平对称布局,使升压单元产生镜像效应,减小系统电感。
4174 | 一种三相三电平逆变器空间矢量脉宽调制方法和调制器 | CN104578870B | 发明授权 | 有效-授权 | 2015-01-23 | 2018-04-10 | H02M7/487(2007.01)I;H02M7/5387(2007.01)I | 金灵辉;张凤岗;胡兵 | 北京集佳知识产权代理有限公司; 阳光电源股份有限公司 | 北京集佳知识产权代理有限公司 | 本申请公开了一种三相三电平逆变器空间矢量脉宽调制方法和调制器,该方法包括:预先将三相三电平逆变器的电压空间矢量分布图的每一个大扇区划分成若干个区间;三相三电平逆变器的电压空间矢量旋转至任一个大扇区的其中一部分区间时,采用连续空间矢量脉宽调制来实现对三相三电平逆变器的控制;三相三电平逆变器的电压空间矢量旋转至该大扇区的另外一部分区间时,采用不连续空间矢量脉宽调制来实现对三相三电平逆变器的控制,从而在降低开关损耗的同时,实现母线中点电位平衡调节。
4175 | 一种三相三电平逆变器空间矢量脉宽调制方法和调制器 | CN104578870A | 发明专利 | 有效-授权 | 2015-01-23 | 2015-04-29 | H02M7/487(2007.01)I;H02M7/5387(2007.01)I | 金灵辉;张凤岗;胡兵 | 北京集佳知识产权代理有限公司; 阳光电源股份有限公司 | 北京集佳知识产权代理有限公司 | 本申请公开了一种三相三电平逆变器空间矢量脉宽调制方法和调制器,该方法包括:预先将三相三电平逆变器的电压空间矢量分布图的每一个大扇区划分成若干个区间;三相三电平逆变器的电压空间矢量旋转至任一个大扇区的其中一部分区间时,采用连续空间矢量脉宽调制来实现对三相三电平逆变器的控制;三相三电平逆变器的电压空间矢量旋转至该大扇区的另外一部分区间时,采用不连续空间矢量脉宽调制来实现对三相三电平逆变器的控制,从而在降低开关损耗的同时,实现母线中点电位平衡调节。
4176 | 一种三电平光伏逆变器脉宽调制方法和调制器 | CN104578886A | 发明专利 | 有效-授权 | 2015-01-23 | 2015-04-29 | H02M7/5395(2006.01)I;H02J3/38(2006.01)I | 李晓迅;韩志强;杨本和;申凯;李浩源;梅晓东 | 北京集佳知识产权代理有限公司; 阳光电源股份有限公司 | 北京集佳知识产权代理有限公司 | 本申请公开了一种三电平光伏逆变器脉宽调制方法和调制器,该方法包括:以不连续空间矢量脉宽调制方式作为三电平光伏逆变器默认的脉宽调制方式;在检测到三电平光伏逆变器存在安全隐患时,切换三电平光伏逆变器的脉宽调制方式,直至确认三电平光伏逆变器无安全隐患时,再将三电平光伏逆变器的脉宽调制方式切换回所述不连续空间矢量脉宽调制方式,从而有效解决了三电平光伏逆变器运行过程中出现的一些故障或异常问题。
4177 | 一种三电平光伏逆变器脉宽调制方法和调制器 | CN104578886B | 发明授权 | 有效-授权 | 2015-01-23 | 2017-06-13 | H02M7/5395(2006.01)I;H02J3/38(2006.01)I | 李晓迅;韩志强;杨本和;申凯;李浩源;梅晓东 | 北京集佳知识产权代理有限公司; 阳光电源股份有限公司 | 北京集佳知识产权代理有限公司 | 本申请公开了一种三电平光伏逆变器脉宽调制方法和调制器,该方法包括:以不连续空间矢量脉宽调制方式作为三电平光伏逆变器默认的脉宽调制方式;在检测到三电平光伏逆变器存在安全隐患时,切换三电平光伏逆变器的脉宽调制方式,直至确认三电平光伏逆变器无安全隐患时,再将三电平光伏逆变器的脉宽调制方式切换回所述不连续空间矢量脉宽调制方式,从而有效解决了三电平光伏逆变器运行过程中出现的一些故障或异常问题。
4178 | 户外集装箱及其散热风道装置 | CN204350548U | 实用新型 | 有效-授权 | 2015-01-20 | 2015-05-20 | H05K7/20(2006.01)I | 张国旗;牛孝先;陶高周 | 北京集佳知识产权代理有限公司; 阳光电源股份有限公司 | 北京集佳知识产权代理有限公司 | 本实用新型公开了一种户外集装箱及其散热风道装置,用于户外集装箱内部设备的散热,所述散热风道装置包括连通所述设备顶部散热口的风道和开设于所述户外集装箱侧壁的风道安装口,所述风道安装口将所述风道由所述户外集装箱的外部导入其内部,且所述风道的出口卡固于所述风道安装口外边缘。该散热风道装置可适用于集成化程度高的户外集装箱,能够从集装箱的外部进行安装、拆卸的操作,合理利用户外集装箱的空间,简便、快速的完成安装。
4179 | 一种电力电子设备及其结构功能模块的导向固定装置 | CN204350522U | 实用新型 | 有效-授权 | 2015-01-15 | 2015-05-20 | H05K7/14(2006.01)I;H05K7/18(2006.01)I | 黄彭发;金传山;陶伟;罗宣国 | 北京集佳知识产权代理有限公司; 阳光电源股份有限公司 | 北京集佳知识产权代理有限公司 | 本实用新型公开了一种电力电子设备及其结构功能模块的导向固定装置,包括机柜,模块自前向后推入机柜内,导向固定装置还包括能够与模块固定的连接架,以及与机柜固定的上部连接件,连接架能够与上部连接件通过紧固件紧固,紧固件的紧固位置高于推入机柜内的模块;和导向部件,导向部件沿前后方向形成两平行的折边,两个折边的间距与模块的尺寸适配,以使导向部件限定模块的安装路径。结构功能模块的导向固定装置的维护、拆装可以从其前方实施,节省后部操作空间,提高操作灵活性;在安装电力电子设备结构功能模块时,沿着导向部件形成的路径向导向固定装置推入电力电子设备结构功能模块即可,节省调整时间,提高了安装效率。
4180 | 一种内置扶梯户外房 | CN204510931U | 实用新型 | 有效-授权 | 2015-01-14 | 2015-07-29 | E04H5/06(2006.01)I;E06C9/08(2006.01)I | 张国旗;陶高周;牛孝先 | 阳光电源股份有限公司 | -- | 本实用新型公开了一种内置扶梯户外房,其内置有扶梯,扶梯包括:起始段,其一端的两侧分别与两个固定板转动连接,两个固定板分别固定在户外房的底部入口的相对两侧上;末尾段,其一端的两侧分别固定在两个第一连接板上,两个第一连接板分别与起始段另一端的两侧转动连接。扶梯在收拢状态时,末尾段叠置于起始段上,且在两个第一连接板上末尾段延伸出起始段。扶梯在展开状态时,末尾段与起始段通过两个第一连接板搭接。本实用新型的扶梯不占用户外房内部空间,扶梯安装可在工厂内完成,使用简单方便,使用内置扶梯的户外房可以忽略与地基的接口问题,减少建造地基工程量和复杂程度,能为客户提供更好的设备使用体验。
4181 | 一种保护装置及离网逆变器 | CN204349434U | 实用新型 | 有效-授权 | 2015-01-14 | 2015-05-20 | H02H7/122(2006.01)I | 张长信;余勇;曹伟;江涛;周旭东 | 北京集佳知识产权代理有限公司; 阳光电源股份有限公司 | 北京集佳知识产权代理有限公司 | 本实用新型提供了一种保护装置和离网逆变器,通过在传统离网逆变器的交流输出侧并联撬棒保护电路和电压检测电路,由该电压检测电路实时监测该离网逆变器的交流输出侧的当前输出电压,当突然减小负载,该当前输出电压将会达到预设阀值时,向该撬棒保护电路发送撬棒导通信号,以触发该撬棒保护电路导通,从而使得该撬棒保护电路与交流侧电感形成回路,使得该电感中的能量得到释放,为离网逆变器的控制环留出调节时间,将交流侧的电压调整到正常电压值,解决了传统离网逆变器因其自身控制环响应速度不够而导致交流侧过压,以及交流侧电感因续流而产生过压,而导致该离网逆变器的器件被烧坏的技术问题。
4182 | 一种锁具加装锁盒及其锁具组件与集装箱 | CN204511047U | 实用新型 | 有效-授权 | 2015-01-14 | 2015-07-29 | E05B17/18(2006.01)I;B65D90/00(2006.01)I | 李炳刚;汪睿;陶高周;牛孝先;张国旗 | 阳光电源股份有限公司 | -- | 本实用新型公开了一种锁具加装锁盒及其锁具组件与集装箱。锁具加装锁盒安装在箱门上用于收容箱门上的锁具。锁具加装锁盒包括盒体、铰链、扣合机构。扣合机构包括螺母件、手拧螺钉。螺母件固定在箱门上并开设有供螺钉螺合的螺孔。盒体的一端通过铰链转动连接在箱门上,相对另一端为自由端并安装有手拧螺钉。盒体通过自由端相对箱门转动而罩在箱门上,盒体面向箱门的一侧开设有开口,锁具经由开口收容在盒体内,手拧螺钉通过螺合于相应的螺孔中而将自由端与箱门固定。本实用新型不但能使锁具防水、防尘、防沙,而且同时方便客户现场操作,提高产品稳定性、可靠性、可操作性。本实用新型还公开包括有该锁具加装锁盒的锁具组件与集装箱。
4183 | 光伏发电系统的控制方法、控制装置及光伏发电系统 | CN104578857B | 发明授权 | 有效-授权 | 2015-01-12 | 2017-07-28 | H02M7/48(2007.01)I;H02J3/38(2006.01)I | 刘芳;张兴;胡超;余勇;曹伟;毛福斌 | 北京集佳知识产权代理有限公司; 阳光电源股份有限公司 | 北京集佳知识产权代理有限公司 | 本发明公开了光伏发电系统的控制方法,包括:确定逆变器的平均有功功率和平均无功功率;根据虚拟同步机的同步旋转角频率和输出角频率,确定逆变器的第一有功指令信号;利用储能装置的实际荷电状态和荷电状态给定值,确定逆变器的第二有功指令信号;计算虚拟同步机当前的输出角频率,对其进行积分得到虚拟同步机的输出电压相角;计算逆变器的输出电压基准信号;将该输出电压相角和输出电压基准信号组合成逆变器的输出电压的参考指令矢量,基于该参考指令矢量对逆变器进行闭环控制。基于本发明公开的控制方法,实现了针对光伏发电系统的一体化控制,使得光伏发电系统能够更加高效稳定的运行。本发明还公开了光伏发电系统及其控制装置。
4184 | 光伏发电系统的控制方法、控制装置及光伏发电系统 | CN104578857A | 发明专利 | 有效-授权 | 2015-01-12 | 2015-04-29 | H02M7/48(2007.01)I;H02J3/38(2006.01)I | 刘芳;张兴;胡超;余勇;曹伟;毛福斌 | 北京集佳知识产权代理有限公司; 阳光电源股份有限公司 | 北京集佳知识产权代理有限公司 | 本发明公开了光伏发电系统的控制方法,包括:确定逆变器的平均有功功率和平均无功功率;根据虚拟同步机的同步旋转角频率和输出角频率,确定逆变器的第一有功指令信号;利用储能装置的实际荷电状态和荷电状态给定值,确定逆变器的第二有功指令信号;计算虚拟同步机当前的输出角频率,对其进行积分得到虚拟同步机的输出电压相角;计算逆变器的输出电压基准信号;将该输出电压相角和输出电压基准信号组合成逆变器的输出电压的参考指令矢量,基于该参考指令矢量对逆变器进行闭环控制。基于本发明公开的控制方法,实现了针对光伏发电系统的一体化控制,使得光伏发电系统能够更加高效稳定的运行。本发明还公开了光伏发电系统及其控制装置。
4185 | 一种电动汽车滑行时能量回收的方法、设备及电动汽车 | CN104691341A | 发明专利 | 有效-授权 | 2015-01-12 | 2015-06-10 | B60L7/18(2006.01)I | 傅立秦;刘雪冰;王辉 | 北京集佳知识产权代理有限公司; 阳光电源股份有限公司 | 北京集佳知识产权代理有限公司 | 本发明提供一种电动汽车滑行时能量回收的方法、设备及,电动汽车;控制电动汽车在以下至少两种减速度下滑行:第一减速度和第二减速度;该方法包括:确定电动汽车处于滑行状态时,由当前车速获取第一减速度;获取所述第一减速度下的第一需求制动扭矩,控制所述电动汽车运行在所述第一实际制动扭矩进行能量回收;当所述电动汽车在所述第一需求制动扭矩下运行第一时间段后,由当前车速获取第二减速度;获取第二减速度下的第二需求制动扭矩,控制所述电动汽车运行在所述第二实际制动扭矩进行能量回收。在变减速度下进行制动扭矩的控制,驾驶人员不会感觉突然减速,而是感觉自然地在减速。在进行能量回收的同时又不会降低驾驶人员的舒适性。
4186 | 一种电动汽车滑行时能量回收的方法、设备及电动汽车 | CN104691341B | 发明授权 | 有效-授权 | 2015-01-12 | 2016-09-21 | B60L7/18(2006.01)I | 傅立秦;刘雪冰;王辉 | 北京集佳知识产权代理有限公司; 阳光电源股份有限公司 | 北京集佳知识产权代理有限公司 | 本发明提供一种电动汽车滑行时能量回收的方法、设备及,电动汽车;控制电动汽车在以下至少两种减速度下滑行:第一减速度和第二减速度;该方法包括:确定电动汽车处于滑行状态时,由当前车速获取第一减速度;获取所述第一减速度下的第一需求制动扭矩,控制所述电动汽车运行在所述第一实际制动扭矩进行能量回收;当所述电动汽车在所述第一需求制动扭矩下运行第一时间段后,由当前车速获取第二减速度;获取第二减速度下的第二需求制动扭矩,控制所述电动汽车运行在所述第二实际制动扭矩进行能量回收。在变减速度下进行制动扭矩的控制,驾驶人员不会感觉突然减速,而是感觉自然地在减速。在进行能量回收的同时又不会降低驾驶人员的舒适性。
4187 | 一种磁环套结构、磁环组件、电机驱动控制器 | CN204349712U | 实用新型 | 有效-授权 | 2015-01-10 | 2015-05-20 | H02K11/00(2006.01)I | 秦龙;傅立秦;苏金国;方向军 | 阳光电源股份有限公司 | -- | 本实用新型公开了一种磁环套结构、磁环组件、电机驱动控制器。磁环套结构包括磁环套、若干金属针。磁环套包括供被测端子通过的环形内侧壁、与内侧壁同轴设置的环形外侧壁、分别连接在内侧壁与外侧壁两端之间的第一、第二端面。内侧壁上或外侧壁上开设有安装槽,安装槽穿透第一、第二端面,传感器安装在安装槽内。第一端面上开设有弧形腔体,磁环收容在腔体内。安装槽位于腔体的两端之间而位于开口间隙内。金属针立于并固定在第二端面上用于将磁环套固定在电路板上。本实用新型既解决了磁环的固定可靠性又更好的利用了电路板的空间。本实用新型还公开了具有该磁环套结构的磁环组件与电机驱动控制器。
4188 | 一种五电平逆变器中点平衡控制方法及系统 | CN104467499B | 发明授权 | 有效-授权 | 2015-01-04 | -- | H02M7/483 | 丁杰;邹海晏;陶磊;徐涛涛;张成 | 北京集佳知识产权代理有限公司; 阳光电源股份有限公司 | 北京集佳知识产权代理有限公司 | 本发明提供一种五电平逆变器中点平衡控制方法及系统,包括:检测V2Pos和V2Neg;由V2Pos和V2Neg的差经过预定调节算法获得二电平中点电压平衡调节结果Vout;将网侧三相桥臂电压指令Vx分别叠加正向零序偏移量获得总的第一正负母线充电电流差I1;将Vx分别叠加负向零序偏移量获得总的第二正负母线充电电流差I2;正向零序偏移量和负向零序偏移量预先获得;Vx为修正前的三相桥臂电压指令;根据Vout、I1和I2的大小确定叠加的偏移量V1,修正后的三相桥臂电压指令Vx1为:Vx1=V0+Vx,V0=V1*¦Vout¦;确保正负母线在工作时保持对称,消除因中点电压偏移造成的开关管动作过程中电压应力过高的风险。
4189 | 一种五电平逆变器中点平衡控制方法及系统 | CN104467499A | 发明专利 | 有效-授权 | 2015-01-04 | 2015-03-25 | H02M7/483(2007.01)I | 丁杰;邹海晏;陶磊;徐涛涛;张成 | 北京集佳知识产权代理有限公司; 阳光电源股份有限公司 | 北京集佳知识产权代理有限公司 | 本发明提供一种五电平逆变器中点平衡控制方法及系统,包括:检测V2Pos和V2Neg;由V2Pos和V2Neg的差经过预定调节算法获得二电平中点电压平衡调节结果Vout;将网侧三相桥臂电压指令Vx分别叠加正向零序偏移量获得总的第一正负母线充电电流差I1;将Vx分别叠加负向零序偏移量获得总的第二正负母线充电电流差I2;正向零序偏移量和负向零序偏移量预先获得;Vx为修正前的三相桥臂电压指令;根据Vout、I1和I2的大小确定叠加的偏移量V1,修正后的三相桥臂电压指令Vx1为:Vx1=V0+Vx,V0=V1*¦Vout¦;确保正负母线在工作时保持对称,消除因中点电压偏移造成的开关管动作过程中电压应力过高的风险。
4190 | 一种光伏逆变器并联系统载波同步方法及装置 | CN104486059B | 发明授权 | 有效-授权 | 2015-01-04 | 2018-07-03 | H04L7/00(2006.01)I | 王志成;程林;陶磊;潘年安;冯纪归 | 北京集佳知识产权代理有限公司; 阳光电源股份有限公司 | 北京集佳知识产权代理有限公司 | 本申请提供一种光伏逆变器并联系统载波同步方法,由CPLD载波同步处理单元根据优先级设置,对主机检测是否接收到PWM同步时钟信号;对从机检测是否接收到上一级所述载波控制电路输出的同步信号,检测到时将上一级载波控制电路输出的同步信号作为PWM同步时钟信号;与该载波控制电路相连的两个所述载波控制电路接收所述PWM同步时钟信号,通过环形通信实现载波同步控制。采用所述光伏逆变器并联系统载波同步方法,实现载波同步控制,即便各个逆变器之间的距离较远,与所述各个逆变器相连的载波控制电路以环形形状相连,可以解决现有技术长距离载波同步受干扰性大,一主多从方式实现困难的问题。
4191 | 一种光伏逆变器并联系统载波同步方法及装置 | CN104486059A | 发明专利 | 有效-授权 | 2015-01-04 | 2015-04-01 | H04L7/00(2006.01)I | 王志成;程林;陶磊;潘年安;冯纪归 | 北京集佳知识产权代理有限公司; 阳光电源股份有限公司 | 北京集佳知识产权代理有限公司 | 本申请提供一种光伏逆变器并联系统载波同步方法,由CPLD载波同步处理单元根据优先级设置,对主机检测是否接收到PWM同步时钟信号;对从机检测是否接收到上一级所述载波控制电路输出的同步信号,检测到时将上一级载波控制电路输出的同步信号作为PWM同步时钟信号;与该载波控制电路相连的两个所述载波控制电路接收所述PWM同步时钟信号,通过环形通信实现载波同步控制。采用所述光伏逆变器并联系统载波同步方法,实现载波同步控制,即便各个逆变器之间的距离较远,与所述各个逆变器相连的载波控制电路以环形形状相连,可以解决现有技术长距离载波同步受干扰性大,一主多从方式实现困难的问题。
4192 | 一种用于光伏发电系统的信号检测装置 | CN204425270U | 实用新型 | 有效-授权 | 2015-01-04 | 2015-06-24 | H02S50/00(2014.01)I;H02S50/10(2014.01)I | 武京;刘雷;王俊 | 北京集佳知识产权代理有限公司; 阳光电源股份有限公司 | 北京集佳知识产权代理有限公司 | 本实用新型提供了一种用于光伏发电系统的信号检测装置,通过一个互感器分别与载波脉冲信号处理装置和拉弧信号处理装置相连,则直流母线上的交流信号通过该互感器后,由载波脉冲信号处理装置检测其中的载波脉冲信号,并在处理后上传至上位机监控中心进行后续分析,以保证光伏发电系统的光伏组件的发电效率,同时由拉弧信号处理装置对其中的交流成分进行分析,以便在判定产生拉弧现象时及时处理,保证光伏发电系统安全稳定运行。
4193 | 一种变流器和变流器监控系统 | CN204349584U | 实用新型 | 有效-授权 | 2015-01-04 | 2015-05-20 | H02J13/00(2006.01)I | 周俭节;孟祥志;王成悦;杨春源;邓立荣;曾凡超 | 北京集佳知识产权代理有限公司; 阳光电源股份有限公司 | 北京集佳知识产权代理有限公司 | 本申请公开了一种变流器和变流器监控系统,该变流器包括底层控制器、以太网交换机和通讯控制器,其中:所述以太网交换机通过以太网通讯方式分别与所述底层控制器、所述通讯控制器以及变流器监控中心互连;所述通讯控制器通过现场总线分别与所述底层控制器和所述变流器监控中心互连,实现了变流器运行状态的在线监测。
4194 | 一种并联逆变器的控制方法、主机、从机及系统 | CN104538986A | 发明专利 | 有效-授权 | 2014-12-31 | 2015-04-22 | H02J3/38(2006.01)I | 程林;潘年安;王志成;陶磊 | 北京集佳知识产权代理有限公司; 阳光电源股份有限公司 | 北京集佳知识产权代理有限公司 | 本发明提供一种并联逆变器的控制方法及系统,方法包括:所有从机接收主机发送的最大功率点跟踪算法的所有或部分变量、参数和直流电压环控制算法的所有或部分变量、参数以及均分的基准电流信号,所有从机对最大功率点跟踪算法的变量、参数和直流电压环控制算法的变量、参数进行备份;当从机判断主机失效后,其中一个从机成为新的主机,利用备份的最大功率点跟踪算法的变量、参数和直流电压环控制算法的变量、参数来初始化其最大功率点跟踪和直流电压环的变量、参数,并进行控制和新的基准电流信号的均分,将均分后的基准电流信号发送给其他从机。这种处理方法可以在主机失效以后,其他从机继续正常工作进行并网发电,不浪费发电量。
4195 | 一种并联逆变器的控制方法、主机、从机及系统 | CN104538986B | 发明授权 | 有效-授权 | 2014-12-31 | 2017-01-18 | H02J3/38(2006.01)I | 程林;潘年安;王志成;陶磊 | 北京集佳知识产权代理有限公司; 阳光电源股份有限公司 | 北京集佳知识产权代理有限公司 | 本发明提供一种并联逆变器的控制方法及系统,方法包括所有从机接收主机发送的最大功率点跟踪算法的所有或部分变量、参数和直流电压环控制算法的所有或部分变量、参数以及均分的基准电流信号,所有从机对最大功率点跟踪算法的变量、参数和直流电压环控制算法的变量、参数进行备份;当从机判断主机失效后,其中一个从机成为新的主机,利用备份的最大功率点跟踪算法的变量、参数和直流电压环控制算法的变量、参数来初始化其最大功率点跟踪和直流电压环的变量、参数,并进行控制和新的基准电流信号的均分,将均分后的基准电流信号发送给其他从机。这种处理方法可以在主机失效以后,其他从机继续正常工作进行并网发电,不浪费发电量。
4196 | 一种并联逆变器的启动方法和系统 | CN104485809B | 发明授权 | 有效-授权 | 2014-12-31 | 2017-02-22 | H02M1/36(2007.01)I | 程林;潘年安;王志成;陶磊 | 北京集佳知识产权代理有限公司; 阳光电源股份有限公司 | 北京集佳知识产权代理有限公司 | 本发明提供一种并联逆变器的启动方法,适用于至少两个逆变器并联的系统中,逆变器的交流侧并联,直流侧独立;包括:正在运行的逆变器接收到待启动逆变器发送的启动指令,将自身的直流电压升至连接的PV阵列的开路电压或最大功率点跟踪MPPT的电压上限值时,发送控制指令给待启动逆变器使其启动运行;所有逆变器从开路电压或MPPT的电压上限值开始一起进行直流电压扫描,直到扫描到各自对应的MPPT的电压下限值为止,记录扫描过程中各自对应的最大功率点;所有逆变器从各自的MPPT的电压下限值运行到各自的最大功率点。在正在运行的逆变器输出功率近似为0处,才控制待启动逆变器进行启动,减少逆变器之间功率不同步引起的环流。
4197 | 一种并联逆变器的启动方法和系统 | CN104485809A | 发明专利 | 有效-授权 | 2014-12-31 | 2015-04-01 | H02M1/36(2007.01)I | 程林;潘年安;王志成;陶磊 | 北京集佳知识产权代理有限公司; 阳光电源股份有限公司 | 北京集佳知识产权代理有限公司 | 本发明提供一种并联逆变器的启动方法,适用于至少两个逆变器并联的系统中,逆变器的交流侧并联,直流侧独立;包括:正在运行的逆变器接收到待启动逆变器发送的启动指令,将自身的直流电压升至连接的PV阵列的开路电压或最大功率点跟踪MPPT的电压上限值时,发送控制指令给待启动逆变器使其启动运行;所有逆变器从开路电压或MPPT的电压上限值开始一起进行直流电压扫描,直到扫描到各自对应的MPPT的电压下限值为止,记录扫描过程中各自对应的最大功率点;所有逆变器从各自的MPPT的电压下限值运行到各自的最大功率点。在正在运行的逆变器输出功率近似为0处,才控制待启动逆变器进行启动,减少逆变器之间功率不同步引起的环流。
4198 | 一种光伏逆变器交流侧并联的控制方法及系统 | CN104538987B | 发明授权 | 有效-授权 | 2014-12-31 | 2017-01-11 | H02J3/38(2006.01)I | 潘年安;程林;陶磊 | 北京集佳知识产权代理有限公司; 阳光电源股份有限公司 | 北京集佳知识产权代理有限公司 | 本发明提供一种光伏逆变器交流侧并联的控制方法及系统,应用于交流侧并联在一起,直流侧独立的逆变器系统中,第一逆变器的输入端连接第一PV阵列,第二逆变器的输入端连接第二PV阵列,第一PV阵列和第二PV阵列均存在对地的寄生电容,第一逆变器和第二逆变器通过寄生电容进行耦合形成共模回路;包括以下步骤:检测第一逆变器的第一直流电压和第二逆变器的第二直流电压;获取第一直流电压和第二直流电压的差值;调节逆变器的直流电压以控制差值在预定范围内,以控制共模回路中的共模电压在预定共模电压范围内。当逆变器的差值越小时,各个逆变器之间的共模电压差越小,这样共模电流也越小,从而抑制了各个逆变器之间的共模环流。
4199 | 一种光伏逆变器交流侧并联的控制方法及系统 | CN104538987A | 发明专利 | 有效-授权 | 2014-12-31 | 2015-04-22 | H02J3/38(2006.01)I | 潘年安;程林;陶磊 | 北京集佳知识产权代理有限公司; 阳光电源股份有限公司 | 北京集佳知识产权代理有限公司 | 本发明提供一种光伏逆变器交流侧并联的控制方法及系统,应用于交流侧并联在一起,直流侧独立的逆变器系统中,第一逆变器的输入端连接第一PV阵列,第二逆变器的输入端连接第二PV阵列,第一PV阵列和第二PV阵列均存在对地的寄生电容,第一逆变器和第二逆变器通过寄生电容进行耦合形成共模回路;包括以下步骤:检测第一逆变器的第一直流电压和第二逆变器的第二直流电压;获取第一直流电压和第二直流电压的差值;调节逆变器的直流电压以控制差值在预定范围内,以控制共模回路中的共模电压在预定共模电压范围内。当逆变器的差值越小时,各个逆变器之间的共模电压差越小,这样共模电流也越小,从而抑制了各个逆变器之间的共模环流。
4200 | 一种风扇快速安装机构、机箱 | CN204347718U | 实用新型 | 有效-授权 | 2014-12-31 | 2015-05-20 | G06F1/18(2006.01)I | 王冠军;胡孔红;董普云;李永红 | 阳光电源股份有限公司 | -- | 本实用新型公开了一种风扇快速安装机构、机箱。该风扇快速安装机构包括支架、安装框架。支架一端开设有第一安装孔,另一端设置有折边。折边一端倾斜于支架,另一端朝远离支架具有第一安装孔的一端延伸。安装框架一端开设有与第一安装孔相对应的第二安装孔,另一端开设有与折边相对应的缺口。安装框架固定在机箱上,风扇安装在安装框架上,支架将风扇限位在安装框架上;折边插入相应的缺口中;支架通过一个紧固件紧固在两个安装孔上而固定在安装框架上;风扇位于安装框架与支架之间。本实用新型采用支架插入式的结构,折边限制支架向靠近安装框架的方向移动,还限制支架相对该安装框架水平移动,因此只需要上端的一个紧固件就能满足安装的需要。
4201 | 一种采用自然对流散热的电气设备 | CN104507299A | 发明专利 | 驳回 | 2014-12-30 | 2015-04-08 | H05K7/20(2006.01)I | 陆游;周杰;王能飞;李国宏 | 北京集佳知识产权代理有限公司; 阳光电源股份有限公司 | 北京集佳知识产权代理有限公司 | 本申请公开了一种采用自然对流散热的电气设备,包括散热器和后背板,其中:所述散热器裸露装设于所述电气设备的机箱后壁上;所述后背板与所述电气设备的机箱后壁连接后将所述散热器包围起来,形成上下相通的独立风道,以实现在满足电气设备散热需求的前提下,降低散热器的重量、减小散热器的体积。
4202 | 一种DCDC变换器 | CN104410278A | 发明专利 | 有效-授权 | 2014-12-26 | 2015-03-11 | H02M3/28(2006.01)I | 刘宝其;胡兵;薛丽英;崔开涌 | 北京集佳知识产权代理有限公司; 阳光电源股份有限公司 | 北京集佳知识产权代理有限公司 | 本申请提供一种DCDC变换器,所述DCDC变换器包括两个输出绕组及两个整流电路;且两个整流电路的输出端串联连接。相比现有技术增加了一个输出绕组及整流电路,在不改变与所述DCDC变换器中变压器原边绕组相连的器件的电压和电流应力、且不影响所述DCDC变换器特性的基础上,实现对所述DCDC变换器升压比的调节;通过对变压器绕组匝比的设计及定频调制,即使输入电压范围较宽,也可保证输出电压在可被接受的范围内,解决了现有技术难适应过宽的输入输出电压范围的问题。
4203 | 一种DCDC变换器 | CN104410278B | 发明授权 | 有效-授权 | 2014-12-26 | 2017-02-22 | H02M3/28(2006.01)I | 刘宝其;胡兵;薛丽英;崔开涌 | 北京集佳知识产权代理有限公司; 阳光电源股份有限公司 | 北京集佳知识产权代理有限公司 | 本申请提供一种DCDC变换器,所述DCDC变换器包括两个输出绕组及两个整流电路;且两个整流电路的输出端串联连接。相比现有技术增加了一个输出绕组及整流电路,在不改变与所述DCDC变换器中变压器原边绕组相连的器件的电压和电流应力、且不影响所述DCDC变换器特性的基础上,实现对所述DCDC变换器升压比的调节;通过对变压器绕组匝比的设计及定频调制,即使输入电压范围较宽,也可保证输出电压在可被接受的范围内,解决了现有技术难适应过宽的输入输出电压范围的问题。
4204 | 风口积灰检测方法、风口积灰检测装置及发电单元 | CN104501857A | 发明专利 | 有效-授权 | 2014-12-23 | 2015-04-08 | G01D21/00(2006.01)I;G01K3/14(2006.01)I;G08B21/00(2006.01)I;F04D27/00(2006.01)I | 倪华;杨宗军;俞雁飞;代尚方 | 北京集佳知识产权代理有限公司; 阳光电源股份有限公司 | 北京集佳知识产权代理有限公司 | 本申请提供一种风口积灰检测方法、风口积灰检测装置及发电单元,通过环境温度检测装置检测环境温度;由温度传感器检测防护结构内的温度;再由控制器采集所述环境温度及所述防护结构内的温度,判断所述防护结构内的温度与所述环境温度之间的差值是否大于等于第一阈值;当所述控制器判断所述防护结构内的温度与所述环境温度之间的差值大于等于第一阈值时,输出第一积灰报警信号,此时即可及时的得知需对所述发电单元防护结构的风口积灰进行清理,无需等待盲目的人工定期清理,解决了现有技术通过人工定期清理的盲目与不及时性的问题。
4205 | 风口积灰检测方法、风口积灰检测装置及发电单元 | CN104501857B | 发明授权 | 有效-授权 | 2014-12-23 | 2017-04-19 | G01D21/00(2006.01)I;G01K3/14(2006.01)I;G08B21/00(2006.01)I;F04D27/00(2006.01)I | 倪华;杨宗军;俞雁飞;代尚方 | 北京集佳知识产权代理有限公司; 阳光电源股份有限公司 | 北京集佳知识产权代理有限公司 | 本申请提供一种风口积灰检测方法、风口积灰检测装置及发电单元,通过环境温度检测装置检测环境温度;由温度传感器检测防护结构内的温度;再由控制器采集所述环境温度及所述防护结构内的温度,判断所述防护结构内的温度与所述环境温度之间的差值是否大于等于第一阈值;当所述控制器判断所述防护结构内的温度与所述环境温度之间的差值大于等于第一阈值时,输出第一积灰报警信号,此时即可及时的得知需对所述发电单元防护结构的风口积灰进行清理,无需等待盲目的人工定期清理,解决了现有技术通过人工定期清理的盲目与不及时性的问题。
4206 | 一种集装箱及其智能监控装置 | CN204347583U | 实用新型 | 有效-授权 | 2014-12-20 | 2015-05-20 | G05B19/418(2006.01)I | 倪华;林飞;翟寄文 | 阳光电源股份有限公司 | -- | 本申请提供了一种集装箱及其智能监控装置,所述智能监控装置包括有线通信模块和无线通信模块;所述有线通信模块与所述电气设备连接并将所述电气设备的工作参数传递给所述无线通信模块;所述无线通信模块将所述工作参数传递给用于巡检的移动设备,并将所述移动设备的控制指令经所述有线通信模块传递给所述电气设备,可以便捷地实现运维巡检,提高工作效率,并且减少对集装箱门的开关次数从而降低甚至避免了对集装箱防水防尘能力的影响,此外避免了运维人员操作疏忽导致箱体内积灰加重、啮齿动物进入破坏等安全隐患,更进一步地,在巡检遇到异常情况需要集装箱内电气设备停止工作时,可以直接通过移动设备下发停机指令。
4207 | 五电平逆变器的工作模式切换方法和装置 | CN104410307B | 发明授权 | 有效-授权 | 2014-12-18 | 2017-01-18 | H02M7/483(2007.01)I | 丁杰;邹海晏;陶磊;徐涛涛;张成 | 北京集佳知识产权代理有限公司; 阳光电源股份有限公司 | 北京集佳知识产权代理有限公司 | 本申请公开了五电平逆变器的工作模式切换方法和装置,其中该方法包括:确定第一种三电平工作模式作为五电平逆变器在PV输入电压高于并网所需的桥臂线电压峰值时,需要从当前采用的五电平工作模式切换到的三电平工作模式;五电平逆变器切换到所述第一种三电平工作模式后,当工作于所述第一种三电平工作模式的开关管的温升超过第一预设值时,将五电平逆变器从当前采用的所述第一种三电平工作模式切换到第二种三电平工作模式;当工作于所述第二种三电平工作模式的开关管的温升超过第二预设值时,将五电平逆变器从当前采用的所述第二种三电平工作模式切换回所述第一种三电平工作模式,以降低切换工作模式后仍处于工作状态的开关管的温升。
4208 | 五电平逆变器的工作模式切换方法和装置 | CN104410307A | 发明专利 | 有效-授权 | 2014-12-18 | 2015-03-11 | H02M7/483(2007.01)I | 丁杰;邹海晏;陶磊;徐涛涛;张成 | 北京集佳知识产权代理有限公司; 阳光电源股份有限公司 | 北京集佳知识产权代理有限公司 | 本申请公开了五电平逆变器的工作模式切换方法和装置,其中该方法包括:确定第一种三电平工作模式作为五电平逆变器在PV输入电压高于并网所需的桥臂线电压峰值时,需要从当前采用的五电平工作模式切换到的三电平工作模式;五电平逆变器切换到所述第一种三电平工作模式后,当工作于所述第一种三电平工作模式的开关管的温升超过第一预设值时,将五电平逆变器从当前采用的所述第一种三电平工作模式切换到第二种三电平工作模式;当工作于所述第二种三电平工作模式的开关管的温升超过第二预设值时,将五电平逆变器从当前采用的所述第二种三电平工作模式切换回所述第一种三电平工作模式,以降低切换工作模式后仍处于工作状态的开关管的温升。
4209 | 一种五电平光伏逆变器中点电位控制方法及系统 | CN104467498A | 发明专利 | 有效-授权 | 2014-12-18 | 2015-03-25 | H02M7/483(2007.01)I;H02H7/122(2006.01)I | 张成;丁杰;邹海晏;陶磊;徐涛涛 | 北京集佳知识产权代理有限公司; 阳光电源股份有限公司 | 北京集佳知识产权代理有限公司 | 本申请提供了一种五电平光伏逆变器中点电位控制方法及系统,通过实时监测该五电平光伏逆变器输出的五个电平的电压幅值,并计算对应正负电平的电压幅值第一差值和第二差值,当确定第一差值大于第一阈值且小于第二阈值,第二差值大于第三阈值且小于第四阈值时,使零电平对应的开关管停止工作,并屏蔽中点平衡控制算法,即使中点电位不再变化后,调整其他四个电平的电压幅值,使调整后的第一差值小于第五阈值且第二差值小于第六阈值,使零电平对应的开关管恢复工作,并触发中点平衡控制算法重新运行,可见,本发明在中点电位波动较大时,使五电平光伏逆变器仍处于工作状态,避免了发电量损失,保证了光伏并网发电系统的工作效率。
4210 | 一种五电平光伏逆变器中点电位控制方法及系统 | CN104467498B | 发明授权 | 有效-授权 | 2014-12-18 | 2017-03-01 | H02M7/483(2007.01)I;H02H7/122(2006.01)I | 张成;丁杰;邹海晏;陶磊;徐涛涛 | 北京集佳知识产权代理有限公司; 阳光电源股份有限公司 | 北京集佳知识产权代理有限公司 | 本申请提供了一种五电平光伏逆变器中点电位控制方法及系统,通过实时监测该五电平光伏逆变器输出的五个电平的电压幅值,并计算对应正负电平的电压幅值第一差值和第二差值,当确定第一差值大于第一阈值且小于第二阈值,第二差值大于第三阈值且小于第四阈值时,使零电平对应的开关管停止工作,并屏蔽中点平衡控制算法,即使中点电位不再变化后,调整其他四个电平的电压幅值,使调整后的第一差值小于第五阈值且第二差值小于第六阈值,使零电平对应的开关管恢复工作,并触发中点平衡控制算法重新运行,可见,本发明在中点电位波动较大时,使五电平光伏逆变器仍处于工作状态,避免了发电量损失,保证了光伏并网发电系统的工作效率。
4211 | 一种五电平逆变电路的控制方法及系统 | CN104578862B | 发明授权 | 有效-授权 | 2014-12-18 | 2017-03-01 | H02M7/483(2007.01)I;H02S40/32(2014.01)I | 张成;邹海晏;丁杰;陶磊;徐涛涛 | 北京集佳知识产权代理有限公司; 阳光电源股份有限公司 | 北京集佳知识产权代理有限公司 | 本申请提供了一种五电平逆变电路的控制方法和系统,该五电平逆变电路包括多个五电平逆变器且其直流侧Boost电路交错并联,通过对与多个五电平逆变器输入端连接的PV电池板的当前输入功率进行实时检测,并在其小于预设的第一阈值时,将多个五电平光伏逆变器中预定的一台作为主机而其他作为从机后,控制该主机完全工作而使从机的逆变侧停止工作,从而提高了单台五电平逆变器的工作效率,进而提高系统发电量;同时,系统还对该主机和从机的Boost电路进行交错相移控制,降低了五电平逆变电路的总输出开关纹波,从而减小了直流母线电容的电压波动,同时等效提高了该逆变电路中开关管的工作频率,降低了开关损耗且减少了母线电容的数量。
4212 | 一种五电平逆变电路的控制方法及系统 | CN104578862A | 发明专利 | 有效-授权 | 2014-12-18 | 2015-04-29 | H02M7/483(2007.01)I;H02S40/32(2014.01)I | 张成;邹海晏;丁杰;陶磊;徐涛涛 | 北京集佳知识产权代理有限公司; 阳光电源股份有限公司 | 北京集佳知识产权代理有限公司 | 本申请提供了一种五电平逆变电路的控制方法和系统,该五电平逆变电路包括多个五电平逆变器且其直流侧Boost电路交错并联,通过对与多个五电平逆变器输入端连接的PV电池板的当前输入功率进行实时检测,并在其小于预设的第一阈值时,将多个五电平光伏逆变器中预定的一台作为主机而其他作为从机后,控制该主机完全工作而使从机的逆变侧停止工作,从而提高了单台五电平逆变器的工作效率,进而提高系统发电量;同时,系统还对该主机和从机的Boost电路进行交错相移控制,降低了五电平逆变电路的总输出开关纹波,从而减小了直流母线电容的电压波动,同时等效提高了该逆变电路中开关管的工作频率,降低了开关损耗且减少了母线电容的数量。
4213 | 一种五电平光伏逆变器输入电压控制方法及系统 | CN104485808B | 发明授权 | 有效-授权 | 2014-12-18 | 2017-03-01 | H02M1/36(2007.01)I | 张成;丁杰;邹海晏;陶磊;徐涛涛 | 北京集佳知识产权代理有限公司; 阳光电源股份有限公司 | 北京集佳知识产权代理有限公司 | 本申请提供了一种五电平光伏逆变器输入电压控制方法及系统,当启动前级双向DC/DC模块,先控制其在升压模式工作,使PV电池板通过升压电路为第一母线电容充电,当满足第一预设条件后,控制双向DC/DC模块切换到降压模式工作,使第一母线电容通过双向DC/DC模块的降压电路为第二母线电容充电,当满足第二预设条件时,返回升压模式继续工作,如此交替直至流过双向DC/DC模块中的电抗器的电流大于设定阀值后,控制双向DC/DC模块保持在升压模式工作,解决了逆变器启动时输入功率较小,而第二母线电容的一部分功率通过后级逆变单元直接输送至电网,且能量补充不及时使第二母线电容的电压拉低,从而导致五电平光伏逆变器的输入电压失控,影响其正常启动的技术问题。
4214 | 一种五电平光伏逆变器输入电压控制方法及系统 | CN104485808A | 发明专利 | 有效-授权 | 2014-12-18 | 2015-04-01 | H02M1/36(2007.01)I | 张成;丁杰;邹海晏;陶磊;徐涛涛 | 北京集佳知识产权代理有限公司; 阳光电源股份有限公司 | 北京集佳知识产权代理有限公司 | 本申请提供了一种五电平光伏逆变器输入电压控制方法及系统,当启动前级双向DC/DC模块,先控制其在升压模式工作,使PV电池板通过升压电路为第一母线电容充电,当满足第一预设条件后,控制双向DC/DC模块切换到降压模式工作,使第一母线电容通过双向DC/DC模块的降压电路为第二母线电容充电,当满足第二预设条件时,返回升压模式继续工作,如此交替直至流过双向DC/DC模块中的电抗器的电流大于设定阀值后,控制双向DC/DC模块保持在升压模式工作,解决了逆变器启动时输入功率较小,而第二母线电容的一部分功率通过后级逆变单元直接输送至电网,且能量补充不及时使第二母线电容的电压拉低,从而导致五电平光伏逆变器的输入电压失控,影响其正常启动的技术问题。
4215 | 一种五电平光伏逆变器预充电控制方法及系统 | CN104467016B | 发明授权 | 有效-授权 | 2014-12-18 | 2017-07-28 | H02J3/38(2006.01)I;H02M1/36(2007.01)I | 张成;丁杰;邹海晏;陶磊;徐涛涛 | 北京集佳知识产权代理有限公司; 阳光电源股份有限公司 | 北京集佳知识产权代理有限公司 | 本申请提供了一种五电平光伏逆变器预充电控制方法及系统,在电网对直流母线电容进行预充电时,实时检测该直流母线电容的当前电压,当其满足预充条件时,断开预充电电路,若此时直流母线电容电压不小于第一阀值,控制五电平光伏逆变器工作在三电平工作模式,以降低该直流母线电容电压,当降低后的直流母线电容的当前电压达到第二阀值时,控制五电平光伏逆变器退出三电平工作模式后进入正常并网工作模式工作,从而避免了直流母线电容电压大于其最大保护电压情况的出现,保证了五电平光伏逆变器的正常启动,进而保证了光伏并网发电系统的可靠运行。
4216 | 一种五电平光伏逆变器预充电控制方法及系统 | CN104467016A | 发明专利 | 有效-授权 | 2014-12-18 | 2015-03-25 | H02J3/38(2006.01)I;H02M1/36(2007.01)I | 张成;丁杰;邹海晏;陶磊;徐涛涛 | 北京集佳知识产权代理有限公司; 阳光电源股份有限公司 | 北京集佳知识产权代理有限公司 | 本申请提供了一种五电平光伏逆变器预充电控制方法及系统,在电网对直流母线电容进行预充电时,实时检测该直流母线电容的当前电压,当其满足预充条件时,断开预充电电路,若此时直流母线电容电压不小于第一阀值,控制五电平光伏逆变器工作在三电平工作模式,以降低该直流母线电容电压,当降低后的直流母线电容的当前电压达到第二阀值时,控制五电平光伏逆变器退出三电平工作模式后进入正常并网工作模式工作,从而避免了直流母线电容电压大于其最大保护电压情况的出现,保证了五电平光伏逆变器的正常启动,进而保证了光伏并网发电系统的可靠运行。
4217 | 防止五电平逆变器母线过电压的方法、装置和光伏系统 | CN104467392B | 发明授权 | 有效-授权 | 2014-12-18 | 2017-03-01 | H02M1/32(2007.01)I;H02J3/38(2006.01)I | 丁杰;陶磊;邹海晏;徐涛涛;张成 | 北京集佳知识产权代理有限公司; 阳光电源股份有限公司 | 北京集佳知识产权代理有限公司 | 本申请公开了一种防止五电平逆变器母线过电压的方法、装置和光伏系统,其中该方法包括:获取五电平逆变器的母线电压;判断所述母线电压是否高于母线上的最大允许电压;当所述母线电压高于所述最大允许电压时,控制所述五电平逆变器的前级Boost电路停机,关断所述五电平逆变器内连接光伏阵列与网侧的开关管,并控制所述五电平逆变器工作在三电平工作模式,直至所述五电平逆变器的母线电压不高于所述最大允许电压,以防止五电平逆变器母线电压过高。
4218 | 防止五电平逆变器母线过电压的方法、装置和光伏系统 | CN104467392A | 发明专利 | 有效-授权 | 2014-12-18 | 2015-03-25 | H02M1/32(2007.01)I;H02J3/38(2006.01)I | 丁杰;陶磊;邹海晏;徐涛涛;张成 | 北京集佳知识产权代理有限公司; 阳光电源股份有限公司 | 北京集佳知识产权代理有限公司 | 本申请公开了一种防止五电平逆变器母线过电压的方法、装置和光伏系统,其中该方法包括:获取五电平逆变器的母线电压;判断所述母线电压是否高于母线上的最大允许电压;当所述母线电压高于所述最大允许电压时,控制所述五电平逆变器的前级Boost电路停机,关断所述五电平逆变器内连接光伏阵列与网侧的开关管,并控制所述五电平逆变器工作在三电平工作模式,直至所述五电平逆变器的母线电压不高于所述最大允许电压,以防止五电平逆变器母线电压过高。
4219 | 五电平逆变器调制方法、装置以及光伏系统 | CN104393778A | 发明专利 | 有效-授权 | 2014-12-18 | 2015-03-04 | H02M7/483(2007.01)I;H02S40/32(2014.01)I | 丁杰;邹海晏;陶磊;徐涛涛;张成 | 北京集佳知识产权代理有限公司; 阳光电源股份有限公司 | 北京集佳知识产权代理有限公司 | 本申请公开了五电平逆变器调制方法、装置以及光伏系统,该方法包括获取桥臂电压指令值Vcmd;若Vcmd≥V1Pos+Vthrs1令第一开关管和第四开关管交替导通;若V1Pos–Vthrs2≤Vcmd<V1Pos+Vthrs1令第一开关管和第三开关管交替导通;若0≤Vcmd<V1Pos–Vthrs2令第四开关管和第三开关管交替导通;若-V1Neg+Vthrs3≤Vcmd<0令第三开关管和第五开关管交替导通;若-V1Neg–Vthrs4≤Vcmd<-V1Neg+Vthrs3令第三开关管和第二开关管交替导通;若Vcmd<-V1Neg–Vthrs4令第五开关管和第二开关管交替导通,改善桥臂电压波形畸变。
4220 | 五电平逆变器调制方法、装置以及光伏系统 | CN104393778B | 发明授权 | 有效-授权 | 2014-12-18 | 2017-01-18 | H02M7/483(2007.01)I;H02S40/32(2014.01)I | 丁杰;邹海晏;陶磊;徐涛涛;张成 | 北京集佳知识产权代理有限公司; 阳光电源股份有限公司 | 北京集佳知识产权代理有限公司 | 本申请公开了五电平逆变器调制方法、装置以及光伏系统,该方法包括获取桥臂电压指令值Vcmd;若Vcmd≥V1Pos+Vthrs1令第一开关管和第四开关管交替导通;若V1Pos–Vthrs2≤Vcmd<V1Pos+Vthrs1令第一开关管和第三开关管交替导通;若0≤Vcmd<V1Pos–Vthrs2令第四开关管和第三开关管交替导通;若-V1Neg+Vthrs3≤Vcmd<0令第三开关管和第五开关管交替导通;若-V1Neg–Vthrs4≤Vcmd<-V1Neg+Vthrs3令第三开关管和第二开关管交替导通;若Vcmd<-V1Neg–Vthrs4令第五开关管和第二开关管交替导通,改善桥臂电压波形畸变。
4221 | 五电平逆变器的启动控制方法和启动控制装置 | CN104393749B | 发明授权 | 有效-授权 | 2014-12-18 | 2017-10-17 | H02M1/36(2007.01)I;H02J3/38(2006.01)I | 徐涛涛;邹海晏;丁杰;陶磊;张成 | 北京集佳知识产权代理有限公司; 阳光电源股份有限公司 | 北京集佳知识产权代理有限公司 | 本申请公开了五电平逆变器的启动控制方法和启动控制装置,其中该方法包括:在接收到五电平逆变器发出的开机指令后,启动所述五电平逆变器前级的Boost电路,为连接在所述Boost电路输出侧的直流母线进行预充电;在所述直流母线预充电完成后,启动所述五电平逆变器,使其并网工作在五电平工作模式,以降低五电平逆变器启动过程的硬件成本。
4222 | 五电平逆变器的启动控制方法和启动控制装置 | CN104393749A | 发明专利 | 有效-授权 | 2014-12-18 | 2015-03-04 | H02M1/36(2007.01)I;H02J3/38(2006.01)I | 徐涛涛;邹海晏;丁杰;陶磊;张成 | 北京集佳知识产权代理有限公司; 阳光电源股份有限公司 | 北京集佳知识产权代理有限公司 | 本申请公开了五电平逆变器的启动控制方法和启动控制装置,其中该方法包括:在接收到五电平逆变器发出的开机指令后,启动所述五电平逆变器前级的Boost电路,为连接在所述Boost电路输出侧的直流母线进行预充电;在所述直流母线预充电完成后,启动所述五电平逆变器,使其并网工作在五电平工作模式,以降低五电平逆变器启动过程的硬件成本。
4223 | 五电平逆变器的停机控制方法和停机控制装置 | CN104410266B | 发明授权 | 有效-授权 | 2014-12-18 | -- | H02M1/36 | 徐涛涛;丁杰;邹海晏;陶磊;张成 | 北京集佳知识产权代理有限公司; 阳光电源股份有限公司 | 北京集佳知识产权代理有限公司 | 本申请公开了五电平逆变器的停机控制方法和停机控制装置,其中该方法包括:在五电平逆变器接收到停机指令后,在将五电平逆变器的±1直流母线电压稳定在PV开路电压的误差允许范围内的情况下,控制五电平逆变器停止工作,以避免因停机方式不当造成±1直流母线电压不受控的情况,从而提高五电平逆变器的稳定性及可靠性。
4224 | 五电平逆变器的停机控制方法和停机控制装置 | CN104410266A | 发明专利 | 有效-授权 | 2014-12-18 | 2015-03-11 | H02M1/36(2007.01)I | 徐涛涛;丁杰;邹海晏;陶磊;张成 | 北京集佳知识产权代理有限公司; 阳光电源股份有限公司 | 北京集佳知识产权代理有限公司 | 本申请公开了五电平逆变器的停机控制方法和停机控制装置,其中该方法包括:在五电平逆变器接收到停机指令后,在将五电平逆变器的±1直流母线电压稳定在PV开路电压的误差允许范围内的情况下,控制五电平逆变器停止工作,以避免因停机方式不当造成±1直流母线电压不受控的情况,从而提高五电平逆变器的稳定性及可靠性。
4225 | 防止能量反灌的方法、装置、电气设备和光伏系统 | CN104410308B | 发明授权 | 有效-授权 | 2014-12-18 | 2017-06-16 | H02M7/483(2007.01)I;H02S40/32(2014.01)I | 徐涛涛;陶磊;邹海晏;丁杰;张成 | 北京集佳知识产权代理有限公司; 阳光电源股份有限公司 | 北京集佳知识产权代理有限公司 | 本申请公开了防止能量反灌的方法、装置、电气设备和光伏系统,其中该方法包括:当光伏系统中存在五电平逆变器直流侧向光伏电池板反灌能量的安全隐患时,控制所述五电平逆变器并网工作在三电平工作模式,同时控制所述五电平逆变器前级的Boost电路保持停止运行的状态;其中,所述三电平工作模式是指所述五电平逆变器输出+2电平、-2电平和0电平的工作模式,以防止五电平逆变器直流侧向光伏电池板反灌能量。
4226 | 防止能量反灌的方法、装置、电气设备和光伏系统 | CN104410308A | 发明专利 | 有效-授权 | 2014-12-18 | 2015-03-11 | H02M7/483(2007.01)I;H02S40/32(2014.01)I | 徐涛涛;陶磊;邹海晏;丁杰;张成 | 北京集佳知识产权代理有限公司; 阳光电源股份有限公司 | 北京集佳知识产权代理有限公司 | 本申请公开了防止能量反灌的方法、装置、电气设备和光伏系统,其中该方法包括:当光伏系统中存在五电平逆变器直流侧向光伏电池板反灌能量的安全隐患时,控制所述五电平逆变器并网工作在三电平工作模式,同时控制所述五电平逆变器前级的Boost电路保持停止运行的状态;其中,所述三电平工作模式是指所述五电平逆变器输出+2电平、-2电平和0电平的工作模式,以防止五电平逆变器直流侧向光伏电池板反灌能量。
4227 | 开关电源及其辅助电源 | CN204425174U | 实用新型 | 有效-授权 | 2014-12-16 | 2015-06-24 | H02M1/00(2007.01)I;H02M1/36(2007.01)I | 黄鹏程;李随军;俞雁飞;倪华 | 北京集佳知识产权代理有限公司; 阳光电源股份有限公司 | 北京集佳知识产权代理有限公司 | 本申请公开了一种开关电源及其辅助电源,该辅助电源本体包括启动电阻、第一二极管、第一电容和辅助绕组;其中,所述启动电阻连接所述开关电源的电能输入端和所述辅助电源的电能输出端;所述辅助绕组增加在所述开关电源的主变压器中,其第一端经所述第一二极管接所述辅助电源的电能输出端,其第二端经所述第一电容接所述辅助电源的电能输出端;此外,所述辅助电源还包括常闭开关和开关控制电路;其中,所述常闭开关与所述启动电阻串联;所述开关控制电路与所述常闭开关的控制端相连,用于在所述开关电源正常工作后控制所述常闭开关断开,以避免开关电源正常工作后启动电阻上的功率损耗。
4228 | 一种分布式系统及其集中监控装置 | CN204347575U | 实用新型 | 有效-授权 | 2014-12-13 | 2015-05-20 | G05B19/418(2006.01)I | 赵为;倪华;林飞;翟寄文 | 阳光电源股份有限公司 | -- | 本申请提供了一种分布式系统及其集中监控装置,该集中监控装置通过分布式系统所接入的局域交流电网的交流电力线与该分布式系统的电力电子装置进行通信,获取电力电子装置的工作参数,并将该工作参数上传至互联网远程服务器和或将所述工作参数进行存储后供本地访问,从而便捷地实现了对电力电子装置工作参数的监测以及工作状态的控制。
4229 | 一种最大功率点全局扫描方法、逆变器及光伏系统 | CN104460818B | 发明授权 | 有效-授权 | 2014-12-11 | 2017-02-22 | G05F1/67(2006.01)I | 耿后来;徐清清;曹金虎;邢军;李浩源;梅晓东 | 北京集佳知识产权代理有限公司; 阳光电源股份有限公司 | 北京集佳知识产权代理有限公司 | 本申请提供一种最大功率点全局扫描方法、逆变器及光伏系统,首先判断是否需要进行全局扫描;当需要进行全局扫描时,对所述光伏系统中逆变器的母线电压进行判断、最大功率点扫描及处理;然后对DC/DC变换器的工作状态进行处理;再对多路PV输入进行最大功率点全局扫描;以找到每个PV阵列的最大功率点,当所述最大功率点全局扫描结束后,再实现对所述多路PV输入逆变器的正常MPPT扫描,解决了现有技术缺少对多路PV输入的逆变器进行全局扫描的问题,提高了发电量,降低系统控制逻辑。
4230 | 一种最大功率点全局扫描方法、逆变器及光伏系统 | CN104460818A | 发明专利 | 有效-授权 | 2014-12-11 | 2015-03-25 | G05F1/67(2006.01)I | 耿后来;徐清清;曹金虎;邢军;李浩源;梅晓东 | 北京集佳知识产权代理有限公司; 阳光电源股份有限公司 | 北京集佳知识产权代理有限公司 | 本申请提供一种最大功率点全局扫描方法、逆变器及光伏系统,首先判断是否需要进行全局扫描;当需要进行全局扫描时,对所述光伏系统中逆变器的母线电压进行判断、最大功率点扫描及处理;然后对DC/DC变换器的工作状态进行处理;再对多路PV输入进行最大功率点全局扫描;以找到每个PV阵列的最大功率点,当所述最大功率点全局扫描结束后,再实现对所述多路PV输入逆变器的正常MPPT扫描,解决了现有技术缺少对多路PV输入的逆变器进行全局扫描的问题,提高了发电量,降低系统控制逻辑。
4231 | 滤波电路及三相逆变器 | CN204244065U | 实用新型 | 有效-授权 | 2014-12-04 | 2015-04-01 | H02M1/12(2006.01)I | 潘年安;邹海晏;梅晓东;陶磊 | 北京集佳知识产权代理有限公司; 阳光电源股份有限公司 | 北京集佳知识产权代理有限公司 | 本申请提供了一种滤波电路和三相逆变器,其中,所述滤波电路中,阻感支路中的第一阻尼电阻能够有效衰减共模电压,提高了抑制效果,且改善了共模回路的谐振现象。并且,第一阻尼电阻在并联第一电感后,滤波电路中部分共模环流通过第一电感流入直流母线,第一电感起到分流的作用,减少了流过第一阻尼电阻的电流,从而降低了阻尼电阻的功率损耗,改善了三相逆变器的运行效率。
4232 | 一种电器件固定装置、电机控制器 | CN204291718U | 实用新型 | 有效-授权 | 2014-12-04 | 2015-04-22 | H05K7/14(2006.01)I;H05K5/02(2006.01)I | 傅立秦;苏金国;秦龙;李晨 | 阳光电源股份有限公司 | -- | 本实用新型公开了一种电器件固定装置、电机控制器。该电器件固定装置包括壳体、挂板。该挂板固定在该壳体内用于安装至少一个电器件,该壳体用于收容该至少一个电器件。该挂板的相对两侧边上均设置有至少一个固定部,该壳体的内壁上设置有与至少两个固定部对应的至少两个安装部,该挂板通过相对两侧边上的固定部固定安装在相应的安装部上而安装在该壳体内。本实用新型通过挂板侧面固定,充分利用壳体内部空间,整机更加紧凑。本实用新型还公开具有该电器件固定装置的电机控制器。该电机控制器可以进一步减小尺寸,为实现紧凑的电机控制器设计提供了进一步的保障。
4233 | 一种分布式电站数据采集系统 | CN204243902U | 实用新型 | 有效-授权 | 2014-11-26 | 2015-04-01 | H02J13/00(2006.01)I;G08C19/00(2006.01)I | 白云球;宋诗;陶高周 | 北京集佳知识产权代理有限公司; 阳光电源股份有限公司 | 北京集佳知识产权代理有限公司 | 本申请提供一种分布式电站数据采集系统,通过开关电源模块接收外部输入的交流电压并将所述交流电压转换为直流电压输出,为数据采集与处理模块与物联网模块供电;所述数据采集与处理模块采集分布式电站中的各种数据,经过处理后通过远端转发模块及所述物联网模块采用物联网技术发送至集控中心,无需布置与所述集控中心之间的通讯电缆,并使得所述分布式电站数据采集系统在安装时无需兼顾所述集控中心的位置,可以就近安装在需要采集数据的设备附近,简化了与所述需要采集数据的设备之间的通讯电缆,解决了现有技术通讯电路布线复杂甚至无法布线的问题。
4234 | 一种抑制逆变器频繁启停的方法及装置 | CN104333215A | 发明专利 | 有效-授权 | 2014-11-25 | 2015-02-04 | H02M1/36(2007.01)I;H02J3/38(2006.01)I;H02S40/32(2014.01)I | 李春涛;王鹏;李浩源;梅晓东 | 北京集佳知识产权代理有限公司; 阳光电源股份有限公司 | 北京集佳知识产权代理有限公司 | 本发明提供一种抑制逆变器频繁启停的方法及装置,PV阵列的输出端连接后级电路的输入端;后级电路为包括逆变器的单级电路或包括Boost升压电路和逆变器的两级逆变器;包括:由检测的PV阵列的输出电压和输出电流计算最大输出功率P<sub>m</sub>;判断最大输出功率P<sub>m</sub>大于预设功率值P<sub>1</sub>时,控制逆变器启动进行工作。检测PV阵列的最大输出功率,当最大输出功率大于设定功率值,就说明PV阵列的输出电压满足逆变器启动的条件,输出电压位于逆变器的最小开启电压和最大开启电压之间,这时可以允许逆变器启动。当PV阵列输出的功率大于逆变器的正常运行消耗的功率时,才不会造成逆变器频繁启停。可以延长逆变器的寿命,当逆变器并网发电时,不会对电网造成冲击。
4235 | 一种抑制逆变器频繁启停的方法及装置 | CN104333215B | 发明授权 | 有效-授权 | 2014-11-25 | 2018-07-03 | H02M1/36(2007.01)I;H02J3/38(2006.01)I;H02S40/32(2014.01)I | 李春涛;王鹏;李浩源;梅晓东 | 北京集佳知识产权代理有限公司; 阳光电源股份有限公司 | 北京集佳知识产权代理有限公司 | 本发明提供一种抑制逆变器频繁启停的方法及装置,PV阵列的输出端连接后级电路的输入端;后级电路为包括逆变器的单级电路或包括Boost升压电路和逆变器的两级逆变器;包括:由检测的PV阵列的输出电压和输出电流计算最大输出功率P<sub>m</sub>;判断最大输出功率P<sub>m</sub>大于预设功率值P<sub>1</sub>时,控制逆变器启动进行工作。检测PV阵列的最大输出功率,当最大输出功率大于设定功率值,就说明PV阵列的输出电压满足逆变器启动的条件,输出电压位于逆变器的最小开启电压和最大开启电压之间,这时可以允许逆变器启动。当PV阵列输出的功率大于逆变器的正常运行消耗的功率时,才不会造成逆变器频繁启停。可以延长逆变器的寿命,当逆变器并网发电时,不会对电网造成冲击。
4236 | 一种PV阵列输出过压时的保护方法、设备及系统 | CN104333213A | 发明专利 | 有效-授权 | 2014-11-25 | 2015-02-04 | H02M1/32(2007.01)I;H02M1/36(2007.01)I | 李春涛;俞雁飞;郑群 | 北京集佳知识产权代理有限公司; 阳光电源股份有限公司 | 北京集佳知识产权代理有限公司 | 本发明提供一种PV阵列输出过电压时的保护方法,包括:检测PV阵列的输出电压;当PV阵列的输出电压大于逆变器的最大启动电压且小于逆变器的最大直流输入电压允许值时,控制第一开关断开,控制Boost电路中的开关管闭合;判断母线电容上的电压降低到第一预设电压值时,控制开关管断开并持续t1时间;然后判断母线电容上的电压上升到第二预设电压值时,控制开关管闭合并持续t2时间;如此反复控制开关管断开和闭合,以使母线电容的电压稳定于第一预设电压值和第二预设电压值之间,逆变器启动。从而保护Boost开关管、母线电容和逆变器中的开关管,以免器件长时间承受高压而损坏。
4237 | 一种PV阵列输出过压时的保护方法、设备及系统 | CN104333213B | 发明授权 | 有效-授权 | 2014-11-25 | 2018-04-10 | H02M1/32(2007.01)I;H02M1/36(2007.01)I | 李春涛;俞雁飞;郑群 | 北京集佳知识产权代理有限公司; 阳光电源股份有限公司 | 北京集佳知识产权代理有限公司 | 本发明提供一种PV阵列输出过电压时的保护方法,包括:检测PV阵列的输出电压;当PV阵列的输出电压大于逆变器的最大启动电压且小于逆变器的最大直流输入电压允许值时,控制第一开关断开,控制Boost电路中的开关管闭合;判断母线电容上的电压降低到第一预设电压值时,控制开关管断开并持续t1时间;然后判断母线电容上的电压上升到第二预设电压值时,控制开关管闭合并持续t2时间;如此反复控制开关管断开和闭合,以使母线电容的电压稳定于第一预设电压值和第二预设电压值之间,逆变器启动。从而保护Boost开关管、母线电容和逆变器中的开关管,以免器件长时间承受高压而损坏。
4238 | 一种上盖及具有该上盖的机箱 | CN204244607U | 实用新型 | 有效-授权 | 2014-11-22 | 2015-04-01 | H05K5/03(2006.01)I | 于海洋;职骏涛;顾平 | 阳光电源股份有限公司 | -- | 本实用新型公开了一种上盖及具有该上盖的机箱。该上盖包括用于盖合箱体的盖体、用于使该盖体相对该箱体旋转开启或关闭的至少一对旋转组件。每对旋转组件中的两个旋转组件分别设置在该盖体的相对两侧上。每个旋转组件包括第一固定部、第二固定部、连杆。该第一固定部固定在该盖体上,该第二固定部固定在该箱体上,该连杆的两端分别与该第一固定部、该第二固定部转动连接。本实用新型开盖后不会直接看到箱体内的主要电气元器件,具有遮挡机箱箱体内的大部分PCBA区域,可以避免用户接触箱体内的大部分元器件,达到安全、可靠、美观的目的。本实用新型还公开具有该上盖的机箱。
4239 | 一种天线安装支架 | CN204243169U | 实用新型 | 有效-授权 | 2014-11-20 | 2015-04-01 | H01Q1/12(2006.01)I | 白云球;吴国欧;宋诗;陶高周 | 北京集佳知识产权代理有限公司; 阳光电源股份有限公司 | 北京集佳知识产权代理有限公司 | 本实用新型提供一种天线安装支架,由安装座、与安装座相连接的支体,及与支体连接的天线托盘组成;其中,安装座通过其通孔可以实现与墙体或者其它被安装面的连接固定,支体可以固定天线馈线,天线托盘可以固定天线,并且支体与所述安装座及天线托盘之间的夹角均可调;当两个无线通讯接入点存在水平落差时,通过调整两个天线安装支架各自支体与所述安装座及天线托盘之间的夹角,可以将两个天线与水平面之间的夹角调成一致,以确保通讯质量;当两个无线通讯接入点之间存在遮挡物时,通过上述调节,也可以将两个天线与水平面之间的夹角调成一致,并使两者之间的通讯越过所述遮挡物,以确保两个无线通讯接入点之间的通讯质量。
4240 | 抑制捕获误判的方法、装置及微电网系统 | CN104332940A | 发明专利 | 有效-授权 | 2014-11-19 | 2015-02-04 | H02H1/00(2006.01)I;G01R19/175(2006.01)I | 江涛;余勇;曹伟 | 北京集佳知识产权代理有限公司; 阳光电源股份有限公司 | 北京集佳知识产权代理有限公司 | 本发明公开了抑制交流电压过零点扰动引起捕获误判的方法,不需要对原有硬件电路进行改进,通过判断方波信号中某次下降沿触发时的捕获值,该次下降沿前一次的上升沿触发时的捕获值,以及该次下降沿前一次的下降沿触发时的捕获值是否满足预设条件,就可以确定该次下降沿触发是否正常,从而筛选出需要开启保护动作的过零点,降低在不必要的时刻开启微电网系统的保护动作的概率,提高微电网系统的运行稳定性和可靠性。另外,本发明公开的方法适用于各种情况下的交流电压过零点谐波扰动情况,通用性较强。本发明还公开了抑制交流电压过零点扰动引起捕获误判的装置以及包含该装置的微电网系统。
4241 | 抑制捕获误判的方法、装置及微电网系统 | CN104332940B | 发明授权 | 有效-授权 | 2014-11-19 | 2017-10-17 | H02H1/00(2006.01)I;G01R19/175(2006.01)I | 江涛;余勇;曹伟 | 北京集佳知识产权代理有限公司; 阳光电源股份有限公司 | 北京集佳知识产权代理有限公司 | 本发明公开了抑制交流电压过零点扰动引起捕获误判的方法,不需要对原有硬件电路进行改进,通过判断方波信号中某次下降沿触发时的捕获值,该次下降沿前一次的上升沿触发时的捕获值,以及该次下降沿前一次的下降沿触发时的捕获值是否满足预设条件,就可以确定该次下降沿触发是否正常,从而筛选出需要开启保护动作的过零点,降低在不必要的时刻开启微电网系统的保护动作的概率,提高微电网系统的运行稳定性和可靠性。另外,本发明公开的方法适用于各种情况下的交流电压过零点谐波扰动情况,通用性较强。本发明还公开了抑制交流电压过零点扰动引起捕获误判的装置以及包含该装置的微电网系统。
4242 | 一种五电平逆变器Boost限流控制方法及设备 | CN104333210B | 发明授权 | 有效-授权 | 2014-11-19 | 2017-12-22 | H02M1/32(2007.01)I;H02J3/38(2006.01)I;H02S40/32(2014.01)I | 丁杰;邹海晏;陶磊;徐涛涛;张成 | 北京集佳知识产权代理有限公司; 阳光电源股份有限公司 | 北京集佳知识产权代理有限公司 | 本发明提供一种五电平逆变器Boost限流控制方法,PV阵列的正负输出端分别连接逆变器的正负1电平输入端;PV阵列正输出端经过第一Boost变换器连接逆变器的+2电平输入端;PV阵列负输出端经过第二Boost变换器连接五电平逆变器的-2电平输入端;包括:检测第一Boost变换器的第一输入电流;检测第二Boost变换器的第二输入电流;第一输入电流与第一预设电流进行比较,第二输入电流与第二预设电流进行比较;当第一输入电流大于第一预设电流,或第二输入电流大于第二预设电流时,控制PV阵列输出电压升高。检测Boost变换器的输入电流,改变PV阵列输出电压,将Boost的输入电流闭环控制在预设电流范围内。
4243 | 一种五电平逆变器Boost限流控制方法及设备 | CN104333210A | 发明专利 | 有效-授权 | 2014-11-19 | 2015-02-04 | H02M1/32(2007.01)I;H02J3/38(2006.01)I;H02S40/32(2014.01)I | 丁杰;邹海晏;陶磊;徐涛涛;张成 | 北京集佳知识产权代理有限公司; 阳光电源股份有限公司 | 北京集佳知识产权代理有限公司 | 本发明提供一种五电平逆变器Boost限流控制方法,PV阵列的正负输出端分别连接逆变器的正负1电平输入端;PV阵列正输出端经过第一Boost变换器连接逆变器的+2电平输入端;PV阵列负输出端经过第二Boost变换器连接五电平逆变器的-2电平输入端;包括:检测第一Boost变换器的第一输入电流;检测第二Boost变换器的第二输入电流;第一输入电流与第一预设电流进行比较,第二输入电流与第二预设电流进行比较;当第一输入电流大于第一预设电流,或第二输入电流大于第二预设电流时,控制PV阵列输出电压升高。检测Boost变换器的输入电流,改变PV阵列输出电压,将Boost的输入电流闭环控制在预设电流范围内。
4244 | 一种双向DCDC变换器及光储系统 | CN104319798A | 发明专利 | 有效-授权 | 2014-11-17 | 2015-01-28 | H02J3/32(2006.01)I | 李跃超;李姣丽;胡兵;李本强;尹聪 | 北京集佳知识产权代理有限公司; 阳光电源股份有限公司 | 北京集佳知识产权代理有限公司 | 本申请提供一种双向DCDC变换器及光储系统,当低电压输入输出端口连接储能设备时,储能设备可以通过第二开关管和第二电容从高电压输入输出端口获取高电压,或通过第三开关管及第三电容从较低高电压输入输出端口获取较低的高电压,再通过第一开关管、第一电容及第一电感降压后进行充电,此时系统可以使储能设备通过降压比较低的较低高电压输入输出端口获取电能实现充电,减少充电过程中的电能损耗;同理储能设备也可以选择升压比较高的高电压输入输出端口进行放电,减少放电过程中的电能损耗;且所述双向DCDC变换器比传统的两套充放电DCDC变换器的电路成本低,能够实现整个分布式供电系统的高电能利用率。
4245 | 一种双向DCDC变换器及光储系统 | CN104319798B | 发明授权 | 有效-授权 | 2014-11-17 | 2016-11-30 | H02J3/32(2006.01)I | 李跃超;李姣丽;胡兵;李本强;尹聪 | 北京集佳知识产权代理有限公司; 阳光电源股份有限公司 | 北京集佳知识产权代理有限公司 | 本申请提供一种双向DCDC变换器及光储系统,当低电压输入输出端口连接储能设备时,储能设备可以通过第二开关管和第二电容从高电压输入输出端口获取高电压,或通过第三开关管及第三电容从较低高电压输入输出端口获取较低的高电压,再通过第一开关管、第一电容及第一电感降压后进行充电,此时系统可以使储能设备通过降压比较低的较低高电压输入输出端口获取电能实现充电,减少充电过程中的电能损耗;同理储能设备也可以选择升压比较高的高电压输入输出端口进行放电,减少放电过程中的电能损耗;且所述双向DCDC变换器比传统的两套充放电DCDC变换器的电路成本低,能够实现整个分布式供电系统的高电能利用率。
4246 | 一种多电平光伏发电系统中的反PID装置 | CN204244167U | 实用新型 | 有效-授权 | 2014-11-17 | 2015-04-01 | H02S40/32(2014.01)I | 徐涛涛;邹海晏;丁杰;陶磊;张成 | 北京集佳知识产权代理有限公司; 阳光电源股份有限公司 | 北京集佳知识产权代理有限公司 | 本实用新型提供一种多电平光伏发电系统中的反PID装置,PV阵列的正输出端PV+连接逆变器的+1电平输入端,PV阵列的负输出端PV-连接逆变器的-1电平输入端;PV+和PV-之间连接串联的两个均压电容,两个均压电容的公共端连接逆变器的0电平输入端;PV+和PV-通过Boost升压电路连接逆变器的其余电平输入端;当PV-对地电势不能为负偏压时,在逆变器的M电平输入端通过反PID电路接地;反PID电路包括以下器件中的至少一种:二极管、电阻、正电压源和常闭开关。通过调控逆变器的直流母线对地的电势,间接调控PV阵列对地的电势,降低PID效应的影响。
4247 | 一种五电平光伏储能变换系统 | CN204167986U | 实用新型 | 有效-授权 | 2014-11-06 | 2015-02-18 | H02J7/35(2006.01)I | 张成;邹海晏;陶磊;丁杰;徐涛涛 | 北京集佳知识产权代理有限公司; 阳光电源股份有限公司 | 北京集佳知识产权代理有限公司 | 本实用新型提供一种五电平光伏储能变换系统,包括:PV阵列、储能元件、五电平逆变器、两个DC/DC电路;PV阵列的正端连接五电平逆变器的+2电平输入端,PV阵列的负端连接五电平逆变器的-2电平输入端;储能元件的正端通过一个DC/DC电路连接五电平逆变器的+2电平输入端,储能元件的负端通过一个DC/DC电路连接五电平逆变器的-2电平输入端;储能元件的正端连接五电平逆变器的+1电平输入端,储能元件的负端连接五电平逆变器的-1电平输入端;储能元件的正端和负端之间连接串联的两个第一电容,两个第一电容的公共端连接五电平逆变器的0电平输入端。平衡PV阵列的发电量,将白天多余电量存储,供晚上使用,或削峰填谷。
4248 | 一种逆变器直流母线电容放电电路 | CN204168176U | 实用新型 | 有效-授权 | 2014-11-06 | 2015-02-18 | H02M7/48(2007.01)I | 邢军;徐清清;耿后来;李浩源;梅晓东 | 北京集佳知识产权代理有限公司; 阳光电源股份有限公司 | 北京集佳知识产权代理有限公司 | 本实用新型提出了一种逆变器直流母线电容放电电路,通过将第一电阻的一端与第一功率开关管的控制端相连,另一端与第四电阻的一端均与直流母线正极相连;第四电阻的另一端与所述第一功率开关管的输入端相连,第一功率开关管的输出端与正母线电容和负母线电容的公共连接点相连,且通过第五电阻与所述第二功率开关管的输入端相连;第二功率开关管的控制端和输出端分别与第三电阻的两端一一相连,且第二功率开关管的输出端接地;第二电阻的两端分别与第一功率开关管的控制端和第二功率开关管的控制端一一相连;小信号开关模块与第三电阻并联且与逆变器的辅助电源输出端相连,解决了现有技术中功率电阻设计困难,放电时间长且不能满足安规要求的问题。
4249 | 一种缓启动电路及应用缓启动电路的电路模块 | CN204349787U | 实用新型 | 有效-授权 | 2014-11-05 | 2015-05-20 | H02M1/36(2007.01)I | 冯纪归;陶磊;张玉;王志成;张成 | 北京集佳知识产权代理有限公司; 阳光电源股份有限公司 | 北京集佳知识产权代理有限公司 | 本实用新型公开的缓启动电路及应用缓启动电路的电路模块,通过整流桥为全波整流桥时,接触器、全波整流桥、缓冲电阻、直流母线电容及二极管依次设置,当整流桥直流侧极性接反时,流经整流桥的电流远小于电池板短路电流,整流桥元件不会受损;而整流桥为半波整流桥时,缓冲电阻可以设置在全波整流桥与直流母线电容之间,也可以设置在电网与接触器之间,由于整流桥为半波整流,当极性反接,电池板短路电流不会流经整流桥,即流经整流桥的电流为零,远小于电池板短路电流,整流桥元件同样不会受损。本方案无论是整流桥为全波整流桥还是半波整流桥,当电池板极性反接时确保流经整流桥的电流较小,从而实现整流桥元件的保护。
4250 | 一种离网逆变器控制方法及系统 | CN104333253A | 发明专利 | 有效-授权 | 2014-11-04 | 2015-02-04 | H02M7/53(2006.01)I | 曹伟;刘高文;洪婷婷;余勇 | 北京集佳知识产权代理有限公司; 阳光电源股份有限公司 | 北京集佳知识产权代理有限公司 | 本发明公开了一种离网逆变器控制方法及系统,通过在控制环中分别加入负载电流微分前馈控制及电容电压微分前馈控制,从而使控制环的输出发生变化,使得输出负荷的阻抗变化得到了叠加,从而实现控制环输出的控制量根据负荷的变化而变化,能够在负荷发生变化后,控制环快速的响应变化,进而使得输出电压更稳定,用电负荷更安全。
4251 | 一种离网逆变器控制方法及系统 | CN104333253B | 发明授权 | 有效-授权 | 2014-11-04 | 2017-06-13 | H02M7/53(2006.01)I | 曹伟;刘高文;洪婷婷;余勇 | 北京集佳知识产权代理有限公司; 阳光电源股份有限公司 | 北京集佳知识产权代理有限公司 | 本发明公开了一种离网逆变器控制方法及系统,通过在控制环中分别加入负载电流微分前馈控制及电容电压微分前馈控制,从而使控制环的输出发生变化,使得输出负荷的阻抗变化得到了叠加,从而实现控制环输出的控制量根据负荷的变化而变化,能够在负荷发生变化后,控制环快速的响应变化,进而使得输出电压更稳定,用电负荷更安全。
4252 | 一种微型电网的能量管理系统及方法 | CN104283227A | 发明专利 | 有效-授权 | 2014-10-30 | 2015-01-14 | H02J3/28(2006.01)I | 刘宝其;张彦虎;胡兵;柳萌;薛丽英;赵为 | 北京集佳知识产权代理有限公司; 阳光电源股份有限公司 | 北京集佳知识产权代理有限公司 | 本发明公开了一种微型电网的能量管理系统及方法,包含发电单元、储能单元及控制单元。控制单元获取发电单元、储能单元公用电网及本地负载的信息,并根据当前并网功率和各单元的信息调整下一时刻各单元的工作状态,进而实现对系统能量流动方向的调整,以保证最优供电。本方案通过对当前状态及下一时刻状态的精确获取及判断,实现对系统内变换器状态的控制,以达到自发自用率和收益最大化,避免了现有技术对电能流向不能准确控制,而导致的不适用于家庭和小型商户等场景的问题。
4253 | 一种微型电网的能量管理系统及方法 | CN104283227B | 发明授权 | 有效-授权 | 2014-10-30 | 2017-02-15 | H02J3/28(2006.01)I | 刘宝其;张彦虎;胡兵;柳萌;薛丽英;赵为 | 北京集佳知识产权代理有限公司; 阳光电源股份有限公司 | 北京集佳知识产权代理有限公司 | 本发明公开了一种微型电网的能量管理系统及方法,包含发电单元、储能单元及控制单元。控制单元获取发电单元、储能单元公用电网及本地负载的信息,并根据当前并网功率和各单元的信息调整下一时刻各单元的工作状态,进而实现对系统能量流动方向的调整,以保证最优供电。本方案通过对当前状态及下一时刻状态的精确获取及判断,实现对系统内变换器状态的控制,以达到自发自用率和收益最大化,避免了现有技术对电能流向不能准确控制,而导致的不适用于家庭和小型商户等场景的问题。
4254 | 一种光伏并网逆变器设备 | CN204167717U | 实用新型 | 有效-授权 | 2014-10-30 | 2015-02-18 | H02B1/28(2006.01)I;H02B1/56(2006.01)I | 牛孝先;张国旗;李炳刚;陶高周 | 阳光电源股份有限公司 | -- | 本实用新型公开了一种光伏并网逆变器设备,其包括箱体,该箱体的底部设置有中空的底座。该底座内部为空气自然沉降区,该底座的四周开设有形成空气对流的至少一对进风口,每个进风口处安装有百叶窗,每个百叶窗的内侧设置有第一层过滤棉。该箱体的底壁上开设有与该底座相通的至少一个通风口,该至少一个通风口处设置有第二层过滤棉。本实用新型方案结构简单紧凑,整机装配效率高,可生产性和可维护性好,内部维护空间大,直接从箱体底座进出线缆,方便现场拉线缆;双层进风过滤,底部自然沉降,减少灰尘,腐蚀性气体的危害,节省后期维护成本;提高产品的可靠性及效率。
4255 | 一种防水密封机箱 | CN204168669U | 实用新型 | 有效-授权 | 2014-10-30 | 2015-02-18 | H05K5/06(2006.01)I | 汪睿;陶高周 | 阳光电源股份有限公司 | -- | 本实用新型公开了一种防水密封机箱,其包括箱体、盖子、安装架、至少一个锁附件、至少一个传动件。该箱体的一端封闭另一端开设有开口。该安装架包括第一固定件和第二固定件。该第一固定件焊接在该箱体的一侧上并通过该至少一个传动件与该盖子的一端转动连接,该第二固定件焊接在该箱体的相对另一侧上并通过该至少一个锁附件与该盖子的相对另一端锁附。该盖子通过与该安装架的转动和锁附而压持于该开口上以将该开口密封封闭。本实用新型的防水密封机箱,将锁附件、传动件固定在独立的安装架上,同时安装架和箱体焊接,箱体的相对密封可靠性得到提升,同时对于箱体加工的工艺要求降低,保证了产品的合格率。
4256 | 一种适用于多安装方式的箱体 | CN204244597U | 实用新型 | 有效-授权 | 2014-10-30 | 2015-04-01 | H05K5/02(2006.01)I | 吴国欧;汪睿;牛孝先;宋诗;陶高周 | 阳光电源股份有限公司 | -- | 本实用新型公开了一种适用于多安装方式的箱体,其包括外壳,外壳包括相对的正、背面及连接正、背面的两个侧面。两个侧面的底端均设置有开设有第一安装孔的第一安装板,设计第一紧固件通过与第一安装孔紧固配合将箱体实现落地式安装方式。背面固定有两个端面分别开设有凹槽的第二安装板,第二安装板远离背面的侧面上开设有两个第二安装孔和两个第三安装孔。两个第二安装孔分别位于第二安装板的两端且分别与相应端面的凹槽相通,两个第三安装孔位于两个第二安装孔之间。设计第二紧固件通过与第二安装孔紧固配合将箱体实现壁挂式安装方式,设计第三紧固件通过与背面的第三安装孔紧固配合将箱体实现抱柱式安装方式。因此,本实用新型能适用于多安装方式。
4257 | 一种机箱及具有该机箱的电机控制器 | CN204168037U | 实用新型 | 有效-授权 | 2014-10-30 | 2015-02-18 | H02K5/04(2006.01)I | 傅立秦;苏金国;秦龙;刘雪冰 | 阳光电源股份有限公司 | -- | 本实用新型公开了一种机箱及具有该机箱的电机控制器。机箱的侧壁上开设有至少一个安装孔,机箱通过安装孔安装有一个把手。机箱的侧壁上设置有均与至少一个安装孔相对应的至少一个金属凸台及至少一个密封圈,凸台环绕相应的安装孔,凸台与机箱的接地线达成电性连接。把手压持于凸台上通过凸台电性接地,把手与安装孔之间采用一个该密封圈密封。本实用新型一方面实现把手和机箱连接处的密封,且密封圈不会被过度压缩,使用寿命长,成本低;另一方面采用金属凸台设计,凸台面不作喷涂,当把手安装到位后,把手和凸台实现了低接触电阻连接,满足安规要求。本实用新型还公开具有该机箱的电机控制器。
4258 | 一种组合式传感器 | CN204166038U | 实用新型 | 有效-授权 | 2014-10-30 | 2015-02-18 | G01R19/00(2006.01)I;G01R1/44(2006.01)I | 陶磊;冯纪归;陈长春;徐涛涛;张成;刘婷婷 | 北京集佳知识产权代理有限公司; 阳光电源股份有限公司 | 北京集佳知识产权代理有限公司 | 本实用新型公开了一种组合式传感器,用于光伏逆变系统中输电线路的检测,包括第一温度检测单元、电流检测单元和控制器。其中,第一温度检测单元包括第一温度传感器和第一温度调理电路;电流检测单元包括电流传感器和第一电流调理电路。第一温度传感器设置于电流传感器处,用于检测电流传感器的温度。第一温度调理电路对第一温度传感器输出的信号进行调理。电流传感器穿过输电线路,用于检测流经输电线路的电流。第一电流调理电路用于对电流传感器输出的信号进行调理。控制器利用第一温度调理电路输出的信号对第一电流调理电路输出的信号进行温度修正,从而提高电流检测精度。
4259 | 光伏逆变器系统的控制方法及装置 | CN104300588B | 发明授权 | 有效-授权 | 2014-10-29 | 2017-10-17 | H02J3/46(2006.01)I;H02M7/42(2006.01)I | 邹海晏;陶磊;丁杰;徐涛涛;张成 | 北京集佳知识产权代理有限公司; 阳光电源股份有限公司 | 北京集佳知识产权代理有限公司 | 本发明公开了一种光伏逆变器系统的控制方法和装置,其中,所述光伏逆变器系统的控制方法中,计算第一电流的平均值和第一电流的差值,得到光伏逆变器单元的电流环流值,将所述电流环流值经前馈因子处理,得到光伏逆变器单元直流侧电压环控制的前馈补偿值,再将所述前馈补偿值投入到,通过控制因子处理得到光伏逆变器单元的控制参数的指令值过程,如果光伏逆变器单元的第一电流与所述第一电流的平均值有差值,则前馈补偿值不为零,此时,通过控制因子处理得到的光伏逆变器单元的控制参数的指令值,可以使光伏逆变器单元的有功电流向有功电流的均值调整,实现光伏逆变器单元的有功电流均流控制。
4260 | 光伏逆变器系统的控制方法及装置 | CN104300588A | 发明专利 | 有效-授权 | 2014-10-29 | 2015-01-21 | H02J3/46(2006.01)I;H02M7/42(2006.01)I | 邹海晏;陶磊;丁杰;徐涛涛;张成 | 北京集佳知识产权代理有限公司; 阳光电源股份有限公司 | 北京集佳知识产权代理有限公司 | 本发明公开了一种光伏逆变器系统的控制方法和装置,其中,所述光伏逆变器系统的控制方法中,计算第一电流的平均值和第一电流的差值,得到光伏逆变器单元的电流环流值,将所述电流环流值经前馈因子处理,得到光伏逆变器单元直流侧电压环控制的前馈补偿值,再将所述前馈补偿值投入到,通过控制因子处理得到光伏逆变器单元的控制参数的指令值过程,如果光伏逆变器单元的第一电流与所述第一电流的平均值有差值,则前馈补偿值不为零,此时,通过控制因子处理得到的光伏逆变器单元的控制参数的指令值,可以使光伏逆变器单元的有功电流向有功电流的均值调整,实现光伏逆变器单元的有功电流均流控制。
4261 | 光伏发电系统、风能发电系统及其控制方法 | CN104283237A | 发明专利 | 驳回 | 2014-10-29 | 2015-01-14 | H02J3/46(2006.01)I | 余勇;曹伟;江涛;苗盛 | 北京集佳知识产权代理有限公司; 阳光电源股份有限公司 | 北京集佳知识产权代理有限公司 | 本发明公开了光伏发电系统及其控制方法,包括光伏发电装置、光伏逆变器、双向DC/DC变换器、蓄电池和控制装置,光伏逆变器对光伏发电装置进行MPPT控制,使得光伏发电装置的发电功率达到最大值;在光伏发电装置的发电功率大于电网的限发功率时,控制装置控制双向DC/DC变换器正向运行对蓄电池充电,使得光伏逆变器的输出功率不大于电网的限发功率,因此不需要进行限发处理,保证光伏发电系统满负荷运行,提高系统的利用率;在光伏发电装置的发电功率小于电网的限发功率时,控制装置控制双向DC/DC变换器反向运行对蓄电池放电,在不超过电网限发功率的前提下增大向电网馈入电能的总量。本发明还公开了风能发电系统及其控制方法。
4262 | 电动车控制器 | CN303216834S | 外观设计 | 有效-授权 | 2014-10-29 | 2015-05-20 | 12-16(9) | 刘永进;张庆;秦龙;李国宏 | 阳光电源股份有限公司 | -- | 1、外观设计产品名称为:电动车控制器;2、外观设计产品的用途为:将电动车蓄电池中的直流电逆变成交流电,来驱动电机,并对电机进行控制;3、外观设计产品的设计要点为:产品的整体造型;4、指定立体图为最能体现设计要点的视图;后视图为不常见面视图,故省略。
4263 | 一种光伏逆变器控制方法和系统 | CN104270004B | 发明授权 | 有效-授权 | 2014-10-27 | -- | H02M3/10;H02M7/48;H02S40/32 | 王鼎奕;刘雷 | 北京集佳知识产权代理有限公司; 阳光电源股份有限公司 | 北京集佳知识产权代理有限公司 | 本申请提供了一种光伏逆变器的控制方法和系统,通过获取光伏逆变器的当前状态值,利用预设的对应规则确定与该当前状态值对应的开关频率,并将其作为目标开关频率,调整该光伏逆变器的电压调整电路的当前开关频率,以减少当前状态下光伏逆变器的电压调整电路自身损耗,提高该光伏逆变器在弱光工作条件下的工作效率,从而提高发电量。
4264 | 一种光伏逆变器控制方法和系统 | CN104270004A | 发明专利 | 有效-授权 | 2014-10-27 | 2015-01-07 | H02M3/10(2006.01)I;H02M7/48(2007.01)I;H02S40/32(2014.01)I | 王鼎奕;刘雷 | 北京集佳知识产权代理有限公司; 阳光电源股份有限公司 | 北京集佳知识产权代理有限公司 | 本申请提供了一种光伏逆变器的控制方法和系统,通过获取光伏逆变器的当前状态值,利用预设的对应规则确定与该当前状态值对应的开关频率,并将其作为目标开关频率,调整该光伏逆变器的电压调整电路的当前开关频率,以减少当前状态下光伏逆变器的电压调整电路自身损耗,提高该光伏逆变器在弱光工作条件下的工作效率,从而提高发电量。
4265 | 一种可实现直流灵活配置的光伏逆变器 | CN204168175U | 实用新型 | 有效-授权 | 2014-10-27 | 2015-02-18 | H02M7/42(2006.01)I | 余鸿;张浩;叶亮 | 阳光电源股份有限公司 | -- | 本专利提供的光伏逆变器,在需要并联的各逆变单元所连的直流开关后设置并联短接装置,可以实现直流灵活配置。并且不管逆变器外部输入如何直流配电以及外部输入是否并联或者直流开关前是否并联,均能实现逆变器中各直流开关无任何操作时序要求即可安全可靠上电,从而满足多种应用场合的需要,能够最大程度达到最优配置、提高整机效率,并且不需要额外成本且控制简单。
4266 | 并联逆变系统及其停机控制方法和停机控制装置 | CN104362843A | 发明专利 | 有效-授权 | 2014-10-24 | 2015-02-18 | H02M1/36(2007.01)I | 程林;潘年安;王志成;陶磊 | 北京集佳知识产权代理有限公司; 阳光电源股份有限公司 | 北京集佳知识产权代理有限公司 | 本申请公开了一种并联逆变系统及其停机控制方法和装置,针对停机指令做出判断,按照级别做出响应。在出现一些紧急停机情况,判断为紧急停机指令,需要立即封锁逆变装置的功率开关器件的驱动信号,使得功率开关器件迅速关断,保证待停机逆变装置不受损坏;而对非紧急停机情况,判断为一般停机指令,先给待停机逆变装置所连的交流开关发送断开信号,并检测待停机逆变装置所连的交流开关的状态,在检测到交流开关已断开的情况下,立即封锁待停机逆变装置的功率开关器件的驱动信号,从而最大限度地保证了并联逆变系统的稳定安全运行,最大限度地避免了环流带来的危害。
4267 | 并联逆变系统及其停机控制方法和停机控制装置 | CN104362843B | 发明授权 | 有效-授权 | 2014-10-24 | 2017-06-13 | H02M1/36(2007.01)I | 程林;潘年安;王志成;陶磊 | 北京集佳知识产权代理有限公司; 阳光电源股份有限公司 | 北京集佳知识产权代理有限公司 | 本申请公开了一种并联逆变系统及其停机控制方法和装置,针对停机指令做出判断,按照级别做出响应。在出现一些紧急停机情况,判断为紧急停机指令,需要立即封锁逆变装置的功率开关器件的驱动信号,使得功率开关器件迅速关断,保证待停机逆变装置不受损坏;而对非紧急停机情况,判断为一般停机指令,先给待停机逆变装置所连的交流开关发送断开信号,并检测待停机逆变装置所连的交流开关的状态,在检测到交流开关已断开的情况下,立即封锁待停机逆变装置的功率开关器件的驱动信号,从而最大限度地保证了并联逆变系统的稳定安全运行,最大限度地避免了环流带来的危害。
4268 | 一种多电平逆变器PWM脉冲生成方法及装置 | CN104270027B | 发明授权 | 有效-授权 | 2014-10-23 | 2017-06-13 | H02M7/483(2007.01)I | 李晓迅;李浩源;梅晓东;韩志强;杨本和;申凯 | 北京集佳知识产权代理有限公司; 阳光电源股份有限公司 | 北京集佳知识产权代理有限公司 | 本申请提供了一种逆变器PWM脉冲生成方法及装置,本发明利用三相多电平逆变器的开关管高频互补的特点,仅利用DSP控制单元中的三个PWM外设单元输出PWM高频信号,检测控制单元根据检测到的预设数量的GPIO接口输出的电平信号的当前状态,确定所在相中当前高频互补的两个开关管为待处理开关管,并将PWM高频信号分配给该待处理开关管中的任一个,对该PWM高频信号取反后发送给该待处理开关管的另一个,同时,根据预设的不同开关周期内多电平逆变器开关管状态与输出电平的对应关系,保持其他开关管的状态不变即可,由此可见,与现有技术相比,本申请节省了实现多电平逆变器PWM脉冲输出的DSP外设单元的数量,大大降低了对逆变器进行电平数扩展的难度。
4269 | 一种多电平逆变器PWM脉冲生成方法及装置 | CN104270027A | 发明专利 | 有效-授权 | 2014-10-23 | 2015-01-07 | H02M7/483(2007.01)I | 李晓迅;李浩源;梅晓东;韩志强;杨本和;申凯 | 北京集佳知识产权代理有限公司; 阳光电源股份有限公司 | 北京集佳知识产权代理有限公司 | 本申请提供了一种逆变器PWM脉冲生成方法及装置,本发明利用三相多电平逆变器的开关管高频互补的特点,仅利用DSP控制单元中的三个PWM外设单元输出PWM高频信号,检测控制单元根据检测到的预设数量的GPIO接口输出的电平信号的当前状态,确定所在相中当前高频互补的两个开关管为待处理开关管,并将PWM高频信号分配给该待处理开关管中的任一个,对该PWM高频信号取反后发送给该待处理开关管的另一个,同时,根据预设的不同开关周期内多电平逆变器开关管状态与输出电平的对应关系,保持其他开关管的状态不变即可,由此可见,与现有技术相比,本申请节省了实现多电平逆变器PWM脉冲输出的DSP外设单元的数量,大大降低了对逆变器进行电平数扩展的难度。
4270 | IGBT驱动模块、电机驱动控制器和动力驱动系统 | CN204168140U | 实用新型 | 有效-授权 | 2014-10-23 | 2015-02-18 | H02M3/24(2006.01)I;H02M3/06(2006.01)I;H02M1/08(2006.01)I | 罗黎艳;方向军;傅立秦 | 北京集佳知识产权代理有限公司; 阳光电源股份有限公司 | 北京集佳知识产权代理有限公司 | 本申请公开了一种IGBT驱动模块、电机驱动控制器和动力驱动系统,所述IGBT驱动模块包括IGBT驱动电路和DC-DC变换电路,其中:所述DC-DC变换电路与所述IGBT驱动电路相连,用于通过调节驱动信号的占空比来产生大小符合预期的正负驱动电源,并提供给所述IGBT驱动电路,以解决IGBT驱动模块的低功耗和高可靠性设计。
4271 | 一种变流器 | CN204167684U | 实用新型 | 有效-授权 | 2014-10-20 | 2015-02-18 | H02B1/00(2006.01)I;H02B1/56(2006.01)I;H02B1/26(2006.01)I | 魏世民;晏辉;罗宣国 | 北京集佳知识产权代理有限公司; 阳光电源股份有限公司 | 北京集佳知识产权代理有限公司 | 本实用新型公开了一种变流器,包括机侧功率模块、网侧功率模块、配电柜、滤波柜、刹车柜和控制柜,一组机侧功率模块和一组网侧功率模块构成一组功率单元,机侧功率模块位于机侧柜中,网侧功率模块位于网侧柜中,机侧柜和网侧柜相连构成功率单元柜,多组功率单元柜可拆卸连接,多组功率单元通过柜体顶部的母排并联;配电柜、滤波柜、刹车柜和控制柜与功率单元柜体可拆卸连接。该变流器中的各模块均具有各自的柜体,各模块之间按照电流流动的方向电连接,同时各柜体之间可拆卸连接。该变流器以功率单元为基础,可以增加并联的功率单元的数量,实现变流器的扩容,满足大功率的风力发电设备的要求,既安全高效又节省成本。
4272 | 光伏并网系统及其启动控制方法和启动控制装置 | CN104242353A | 发明专利 | 有效-授权 | 2014-10-17 | 2014-12-24 | H02J3/38(2006.01)I | 程林;张玉;潘年安;陶磊 | 北京集佳知识产权代理有限公司; 阳光电源股份有限公司 | 北京集佳知识产权代理有限公司 | 本申请公开了光伏并网系统及其启动控制方法和启动控制装置,其中,该方法包括:在光伏并网系统中查找满足启动条件的光伏逆变器;以中高压电网电压作为所述光伏并网系统中的升压变压器期望输出的励磁电压,来控制全部或部分满足启动条件的光伏逆变器对所述升压变压器进行励磁缓启动;并控制所述光伏并网系统中未参与励磁缓启动的光伏逆变器进入待机锁定状态;获取所述升压变压器实际输出的励磁电压;当检测到所述励磁电压与中高压电网电压的差值落在误差允许范围内时,接通所述升压变压器与中高压电网,并解除所述未参与励磁缓启动的光伏逆变器的待机锁定状态,以避免升压变压器与中高压电网接通瞬间产生冲击电流,从而保护设备不受损坏。
4273 | 光伏并网系统及其启动控制方法和启动控制装置 | CN104242353B | 发明授权 | 有效-授权 | 2014-10-17 | 2016-08-24 | H02J3/38(2006.01)I | 程林;张玉;潘年安;陶磊 | 北京集佳知识产权代理有限公司; 阳光电源股份有限公司 | 北京集佳知识产权代理有限公司 | 本申请公开了光伏并网系统及其启动控制方法和启动控制装置,其中,该方法包括:在光伏并网系统中查找满足启动条件的光伏逆变器;以中高压电网电压作为所述光伏并网系统中的升压变压器期望输出的励磁电压,来控制全部或部分满足启动条件的光伏逆变器对所述升压变压器进行励磁缓启动;并控制所述光伏并网系统中未参与励磁缓启动的光伏逆变器进入待机锁定状态;获取所述升压变压器实际输出的励磁电压;当检测到所述励磁电压与中高压电网电压的差值落在误差允许范围内时,接通所述升压变压器与中高压电网,并解除所述未参与励磁缓启动的光伏逆变器的待机锁定状态,以避免升压变压器与中高压电网接通瞬间产生冲击电流,从而保护设备不受损坏。
4274 | 一种可分离式磁芯组件 | CN204167036U | 实用新型 | 有效-授权 | 2014-10-17 | 2015-02-18 | H01F3/00(2006.01)I | 苏金国;傅立秦;秦龙;史良辰 | 北京集佳知识产权代理有限公司; 阳光电源股份有限公司 | 北京集佳知识产权代理有限公司 | 本实用新型涉及一种可分离式磁芯组件,包括底板、用于与所述底板固连的卡箍以及由上部磁芯和下部磁芯对接形成的完整磁芯,所述卡箍的顶板、左侧板和右侧板构成可套入所述完整磁芯的箍槽,所述左侧板的前端和后端还设置有与所述上部磁芯和下部磁芯的接缝相对,且用于限制所述完整磁芯前后移动的第一限位片,所述右侧板的前端和后端还设置有与所述上部磁芯和下部磁芯的接缝相对,且用于限制所述完整磁芯前后移动的第二限位片。该可分离式磁芯组件中,磁芯在三个维度上均被有效约束,这就有效提高了可分离式磁芯固定的可靠性,即使在振动环境下使用,其可靠性也能够得到保证。
4275 | 一种逆变器及其通风窗 | CN204168692U | 实用新型 | 有效-授权 | 2014-10-16 | 2015-02-18 | H05K7/20(2006.01)I;H02M1/00(2007.01)I | 胡孔红;李永红;李浩源 | 北京集佳知识产权代理有限公司; 阳光电源股份有限公司 | 北京集佳知识产权代理有限公司 | 本实用新型公开了一种逆变器的通风窗,设置于逆变器的出风口,包括基材和开设在基材上的出风通孔,还包括设置在所述基材的导向片,所述导向片导向逆变器内部的热风,使其偏离逆变器的入风口和所述出风口的排布方向。当沿入风口和出风口的排布方向并列设置逆变器时,即使上游逆变器的出风口和下游逆变器的入风口相对,由于上游逆变器的从出风口流出的热风不再对准下游逆变器的入风口,因此热风也不会被轻易吸入,从而保证相邻的两个逆变器的散热效果。本实用新型还公开了一种逆变器。
4276 | 一种三电平逐波限流控制方法和系统 | CN104270026B | 发明授权 | 有效-授权 | 2014-10-15 | 2017-03-01 | H02M7/483(2007.01)I | 余鸿;张浩;叶亮 | 北京集佳知识产权代理有限公司; 阳光电源股份有限公司 | 北京集佳知识产权代理有限公司 | 本申请提供了一种三电平逐波限流控制方法和系统,当检测到的逆变器各相的主功率开关管的第一相电流达到预设的第一电流阀值时,将其所在相的主功率开关管作为待处理主功率开关管,控制该待处理主功率开关管中的外侧主功率开关管关闭,直至检测到该相的第一相电流小于第一电流阀值时,根据统计得到的过流期间检测到的PWM信号的第一跳变沿的数量与预定值的比较,确定合适的时间控制该相的待处理主功率开关管的外侧主功率开关管输入保持一致,从而使逆变器电抗输出电流平缓,不会出现瞬间大跌幅的情况,进而使得逐波限流期间电流波形质量好,不会产生谐振,使得系统更加可靠,且避免了在退出限流过程中的误限流问题,提高了系统工作效率。
4277 | 一种三电平逐波限流控制方法和系统 | CN104270026A | 发明专利 | 有效-授权 | 2014-10-15 | 2015-01-07 | H02M7/483(2007.01)I | 余鸿;张浩;叶亮 | 北京集佳知识产权代理有限公司; 阳光电源股份有限公司 | 北京集佳知识产权代理有限公司 | 本申请提供了一种三电平逐波限流控制方法和系统,当检测到的逆变器各相的主功率开关管的第一相电流达到预设的第一电流阀值时,将其所在相的主功率开关管作为待处理主功率开关管,控制该待处理主功率开关管中的外侧主功率开关管关闭,直至检测到该相的第一相电流小于第一电流阀值时,根据统计得到的过流期间检测到的PWM信号的第一跳变沿的数量与预定值的比较,确定合适的时间控制该相的待处理主功率开关管的外侧主功率开关管输入保持一致,从而使逆变器电抗输出电流平缓,不会出现瞬间大跌幅的情况,进而使得逐波限流期间电流波形质量好,不会产生谐振,使得系统更加可靠,且避免了在退出限流过程中的误限流问题,提高了系统工作效率。
4278 | 群控方法、群控器、群控系统、光伏逆变器及光伏系统 | CN104242352A | 发明专利 | 驳回 | 2014-10-14 | 2014-12-24 | H02J3/38(2006.01)I | 孙龙林;汪耀华;梁城;陈长春;潘年安;邹海晏 | 北京集佳知识产权代理有限公司; 阳光电源股份有限公司 | 北京集佳知识产权代理有限公司 | 本申请公开了群控方法、群控器、群控系统、光伏逆变器及光伏系统,其中,弱光照条件下的逆变单元群控方法,包括:获取多路MPPT光伏逆变器中各逆变单元的输入电压参数;调节所述逆变单元的运行状态,直至所述逆变单元达到相同的输入电压,该输入电压的大小由所述输入电压参数确定;控制跨接在每相邻两个所述逆变单元的直流侧的直流接触器闭合;控制所述逆变单元中的部分逆变单元停机、其余逆变单元工作在最大功率处,实现了在保证多路MPPT光伏逆变器较高的转换效率的前提下,提高所述多路MPPT光伏逆变器的光伏能源利用率,并降低直流接触器断开与闭合时逆变器输出功率的突变。
4279 | 一种降压电路的控制方法及装置 | CN104242645B | 发明授权 | 有效-授权 | 2014-10-13 | 2017-02-15 | H02M3/155(2006.01)I | 曹金虎;李浩源;伍永富;王鹏;梅白军;廉磊 | 北京集佳知识产权代理有限公司; 阳光电源股份有限公司 | 北京集佳知识产权代理有限公司 | 本发明提供了一种降压电路的控制方法及装置,所述方法包括:由降压式变换电路向旁路电路进行工作状态转换时,控制降压式变换电路中的开关管转换为常通状态,并保持常通状态第一预设时间后转换为关断状态,在降压式变换电路中的开关管保持为常通状态时,控制旁路电路中的开关管转换为常通状态;由旁路电路向降压式变换电路进行工作状态转换时,控制降压式变换电路中的开关管转换为常通状态,并保持常通状态第二预设时间后转换为PWM工作状态,以及在降压式变换电路中的开关管保持为常通状态时,控制旁路电路中的开关管转换为关断状态。可见本发明实现了电压和功率波动性较小地完成降压式变换电路与旁路电路之间的工作状态转换。
4280 | 一种降压电路的控制方法及装置 | CN104242645A | 发明专利 | 有效-授权 | 2014-10-13 | 2014-12-24 | H02M3/155(2006.01)I | 曹金虎;李浩源;伍永富;王鹏;梅白军;廉磊 | 北京集佳知识产权代理有限公司; 阳光电源股份有限公司 | 北京集佳知识产权代理有限公司 | 本发明提供了一种降压电路的控制方法及装置,所述方法包括:由降压式变换电路向旁路电路进行工作状态转换时,控制降压式变换电路中的开关管转换为常通状态,并保持常通状态第一预设时间后转换为关断状态,在降压式变换电路中的开关管保持为常通状态时,控制旁路电路中的开关管转换为常通状态;由旁路电路向降压式变换电路进行工作状态转换时,控制降压式变换电路中的开关管转换为常通状态,并保持常通状态第二预设时间后转换为PWM工作状态,以及在降压式变换电路中的开关管保持为常通状态时,控制旁路电路中的开关管转换为关断状态。可见本发明实现了电压和功率波动性较小地完成降压式变换电路与旁路电路之间的工作状态转换。
4281 | 防电势诱导衰减的光伏系统和光伏逆变器 | CN104242349B | 发明授权 | 有效-授权 | 2014-10-10 | 2016-09-21 | H02J3/38(2006.01)I;H02S40/32(2014.01)I | 俞雁飞;倪华;代尚方;杨宗军;赵为 | 北京集佳知识产权代理有限公司; 阳光电源股份有限公司 | 北京集佳知识产权代理有限公司 | 本申请公开了一种防电势诱导衰减的光伏系统和光伏逆变器,其中,该光伏系统包括:光伏阵列;直流侧与所述光伏阵列相连、交流侧与电网相连的光伏逆变器;以及连接在所述光伏阵列和所述光伏逆变器之间的负极隔离装置,用于将所述光伏逆变器的直流母线负极与所述光伏阵列的负极隔离开,以防止或削弱系统中的PID效应。
4282 | 防电势诱导衰减的光伏系统和光伏逆变器 | CN104242349A | 发明专利 | 有效-授权 | 2014-10-10 | 2014-12-24 | H02J3/38(2006.01)I;H02S40/32(2014.01)I | 俞雁飞;倪华;代尚方;杨宗军;赵为 | 北京集佳知识产权代理有限公司; 阳光电源股份有限公司 | 北京集佳知识产权代理有限公司 | 本申请公开了一种防电势诱导衰减的光伏系统和光伏逆变器,其中,该光伏系统包括:光伏阵列;直流侧与所述光伏阵列相连、交流侧与电网相连的光伏逆变器;以及连接在所述光伏阵列和所述光伏逆变器之间的负极隔离装置,用于将所述光伏逆变器的直流母线负极与所述光伏阵列的负极隔离开,以防止或削弱系统中的PID效应。
4283 | 一种最大功率点的跟踪方法及装置 | CN104238624B | 发明授权 | 有效-授权 | 2014-10-09 | 2016-03-30 | G05F1/67(2006.01)I | 曹金虎;张凤岗;倪华;耿后来;金曼;李浩源;伍永富 | 北京集佳知识产权代理有限公司; 阳光电源股份有限公司 | 北京集佳知识产权代理有限公司 | 本发明提供了一种最大功率点的跟踪方法及装置,所述方法包括在当前周期内执行以下步骤:根据第一工作点、第二工作点和第三工作点的输出功率判断工作环境是否发生变化,如果是,计算第一参数并将第一参数与第一阈值以及0进行比较;若第一参数的绝对值小于第一阈值,将第二工作点作为下一周期的最佳工作点;若第一参数的绝对值大于第一阈值,根据第一参数和0的关系,将第一工作点或者第三工作点作为下一周期的最佳工作点。可见本发明提出了一种在工作环境变化时确定最佳工作点的方式,以实现在工作环境发生变化时减少工作点的误判,提高跟踪最大功率点的准确性。
4284 | 一种最大功率点的跟踪方法及装置 | CN104238624A | 发明专利 | 有效-授权 | 2014-10-09 | 2014-12-24 | G05F1/67(2006.01)I | 曹金虎;张凤岗;倪华;耿后来;金曼;李浩源;伍永富 | 北京集佳知识产权代理有限公司; 阳光电源股份有限公司 | 北京集佳知识产权代理有限公司 | 本发明提供了一种最大功率点的跟踪方法及装置,所述方法包括在当前周期内执行以下步骤:根据第一工作点、第二工作点和第三工作点的输出功率判断工作环境是否发生变化,如果是,计算第一参数并将第一参数与第一阈值以及0进行比较;若第一参数的绝对值小于第一阈值,将第二工作点作为下一周期的最佳工作点;若第一参数的绝对值大于第一阈值,根据第一参数和0的关系,将第一工作点或者第三工作点作为下一周期的最佳工作点。可见本发明提出了一种在工作环境变化时确定最佳工作点的方式,以实现在工作环境发生变化时减少工作点的误判,提高跟踪最大功率点的准确性。
4285 | 一种叠成母排 | CN204168155U | 实用新型 | 有效-授权 | 2014-09-30 | 2015-02-18 | H02M7/00(2006.01)I | 檀贵友;谭均;万汝斌;王晓虎;邹海晏 | 北京集佳知识产权代理有限公司; 阳光电源股份有限公司 | 北京集佳知识产权代理有限公司 | 本实用新型公开了叠成母排,包括2n+1个直流输入母排、至少一个交流输出母排以及多个绝缘层,n为不小于1的整数,在该叠成母排中,将直流输入母排和交流输出母排集成为一体,并且各直流输入母排的直流输入端以及交流输出母排的交流输出端位于同一侧,各直流输入母排的开关管接线端以及交流输出母排的开关管接线端位于同一侧,在任意两电平间换相切换时,部分交流换流路径与部分直流换流路径中流过的电流大小相等且方向相反,形成镜像效应,能够降低系统的杂散电感。另外,由于各直流输入母排的直流输入端以及交流输出母排的交流输出端位于同一侧,也便于工作人员进行安装操作。
4286 | 一种并网逆变器安全检测装置及方法 | CN106463967A | 发明专利 | 有效-授权 | 2014-09-30 | 2017-02-22 | H02J3/38(2006.01)I | 耿后来;徐清清;邢军;李浩源;梅晓东 | 北京集佳知识产权代理有限公司; 阳光电源股份有限公司 | 北京集佳知识产权代理有限公司 | 本申请提供一种并网逆变器安全检测装置,应用于光伏逆变系统中,该装置包括:电压检测电路、滤波电路、比较电路和控制器;电压检测电路,用于检测N点与地之间、或三相电网的任一相的第一端与地之间的电压;滤波电路,用于滤除电压检测电路检测的电压中的交流成分,保留直流成分的电压;比较电路,用于将直流成分的电压与预设电压值进行比较,将比较结果发送给控制器;控制器,用于根据比较结果判断逆变器输出端的交流侧绝缘正常,反之则判断绝缘异常。在硬件上使用检测的电压检测电路、滤波电路、比较电路和控制器就可以判断出交流侧的绝缘是否正常,硬件实现简单,并且实现简单。通过检测r、s、t和N对地的电压便可以判断交流侧对地是否绝缘性良好。
4287 | 一种并网逆变器安全检测装置及方法 | CN106463967B | 发明授权 | 有效-授权 | 2014-09-30 | -- | H02J3/38 | 耿后来;徐清清;邢军;李浩源;梅晓东 | 北京集佳知识产权代理有限公司; 阳光电源股份有限公司 | 北京集佳知识产权代理有限公司 | 本申请提供一种并网逆变器安全检测装置,应用于光伏逆变系统中,该装置包括:电压检测电路、滤波电路、比较电路和控制器;电压检测电路,用于检测N点与地之间、或三相电网的任一相的第一端与地之间的电压;滤波电路,用于滤除电压检测电路检测的电压中的交流成分,保留直流成分的电压;比较电路,用于将直流成分的电压与预设电压值进行比较,将比较结果发送给控制器;控制器,用于根据比较结果判断逆变器输出端的交流侧绝缘正常,反之则判断绝缘异常。在硬件上使用检测的电压检测电路、滤波电路、比较电路和控制器就可以判断出交流侧的绝缘是否正常,硬件实现简单,并且实现简单。通过检测r、s、t和N对地的电压便可以判断交流侧对地是否绝缘性良好。
4288 | 一种逆变器散热装置及逆变器 | CN104202954A | 发明专利 | 驳回 | 2014-09-28 | 2014-12-10 | H05K7/20(2006.01)I | 陆游;周杰;王能飞;李国宏 | 北京集佳知识产权代理有限公司; 阳光电源股份有限公司 | 北京集佳知识产权代理有限公司 | 本申请提供了一种逆变器散热装置及逆变器,所述逆变器散热装置包括:离心风机、第一散热器、第二散热器和风道;风道的一端开设有第一出风口,风道的另一端开设有第二出风口;第一散热器设置在风道内,并与第一出风口连通;第二散热器设置在风道内,并与第二出风口连通;离心风机设置在风道内,并设置在第一散热器与第二散热器之间;风道上开设有与离心风机匹配的进风口;风道上开设有第一开孔;风道上开设有第二开孔。本申请提供的逆变器散热装置延长了离心风机的寿命,不存在散热器因流过热风而散热效果不佳的问题,并提高了散热器所属逆变器的性能。
4289 | 一种多输入的光伏逆变器控制方法及系统 | CN104238623B | 发明授权 | 有效-授权 | 2014-09-28 | 2016-01-20 | G05F1/67(2006.01)I;H02M3/00(2006.01)I;H02S40/30(2014.01)I | 郑群;李浩源;梅晓东;孙维;张芳坡;汪昌友 | 北京集佳知识产权代理有限公司; 阳光电源股份有限公司 | 北京集佳知识产权代理有限公司 | 本发明公开了一种多输入的光伏逆变器控制方法及系统,独立接入模式是通过获取每路光伏组串的最大功率点指令电压与该路实际的PV电压的差值,经调节得到该路的占空比,实现对每路DC/DC电路的开关管的控制,从而实现对光伏逆变器的控制;并联接入模式是通过获取主路的DC/DC电路的最大功率点指令电压与该路实际的PV电压的差值,经调节得到主路的占空比,并根据主路的占空比实现对主路及各从路的DC/DC电路的开关管的控制,从而实现对光伏逆变器的控制。本方案通过对独立接入模式及并联接入模式中的多路或一路占空比的获得,实现对光伏逆变器的控制,实现方式简单可靠,克服了现有技术中对多路DC/DC电路的复杂控制。
4290 | 一种多输入的光伏逆变器控制方法及系统 | CN104238623A | 发明专利 | 有效-授权 | 2014-09-28 | 2014-12-24 | G05F1/67(2006.01)I;H02M3/00(2006.01)I;H02S40/30(2014.01)I | 郑群;李浩源;梅晓东;孙维;张芳坡;汪昌友 | 北京集佳知识产权代理有限公司; 阳光电源股份有限公司 | 北京集佳知识产权代理有限公司 | 本发明公开了一种多输入的光伏逆变器控制方法及系统,独立接入模式是通过获取每路光伏组串的最大功率点指令电压与该路实际的PV电压的差值,经调节得到该路的占空比,实现对每路DC/DC电路的开关管的控制,从而实现对光伏逆变器的控制;并联接入模式是通过获取主路的DC/DC电路的最大功率点指令电压与该路实际的PV电压的差值,经调节得到主路的占空比,并根据主路的占空比实现对主路及各从路的DC/DC电路的开关管的控制,从而实现对光伏逆变器的控制。本方案通过对独立接入模式及并联接入模式中的多路或一路占空比的获得,实现对光伏逆变器的控制,实现方式简单可靠,克服了现有技术中对多路DC/DC电路的复杂控制。
4291 | 光伏系统及其控制方法 | CN104201982A | 发明专利 | 有效-授权 | 2014-09-28 | 2014-12-10 | H02S40/30(2014.01)I;H02J3/38(2006.01)I | 倪华;俞雁飞;代尚方;杨宗军;赵为 | 北京集佳知识产权代理有限公司; 阳光电源股份有限公司 | 北京集佳知识产权代理有限公司 | 本发明公开了光伏系统及其控制方法,光伏系统包括光伏输出装置、逆变装置、交流接口装置、控制装置和交流负载,交流负载的供电端与逆变装置的交流输出侧连接,交流负载的控制端与控制装置连接,该控制方法应用于控制装置,包括:控制交流接口装置保持逆变装置与电网之间的断开状态;启动逆变装置,之后启动交流负载;在确定光伏系统满足并网条件的情况下,控制交流接口装置连通逆变装置与电网。本发明公开的光伏系统及其控制方法,无需额外配置直流负载就可以减小发生打嗝现象的次数,不会增大光伏系统的成本和体积,另外,在逆变装置并网之前,交流负载能够充分利用光伏输出装置产生的电能,避免从电网取电。
4292 | 光伏系统及其控制方法 | CN104201982B | 发明授权 | 有效-授权 | 2014-09-28 | 2017-06-13 | H02S40/30(2014.01)I;H02J3/38(2006.01)I | 倪华;俞雁飞;代尚方;杨宗军;赵为 | 北京集佳知识产权代理有限公司; 阳光电源股份有限公司 | 北京集佳知识产权代理有限公司 | 本发明公开了光伏系统及其控制方法,光伏系统包括光伏输出装置、逆变装置、交流接口装置、控制装置和交流负载,交流负载的供电端与逆变装置的交流输出侧连接,交流负载的控制端与控制装置连接,该控制方法应用于控制装置,包括:控制交流接口装置保持逆变装置与电网之间的断开状态;启动逆变装置,之后启动交流负载;在确定光伏系统满足并网条件的情况下,控制交流接口装置连通逆变装置与电网。本发明公开的光伏系统及其控制方法,无需额外配置直流负载就可以减小发生打嗝现象的次数,不会增大光伏系统的成本和体积,另外,在逆变装置并网之前,交流负载能够充分利用光伏输出装置产生的电能,避免从电网取电。
4293 | 一种反电势诱导衰减的控制方法及控制系统 | CN104201981A | 发明专利 | 有效-授权 | 2014-09-25 | 2014-12-10 | H02S40/30(2014.01)I | 倪华;代尚方;俞雁飞 | 北京集佳知识产权代理有限公司; 阳光电源股份有限公司 | 北京集佳知识产权代理有限公司 | 本发明提供一种反电势诱导衰减的控制方法及控制系统,应用于光伏发电系统中,每路PV组串包括M个串联的PV组件;每路PV组串配置一个反电势诱导衰减PID装置;包括:检测每路PV组串中的每个PV组件输出电压;判断PV组件输出电压与第一预设电压值相比的降幅是否大于第一预设阈值;如果是,判断PV组件发生PID现象,开启该PV组件所在PV组串对应的PID装置。精确检测到每路PV组串中的每个PV组件的输出电压的降幅,当降幅超过第一预设阈值时,发生PID现象,开启PID装置。该方法精确控制每路的PID装置进行工作,实现反PID功能。由于不是所有路的PV组串共用一个PID装置,可以精确到每路PV组串的控制。
4294 | 一种反电势诱导衰减的控制方法及控制系统 | CN104201981B | 发明授权 | 有效-授权 | 2014-09-25 | 2017-01-11 | H02S40/30(2014.01)I | 倪华;代尚方;俞雁飞 | 北京集佳知识产权代理有限公司; 阳光电源股份有限公司 | 北京集佳知识产权代理有限公司 | 本发明提供一种反电势诱导衰减的控制方法及控制系统,应用于光伏发电系统中,每路PV组串包括M个串联的PV组件;每路PV组串配置一个反电势诱导衰减PID装置;包括:检测每路PV组串中的每个PV组件输出电压;判断PV组件输出电压与第一预设电压值相比的降幅是否大于第一预设阈值;如果是,判断PV组件发生PID现象,开启该PV组件所在PV组串对应的PID装置。精确检测到每路PV组串中的每个PV组件的输出电压的降幅,当降幅超过第一预设阈值时,发生PID现象,开启PID装置。该方法精确控制每路的PID装置进行工作,实现反PID功能。由于不是所有路的PV组串共用一个PID装置,可以精确到每路PV组串的控制。
4295 | 一种光伏逆变器及其机柜 | CN204168153U | 实用新型 | 有效-授权 | 2014-09-25 | 2015-02-18 | H02M7/00(2006.01)I;H05K7/20(2006.01)I | 谭均;施成攀;万汝斌 | 北京集佳知识产权代理有限公司; 阳光电源股份有限公司 | 北京集佳知识产权代理有限公司 | 本实用新型公开了一种光伏逆变器的机柜,包括机柜本体,机柜本体内部由隔板分隔为三个腔体,位于两端的第一腔体和第三腔体为密封腔,位于中间的第二腔体中设有至少两个散热元件,散热元件分别设置在与第一腔体和第三腔体的隔板上。第一腔体和第三腔体可以用于放置防护等级高的元件,可以使元件不受外界的沙尘、水汽、盐雾和腐蚀性气体的影响,能够保证各元件的安全运行,同时,第二腔体内的散热元件能够为第一腔体和第二腔体进行强制散热,既保证了各元件能够安全可靠的运行,又解决了各元件的散热问题。本实用新型还提供了一种具有上述机柜的光伏逆变器。
4296 | 一种逆变器及其直流母线电路 | CN104218782A | 发明专利 | 有效-授权 | 2014-09-24 | 2014-12-17 | H02M1/32(2007.01)I | 邢军;徐清清;李浩源;梅晓东;耿后来;李晓迅;杨本和 | 北京集佳知识产权代理有限公司; 阳光电源股份有限公司 | 北京集佳知识产权代理有限公司 | 本发明公开了一种逆变器及其直流母线电路,所述直流母线电路包括:均压电路以及电压采样后置电路;所述均压电路用于使得直流负母线以及直流正母线的电压相同;所述均压电路为电压采样前置电路,与所述电压采样后置电路构成电压采样电路,所述电压采样电路用于采集直流负母线电压或直流总母线电压。所述电压采用电路复用所述均压电路,使得所述均压电路同时用于均压功能以及电压采样功能,提高了电路元件的利用率,提高了集成度,简化了电路结构,进而降低了成本以及电路的体积。
4297 | 一种逆变器及其直流母线电路 | CN104218782B | 发明授权 | 有效-授权 | 2014-09-24 | 2017-06-13 | H02M1/32(2007.01)I | 邢军;徐清清;李浩源;梅晓东;耿后来;李晓迅;杨本和 | 北京集佳知识产权代理有限公司; 阳光电源股份有限公司 | 北京集佳知识产权代理有限公司 | 本发明公开了一种逆变器及其直流母线电路,所述直流母线电路包括:均压电路以及电压采样后置电路;所述均压电路用于使得直流负母线以及直流正母线的电压相同;所述均压电路为电压采样前置电路,与所述电压采样后置电路构成电压采样电路,所述电压采样电路用于采集直流负母线电压或直流总母线电压。所述电压采用电路复用所述均压电路,使得所述均压电路同时用于均压功能以及电压采样功能,提高了电路元件的利用率,提高了集成度,简化了电路结构,进而降低了成本以及电路的体积。
4298 | 一种降低电势诱导衰减的装置 | CN104201983A | 发明专利 | 驳回 | 2014-09-23 | 2014-12-10 | H02S40/32(2014.01)I | 耿后来;邢军;徐清清;李浩源;梅晓东 | 北京集佳知识产权代理有限公司; 阳光电源股份有限公司 | 北京集佳知识产权代理有限公司 | 本发明提供一种降低电势诱导衰减的装置,应用于多台逆变器并联的光伏系统中,包括:外接电池板;外接电池板连接多台逆变器中任意一台逆变器输入端的PV阵列上;记连接外接电池板的PV阵列对应的逆变器为外接逆变器;外接逆变器对应的PV阵列的输出电压与外接电池板的输出电压之和大于其他(N-1)台逆变器中任意一台逆变器的输入电压;N为并联的逆变器的个数;外接电池板的正极连接第一逆变器对应的PV阵列的负极;或,外接电池板的负极连接第一逆变器对应的PV阵列的正极。只需要在单台的输入的电池板上额外增加一个小电池板,不需要任何软件控制,方式简单可靠,维护方便,并且相对成本很低,无需逆变器做出改变,便于逆变器批量生产。
4299 | 共模回路、三相逆变器及光伏发电系统 | CN104201920A | 发明专利 | 撤回 | 2014-09-19 | 2014-12-10 | H02M7/48(2007.01)I;H02J3/38(2006.01)I | 潘年安;邹海晏;梅晓东;陶磊 | 北京集佳知识产权代理有限公司; 阳光电源股份有限公司 | 北京集佳知识产权代理有限公司 | 本发明提供了一种共模回路、三相逆变器及光伏发电系统,所述共模回路包括:阻尼电阻和所述共模回路所属三相逆变器的各相输出端的滤波电抗各自连接的第一电容,其中,各个第一电容各自串联一个所述阻尼电阻或所有第一电容的公共端串联一个所述阻尼电阻;与所述阻尼电阻并联的第一电感。在本发明中,在共模回路中增加阻尼电阻后,能够有效衰减共模电压,提高了抑制效果,且改善了共模回路的谐振现象。进一步的,阻尼电阻在并联第一电感后,部分共模环流通过第一电感流入直流母线,第一电感起到分流的作用,减少了流过阻尼电阻的电流,从而降低了阻尼电阻的功率损耗,改善了三相逆变器的运行效率。
4300 | 一种防水机箱 | CN204090390U | 实用新型 | 有效-授权 | 2014-09-19 | 2015-01-07 | H05K5/06(2006.01)I;H05K5/02(2006.01)I;H02M7/00(2006.01)I | 王冠军;胡孔红;蔡曲娥;李永红 | 阳光电源股份有限公司 | -- | 本实用新型公开了一种防水机箱,其包括箱体以及用于盖合该箱体的上盖。该上盖面向该箱体的一侧设置有一圈密封槽,该密封槽在该上盖的位置与该箱体的侧壁上沿相对应。该密封槽内收容有一个密封圈,该密封圈在该上盖盖合该箱体时夹持在该上盖与该箱体的侧壁上沿之间起到密封作用。该密封圈的外围侧壁上设置有至少一个凸起。本实用新型在上盖上设置了密封圈,而且这个密封圈并不是随便设置的,设置在该上盖的位置要与该箱体的侧壁上沿相对应,因而能在该上盖盖合箱体时夹持在该上盖与该箱体的侧壁上沿之间起到良好的密封作用,同时该密封圈的侧壁上的凸起使密封圈安装在上盖上即使上盖翻转180度也不易脱落,方便安装,增加防水的可靠性。
4301 | 一种逆变器的安装支架 | CN204168212U | 实用新型 | 有效-授权 | 2014-09-19 | 2015-02-18 | H02S20/23(2014.01)I;H02S20/20(2014.01)I | 蔡曲娥;李永红;胡孔红;董普云 | 北京集佳知识产权代理有限公司; 阳光电源股份有限公司 | 北京集佳知识产权代理有限公司 | 本实用新型公开了一种逆变器的安装支架,用于逆变器的平放安装,所述安装支架包括支撑所述逆变器的支撑件和与所述支撑件连接的多对支腿,各对所述支腿间隔设置且高度依次递减,使所述支撑件的一端抵压于安装现场的平面呈倾斜设置。通过上述设置,能够为独立安装逆变器提供便捷、可靠的支撑,且显著提高安装效率、降低安装人员的工作强度。
4302 | 一种逆变器控制方法及系统 | CN104184352A | 发明专利 | 有效-授权 | 2014-09-17 | 2014-12-03 | H02M7/48(2007.01)I | 邹海晏;陶磊;张建 | 北京集佳知识产权代理有限公司; 阳光电源股份有限公司 | 北京集佳知识产权代理有限公司 | 本发明提供了一种逆变器控制方法及系统,所述方法用于电流内环控制器对逆变器的控制过程,电流内环控制器包括有功电流控制器和无功电流控制器;所述方法包括:将k1倍的电压外环控制器的输出值作为有功电流控制器的参考值;将k2倍的并网电流的有功分量作为有功电流控制器的反馈值;k2与k1的比值为电网电压的标幺值;根据有功电流控制器的输出值和无功电流控制器的输出值生成对逆变器的驱动信号;将所述驱动信号输出至逆变器以控制逆变器工作。本发明中由于k2与k1的比值为电网电压的标幺值,因此改善了直流电源输出功率和逆变器输出功率的不匹配现象,从而减小直流母线电压的波动范围,以减小逆变器输出电流震荡的幅值。
4303 | 一种逆变器控制方法及系统 | CN104184352B | 发明授权 | 有效-授权 | 2014-09-17 | 2017-01-11 | H02M7/48(2007.01)I | 邹海晏;陶磊;张建 | 北京集佳知识产权代理有限公司; 阳光电源股份有限公司 | 北京集佳知识产权代理有限公司 | 本发明提供了一种逆变器控制方法及系统,所述方法用于电流内环控制器对逆变器的控制过程,电流内环控制器包括有功电流控制器和无功电流控制器;所述方法包括:将k1倍的电压外环控制器的输出值作为有功电流控制器的参考值;将k2倍的并网电流的有功分量作为有功电流控制器的反馈值;k2与k1的比值为电网电压的标幺值;根据有功电流控制器的输出值和无功电流控制器的输出值生成对逆变器的驱动信号;将所述驱动信号输出至逆变器以控制逆变器工作。本发明中由于k2与k1的比值为电网电压的标幺值,因此改善了直流电源输出功率和逆变器输出功率的不匹配现象,从而减小直流母线电压的波动范围,以减小逆变器输出电流震荡的幅值。
4304 | 一种机箱防盗锁及户外逆变器 | CN204167700U | 实用新型 | 有效-授权 | 2014-09-17 | 2015-02-18 | H02B1/26(2006.01)I;H02M7/00(2006.01)I | 王冠军;李永红;周浩;董普云 | 阳光电源股份有限公司 | -- | 本实用新型公开了一种机箱防盗锁及户外逆变器。该机箱防盗锁包括挂耳、挂板、锁具。挂耳的两端用于固定在机箱上,挂耳的中部与机箱之间形成锁具无法通过的过道。挂板包括安装端和与安装端相对设置的锁定端,安装端用于固定在外部部件上,锁定端用于穿过过道。锁定端开设有锁孔,锁具通过锁付锁孔而固定在锁定端上。本实用新型通过锁具直接利用挂耳的阻拦使得整机取不下来,从而起到防盗的作用,本实用新型只需要在挂板上留有一个锁孔,主保护对象上无需多余的安装孔就能起到很好的防盗作用,安装方便,成本低。本实用新型还公开具有该机箱防盗锁的户外逆变器。
4305 | 光伏电站及其太阳能电池板的冷却系统 | CN204089725U | 实用新型 | 有效-授权 | 2014-09-17 | 2015-01-07 | H02S40/42(2014.01)I;H02S10/00(2014.01)I | 曹仁贤 | 阳光电源股份有限公司 | -- | 本申请提供了一种光伏电站及其太阳能电池板的冷却系统,所述光伏电站包括至少一个支架本体、至少一个太阳能电池板以及太阳能电池板的冷却系统;所述支架本体的第一端安装在所述水池的内部,所述支架本体的第二端伸出所述水池的水面,所述太阳能电池板安装在所述支架本体的第二端上;所述太阳能电池板的冷却系统包括淋水装置、水泵本体、进水管、出水管;淋水装置用来对太阳能电池板进行淋水;水泵本体用来抽取水池的水并提供给淋水装置。相对于常规的光伏电站,本申请提供的光伏电站的太阳能电池板安装在水池上方、并利用水池的水对太阳能电池板进行淋水,不仅减小了光伏电站的占地面积,而且便利的实现对太阳能电池板降温清洗的效果。
4306 | 一种逆变器控制方法及系统 | CN104184351A | 发明专利 | 有效-授权 | 2014-09-16 | 2014-12-03 | H02M7/42(2006.01)I | 刘宝其;张彦虎;柳萌;薛丽英;胡兵 | 北京集佳知识产权代理有限公司; 阳光电源股份有限公司 | 北京集佳知识产权代理有限公司 | 本发明公开了一种逆变器控制方法及系统,通过确定输出电压与负载电流之间的关系式,并引入负载电流前馈系数,使得引入负载电流前馈系数后的输出电压不受负载电流的影响,进而实现对逆变器的控制。采用引入负载电流前馈系数后的输出值对逆变器进行控制,实现了逆变器具有带不平衡负载的能力,并且该方案只需要引入一个负载电流前馈系数,控制方式简单,无需较为复杂的过程,并且能够使得逆变器带任意不平衡负载的情况下,都具有精确的电压输出。
4307 | 一种逆变器控制方法及系统 | CN104184351B | 发明授权 | 有效-授权 | 2014-09-16 | 2017-01-18 | H02M7/42(2006.01)I | 刘宝其;张彦虎;柳萌;薛丽英;胡兵 | 北京集佳知识产权代理有限公司; 阳光电源股份有限公司 | 北京集佳知识产权代理有限公司 | 本发明公开了一种逆变器控制方法及系统,通过确定输出电压与负载电流之间的关系式,并引入负载电流前馈系数,使得引入负载电流前馈系数后的输出电压不受负载电流的影响,进而实现对逆变器的控制。采用引入负载电流前馈系数后的输出值对逆变器进行控制,实现了逆变器具有带不平衡负载的能力,并且该方案只需要引入一个负载电流前馈系数,控制方式简单,无需较为复杂的过程,并且能够使得逆变器带任意不平衡负载的情况下,都具有精确的电压输出。
4308 | 一种光伏组件的接地装置和保护系统 | CN204168220U | 实用新型 | 有效-授权 | 2014-09-16 | 2015-02-18 | H02S40/30(2014.01)I;H02S10/00(2014.01)I | 钱永恒;范纯浆;张玉;冯纪归 | 北京集佳知识产权代理有限公司; 阳光电源股份有限公司 | 北京集佳知识产权代理有限公司 | 本实用新型提供一种光伏组件的接地装置和保护系统,装置包括:负极接地电路、正极接地电路和电压采样电路;负极接地电路连接光伏组件的负极和地之间;负极接地电路包括串联的保险丝和漏电流传感器;正极接地电路连接光伏组件的正极和地之间,与电压采样电路形成检测回路;电压采样电路检测光伏组件的负极与地之间的电压,将光伏组件的负极与地之间的电压发送给CPU。通过TA1的检测值以及电压采样电路的检测值来准确判断PV+是否绝缘良好,对地是否产生漏电流。TA1的检测值为0时,通过电压采样电路采样的电压值判断是否是保险丝的故障熔断。根据电压采样电路的不同采样值来决定是否对逆变器停机。在起到保护作用的同时不影响发电量。
4309 | 一种排风装置 | CN204168688U | 实用新型 | 有效-授权 | 2014-09-16 | 2015-02-18 | H05K7/20(2006.01)I | 王能飞;周杰;陆游;封红燕 | 北京集佳知识产权代理有限公司; 阳光电源股份有限公司 | 北京集佳知识产权代理有限公司 | 本实用新型公开了一种排风装置,包括排风道,排风道的一端为进风口,排风道的另一端为主出风口,排风道的壁上还设置有侧出风口,主出风口和侧出风口的出风方向不同,侧出风口处设置有封闭件,封闭件能够在排风道内的压力小于外界压力的情况下封闭侧出风口、在排风道内的压力大于外界压力的情况下开启。本实用新型公开的排风装置,由于主出风口和侧出风口的出风方向不同,并且侧出风口的外部设置有封闭件,在强风环境下,至少一个排风口仍然能够排风,保证了排风装置能够在强风环境下继续排风。
4310 | 中高压三电平撬棒电路、变流器以及风力并网发电系统 | CN204168177U | 实用新型 | 有效-授权 | 2014-09-15 | 2015-02-18 | H02M7/483(2007.01)I;H02J3/38(2006.01)I | 魏世民;陈小刚;金传山;夏丽建;罗宣国 | 北京集佳知识产权代理有限公司; 阳光电源股份有限公司 | 北京集佳知识产权代理有限公司 | 本申请公开了一种中高压三电平撬棒电路、变流器以及风力并网发电系统,该撬棒电路包括一个或多个并联的结构相同的基本撬棒电路;每一个基本撬棒电路包括2个高压IGBT、2个高压二极管和2个撬棒电阻,其中:第一高压IGBT的发射极接系统直流侧零极;第一高压IGBT的集电极接第一高压二极管的阳极;第一高压二极管的阴极接系统直流侧正极;第一撬棒电阻并联在第一高压二极管上;第二高压IGBT的发射极接系统直流侧负极;第二高压IGBT的集电极接第二高压二极管的阳极;第二高压二极管的阴极接系统直流侧零极;第二撬棒电阻并联在第二高压二极管上,以实现在工艺上、制造上、可维护性上都简单可行的中高压三电平撬棒电路的开发。
4311 | 一种并网逆变器谐振抑制方法及装置 | CN104201916B | 发明授权 | 有效-授权 | 2014-09-12 | 2017-06-16 | H02M7/42(2006.01)I | 潘年安;程林;陶磊 | 北京集佳知识产权代理有限公司; 阳光电源股份有限公司 | 北京集佳知识产权代理有限公司 | 本发明提供了一种并网逆变器谐振抑制方法及装置,通过对并网逆变器进行实时监测,一旦确定其发生谐振,则启动谐振幅值控制环,按照预设优先级,调用预设谐振抑制调节算法,对该并网逆变器参数进行调节,以使其谐振消失,从而实现了对并网逆变器谐振的早发现早处理,保证了并网逆变器谐振抑制的可靠性,进而避免了并网逆变器谐振对并网发电的不利影响。
4312 | 一种并网逆变器谐振抑制方法及装置 | CN104201916A | 发明专利 | 有效-授权 | 2014-09-12 | 2014-12-10 | H02M7/42(2006.01)I | 潘年安;程林;陶磊 | 北京集佳知识产权代理有限公司; 阳光电源股份有限公司 | 北京集佳知识产权代理有限公司 | 本发明提供了一种并网逆变器谐振抑制方法及装置,通过对并网逆变器进行实时监测,一旦确定其发生谐振,则启动谐振幅值控制环,按照预设优先级,调用预设谐振抑制调节算法,对该并网逆变器参数进行调节,以使其谐振消失,从而实现了对并网逆变器谐振的早发现早处理,保证了并网逆变器谐振抑制的可靠性,进而避免了并网逆变器谐振对并网发电的不利影响。
4313 | 一种并网发电系统谐振抑制的控制方法及装置 | CN104201720B | 发明授权 | 有效-授权 | 2014-09-12 | 2016-09-21 | H02J3/38(2006.01)I | 潘年安;程林;陶磊 | 北京集佳知识产权代理有限公司; 阳光电源股份有限公司 | 北京集佳知识产权代理有限公司 | 本发明提供了一种并网发电系统谐振抑制的控制方法及装置,通过实时检测并网发电系统的PCC点的PCC电压,并对该PCC电压进行处理得到其谐振幅值有效值后,将其与预设的谐振阈值进行比较,根据比较结果判断该并网发电系统是否发生谐振,若是,则利用该谐振幅值有效值和谐振阈值确定当前修正量,之后,将该当前修正量发送给每一台逆变器,以使该逆变器利用该当前修正量调整自身参数,直至检测到该PPC点的PCC电压的谐振幅值有效值小于该谐振阈值,从而实现了对并网发电系统谐振的抑制,保证该并网发电系统和电网的稳定可靠运行。
4314 | 一种并网发电系统谐振抑制的控制方法及装置 | CN104201720A | 发明专利 | 有效-授权 | 2014-09-12 | 2014-12-10 | H02J3/38(2006.01)I | 潘年安;程林;陶磊 | 北京集佳知识产权代理有限公司; 阳光电源股份有限公司 | 北京集佳知识产权代理有限公司 | 本发明提供了一种并网发电系统谐振抑制的控制方法及装置,通过实时检测并网发电系统的PCC点的PCC电压,并对该PCC电压进行处理得到其谐振幅值有效值后,将其与预设的谐振阈值进行比较,根据比较结果判断该并网发电系统是否发生谐振,若是,则利用该谐振幅值有效值和谐振阈值确定当前修正量,之后,将该当前修正量发送给每一台逆变器,以使该逆变器利用该当前修正量调整自身参数,直至检测到该PPC点的PCC电压的谐振幅值有效值小于该谐振阈值,从而实现了对并网发电系统谐振的抑制,保证该并网发电系统和电网的稳定可靠运行。
4315 | 多电平逆变单元及光伏逆变器 | CN204290774U | 实用新型 | 有效-授权 | 2014-09-11 | 2015-04-22 | H02M7/483(2007.01)I | 陈长春;余鸿;张成;徐涛涛;陶磊;邹海晏;张浩;叶亮;胡勇 | 北京集佳知识产权代理有限公司; 阳光电源股份有限公司 | 北京集佳知识产权代理有限公司 | 本实用新型公开了多电平逆变单元,包括主拓扑,主拓扑包括N个串联的电容,其中N为不小于2的整数,主拓扑的直流侧正极线路和直流侧负极线路上串联有电感,从相邻电容的公共端引出的连接线上串联有电感。本实用新型公开的多电平逆变单元,其主拓扑的直流侧正极线路和直流侧负极线路上串联有电感,并且从相邻电容的公共端引出的连接线上串联有电感,可以增大由该多电平逆变单元构成的光伏逆变器中直流侧并联回路中的电感量,从而降低光伏逆变器的直流侧环流,同时能够避免光伏逆变器的直流电流发生谐振,还可以抑制光伏逆变器中电容中点并联环流。本实用新型还公开了光伏逆变器。
4316 | 功率电阻和热保护系统 | CN204167034U | 实用新型 | 有效-授权 | 2014-09-09 | 2015-02-18 | H01C13/00(2006.01)I;H01C1/16(2006.01)I;H02H5/04(2006.01)I | 吴迎丰;陶磊;冯纪归;王冬鸣;张文龙 | 北京集佳知识产权代理有限公司; 阳光电源股份有限公司 | 北京集佳知识产权代理有限公司 | 本申请公开了一种功率电阻,包括功率电阻本体和温度开关,其中,所述功率电阻本体与所述温度开关以串联方式连接,所述温度开关在所述功率电阻本体正常工作时自动闭合,在所述功率电阻本体发热严重时自动断开,实现了热保护的功能,延长了功率电阻的使用寿命。此外,本申请还提供了另一种功率电阻和相应的热保护系统。
4317 | 一种多电平并网逆变器滤波系统 | CN204168134U | 实用新型 | 有效-授权 | 2014-09-09 | 2015-02-18 | H02M1/44(2007.01)I | 张浩;余鸿;陶磊;叶亮 | 北京集佳知识产权代理有限公司; 阳光电源股份有限公司 | 北京集佳知识产权代理有限公司 | 本申请提供了一种多电平并网逆变器滤波系统,当该系统包括多个并网的逆变器滤波支路,且每个逆变器滤波支路均包括依次连接的直流输入母线、EMI滤波装置、IGBT功率装置和后级滤波装置时,本申请通过将各逆变器滤波支路中位于IGBT功率装置中串联的多个母线电容的电平线贯穿所在逆变器滤波支路的EMI滤波装置后并联,该电平线为相邻的两个母线电容的公共连接点的等电位线。在实际应用中,即便各逆变器滤波支路的电平线上存在电流I<sub>N</sub>,直流输入母线上存在电流-I<sub>N</sub>,由于各逆变器滤波支路中的母线电容的电平线和输入母线都会贯穿所在逆变器滤波支路的EMI滤波装置,因而,该EMI滤波装置并不会在偏置电流I<sub>N</sub>基础上工作,从而保证了该EMI滤波装置的滤波效果。
4318 | 一种电源机箱 | CN204168619U | 实用新型 | 有效-授权 | 2014-09-05 | 2015-02-18 | H05K5/00(2006.01)I;H05K5/02(2006.01)I | 苏金国;傅立秦;秦龙 | 北京集佳知识产权代理有限公司; 阳光电源股份有限公司 | 北京集佳知识产权代理有限公司 | 本实用新型公开了一种电源机箱,包括电缆固定头,机箱本体具有通孔,电缆固定头的安装端与通孔配合,使电缆固定头固定在机箱本体上;机箱本体内部设有不锈钢的导电条,导电条与位于机箱本体内部的安装端接触。电源机箱的通孔安装电缆固定头,该机箱本体中,电缆固定头的安装端与通孔配合后,能够与机箱本体的导电条接触,电缆固定头能够通过导电条与机箱本体的接地点导通,可以将除导电条之外的机箱本体整体均进行喷涂,导电条由不锈钢材料制成,能够防锈防腐蚀,能够始终保持较小的接触电阻,进而使电缆固定头和接地点始终保持较小的电阻,符合安全规定,消除了潜在的安全隐患。
4319 | 带旁路开关的Boost电路的快速保护方法和装置 | CN104184126B | 发明授权 | 有效-授权 | 2014-09-03 | 2017-06-16 | H02H7/12(2006.01)I | 李晓迅;韩志强;吴透明 | 北京集佳知识产权代理有限公司; 阳光电源股份有限公司 | 北京集佳知识产权代理有限公司 | 本申请公开了一种带旁路开关的Boost电路的快速保护方法,该电路包括Boost主电路和旁路开关,该方法包括:检测所述旁路开关是否在所述Boost主电路运行的情况下误闭合;当所述旁路开关误闭合时,对所述Boost主电路中的功率开关管进行脉冲封锁,以实现在所述旁路开关误动作时,对所述Boost主电路进行快速保护。此外,本申请还公开了一种快速保护装置。
4320 | 带旁路开关的Boost电路的快速保护方法和装置 | CN104184126A | 发明专利 | 有效-授权 | 2014-09-03 | 2014-12-03 | H02H7/12(2006.01)I | 李晓迅;韩志强;吴透明 | 北京集佳知识产权代理有限公司; 阳光电源股份有限公司 | 北京集佳知识产权代理有限公司 | 本申请公开了一种带旁路开关的Boost电路的快速保护方法,该电路包括Boost主电路和旁路开关,该方法包括:检测所述旁路开关是否在所述Boost主电路运行的情况下误闭合;当所述旁路开关误闭合时,对所述Boost主电路中的功率开关管进行脉冲封锁,以实现在所述旁路开关误动作时,对所述Boost主电路进行快速保护。此外,本申请还公开了一种快速保护装置。
4321 | 一种光伏逆变储能系统 | CN204089686U | 实用新型 | 有效-授权 | 2014-09-02 | 2015-01-07 | H02S10/20(2014.01)I;H02S40/32(2014.01)I | 曹伟;江涛;吴晓磊 | 北京集佳知识产权代理有限公司; 阳光电源股份有限公司 | 北京集佳知识产权代理有限公司 | 本申请提供了一种光伏逆变储能系统,该系统包括至少一个光伏逆变支路以及与该光伏逆变支路一一对应的储能支路,通过在每一个光伏逆变支路中的第一直流汇流箱和光伏逆变器之间设置一个第一开关装置,以控制该光伏逆变支路中第一光伏电池组件向光伏逆变器通电或断电,并利用一个第二开关装置在该光伏逆变器输入端连接一个储能支路,其中,每个储能支路均包括一个与该第二开关装置连接的储能电池以及与该储能电池连接的光伏发电装置,从而使得该储能支路与光伏逆变支路相对独立,避免了该储能支路中储能电池充放电状态的频繁切换;同时,储能支路的加入,使得光伏逆变器在无光照情况下也可以向负荷供电,提高了逆变器的等效利用率。
4322 | 光伏逆变器及其保护装置 | CN104158154A | 发明专利 | 有效-授权 | 2014-09-01 | 2014-11-19 | H02H7/122(2006.01)I | 王鹏;伍永富;李浩源;梅白军;曹金虎;廉磊 | 北京集佳知识产权代理有限公司; 阳光电源股份有限公司 | 北京集佳知识产权代理有限公司 | 本发明公开的光伏逆变器的保护装置,包括电压检测电路、驱动控制电路和控制电路,在光伏逆变器处于高压输入的情况下,电压检测电路输出第一控制信号至驱动控制电路,由驱动控制电路控制旁路开关导通,光伏组件通过旁路开关为母线供电;在光伏逆变器的直流侧发生短路的情况下,电压检测电路输出第二控制信号至驱动控制电路,由驱动控制电路控制旁路开关关断,避免大电流流过旁路开关,实现对旁路开关的短路保护,防止旁路开关被损坏,从而提高光伏逆变器的可靠性,另外,控制电路能够控制驱动控制电路控制旁路开关关断。本发明还公开一种光伏逆变器。
4323 | 光伏逆变器及其保护装置 | CN104158154B | 发明授权 | 有效-授权 | 2014-09-01 | 2017-10-27 | H02H7/122(2006.01)I | 王鹏;伍永富;李浩源;梅白军;曹金虎;廉磊 | 北京集佳知识产权代理有限公司; 阳光电源股份有限公司 | 北京集佳知识产权代理有限公司 | 本发明公开的光伏逆变器的保护装置,包括电压检测电路、驱动控制电路和控制电路,在光伏逆变器处于高压输入的情况下,电压检测电路输出第一控制信号至驱动控制电路,由驱动控制电路控制旁路开关导通,光伏组件通过旁路开关为母线供电;在光伏逆变器的直流侧发生短路的情况下,电压检测电路输出第二控制信号至驱动控制电路,由驱动控制电路控制旁路开关关断,避免大电流流过旁路开关,实现对旁路开关的短路保护,防止旁路开关被损坏,从而提高光伏逆变器的可靠性,另外,控制电路能够控制驱动控制电路控制旁路开关关断。本发明还公开一种光伏逆变器。
4324 | 一种并网逆变器控制方法及装置 | CN104158223B | 发明授权 | 有效-授权 | 2014-09-01 | 2016-08-24 | H02J3/38(2006.01)I | 胡兵;薛丽英;柳萌;张彦虎;申潭 | 北京集佳知识产权代理有限公司; 阳光电源股份有限公司 | 北京集佳知识产权代理有限公司 | 本发明提供了一种并网逆变器控制方法及装置,通过对逆变器母线的实际母线电压进行实时监测,当确定该实际母线电压与目标母线电压的第一差值的绝对值大于第一电压阈值时,利用该第一差值计算逆变器中电感元件的目标电流值,其中,该目标母线电压为满足所述逆变器成功逆变的最低电压,之后,依据该目标电流值调节该电感元件的当前电流,从而使得实际母线电压和目标母线之间的差值的绝对值不大于第一电压阈值,从而避免了因逆变母线的电压过高而使得并联在逆变母线上的电容损坏,同时解决了现有技术中因逆变母线电压过高而降低逆变转换效率的问题。
4325 | 一种并网逆变器控制方法及系统 | CN104158223A | 发明专利 | 有效-授权 | 2014-09-01 | 2014-11-19 | H02J3/38(2006.01)I | 胡兵;薛丽英;柳萌;张彦虎;申潭 | 北京集佳知识产权代理有限公司; 阳光电源股份有限公司 | 北京集佳知识产权代理有限公司 | 本申请提供了一种并网逆变器控制方法及装置,通过对逆变器母线的实际母线电压进行实时监测,当确定该实际母线电压与目标母线电压的第一差值的绝对值大于第一电压阈值时,利用该第一差值计算逆变器中电感元件的目标电流值,其中,该目标母线电压为满足所述逆变器成功逆变的最低电压,之后,依据该目标电流值调节该电感元件的当前电流,从而使得实际母线电压和目标母线之间的差值的绝对值不大于第一电压阈值,从而避免了因逆变母线的电压过高而使得并联在逆变母线上的电容损坏,同时解决了现有技术中因逆变母线电压过高而降低逆变转换效率的问题。
4326 | 一种充放电系统、方法及光伏发电系统 | CN104167799A | 发明专利 | 有效-授权 | 2014-08-29 | 2014-11-26 | H02J7/00(2006.01)I;H02S10/20(2014.01)I | 陶磊;潘年安;冯纪归;邹海晏 | 北京集佳知识产权代理有限公司; 阳光电源股份有限公司 | 北京集佳知识产权代理有限公司 | 本申请提供了一种充放电系统、方法及光伏发电系统,充放电系统包括:单向变换器、单向开关、储能装置和控制器,其中:所述单向变换器的输入端与所述充放电系统所属光伏发电系统的光伏装置的输出端相连,所述单向变换器的输出端与所述储能装置的输入端相连;所述单向开关分别与所述储能装置的输出端和所述充放电系统所属光伏发电系统的双向逆变器的输入端相连;所述控制器分别与所述单向变换器、所述单向开关、所述储能装置和所述双向逆变器相连。本申请提供的充放电系统能够存储光伏装置的多余能量,并将存储的能量高效快速的提供给双向逆变器,避免了光伏装置多余能量的浪费,提高了光伏装置发电的收益。
4327 | 一种充放电系统、方法及光伏发电系统 | CN104167799B | 发明授权 | 有效-授权 | 2014-08-29 | 2017-10-17 | H02J7/00(2006.01)I;H02S10/20(2014.01)I | 陶磊;潘年安;冯纪归;邹海晏 | 北京集佳知识产权代理有限公司; 阳光电源股份有限公司 | 北京集佳知识产权代理有限公司 | 本申请提供了一种充放电系统、方法及光伏发电系统,充放电系统包括:单向变换器、单向开关、储能装置和控制器,其中:所述单向变换器的输入端与所述充放电系统所属光伏发电系统的光伏装置的输出端相连,所述单向变换器的输出端与所述储能装置的输入端相连;所述单向开关分别与所述储能装置的输出端和所述充放电系统所属光伏发电系统的双向逆变器的输入端相连;所述控制器分别与所述单向变换器、所述单向开关、所述储能装置和所述双向逆变器相连。本申请提供的充放电系统能够存储光伏装置的多余能量,并将存储的能量高效快速的提供给双向逆变器,避免了光伏装置多余能量的浪费,提高了光伏装置发电的收益。
4328 | 带隔离变压器的升压式DC/DC电路的启动方法及装置 | CN104184313A | 发明专利 | 有效-授权 | 2014-08-29 | 2014-12-03 | H02M1/36(2007.01)I;H02M3/335(2006.01)I | 朱瑞林;宗艳玲;李跃超;薛丽英;周灵兵 | 北京集佳知识产权代理有限公司; 阳光电源股份有限公司 | 北京集佳知识产权代理有限公司 | 本发明公开带隔离变压器的升压式DC/DC电路的启动方法,通过控制位于输入侧的四个功率管的导通和关断,实现对输出侧电容的充电操作,在输出侧电容的电压达到电压阈值时即完成启动过程。本发明公开的启动方法,基于原有电路实现,无需对电路进行结构改进,并且由于未在电路中增加电阻等耗电元件,因此在启动过程中不会产生额外损耗。本发明还公开了带隔离变压器的升压式DC/DC电路的启动装置。
4329 | 带隔离变压器的升压式DC/DC电路的启动方法及装置 | CN104184313B | 发明授权 | 有效-授权 | 2014-08-29 | 2017-04-19 | H02M1/36(2007.01)I;H02M3/335(2006.01)I | 朱瑞林;宗艳玲;李跃超;薛丽英;周灵兵 | 北京集佳知识产权代理有限公司; 阳光电源股份有限公司 | 北京集佳知识产权代理有限公司 | 本发明公开带隔离变压器的升压式DC/DC电路的启动方法,通过控制位于输入侧的四个功率管的导通和关断,实现对输出侧电容的充电操作,在输出侧电容的电压达到电压阈值时即完成启动过程。本发明公开的启动方法,基于原有电路实现,无需对电路进行结构改进,并且由于未在电路中增加电阻等耗电元件,因此在启动过程中不会产生额外损耗。本发明还公开了带隔离变压器的升压式DC/DC电路的启动装置。
4330 | 一种充放电系统及光伏发电系统 | CN204167925U | 实用新型 | 有效-授权 | 2014-08-29 | 2015-02-18 | H02J7/00(2006.01)I;H02S10/20(2014.01)I | 陶磊;潘年安;冯纪归;邹海晏 | 北京集佳知识产权代理有限公司; 阳光电源股份有限公司 | 北京集佳知识产权代理有限公司 | 本实用新型提供了一种充放电系统及光伏发电系统,充放电系统包括:单向变换器、单向开关、储能装置和控制器,其中:所述单向变换器的输入端与所述充放电系统所属光伏发电系统的光伏装置的输出端相连,所述单向变换器的输出端与所述储能装置的输入端相连;所述单向开关分别与所述储能装置的输出端和所述充放电系统所属光伏发电系统的双向逆变器的输入端相连;所述控制器分别与所述单向变换器、所述单向开关、所述储能装置和所述双向逆变器相连。本实用新型提供的充放电系统能够存储光伏装置的多余能量,并将存储的能量高效快速的提供给双向逆变器,避免了光伏装置多余能量的浪费,提高了光伏装置发电的收益。
4331 | 一种电机控制器 | CN204089674U | 实用新型 | 有效-授权 | 2014-08-29 | 2015-01-07 | H02P27/06(2006.01)I;H02M1/32(2007.01)I | 苏金国;傅立秦;罗黎艳;秦龙 | 北京集佳知识产权代理有限公司; 阳光电源股份有限公司 | 北京集佳知识产权代理有限公司 | 本实用新型公开了一种电机控制器,包括母线电容、压合母排、逆变模块和散热器,母线电容的连接端安装在压合母排上,逆变模块安装在散热器上;还包括固定块,固定块安装在散热器上,将母线电容倒置以使压合母排置于固定块上,母线电容固定端通过螺钉安装在机箱上;逆变模块的连接端子与压合母排连接。该电机控制器中,母线电容倒置,固定块与逆变模块均安装在散热器上,母线电容的连接端与逆变模块的连接端子之间的落差较小,压合母排的结构不需要延伸,结构简单便于加工,产生的寄生电感较低,同时,逆变模块与压合母排搭接的连接端子较短,进一步降低了寄生电感,从而降低了逆变模块的尖峰电压,该电机控制器的尖峰电压较小,适用的范围较广。
4332 | 一种光伏储能发电系统 | CN204089685U | 实用新型 | 有效-授权 | 2014-08-29 | 2015-01-07 | H02S10/20(2014.01)I;H02S40/32(2014.01)I | 邹海晏;冯纪归;陶磊;潘年安 | 北京集佳知识产权代理有限公司; 阳光电源股份有限公司 | 北京集佳知识产权代理有限公司 | 本实用新型公开了一种光伏储能发电系统,包括:光伏组件、逆变器、DC/DC电源模块以及蓄电池装置,所述蓄电池装置包括:多个蓄电池组;其中,所述蓄电池装置在充电时,任意两个蓄电池组之间相互并联,所述光伏组件通过所述DC/DC电源模块为各个蓄电池组充电,任一蓄电池组的充电电压均小于所述光伏组件的最小输出电压;所述蓄电池装置在放电时,所有蓄电池组之间相互串联;所有蓄电池组串联后的输出电压不小于所述逆变器的最小直流输入电压。所述光伏储能发电系统只需采用仅具有降压功能的DC/DC电源模块为蓄电池装置进行充电即可,可以使得所述光伏储能发电系统具有较高的充电效率。
4333 | 一种固定装置 | CN204088008U | 实用新型 | 有效-授权 | 2014-08-28 | 2015-01-07 | H01F27/26(2006.01)I;H01F17/06(2006.01)I | 谭均;施成攀;张献伟 | 北京集佳知识产权代理有限公司; 阳光电源股份有限公司 | 北京集佳知识产权代理有限公司 | 本实用新型公开了一种固定装置,用于固定限位磁环和穿插于所述磁环的导流条,所述固定装置包括卡固各个所述磁环的支撑部、限位所述导流条于所述磁环的环内的限位部,所述限位部与所述支撑部固定连接;所述支撑部设有多个呈梯形排列的卡孔,所述磁环的外环侧嵌入对应位置的所述卡孔卡固,所述限位部设有多个限位槽,所述导流条插入对应位置的所述限位槽,所述限位槽限定所述导流条的相对所述固定装置的固定位置。采用该固定装置能够可靠、稳固的固定磁环和穿插于磁环的导流条,确保磁环与导流条之间、导流条相互之间有效的电气间隙,并简化安装、提高装配效率。
4334 | 电动车控制器 | CN303107148S | 外观设计 | 有效-授权 | 2014-08-28 | 2015-02-18 | 13-01(9) | 刘永进;张庆;苏金国 | 阳光电源股份有限公司 | -- | 1.本外观设计产品的名称:电动车控制器;2.本外观设计产品的用途:用于将电动车蓄电池中的直流电逆变成交流电,来驱动电机,并对电机进行控制;3.本外观设计产品的设计要点:产品的整体造型,尤其是产品上盖凸台的造型;4.最能表明本外观设计设计要点的图片或照片:主视图。
4335 | 一种光伏逆变器启动控制方法、系统及光伏发电系统 | CN104158218A | 发明专利 | 有效-授权 | 2014-08-27 | 2014-11-19 | H02J3/38(2006.01)I;H02S40/32(2014.01)I | 李晓迅;韩志强;李浩源;梅晓东;吴透明;何超;宋炀 | 北京集佳知识产权代理有限公司; 阳光电源股份有限公司 | 北京集佳知识产权代理有限公司 | 本发明公开了一种光伏逆变器启动控制方法、系统及光伏发电系统,当光伏逆变器的输入电压大于启动阈值时,控制光伏逆变器的风扇运转,将风扇的运转作为负载,获取风扇运转前后的输入电压降,当输入电压降小于等于电压判断阈值时,控制光伏逆变器启动并网工作。本方案通过光伏逆变器的风扇作为负载,无需外接直流或交流假负载,减少了额外增加硬件的成本;另外,电压判断阈值依据光伏逆变器当天首次并网运行至最大功率点时的输入功率的大小进行修正,使得电压判断阈值为动态阈值,根据实际情况进行改变,避免了在电压合适,而功率较小时,频繁启动光伏逆变器,造成继电器的寿命减小的问题。
4336 | 一种光伏逆变器启动控制方法、系统及光伏发电系统 | CN104158218B | 发明授权 | 有效-授权 | 2014-08-27 | 2017-03-01 | H02J3/38(2006.01)I;H02S40/32(2014.01)I | 李晓迅;韩志强;李浩源;梅晓东;吴透明;何超;宋炀 | 北京集佳知识产权代理有限公司; 阳光电源股份有限公司 | 北京集佳知识产权代理有限公司 | 本发明公开了一种光伏逆变器启动控制方法、系统及光伏发电系统,当光伏逆变器的输入电压大于启动阈值时,控制光伏逆变器的风扇运转,将风扇的运转作为负载,获取风扇运转前后的输入电压降,当输入电压降小于等于电压判断阈值时,控制光伏逆变器启动并网工作。本方案通过光伏逆变器的风扇作为负载,无需外接直流或交流假负载,减少了额外增加硬件的成本;另外,电压判断阈值依据光伏逆变器当天首次并网运行至最大功率点时的输入功率的大小进行修正,使得电压判断阈值为动态阈值,根据实际情况进行改变,避免了在电压合适,而功率较小时,频繁启动光伏逆变器,造成继电器的寿命减小的问题。
4337 | 一种光伏逆变器关机控制方法、系统及光伏发电系统 | CN104158219B | 发明授权 | 有效-授权 | 2014-08-27 | 2017-01-04 | H02J3/38(2006.01)I | 李晓迅;韩志强;李浩源;梅晓东;吴透明;何超;宋炀 | 北京集佳知识产权代理有限公司; 阳光电源股份有限公司 | 北京集佳知识产权代理有限公司 | 本发明公开了一种光伏逆变器关机控制方法及系统,获取并网继电器闭合时光伏逆变器的直流侧输入电流,并确定第一平均输入电流,当直流侧输入电流小于或等于第一平均输入电流的时长达到第一预定时长时,断开并网继电器以使光伏逆变器停止并网运行。本方案通过判断逆变器直流侧输入电流小于等于第一平均输入电流的时长是否达到第一预定时长,来控制是否通知光伏逆变器的并网运行,这就使得光伏逆变器并网运行的时长达到一定的时长范围,避免了多次关断及闭合继电器,解决了现有技术中多次关断及闭合继电器带来的继电器的使用寿命的问题。
4338 | 一种光伏逆变器关机控制方法、系统及光伏发电系统 | CN104158219A | 发明专利 | 有效-授权 | 2014-08-27 | 2014-11-19 | H02J3/38(2006.01)I | 李晓迅;韩志强;李浩源;梅晓东;吴透明;何超;宋炀 | 北京集佳知识产权代理有限公司; 阳光电源股份有限公司 | 北京集佳知识产权代理有限公司 | 本发明公开了一种光伏逆变器关机控制方法及系统,获取并网继电器闭合时光伏逆变器的直流侧输入电流,并确定第一平均输入电流,当直流侧输入电流小于或等于第一平均输入电流的时长达到第一预定时长时,断开并网继电器以使光伏逆变器停止并网运行。本方案通过判断逆变器直流侧输入电流小于等于第一平均输入电流的时长是否达到第一预定时长,来控制是否通知光伏逆变器的并网运行,这就使得光伏逆变器并网运行的时长达到一定的时长范围,避免了多次关断及闭合继电器,解决了现有技术中多次关断及闭合继电器带来的继电器的使用寿命的问题。
4339 | 三电平光伏逆变器脉宽调制方法和调制器 | CN104158429B | 发明授权 | 有效-授权 | 2014-08-27 | 2017-04-19 | H02M7/5395(2006.01)I;H02J3/38(2006.01)I | 李晓迅;韩志强;李浩源;梅晓东;杨本和;申凯 | 北京集佳知识产权代理有限公司; 阳光电源股份有限公司 | 北京集佳知识产权代理有限公司 | 本申请公开了一种三电平光伏逆变器脉宽调制方法,包括:在检测到三电平光伏逆变器存在安全隐患时,切换三电平光伏逆变器的脉宽调制方式为13矢量空间矢量脉冲宽度调制SVPWM方式,以解决三电平光伏逆变器出现的故障或异常问题(例如中点电位偏移,或当光伏组件对地寄生电容较大时共模漏电流过大);其中,所述13矢量SVPWM方式是舍弃三电平光伏逆变器的27个开关状态矢量中的12个短矢量,仅保留6个长矢量、6个中矢量和3个零矢量的SVPWM方式。此外,本申请还公开了一种三电平光伏逆变器脉宽调制器。
4340 | 三电平光伏逆变器脉宽调制方法和调制器 | CN104158429A | 发明专利 | 有效-授权 | 2014-08-27 | 2014-11-19 | H02M7/5395(2006.01)I;H02J3/38(2006.01)I | 李晓迅;韩志强;李浩源;梅晓东;杨本和;申凯 | 北京集佳知识产权代理有限公司; 阳光电源股份有限公司 | 北京集佳知识产权代理有限公司 | 本申请公开了一种三电平光伏逆变器脉宽调制方法,包括:在检测到三电平光伏逆变器存在安全隐患时,切换三电平光伏逆变器的脉宽调制方式为13矢量空间矢量脉冲宽度调制SVPWM方式,以解决三电平光伏逆变器出现的故障或异常问题(例如中点电位偏移,或当光伏组件对地寄生电容较大时共模漏电流过大);其中,所述13矢量SVPWM方式是舍弃三电平光伏逆变器的27个开关状态矢量中的12个短矢量,仅保留6个长矢量、6个中矢量和3个零矢量的SVPWM方式。此外,本申请还公开了一种三电平光伏逆变器脉宽调制器。
4341 | 主动孤岛检测方法及其装置 | CN104155555B | 发明授权 | 有效-授权 | 2014-08-27 | 2017-02-15 | G01R31/00(2006.01)I | 汪耀华;潘年安;程林;陶磊 | 北京集佳知识产权代理有限公司; 阳光电源股份有限公司 | 北京集佳知识产权代理有限公司 | 本申请公开了一种主动孤岛检测方法,包括:向逆变器并网点注入周期性变化的无功电流扰动,其中,所述周期性变化的无功电流扰动以所述逆变器并网点的电压频率作为调节变量;计算扰动期间带来的所述逆变器并网点的电压频率的变化量,当所述变化量满足预设条件时,判定孤岛效应发生,从而实现了在电网故障时及时检测出孤岛效应。此外,本申请还公开了一种主动孤岛检测装置。
4342 | 主动孤岛检测方法及其装置 | CN104155555A | 发明专利 | 有效-授权 | 2014-08-27 | 2014-11-19 | G01R31/00(2006.01)I | 汪耀华;潘年安;程林;陶磊 | 北京集佳知识产权代理有限公司; 阳光电源股份有限公司 | 北京集佳知识产权代理有限公司 | 本申请公开了一种主动孤岛检测方法,包括:向逆变器并网点注入周期性变化的无功电流扰动,其中,所述周期性变化的无功电流扰动以所述逆变器并网点的电压频率作为调节变量;计算扰动期间带来的所述逆变器并网点的电压频率的变化量,当所述变化量满足预设条件时,判定孤岛效应发生,从而实现了在电网故障时及时检测出孤岛效应。此外,本申请还公开了一种主动孤岛检测装置。
4343 | 一种三相三电平变流器的控制方法及控制系统 | CN104158420A | 发明专利 | 有效-授权 | 2014-08-26 | 2014-11-19 | H02M7/483(2007.01)I | 张虎;邓立荣;程尧;杨春源;王成悦 | 北京集佳知识产权代理有限公司; 阳光电源股份有限公司 | 北京集佳知识产权代理有限公司 | 本发明公开了一种三相三电平变流器的控制方法及控制系统,所述控制方法包括:将输入的调制波与标准三角载波比较,输出PWM驱动信号;在所述PWM驱动信号内加入死区时间,生成互补的第一PWM信号以及第二PWM信号,所述第一PWM信号与所述第二PWM信号用于驱动所述种三相三电平变流器的互补的开关管;根据所述调制波与所述标准三角载波的比较值、所述死区时间的限定值以及最小安全脉宽的限定值,判断所述第一PWM信号或所述第二PWM信号中是否存在导通窄脉冲;当所述第一PWM信号或所述第二PWM信号中存在导通窄脉冲时,通过设置所述比较值消除所述导通窄脉冲。所述控制方法及控制系统实现方法简单。
4344 | 一种三相三电平变流器的控制方法及控制系统 | CN104158420B | 发明授权 | 有效-授权 | 2014-08-26 | 2017-01-25 | H02M7/483(2007.01)I | 张虎;邓立荣;程尧;杨春源;王成悦 | 北京集佳知识产权代理有限公司; 阳光电源股份有限公司 | 北京集佳知识产权代理有限公司 | 本发明公开了一种三相三电平变流器的控制方法及控制系统,所述控制方法包括:将输入的调制波与标准三角载波比较,输出PWM驱动信号;在所述PWM驱动信号内加入死区时间,生成互补的第一PWM信号以及第二PWM信号,所述第一PWM信号与所述第二PWM信号用于驱动所述种三相三电平变流器的互补的开关管;根据所述调制波与所述标准三角载波的比较值、所述死区时间的限定值以及最小安全脉宽的限定值,判断所述第一PWM信号或所述第二PWM信号中是否存在导通窄脉冲;当所述第一PWM信号或所述第二PWM信号中存在导通窄脉冲时,通过设置所述比较值消除所述导通窄脉冲。所述控制方法及控制系统实现方法简单。
4345 | 离网型微网系统 | CN204089215U | 实用新型 | 有效-授权 | 2014-08-18 | 2015-01-07 | H02J3/38(2006.01)I;H02J3/32(2006.01)I | 余勇;曹伟;吴晓磊;张长信;江涛 | 北京集佳知识产权代理有限公司; 阳光电源股份有限公司 | 北京集佳知识产权代理有限公司 | 本申请公开了一种离网型微网系统,包括火力发电系统、能量管理系统,以及新能源与储能联合发电系统;其中,所述能量管理系统包括连接交流母线与所述火力发电系统的第一可控开关,以及连接所述交流母线与所述新能源与储能联合发电系统的第二可控开关,以实现离网型微网系统的循环经济发展。
4346 | 一种光伏发电控制系统 | CN104104311B | 发明授权 | 有效-授权 | 2014-08-08 | 2017-04-19 | H02S10/00(2014.01)I;H02S40/30(2014.01)I;H02S40/32(2014.01)I | 耿后来;杨本和;徐清清;邢军;李浩源;梅晓东 | 北京集佳知识产权代理有限公司; 阳光电源股份有限公司 | 北京集佳知识产权代理有限公司 | 本发明提供一种光伏发电控制方法及系统,包括以下步骤:判断变换器内部环境温度是否低于预设温度阈值;如果是,则控制并联在光伏组件的输出端的电阻网络开始消耗光伏组件输出的能量;所述变换器包括逆变器和直流变换器,或,所述变换器仅包括逆变器。通过检测变换内部环境温度,来控制并联在光伏组件输出端的电阻网络进行工作,由于电阻工作时,会产生热量,这样变换器内部的环境温度会逐渐升高,从而可以使变换器等光伏发电装置在外界环境很低时也可以保证正常工作。
4347 | 一种光伏发电控制系统 | CN104104311A | 发明专利 | 有效-授权 | 2014-08-08 | 2014-10-15 | H02S10/00(2014.01)I;H02S40/30(2014.01)I;H02S40/32(2014.01)I | 耿后来;杨本和;徐清清;邢军;李浩源;梅晓东 | 北京集佳知识产权代理有限公司; 阳光电源股份有限公司 | 北京集佳知识产权代理有限公司 | 本发明提供一种光伏发电控制方法及系统,包括以下步骤:判断变换器内部环境温度是否低于预设温度阈值;如果是,则控制并联在光伏组件的输出端的电阻网络开始消耗光伏组件输出的能量;所述变换器包括逆变器和直流变换器,或,所述变换器仅包括逆变器。通过检测变换内部环境温度,来控制并联在光伏组件输出端的电阻网络进行工作,由于电阻工作时,会产生热量,这样变换器内部的环境温度会逐渐升高,从而可以使变换器等光伏发电装置在外界环境很低时也可以保证正常工作。
4348 | 一种组串式光伏逆变器的控制方法和系统 | CN104104325A | 发明专利 | 有效-授权 | 2014-08-05 | 2014-10-15 | H02S40/32(2014.01)I | 倪华;俞雁飞;杨宗军;代尚方;陈娟 | 北京集佳知识产权代理有限公司; 阳光电源股份有限公司 | 北京集佳知识产权代理有限公司 | 本发明提供了一种组串式光伏逆变器控制方法和系统,通过在光伏组串与该组串式光伏逆变器的MPPT装置之前增设开关装置,利用实时或周期性地获取组串式光伏逆变器的当前状态信息,并根据该当前状态信息和预设规则,确定与光伏组串连通并运行的MPPT装置,通过控制该开关装置内的功率开关动作,来实现光伏组串与所确定的MPPT装置连通,之后,仅启动所确定的MPPT装置运行,而其他MPPT装置不参与工作,从而降低了能耗,提高了组串式光伏逆变器的整体工作效率。
4349 | 一种组串式光伏逆变器的控制方法和系统 | CN104104325B | 发明授权 | 有效-授权 | 2014-08-05 | 2016-08-24 | H02S40/32(2014.01)I | 倪华;俞雁飞;杨宗军;代尚方;陈娟 | 北京集佳知识产权代理有限公司; 阳光电源股份有限公司 | 北京集佳知识产权代理有限公司 | 本发明提供了一种组串式光伏逆变器控制方法和系统,通过在光伏组串与该组串式光伏逆变器的MPPT装置之前增设开关装置,利用实时或周期性地获取组串式光伏逆变器的当前状态信息,并根据该当前状态信息和预设规则,确定与光伏组串连通并运行的MPPT装置,通过控制该开关装置内的功率开关动作,来实现光伏组串与所确定的MPPT装置连通,之后,仅启动所确定的MPPT装置运行,而其他MPPT装置不参与工作,从而降低了能耗,提高了组串式光伏逆变器的整体工作效率。
4350 | 一种光伏并网逆变器的保护系统及方法 | CN106463968B | 发明授权 | 有效-授权 | 2014-08-04 | 2019-05-31 | H02J3/38(2006.01)I | 耿后来;徐清清;邢军;杨本和;李浩源;梅晓东 | 北京集佳知识产权代理有限公司; 阳光电源股份有限公司 | 北京集佳知识产权代理有限公司 | 本申请提供一种光伏并网逆变器的保护系统及方法,包括:检测装置、光伏板、逆变器、变压器和逆变器控制器;光伏板的输出端连接逆变器的输入端,逆变器将光伏板输出的直流电逆变为交流电传输给变压器,变压器的副边连接逆变器的输出端,变压器的原边连接电网;变压器的原边为星型接法,且原边的中性点接大地;检测装置连接在变压器的原边与电网之间;检测装置,用于检测变压器的原边侧是否发生单相开路故障;当检测到变压器的原边侧发生单相开路故障时,发送故障信号给逆变器控制器;逆变器控制器,用于根据故障信号控制逆变器停机。这样可以避免变压器的原边侧已经发生故障了,而位于变压器的副边侧的逆变器还在运行,进而造成电路中出现过电流等问题,对逆变器和变压器造成损坏。
4351 | 一种光伏并网逆变器的保护系统及方法 | CN106463968A | 发明专利 | 有效-授权 | 2014-08-04 | 2017-02-22 | H02J3/38(2006.01)I | 耿后来;徐清清;邢军;杨本和;李浩源;梅晓东 | 北京集佳知识产权代理有限公司; 阳光电源股份有限公司 | 北京集佳知识产权代理有限公司 | 本申请提供一种光伏并网逆变器的保护系统及方法,包括:检测装置、光伏板、逆变器、变压器和逆变器控制器;光伏板的输出端连接逆变器的输入端,逆变器将光伏板输出的直流电逆变为交流电传输给变压器,变压器的副边连接逆变器的输出端,变压器的原边连接电网;变压器的原边为星型接法,且原边的中性点接大地;检测装置连接在变压器的原边与电网之间;检测装置,用于检测变压器的原边侧是否发生单相开路故障;当检测到变压器的原边侧发生单相开路故障时,发送故障信号给逆变器控制器;逆变器控制器,用于根据故障信号控制逆变器停机。这样可以避免变压器的原边侧已经发生故障了,而位于变压器的副边侧的逆变器还在运行,进而造成电路中出现过电流等问题,对逆变器和变压器造成损坏。
4352 | 光伏逆变器辅助电源保护电路及相关设备 | CN104143904A | 发明专利 | 驳回 | 2014-07-31 | 2014-11-12 | H02M1/32(2007.01)I | 王鹏;伍永富;曹金虎;梅白军;廉磊 | 北京集佳知识产权代理有限公司; 阳光电源股份有限公司 | 北京集佳知识产权代理有限公司 | 本申请提供了一种光伏逆变器辅助电源保护电路及相关设备,光伏逆变器辅助电源保护电路中的电压采样电路用于对所述直流侧第一端和所述直流侧第二端之间的输出电压进行分压,输出直流分压;逻辑控制电路,用于在直流分压大于预设值时,提高第一开关管的基极电压,以使第一开关管导通,第二开关管截止。因此若光伏逆变器辅助电源发生异常无法启动或启动缓慢,则可以通过电压采样电路和逻辑控制电路,使第一开关管导通,第二开关管截止,从而切断第四电阻吸收功率的回路,避免了第四电阻因吸收过多功率而出现的过热损坏,且避免了周围元器件因温度过高而损坏的可能,提高了光伏逆变器运行的可靠性。
4353 | 一种逆变器功率控制方法以及控制装置 | CN104104253B | 发明授权 | 有效-授权 | 2014-07-31 | 2017-04-19 | H02M7/48(2007.01)I | 潘年安;程林;陶磊 | 北京集佳知识产权代理有限公司; 阳光电源股份有限公司 | 北京集佳知识产权代理有限公司 | 本发明公开了一种逆变器功率控制方法及控制装置,所述控制方法包括:以设定的时间间隔采集所述逆变器的直流输出电压;根据所述逆变器的直流电压环的基准电压以及所述直流输出电压,计算当前直流电压误差;根据当前直流电压误差以及前一次直流电压误差控制所述逆变器的电流环的当前基准电流变化率。所述光伏逆变器功率控制方法能够控制所述逆变器的电流环的当前基准电流变化率,使所述逆变器的交流输出电流逐步增大,从而可以控制所述逆变器功率逐步增大,能够防止由于外界环境改变导致的逆变器功率突增的问题。
4354 | 一种逆变器功率控制方法以及控制装置 | CN104104253A | 发明专利 | 有效-授权 | 2014-07-31 | 2014-10-15 | H02M7/48(2007.01)I | 潘年安;程林;陶磊 | 北京集佳知识产权代理有限公司; 阳光电源股份有限公司 | 北京集佳知识产权代理有限公司 | 本发明公开了一种逆变器功率控制方法及控制装置,所述控制方法包括:以设定的时间间隔采集所述逆变器的直流输出电压;根据所述逆变器的直流电压环的基准电压以及所述直流输出电压,计算当前直流电压误差;根据当前直流电压误差以及前一次直流电压误差控制所述逆变器的电流环的当前基准电流变化率。所述光伏逆变器功率控制方法能够控制所述逆变器的电流环的当前基准电流变化率,使所述逆变器的交流输出电流逐步增大,从而可以控制所述逆变器功率逐步增大,能够防止由于外界环境改变导致的逆变器功率突增的问题。
4355 | 一种孤岛检测方法和装置 | CN104090195B | 发明授权 | 有效-授权 | 2014-07-31 | 2017-06-16 | G01R31/00(2006.01)I;H02J3/38(2006.01)I | 耿后来;邢军;徐清清;杨本和;李浩源;梅晓东 | 北京集佳知识产权代理有限公司; 阳光电源股份有限公司 | 北京集佳知识产权代理有限公司 | 本发明提供了一种孤岛检测方法和装置,通过同时检测一个检测周期内采集的逆变器并网点的电压相位突变情况和电压频率突变情况,当判断出电压相位突变值大于第一阈值且频率突变值大于第二阈值时,才确定发生孤岛,提高了抗干扰能力,减小了检测盲区,从而提高了孤岛检测准确性。
4356 | 一种孤岛检测方法和装置 | CN104090195A | 发明专利 | 有效-授权 | 2014-07-31 | 2014-10-08 | G01R31/00(2006.01)I;H02J3/38(2006.01)I | 耿后来;邢军;徐清清;杨本和;李浩源;梅晓东 | 北京集佳知识产权代理有限公司; 阳光电源股份有限公司 | 北京集佳知识产权代理有限公司 | 本发明提供了一种孤岛检测方法和装置,通过同时检测一个检测周期内采集的逆变器并网点的电压相位突变情况和电压频率突变情况,当判断出电压相位突变值大于第一阈值且频率突变值大于第二阈值时,才确定发生孤岛,提高了抗干扰能力,减小了检测盲区,从而提高了孤岛检测准确性。
4357 | 一种解决并网冲击电流的控制方法及系统 | CN104104114B | 发明授权 | 有效-授权 | 2014-07-31 | 2017-06-16 | H02J3/40(2006.01)I | 张国菊;张彦虎;曾志槐;张凤岗 | 北京集佳知识产权代理有限公司; 阳光电源股份有限公司 | 北京集佳知识产权代理有限公司 | 本发明公开了一种解决并网冲击电流的控制方法及系统,通过对电网同步锁相角因采样及滤波带来的延迟进行补偿,保证了相位的同步;同时通过两个电压有功无功分量的实时分解值即目标控制参考值及补偿后的电网同步锁相角进行逆变矢量控制,得到逆变电压控制矢量,实现开环缓启,保证了幅值及频率的同步;另外,通过对逆变线电压与电网线电压的差值进行判断,当差值稳定在较小范围时,控制并网继电器的闭合,保证了即使在电网三相不对称时也能使闭合瞬间冲击电流最小化。本方案使逆变电压和电网电压的相位、幅值和频率达到严格同步,将并网冲击电流降低到最小,实现了对并网逆变器在并网启动过程中的冲击电流的控制,极大的减小了冲击电流的出现。
4358 | 一种解决并网冲击电流的控制方法及系统 | CN104104114A | 发明专利 | 有效-授权 | 2014-07-31 | 2014-10-15 | H02J3/40(2006.01)I | 张国菊;张彦虎;曾志槐;张凤岗 | 北京集佳知识产权代理有限公司; 阳光电源股份有限公司 | 北京集佳知识产权代理有限公司 | 本发明公开了一种解决并网冲击电流的控制方法及系统,通过对电网同步锁相角因采样及滤波带来的延迟进行补偿,保证了相位的同步;同时通过两个电压有功无功分量的实时分解值即目标控制参考值及补偿后的电网同步锁相角进行逆变矢量控制,得到逆变电压控制矢量,实现开环缓启,保证了幅值及频率的同步;另外,通过对逆变线电压与电网线电压的差值进行判断,当差值稳定在较小范围时,控制并网继电器的闭合,保证了即使在电网三相不对称时也能使闭合瞬间冲击电流最小化。本方案使逆变电压和电网电压的相位、幅值和频率达到严格同步,将并网冲击电流降低到最小,实现了对并网逆变器在并网启动过程中的冲击电流的控制,极大的减小了冲击电流的出现。
4359 | 电流监测装置和共直流母线的并联逆变器系统 | CN204168178U | 实用新型 | 有效-授权 | 2014-07-30 | 2015-02-18 | H02M7/5387(2007.01)I;H02H7/22(2006.01)I | 张浩;余鸿;陶磊;叶亮 | 北京集佳知识产权代理有限公司; 阳光电源股份有限公司 | 北京集佳知识产权代理有限公司 | 本申请公开了一种电流监测装置,包括前端采集模块和后端处理模块;其中,所述前端采集模块包括:用于采集逆变器的A相桥臂电感电流的第一电流传感器、用于采集所述逆变器的B相桥臂电感电流的第二电流传感器、用于采集所述逆变器的C相桥臂电感电流的第三电流传感器,以及用于采集所述逆变器的共模电流的第四电流传感器;所述后端处理模块包括:与所述第一电流传感器、所述第二电流传感器、第三电流传感器和所述第四电流传感器相连的环流计算模块,用于计算所述A相桥臂电流、所述B相桥臂电流、所述C相桥臂电流与所述共模电流之和,得到环流计算结果,以实现环流在线监测。此外,本申请还公开了一种共直流母线的并联逆变器系统。
4360 | 单级式逆变器 | CN204089627U | 实用新型 | 有效-授权 | 2014-07-30 | 2015-01-07 | H02M7/537(2006.01)I | 张彦虎;胡兵;薛丽英;周灵兵;朱瑞林 | 北京集佳知识产权代理有限公司; 阳光电源股份有限公司 | 北京集佳知识产权代理有限公司 | 本申请公开了一种单级式逆变器,包括两路拓扑结构相同的升压斩波电路,其中:每一路升压斩波电路包括输入电感、第一功率开关管、第二功率开关管和输出电容;第一功率开关管和输入电感串联后接在直流源两端;第二功率开关管和输出电容串联后接在第一功率开关管两端;两路升压斩波电路输入并联,其输出电容的负极分别接在交流源两端;两路升压斩波电路的占空比分别为1-1/(a+b<sub>1</sub>sinθ)和1-1/(a+b<sub>2</sub>sinθ),a为任意常数,b<sub>1</sub>和b<sub>2</sub>为互不相等的非零常数,以在实现升压和逆变功能的前提下,提高能量转换效率,降低系统硬件成本。此外,本申请还能拓展到三相系统使用。
4361 | 一种光伏并网控制方法及光伏并网系统 | CN105518965A | 发明专利 | 有效-授权 | 2014-07-30 | 2016-04-20 | H02J3/38(2006.01)I | 耿后来;徐清清;邢军;杨本和;李浩源;梅晓东 | 北京集佳知识产权代理有限公司; 阳光电源股份有限公司 | 北京集佳知识产权代理有限公司 | 本申请提供一种光伏并网控制方法及光伏并网系统,包括:判断光伏并网系统中的发电装置的内部环境温度小于温度预设值,并且判断第一DC-DC变换器和第二DC-DC变换器中的一个工作于第一模式,另一个工作于第二模式时;控制第一DC-DC变换器和第二DC-DC变换器均强制工作于第一模式;其中,发电装置包括:第一DC-DC变换器、第二DC-DC变换器、逆变器和直流母线;逆变器的输出端连接电网;第一DC-DC变换器的输入端连接第一光伏组件装置,第二DC-DC变换器的输入端连接第二光伏组件装置;第一DC-DC变换器和第二DC-DC变换器的输出端均通过直流母线连接逆变器的输入端;第一模式为:DC-DC变换器为升压电路;第二模式为:DC-DC变换器被旁路不升压。由于两个DC-DC变换器均工作于第一模式时,不会出现较大的电流波动。而DC-DC变换器工作于第二模式时,会出现较大的电流波动。因此这样可以避免工作于第二模式的一路出现较大直流电流纹波。从而减少错误的故障报警。
4362 | 一种光伏并网控制方法及光伏并网系统 | CN105518965B | 发明授权 | 有效-授权 | 2014-07-30 | 2018-06-12 | H02J3/38(2006.01)I | 耿后来;徐清清;邢军;杨本和;李浩源;梅晓东 | 北京集佳知识产权代理有限公司; 阳光电源股份有限公司 | 北京集佳知识产权代理有限公司 | 本申请提供一种光伏并网控制方法及光伏并网系统,包括:判断光伏并网系统中的发电装置的内部环境温度小于温度预设值,并且判断第一DC-DC变换器和第二DC-DC变换器中的一个工作于第一模式,另一个工作于第二模式时;控制第一DC-DC变换器和第二DC-DC变换器均强制工作于第一模式;其中,发电装置包括:第一DC-DC变换器、第二DC-DC变换器、逆变器和直流母线;逆变器的输出端连接电网;第一DC-DC变换器的输入端连接第一光伏组件装置,第二DC-DC变换器的输入端连接第二光伏组件装置;第一DC-DC变换器和第二DC-DC变换器的输出端均通过直流母线连接逆变器的输入端;第一模式为:DC-DC变换器为升压电路;第二模式为:DC-DC变换器被旁路不升压。由于两个DC-DC变换器均工作于第一模式时,不会出现较大的电流波动。而DC-DC变换器工作于第二模式时,会出现较大的电流波动。因此这样可以避免工作于第二模式的一路出现较大直流电流纹波。从而减少错误的故障报警。
4363 | 光伏逆变器的待机控制方法、装置和控制器 | CN104090501A | 发明专利 | 有效-授权 | 2014-07-29 | 2014-10-08 | G05B19/04(2006.01)I | 程林;潘年安;陶磊;孙龙林;冯纪归 | 北京集佳知识产权代理有限公司; 阳光电源股份有限公司 | 北京集佳知识产权代理有限公司 | 本申请公开了一种光伏逆变器的待机控制方法,包括:当光伏逆变器处于待机模式时,检测光伏逆变器的输入电压;在光伏逆变器的输入电压大于启动电压,且持续时间达到迟滞运行时间时,控制光伏逆变器退出本次待机模式,其中,所述迟滞运行时间的长短由光伏逆变器的待机类型确定,其确定规则包括:当上次待机为傍晚待机类型、本次待机为早晨待机类型时,延长本次待机的迟滞运行时间;当上次待机为早晨待机类型、本次待机为傍晚待机类型时,缩短本次待机的迟滞运行时间,以同时满足光伏逆变器较低的发电量损失和较高的光伏能源利用率。此外,本申请还公开了一种光伏逆变器的待机控制装置和控制器。
4364 | 光伏逆变器的待机控制方法、装置和控制器 | CN104090501B | 发明授权 | 有效-授权 | 2014-07-29 | 2017-01-18 | G05B19/04(2006.01)I | 程林;潘年安;陶磊;孙龙林;冯纪归 | 北京集佳知识产权代理有限公司; 阳光电源股份有限公司 | 北京集佳知识产权代理有限公司 | 本申请公开了一种光伏逆变器的待机控制方法,包括:当光伏逆变器处于待机模式时,检测光伏逆变器的输入电压;在光伏逆变器的输入电压大于启动电压,且持续时间达到迟滞运行时间时,控制光伏逆变器退出本次待机模式,其中,所述迟滞运行时间的长短由光伏逆变器的待机类型确定,其确定规则包括:当上次待机为傍晚待机类型、本次待机为早晨待机类型时,延长本次待机的迟滞运行时间;当上次待机为早晨待机类型、本次待机为傍晚待机类型时,缩短本次待机的迟滞运行时间,以同时满足光伏逆变器较低的发电量损失和较高的光伏能源利用率。此外,本申请还公开了一种光伏逆变器的待机控制装置和控制器。
4365 | 一种斩波电路及风机变流器 | CN204089591U | 实用新型 | 有效-授权 | 2014-07-29 | 2015-01-07 | H02M3/155(2006.01)I | 陈小刚;汪令祥;吴玉杨 | 北京集佳知识产权代理有限公司; 阳光电源股份有限公司 | 北京集佳知识产权代理有限公司 | 本实用新型公开了一种斩波电路及风机变流器,将第一电阻作为泄能电阻,第一电容作为直流侧电容,第一二极管作为阻断二极管,通过将第一二极管与半桥模块的第一开关管和第二开关管串联,实现半桥模块与第一电容,即直流侧电容的间接连接,避免了现有技术中半桥模块与直流侧电容直接连接,导致的半桥模块损坏时使得直流侧电容有较大的短路电流,进而导致母排等其他周围器件的损坏。
4366 | 一种光伏逆变器及光伏发电系统 | CN204089729U | 实用新型 | 有效-授权 | 2014-07-25 | 2015-01-07 | H02S50/00(2014.01)I | 倪华;俞雁飞;杨宗军;代尚方;陈娟 | 北京集佳知识产权代理有限公司; 阳光电源股份有限公司 | 北京集佳知识产权代理有限公司 | 本申请提供了一种光伏逆变器及光伏发电系统,光伏逆变器包括:光伏逆变器主体、直流电力线载波通信收发装置和交流电力线载波通信收发装置;直流电力线载波通信收发装置的第二端与光伏逆变器主体的第一端相连,直流电力线载波通信收发装置的第一端作为光伏逆变器主体的直流输入端;交流电力线载波通信收发装置的第一端与光伏逆变器主体的第二端相连,交流电力线载波通信收发装置的第二端作为所述光伏逆变器主体的交流输出端;光伏逆变器主体用于将光伏电池产生的直流电转换为交流电。本实用新型提供的光伏逆变器无需额外引出通信线,从而降低了通信成本,且无需考虑无线信号遮挡问题,从而提高了通信的可靠性。
4367 | 一种光伏逆变器机箱以及光伏逆变器 | CN204030998U | 实用新型 | 有效-授权 | 2014-07-25 | 2014-12-17 | H02M7/42(2006.01)I;H02M1/44(2007.01)I | 胡孔红;李浩源;李永红 | 北京集佳知识产权代理有限公司; 阳光电源股份有限公司 | 北京集佳知识产权代理有限公司 | 本实用新型公开了一种光伏逆变器机箱以及光伏逆变器,所述光伏逆变器机箱包括:设置有开口的金属箱体,所述箱体包括:底板以及设置在所述底板四周的底板侧壁;可拆卸固定在所述开口处的金属箱盖,所述箱盖与所述箱体形成封闭空间;固定在所述底板侧壁与所述箱盖相接处表面的导电部件,所述导电部件使得所述箱体与所述箱盖电连接。所述光伏逆变器机箱采用金属材质的箱体以及箱盖,并采用导电部件使得二者形成电连接,如此,二者形成的封闭空间便可具有很好的电磁屏蔽作用,且用在户外的情况下,耐候性更好,屏蔽性能更可靠,因此,具有所述光伏逆变器机箱的光伏逆变器具有较强的电磁屏蔽性能及耐候性。
4368 | 交流旁路单相光伏逆变器及其控制方法和控制装置 | CN104092245B | 发明授权 | 有效-授权 | 2014-07-24 | 2017-02-15 | H02J3/38(2006.01)I | 李俊;陶磊;张兴;赵为 | 北京集佳知识产权代理有限公司; 阳光电源股份有限公司 | 北京集佳知识产权代理有限公司 | 本发明公开了交流旁路单相光伏逆变器的控制方法和控制装置,利用并网电流信号和电网电压信号之间的相位差对调制波的相位进行闭环调整,以使得并网电流信号与电网电压信号保持某一定值相位差,锁相并网电流信号的相位来控制交流旁路功率开关管,从而使得交流旁路功率开关管在电流过零时进行开关切换,不中断并网电流,减小甚至消除电流的过零点畸变,并且交流旁路单相光伏逆变器能够发出任意角度的无功电流。本发明还公开了交流旁路单相光伏逆变器。
4369 | 交流旁路单相光伏逆变器及其控制方法和控制装置 | CN104092245A | 发明专利 | 有效-授权 | 2014-07-24 | 2014-10-08 | H02J3/38(2006.01)I | 李俊;陶磊;张兴;赵为 | 北京集佳知识产权代理有限公司; 阳光电源股份有限公司 | 北京集佳知识产权代理有限公司 | 本发明公开了交流旁路单相光伏逆变器的控制方法和控制装置,利用并网电流信号和电网电压信号之间的相位差对调制波的相位进行闭环调整,以使得并网电流信号与电网电压信号保持某一定值相位差,锁相并网电流信号的相位来控制交流旁路功率开关管,从而使得交流旁路功率开关管在电流过零时进行开关切换,不中断并网电流,减小甚至消除电流的过零点畸变,并且交流旁路单相光伏逆变器能够发出任意角度的无功电流。本发明还公开了交流旁路单相光伏逆变器。
4370 | 一种光伏并网发电系统及其逆变器及其直流母线放电回路 | CN203982223U | 实用新型 | 有效-授权 | 2014-07-24 | 2014-12-03 | G05D23/19(2006.01)I | 张玉;陶磊;冯纪归;范纯浆;陈长春 | 北京集佳知识产权代理有限公司; 阳光电源股份有限公司 | 北京集佳知识产权代理有限公司 | 本实用新型公开了一种光伏并网发电系统及其逆变器及其直流母线放电回路,所述直流母线放电回路包括:母线电容,所述母线电容的一个极板与所述直流母线的正极连接,另一个极板与所述直流母线的负极连接;开关装置;放电电阻,所述放电电阻的一端与所述母线电容的一个极板连接,另一端通过所述开关装置与所述母线电容的另一个极板连接;导热装置,所述导热装置用于加快所述放电电阻表面的热量扩散。本实用新型所述技术方案保证了光伏并网发电系统的可靠性。
4371 | 光伏系统直流电弧故障检测方法、装置、处理器及其系统 | CN104092440B | 发明授权 | 有效-授权 | 2014-07-21 | 2017-07-28 | H02S50/00(2014.01)I | 俞雁飞;倪华;赵为;周岩峰 | 北京集佳知识产权代理有限公司; 阳光电源股份有限公司 | 北京集佳知识产权代理有限公司 | 本申请公开了一种光伏系统直流电弧故障检测方法,包括:分别获取光伏系统的运行参数和所述光伏系统直流线缆中的电流噪声信号;根据所述运行参数调整阈值,所述阈值用于判断所述电流噪声信号是否具有电弧特征;当采用所述阈值判断得到所述电流噪声信号具有电弧特征时,发出光伏系统直流电弧故障信号,以提高光伏系统直流电弧故障的检测精度。此外,本申请还公开了一种光伏系统直流电弧故障检测装置、处理器和光伏系统直流电弧故障检测系统。
4372 | 光伏系统直流电弧故障检测方法、装置、处理器及其系统 | CN104092440A | 发明专利 | 有效-授权 | 2014-07-21 | 2014-10-08 | H02S50/00(2014.01)I | 俞雁飞;倪华;赵为;周岩峰 | 北京集佳知识产权代理有限公司; 阳光电源股份有限公司 | 北京集佳知识产权代理有限公司 | 本申请公开了一种光伏系统直流电弧故障检测方法,包括:分别获取光伏系统的运行参数和所述光伏系统直流线缆中的电流噪声信号;根据所述运行参数调整阈值,所述阈值用于判断所述电流噪声信号是否具有电弧特征;当采用所述阈值判断得到所述电流噪声信号具有电弧特征时,发出光伏系统直流电弧故障信号,以提高光伏系统直流电弧故障的检测精度。此外,本申请还公开了一种光伏系统直流电弧故障检测装置、处理器和光伏系统直流电弧故障检测系统。
4373 | 一种直插式软管接头 | CN204164553U | 实用新型 | 有效-授权 | 2014-07-21 | 2015-02-18 | F16L33/02(2006.01)I | 夏丽建;金传山;黄彭发;罗宣国 | 北京集佳知识产权代理有限公司; 阳光电源股份有限公司 | 北京集佳知识产权代理有限公司 | 本实用新型公开了一种直插式软管接头,包括螺纹段、螺母卡座和宝塔头、所述宝塔头包括首端、尾端以及连接宝塔头的首端和宝塔头的尾端的过渡段,所述宝塔头的首端与所述过渡段之间的连接过渡面为第一弧形过渡面,所述过渡段与所述宝塔头的尾端之间的连接过渡面为第二弧形过渡面。通过将宝塔头的首端和宝塔头的尾端与过渡段的连接过渡面分别设置为第一弧形过渡面和第二弧形过渡面,可以便于与软管进行连接,同时增大了过渡面与软管的接触面积,进而可以避免划伤软管,可以消除由于软管被划伤而产生的泄漏隐患,从而可以提高直插式软管接头与软管之间连接的可靠性。
4374 | 一种大功率并网逆变器及其EMI滤波器 | CN204030937U | 实用新型 | 有效-授权 | 2014-07-19 | 2014-12-17 | H02M1/12(2006.01)I | 钱永恒;范纯浆;万汝斌;冯纪归;陶磊 | 阳光电源股份有限公司 | -- | 本申请提供了一种大功率并网逆变器及其EMI滤波器,包括磁环盒和若干个电容单元,磁环封装在磁环盒的盒体内,电容单元独立于磁环盒,电容单元包括若干等效电容和与每个等效电容并联的等效电阻。磁环盒包括至少一个磁环和容纳磁环的盒体,盒体开设有内孔,大功率并网逆变器的直流正、负母排或三相交流母排穿过盒体的内孔;电容单元与所述大功率并网逆变器的直流正、负母排或三相交流母排电气连接。本申请提供的不整体封装的EMI滤波器能够适应各种复杂电磁环境、维修方便、减少配置、占用空间小同时降低成本。
4375 | 一种逆变器开关电路、逆变器和光伏发电系统 | CN203984008U | 实用新型 | 有效-授权 | 2014-07-18 | 2014-12-03 | H02J3/38(2006.01)I;H02M7/48(2007.01)I | 程慕宇;刘宝其;薛丽英;张彦虎;胡兵 | 北京集佳知识产权代理有限公司; 阳光电源股份有限公司 | 北京集佳知识产权代理有限公司 | 本实用新型涉及一种逆变器开关电路,应用于光伏发电系统,该逆变器开关电路包括:用于连接逆变器的逆变器接口、用于连接电网的电网接口、用于连接重要负载的第一负载接口、用于连接非重要负载和/或大功率负载的第二负载接口、连接在所述逆变器接口和所述电网接口之间的并/离网切换开关、连接在所述逆变器接口和所述第一负载接口之间的第一负载开关,以及连接在所述第一负载接口和所述第二负载接口之间的旁路开关,以提高重要负载供电的可靠性。此外,本申请开公开了一种逆变器和一种光伏发电系统。
4376 | 一种单级光伏并网逆变器及其控制方法和应用 | CN104158208A | 发明专利 | 驳回 | 2014-07-15 | 2014-11-19 | H02J3/38(2006.01)I | 孙维;郑群;汪昌友;李浩源 | 阳光电源股份有限公司 | -- | 一种单级光伏并网逆变器,包括输出连接至交流电网的DC-AC逆变电路,还包括串联连接在光伏阵列和DC-AC逆变电路之间的DC-DC升压电路和旁路元件的并联电路;所述DC-DC升压电路的额定功率容量Pdc小于所述DC-AC逆变电路的额定功率容量Pac。相对于传统单级光伏并网逆变器,本申请提供的一种单级光伏并网逆变器,通过控制使得白天等辐照度较好的大时间段,DC-DC升压电路不工作,效率高;而在早晚或阴雨等辐照度较差的情况下,DC-DC升压电路工作,使得满足并网条件,光伏并网逆变器可以并网发电,增加了发电量。并且由于DC-DC升压电路的额定功率容量Pdc小于和DC-AC逆变电路的额定功率容量Pac,投资成本大大降低。
4377 | 一种单级光伏并网逆变器 | CN204243781U | 实用新型 | 有效-授权 | 2014-07-15 | 2015-04-01 | H02J3/38(2006.01)I | 孙维;郑群;汪昌友;李浩源 | 阳光电源股份有限公司 | -- | 一种单级光伏并网逆变器,包括输出连接至交流电网的DC-AC逆变电路,还包括串联连接在光伏阵列和DC-AC逆变电路之间的DC-DC升压电路和旁路元件的并联电路;所述DC-DC升压电路的额定功率容量Pdc小于所述DC-AC逆变电路的额定功率容量Pac。相对于传统单级光伏并网逆变器,本申请提供的一种单级光伏并网逆变器,通过控制使得白天等辐照度较好的大时间段,DC-DC升压电路不工作,效率高;而在早晚或阴雨等辐照度较差的情况下,DC-DC升压电路工作,使得满足并网条件,光伏并网逆变器可以并网发电,增加了发电量。并且由于DC-DC升压电路的额定功率容量Pdc小于和DC-AC逆变电路的额定功率容量Pac,投资成本大大降低。
4378 | 一种MPPT集中模式退出、切换方法及其相关应用 | CN105517653B | 发明授权 | 有效-授权 | 2014-07-15 | 2018-06-12 | H02J3/38(2006.01)I;H02S40/32(2014.01)I | 张凤岗;倪华;郑群;张彦虎;胡兵 | 北京集佳知识产权代理有限公司; 阳光电源股份有限公司 | 北京集佳知识产权代理有限公司 | 本发明公开了一种MPPT集中模式退出方法,应用于包括多路直流斩波电路和一路逆变电路的光伏逆变器,该方法包括:当所述光伏逆变器处于MPPT集中模式时,对光伏组件中的每一路光伏电池单独进行MPPT控制,得到所述每一路光伏电池的最大功率点;根据所述多路直流斩波电路的类型,确定出所述每一路光伏电池的最大功率点中的标准值;判断其余最大功率点与所述标准值之间的电压差是否超出允许压差,并恢复运行电压差超出所述允许压差的几路光伏电池所连接的直流斩波电路,以兼顾光伏逆变器的高整机转换效率和高MPPT效率。此外本发明还公开了一种MPPT集中模式切换方法及相关应用。
4379 | 一种MPPT集中模式退出、切换方法及其相关应用 | CN105517653A | 发明专利 | 有效-授权 | 2014-07-15 | 2016-04-20 | H02J3/38(2006.01)I;H02S40/32(2014.01)I | 张凤岗;倪华;郑群;张彦虎;胡兵 | 北京集佳知识产权代理有限公司; 阳光电源股份有限公司 | 北京集佳知识产权代理有限公司 | 本发明公开了一种MPPT集中模式退出方法,应用于包括多路直流斩波电路和一路逆变电路的光伏逆变器,该方法包括:当所述光伏逆变器处于MPPT集中模式时,对光伏组件中的每一路光伏电池单独进行MPPT控制,得到所述每一路光伏电池的最大功率点;根据所述多路直流斩波电路的类型,确定出所述每一路光伏电池的最大功率点中的标准值;判断其余最大功率点与所述标准值之间的电压差是否超出允许压差,并恢复运行电压差超出所述允许压差的几路光伏电池所连接的直流斩波电路,以兼顾光伏逆变器的高整机转换效率和高MPPT效率。此外本发明还公开了一种MPPT集中模式切换方法及相关应用。
4380 | 中点电位平衡控制方法、装置、多电平变换器及控制系统 | CN104079197A | 发明专利 | 有效-授权 | 2014-07-07 | 2014-10-01 | H02M7/487(2007.01)I;H02M3/00(2006.01)I | 张凤岗;金灵辉;胡兵;张彦虎 | 北京集佳知识产权代理有限公司; 阳光电源股份有限公司 | 北京集佳知识产权代理有限公司 | 本申请公开了一种中点电位平衡控制方法,应用于多电平变换器,该方法包括:获取并判断所述多电平变换器的输出有功功率是否小于预设功率;获取并判断所述多电平变换器的中点电位是否超出允许电位;当所述输出有功功率小于所述预设功率且所述中点电位超出所述允许电位时,获取并判断所述多电平变换器的中点电流无功分量给定值是否超过预设的无功电流给定范围;当所述中点电流无功分量给定值满足所述无功电流给定范围时,注入所述中点电流无功分量以增大所述中点电流;利用所述多电平变换器的空间矢量调节所述中点电位的平衡,以消除现有技术存在的控制盲区。此外本申请还公开了一种中点电位平衡控制装置、多电平变换器控制系统和电平变换器。
4381 | 中点电位平衡控制方法、装置、多电平变换器及控制系统 | CN104079197B | 发明授权 | 有效-授权 | 2014-07-07 | 2016-05-25 | H02M7/487(2007.01)I;H02M3/00(2006.01)I | 张凤岗;金灵辉;胡兵;张彦虎 | 北京集佳知识产权代理有限公司; 阳光电源股份有限公司 | 北京集佳知识产权代理有限公司 | 本申请公开了一种中点电位平衡控制方法,应用于多电平变换器,该方法包括:获取并判断所述多电平变换器的输出有功功率是否小于预设功率;获取并判断所述多电平变换器的中点电位是否超出允许电位;当所述输出有功功率小于所述预设功率且所述中点电位超出所述允许电位时,获取并判断所述多电平变换器的中点电流无功分量给定值是否超过预设的无功电流给定范围;当所述中点电流无功分量给定值满足所述无功电流给定范围时,注入所述中点电流无功分量以增大所述中点电流;利用所述多电平变换器的空间矢量调节所述中点电位的平衡,以消除现有技术存在的控制盲区。此外本申请还公开了一种中点电位平衡控制装置、多电平变换器控制系统和电平变换器。
4382 | 一种光伏组件接入模式的识别方法及系统 | CN104092240B | 发明授权 | 有效-授权 | 2014-07-07 | 2016-08-24 | H02J3/38(2006.01)I;H02S40/32(2014.01)I | 张彦虎;曾志槐;王文发;张国菊 | 北京集佳知识产权代理有限公司; 阳光电源股份有限公司 | 北京集佳知识产权代理有限公司 | 本发明公开了一种光伏组件接入模式的识别方法及系统,通过首先控制第一光伏组件两端的开路电压降低预定数值,在电压稳定后,记录第一光伏组件两端的电压及另外一路光伏组件两端的电压,并在停止对第一光伏组件两端的电压的控制之后一段时间,再次记录第一光伏组件两端的电压及另外一路光伏组件两端的电压,分别判断两次记录的数值是否一致,若一致,则判定光伏组件为并联接入模式。本方案通过对第一光伏组件两端的电压进行控制,实现两次电压值的记录并判断,有效防止了同一段时间内因光照变化造成影响而引起的误判,避免了MPPT效率的损失,提高了判断的准确度。
4383 | 一种光伏组件接入模式的识别方法及系统 | CN104092240A | 发明专利 | 有效-授权 | 2014-07-07 | 2014-10-08 | H02J3/38(2006.01)I;H02S40/32(2014.01)I | 张彦虎;曾志槐;王文发;张国菊 | 北京集佳知识产权代理有限公司; 阳光电源股份有限公司 | 北京集佳知识产权代理有限公司 | 本发明公开了一种光伏组件接入模式的识别方法及系统,通过首先控制第一光伏组件两端的开路电压降低预定数值,在电压稳定后,记录第一光伏组件两端的电压及另外一路光伏组件两端的电压,并在停止对第一光伏组件两端的电压的控制之后一段时间,再次记录第一光伏组件两端的电压及另外一路光伏组件两端的电压,分别判断两次记录的数值是否一致,若一致,则判定光伏组件为并联接入模式。本方案通过对第一光伏组件两端的电压进行控制,实现两次电压值的记录并判断,有效防止了同一段时间内因光照变化造成影响而引起的误判,避免了MPPT效率的损失,提高了判断的准确度。
4384 | 光伏组件对地绝缘性检测装置及方法及光伏并网发电系统 | CN104049150A | 发明专利 | 有效-授权 | 2014-06-30 | 2014-09-17 | G01R27/20(2006.01)I | 李晓迅;李浩源;梅晓东;韩志强;吴透明;何超;宋炀 | 北京集佳知识产权代理有限公司; 阳光电源股份有限公司 | 北京集佳知识产权代理有限公司 | 本申请公开了一种光伏组件对地绝缘性检测装置及方法及光伏并网发电系统,该检测装置包括:第一测试电阻,所述第一测试电阻与所述光伏组件的正极对地电阻并联;第二测试电阻,所述第二测试电阻与所述光伏组件的负极对地电阻并联;串联的第三测试电阻以及第一开关装置,所述第三测试电阻与所述第一开关装置所在的串联支路与所述第二测试电阻并联,或所述串联支路与所述第一测试电阻并联;第二开关装置,用于控制所述第一测试电阻与所述第二测试电阻的公共节点与光伏逆变器的地线的导通状态,并用于控制所述公共节点与供电电网的零线的导通状态。本申请技术方案保证了光伏组件对地绝缘性检测的可靠性。
4385 | 光伏组件对地绝缘性检测装置及方法及光伏并网发电系统 | CN104049150B | 发明授权 | 有效-授权 | 2014-06-30 | 2017-10-17 | G01R27/20(2006.01)I | 李晓迅;李浩源;梅晓东;韩志强;吴透明;何超;宋炀 | 北京集佳知识产权代理有限公司; 阳光电源股份有限公司 | 北京集佳知识产权代理有限公司 | 本申请公开了一种光伏组件对地绝缘性检测装置及方法及光伏并网发电系统,该检测装置包括:第一测试电阻,所述第一测试电阻与所述光伏组件的正极对地电阻并联;第二测试电阻,所述第二测试电阻与所述光伏组件的负极对地电阻并联;串联的第三测试电阻以及第一开关装置,所述第三测试电阻与所述第一开关装置所在的串联支路与所述第二测试电阻并联,或所述串联支路与所述第一测试电阻并联;第二开关装置,用于控制所述第一测试电阻与所述第二测试电阻的公共节点与光伏逆变器的地线的导通状态,并用于控制所述公共节点与供电电网的零线的导通状态。本申请技术方案保证了光伏组件对地绝缘性检测的可靠性。
4386 | 一种光伏逆变器电网对地绝缘阻抗检测装置及方法 | CN104034968A | 发明专利 | 驳回 | 2014-06-30 | 2014-09-10 | G01R27/18(2006.01)I | 李晓迅;李浩源;梅晓东;韩志强;吴透明;何超;宋炀 | 北京集佳知识产权代理有限公司; 阳光电源股份有限公司 | 北京集佳知识产权代理有限公司 | 本申请公开了一种光伏逆变器电网对地绝缘阻抗检测装置,所述电网包括:第一火线、第二火线、第三火线以及零线,所述检测装置包括:第一电阻,所述第一电阻的第一端与所述光伏逆变器的地线连接,第二端与所述第一火线连接;第二电阻,所述第二电阻的第一端与所述地线连接,第二端与所述零线连接;串联的第三电阻与第一开关装置,所述第三电阻与所述第一开关装置所在的第一串联支路的第一端与地线连接,第二端与所述零线或所述第一火线连接。本申请所述检测装置以及检测方法可以检测电网的对地电阻,实现对所述电网的对地绝缘检测。
4387 | 光伏逆变电路的控制方法及控制装置 | CN104038088A | 发明专利 | 有效-授权 | 2014-06-30 | 2014-09-10 | H02M7/483(2007.01)I | 丁杰;陶磊;邹海晏;孙龙林 | 北京集佳知识产权代理有限公司; 阳光电源股份有限公司 | 北京集佳知识产权代理有限公司 | 本发明实施例公开一种光伏逆变电路的控制方法,包括:在接收到开机指令后,对正总母线电容和负总母线电容充电;在满足第一预设条件时,停止充电操作,控制电网的锁相环进行锁相操作;在锁相环完成锁相操作之后,以三电平模式启动五电平逆变器,对五电平逆变器进行电压环控制和电流环控制;在满足第二预设条件时,控制第一Boost变换器和第二Boost变换器空载启动,对两个Boost变换器进行电压环控制;在第一Boost变换器和第二Boost变换器的输入电压和输入电流稳定后,控制五电平逆变器以五电平模式运行。本发明公开的控制方法,能够降低光伏逆变电路启动过程中太阳能电池阵列的输入电压和输入功率的波动,使得启动过程更为平滑。本发明还公开了相应的控制装置。
4388 | 光伏逆变电路的控制方法及控制装置 | CN104038088B | 发明授权 | 有效-授权 | 2014-06-30 | 2017-02-15 | H02M7/483(2007.01)I | 丁杰;陶磊;邹海晏;孙龙林 | 北京集佳知识产权代理有限公司; 阳光电源股份有限公司 | 北京集佳知识产权代理有限公司 | 本发明实施例公开一种光伏逆变电路的控制方法,包括:在接收到开机指令后,对正总母线电容和负总母线电容充电;在满足第一预设条件时,停止充电操作,控制电网的锁相环进行锁相操作;在锁相环完成锁相操作之后,以三电平模式启动五电平逆变器,对五电平逆变器进行电压环控制和电流环控制;在满足第二预设条件时,控制第一Boost变换器和第二Boost变换器空载启动,对两个Boost变换器进行电压环控制;在第一Boost变换器和第二Boost变换器的输入电压和输入电流稳定后,控制五电平逆变器以五电平模式运行。本发明公开的控制方法,能够降低光伏逆变电路启动过程中太阳能电池阵列的输入电压和输入功率的波动,使得启动过程更为平滑。本发明还公开了相应的控制装置。
4389 | 悬浮电压抑制方法、装置、逆变器控制系统及其逆变器 | CN104038036A | 发明专利 | 有效-授权 | 2014-06-30 | 2014-09-10 | H02J3/38(2006.01)I;H02M7/48(2007.01)I | 金灵辉;尹聪;曾志槐;张彦虎;胡兵 | 北京集佳知识产权代理有限公司; 阳光电源股份有限公司 | 北京集佳知识产权代理有限公司 | 本申请公开了一种悬浮电压抑制方法,应用于多路输入多级式逆变器,该方法包括:确定所述逆变器的悬空支路,所述悬空支路为输入电压小于预设电压的支路;向与所述悬空支路相连的所述逆变器的第一级功率变换电路连续发送开关管驱动信号,直至判断得到所述悬空支路的输入电压不小于所述预设电压,从而在不降低所述逆变器的转换效率和采样精度,且不增加硬件成本的前提下,达到抑制逆变器输入侧的悬浮电压的目的。此外,本申请还公开了一种悬浮电压抑制装置、逆变器控制系统和多路输入多级式逆变器。
4390 | 悬浮电压抑制方法、装置、逆变器控制系统及其逆变器 | CN104038036B | 发明授权 | 有效-授权 | 2014-06-30 | 2016-08-24 | H02J3/38(2006.01)I;H02M7/48(2007.01)I | 金灵辉;尹聪;曾志槐;张彦虎;胡兵 | 北京集佳知识产权代理有限公司; 阳光电源股份有限公司 | 北京集佳知识产权代理有限公司 | 本申请公开了一种悬浮电压抑制方法,应用于多路输入多级式逆变器,该方法包括:确定所述逆变器的悬空支路,所述悬空支路为输入电压小于预设电压的支路;向与所述悬空支路相连的所述逆变器的第一级功率变换电路连续发送开关管驱动信号,直至判断得到所述悬空支路的输入电压不小于所述预设电压,从而在不降低所述逆变器的转换效率和采样精度,且不增加硬件成本的前提下,达到抑制逆变器输入侧的悬浮电压的目的。此外,本申请还公开了一种悬浮电压抑制装置、逆变器控制系统和多路输入多级式逆变器。
4391 | 一种高变压比的直流‑直流变换器 | CN104167918A | 发明专利 | 有效-授权 | 2014-06-30 | 2014-11-26 | H02M3/155(2006.01)I | 张彦虎;胡兵;朱瑞林;薛丽英 | 北京集佳知识产权代理有限公司; 阳光电源股份有限公司 | 北京集佳知识产权代理有限公司 | 本申请公开了一种高变压比的直流‑直流变换器,包括两路输入并联、输出串联直流‑直流变换器本体,以在提高直流‑直流变换器的升压比的同时,保证所述直流‑直流变换器的高安全可靠性和高能量转换效率。
4392 | 一种高变压比的直流-直流变换器 | CN104167918B | 发明授权 | 有效-授权 | 2014-06-30 | 2017-06-13 | H02M3/155(2006.01)I | 张彦虎;胡兵;朱瑞林;薛丽英 | 北京集佳知识产权代理有限公司; 阳光电源股份有限公司 | 北京集佳知识产权代理有限公司 | 本申请公开了一种高变压比的直流‑直流变换器,包括两路输入并联、输出串联直流‑直流变换器本体,以在提高直流‑直流变换器的升压比的同时,保证所述直流‑直流变换器的高安全可靠性和高能量转换效率。
4393 | 一种应用于光伏系统的动态无功补偿控制设备及方法 | CN104037785A | 发明专利 | 有效-授权 | 2014-06-30 | 2014-09-10 | H02J3/18(2006.01)I;H02J3/38(2006.01)I;H02J13/00(2006.01)I | 王志成;李俊;陶磊;冯纪归;范纯浆;程林 | 北京集佳知识产权代理有限公司; 阳光电源股份有限公司 | 北京集佳知识产权代理有限公司 | 本发明提供了一种应用于光伏系统的动态无功补偿控制设备,当集中控制器接收到高压电网计量互感器检测到的该高压电网的当前状态数据后,将对其进行一系列运算处理,从而确定该高压电网的无功补偿信息,在该过程中,集中控制器也会接收数据传输装置反馈的所有运行的光伏逆变器的当前工作状态信息,之后,集中控制器即可根据该当前工作状态信息和所确定的无功补偿信息,按照一定的控制策略,确定输出的无功补偿调度指令,并通过数据传输装置输送至光伏逆变器,从而控制该光伏逆变器输出无功补偿电流,实现了光伏逆变器的快速动态无功补偿。
4394 | 一种应用于光伏系统的动态无功补偿控制设备及方法 | CN104037785B | 发明授权 | 有效-授权 | 2014-06-30 | 2016-08-24 | H02J3/18(2006.01)I;H02J3/38(2006.01)I;H02J13/00(2006.01)I | 王志成;李俊;陶磊;冯纪归;范纯浆;程林 | 北京集佳知识产权代理有限公司; 阳光电源股份有限公司 | 北京集佳知识产权代理有限公司 | 本发明提供了一种应用于光伏系统的动态无功补偿控制设备,当集中控制器接收到高压电网计量互感器检测到的该高压电网的当前状态数据后,将对其进行一系列运算处理,从而确定该高压电网的无功补偿信息,在该过程中,集中控制器也会接收数据传输装置反馈的所有运行的光伏逆变器的当前工作状态信息,之后,集中控制器即可根据该当前工作状态信息和所确定的无功补偿信息,按照一定的控制策略,确定输出的无功补偿调度指令,并通过数据传输装置输送至光伏逆变器,从而控制该光伏逆变器输出无功补偿电流,实现了光伏逆变器的快速动态无功补偿。
4395 | 一种光伏控制逆变一体机和光伏户用系统 | CN203984041U | 实用新型 | 有效-授权 | 2014-06-30 | 2014-12-03 | H02J7/00(2006.01)I;H02B1/56(2006.01)I;H02B1/28(2006.01)I | 董普云;李永红;周浩;吴安祥 | 北京集佳知识产权代理有限公司; 阳光电源股份有限公司 | 北京集佳知识产权代理有限公司 | 本实用新型提供了一种光伏控制逆变一体机和光伏户用系统,光伏控制逆变一体机包括控制箱和电池箱,控制箱通过限位结构可拆卸地叠放在电池箱上;限位结构包括设置在控制箱底端并沿竖直方向延伸的多个限位柱和开设在电池箱顶端的限位孔,限位孔与电池箱内腔连通,限位柱和限位孔能够定位配合。所述光伏户用系统包括上述的光伏控制逆变一体机。本实用新型将控制箱叠放在电池箱上的同时,将限位柱定位在限位孔内并伸入到电池箱的内腔即可将控制箱和电池箱连接,此时该限位结构不会单独占用高度,降低了整机高度,能够适用于安装空间较低的场合;另外,将限位柱脱离限位孔时能够将控制箱和电池箱独立放置,此时整机的高度更低,进一步扩大了应用范围。
4396 | 一种功率模组 | CN204168127U | 实用新型 | 有效-授权 | 2014-06-30 | 2015-02-18 | H02M1/32(2007.01)I | 谢方南;魏世民;屠运武;罗宣国;邓立荣;陈小刚;徐维田 | 北京集佳知识产权代理有限公司; 阳光电源股份有限公司 | 北京集佳知识产权代理有限公司 | 本实用新型公开的功率模组,通过功率模块组件的叠层母排与支撑电容组件的叠层母排的两个正极端分别设置于中点母排引出端子的两侧,两个负极端分别设置于另一个中点母排引出端子的两侧。采用上述的连接方式,可使得正极端子与中点端子之间相互的杂散电感部分相互抵消,负极端子与中点端子之间相互的杂散电感部分抵消,从而有效降低了连接过渡处的杂散电感,使得总的杂散电感降低,进而降低二极管的损耗,并进一步降低振荡的发生。
4397 | 一种无功补偿数据传输设备 | CN203983997U | 实用新型 | 有效-授权 | 2014-06-30 | 2014-12-03 | H02J3/18(2006.01)I | 王志成;李俊;陶磊;冯纪归;范纯浆;程林 | 北京集佳知识产权代理有限公司; 阳光电源股份有限公司 | 北京集佳知识产权代理有限公司 | 本申请提供了一种无功补偿数据传输设备,对于高压电网侧集中控制器输出的电信号,由第一光电转换装置将其转换成光信号,再利用光纤将该光信号快速传输到负荷侧的第二光电转换装置,从而将该光信号转换成光伏逆变器可识别的电信号,以控制对应光伏逆变器的工作状态,由此可见,本实用新型能够很好地解决采用光伏逆变器进行动态无功补偿时的数据高速远距离传输问题,实现了快速动态补偿。
4398 | 一种磁吹灭弧式直流接触器总成 | CN203983165U | 实用新型 | 有效-授权 | 2014-06-30 | 2014-12-03 | H01H47/00(2006.01)I | 余勇;曹伟;江涛 | 北京集佳知识产权代理有限公司; 阳光电源股份有限公司 | 北京集佳知识产权代理有限公司 | 本实用新型公开了一种磁吹灭弧式直流接触器总成,包括第一单向导电支路和第二单向导电支路,其中:所述第一单向导电支路与所述第二单向导电支路反向并联;所述第一单向导电支路包括相串联的第一磁吹灭弧式直流接触器和第一二极管,所述第一二极管的导电方向与所述第一磁吹灭弧式直流接触器的标称方向一致;所述第二单向导电支路包括相串联的第二磁吹灭弧式直流接触器和第二二极管,所述第二二极管的导电方向与所述第二磁吹灭弧式直流接触器的标称方向一致,以解决现有的磁吹灭弧式直流接触器难以分断反向电流的问题。
4399 | 电抗器装置 | CN203982955U | 实用新型 | 有效-授权 | 2014-06-27 | 2014-12-03 | H01F27/06(2006.01)I;H01F27/02(2006.01)I | 王鼎奕;刘雷;周杰;孙维 | 北京集佳知识产权代理有限公司; 阳光电源股份有限公司 | 北京集佳知识产权代理有限公司 | 本申请公开一种电抗器装置,包括:封装壳体;放置于封装壳体内部的电抗器;利用第一灌封胶对封装壳体进行灌注形成的第一灌封胶体,第一灌封胶体包裹电抗器;覆盖第一灌封胶体的保温层。本申请公开的电抗器装置,在电抗器运行过程中,电抗器产生的热量传导至第一灌封胶体后,由于第一灌封胶体上覆盖有保温层,保温层能够减少第一灌封胶体与外部空间之间的热交换,因此可以减少向位于电抗器装置上部的空间传导的热量,从而延缓位于电抗器装置上部空间的元器件的老化速度。
4400 | 一种电气设备及其功率柜 | CN104022625A | 发明专利 | 驳回 | 2014-06-24 | 2014-09-03 | H02M1/00(2007.01)I | 魏世民;金传山;夏丽建;罗宣国 | 北京集佳知识产权代理有限公司; 阳光电源股份有限公司 | 北京集佳知识产权代理有限公司 | 本申请公开了一种电气设备功率柜,包括:多个相并联的基本功率柜,其中每一个所述基本功率柜包括机侧功率柜和与所述机侧功率柜相并联的网侧功率柜,以在满足电气设备功率扩容需求的同时,实现电气设备的低造价和集中控制方式。
4401 | 一种多MPPT非隔离型光伏并网逆变器 | CN203984005U | 实用新型 | 有效-授权 | 2014-06-23 | 2014-12-03 | H02J3/38(2006.01)I | 张海明;徐清清;楚洪法;李浩源 | 北京集佳知识产权代理有限公司; 阳光电源股份有限公司 | 北京集佳知识产权代理有限公司 | 本申请公开了一种多MPPT非隔离型光伏并网逆变器,其特征在于,包括集成于机箱内部的反潜在电势诱导衰减PID电路、多路MPPT电路和逆变电路,其中:所述多路MPPT电路的输出通过逆变器母线接所述逆变电路的输入;所述反PID电路的输出接所述逆变器母线,用于在所述逆变电路不工作时对所述逆变器母线加对地正向电压,实现了在减少反PID电路的采样、充电路数,并提高其防护等级的前提下,达到反PID效果。
4402 | 一种堆垛车 | CN104016270A | 发明专利 | 有效-授权 | 2014-06-19 | 2014-09-03 | B66F9/07(2006.01)I;B66F9/075(2006.01)I | 张磊;谭均;李国宏 | 北京集佳知识产权代理有限公司; 阳光电源股份有限公司 | 北京集佳知识产权代理有限公司 | 本发明公开了一种堆垛车,包括:叉车本体,所述叉车本体设有叉臂;固定连接于所述叉臂的一级活动平台,所述一级活动平台上表面设有第一导轨装置;通过所述第一导轨装置可滑动地设置于所述一级活动平台的上表面的二级活动平台。如此设置,本发明提供的堆垛车,其能够搬运无托盘货物,进而解放了人力劳动,避免了因采用人工搬运堆垛无托盘货物,而造成的人工成本较高、工作效率低及安全系数较低的问题。
4403 | 一种堆垛车 | CN104016270B | 发明授权 | 有效-授权 | 2014-06-19 | 2016-08-17 | B66F9/07(2006.01)I;B66F9/075(2006.01)I | 张磊;谭均;李国宏 | 北京集佳知识产权代理有限公司; 阳光电源股份有限公司 | 北京集佳知识产权代理有限公司 | 本发明公开了一种堆垛车,包括:叉车本体,所述叉车本体设有叉臂;固定连接于所述叉臂的一级活动平台,所述一级活动平台上表面设有第一导轨装置;通过所述第一导轨装置可滑动地设置于所述一级活动平台的上表面的二级活动平台。如此设置,本发明提供的堆垛车,其能够搬运无托盘货物,进而解放了人力劳动,避免了因采用人工搬运堆垛无托盘货物,而造成的人工成本较高、工作效率低及安全系数较低的问题。
4404 | 一种防水密封的电气设备 | CN203984828U | 实用新型 | 有效-授权 | 2014-06-19 | 2014-12-03 | H05K5/06(2006.01)I;H05K7/20(2006.01)I | 胡孔红;李永红 | 北京集佳知识产权代理有限公司; 阳光电源股份有限公司 | 北京集佳知识产权代理有限公司 | 本申请公开了一种防水密封的电气设备,包括:机箱,所述机箱的散热器装设面上开有通孔;安装在所述散热器装设面上的散热器;位于所述机箱内部、透过所述通孔紧贴在所述散热器基板上的发热元件;固定在所述散热器装设面上、并位于所述散热器外围的挡板;以及封装于所述散热器装设面和所述散热器间的密封件,以提高电气设备的防水等级,延长电气设备的使用寿命。
4405 | 光伏逆变器的自冷散热装置和自冷光伏逆变器 | CN203984847U | 实用新型 | 有效-授权 | 2014-06-11 | 2014-12-03 | H05K7/20(2006.01)I;H02M7/00(2006.01)I | 李永红;董普云;王冠军 | 北京集佳知识产权代理有限公司; 阳光电源股份有限公司 | 北京集佳知识产权代理有限公司 | 本实用新型实施例公开了一种光伏逆变器的自冷散热装置,包括:用于放置构建光伏逆变器电路系统所需的功率器件的箱体、固定于所述箱体背面的散热器,以及装设于所述散热器表面和/或镶嵌于所述散热器内部的传热元件,在保证散热性能的前提下,实现光伏逆变器的低噪音设计、高可靠性设计。此外,本实用新型实施例还公开了一种利用该自冷散热装置的自冷光伏逆变器。
4406 | 光伏并网逆变器供电系统和光伏并网逆变器 | CN203984076U | 实用新型 | 有效-授权 | 2014-06-06 | 2014-12-03 | H02J9/04(2006.01)I;H02J13/00(2006.01)I | 孙龙林;陶磊;张玉;冯纪归;潘年安 | 北京集佳知识产权代理有限公司; 阳光电源股份有限公司 | 北京集佳知识产权代理有限公司 | 本实用新型实施例公开了一种光伏并网逆变器供电系统,包括:一端接逆变器电网侧、一端接逆变器交流用电负载的主供电变压器;一端接逆变器直流侧和主供电变压器、一端接逆变器控制电路和逆变器人机接口的交直流电源;连接于所述逆变器电网侧和所述主供电变压器之间的可控开关,所述可控开关的控制端接所述逆变器人机接口;以及一端接所述逆变器电网侧、一端接所述逆变器人机接口的辅助电源,所述辅助电源用于将所述逆变器电网侧的电网电压转化成所述逆变器人机接口工作所需的直流电进行供电,以实现光伏并网逆变器的低待机损耗。此外,本实用新型还公开了一种光伏并网逆变器。
4407 | 发射器 | CN302967241S | 外观设计 | 有效-授权 | 2014-05-29 | 2014-10-15 | 14-03 | 汪睿;周浩;陶高周;李永红 | 阳光电源股份有限公司 | -- | 1.本外观设计产品的名称:发射器;2.本外观设计产品的用途:本外观设计产品用于信号的无线传输;3.本外观设计产品的设计要点:用于产品的整体造型;4.最能表明本外观设计设计要点的图片或照片:立体图。
4408 | 一种绝缘阻抗检测方法及电路 | CN103983855A | 发明专利 | 有效-授权 | 2014-05-28 | 2014-08-13 | G01R27/02(2006.01)I;G01R27/18(2006.01)I | 徐清清;杨本和;邢军;耿后来;李浩源;梅晓东 | 北京集佳知识产权代理有限公司; 阳光电源股份有限公司 | 北京集佳知识产权代理有限公司 | 本发明公开的绝缘阻抗检测方法及电路,通过控制器控制PID抑制电路断开连接,再控制检测电路的导通与关断,实现对电池板的对地绝缘阻抗的检测;然后判断所述电池板的对地绝缘阻抗是否大于预设值,当判断所述电池板的对地绝缘阻抗小于或等于所述预设值时,报绝缘阻抗故障;当判断所述电池板的对地绝缘阻抗大于所述预设值时,控制逆变器启动,再控制所述PID抑制电路导通实现对PID效应的抑制;既实现了在逆变器并网前对于所述电池板的绝缘阻抗的检测,又实现了PID抑制功能,解决了现有技术的问题。
4409 | 一种绝缘阻抗检测方法及电路 | CN103983855B | 发明授权 | 有效-授权 | 2014-05-28 | -- | G01R27/02;G01R27/18 | 徐清清;杨本和;邢军;耿后来;李浩源;梅晓东 | 北京集佳知识产权代理有限公司; 阳光电源股份有限公司 | 北京集佳知识产权代理有限公司 | 本发明公开的绝缘阻抗检测方法及电路,通过控制器控制PID抑制电路断开连接,再控制检测电路的导通与关断,实现对电池板的对地绝缘阻抗的检测;然后判断所述电池板的对地绝缘阻抗是否大于预设值,当判断所述电池板的对地绝缘阻抗小于或等于所述预设值时,报绝缘阻抗故障;当判断所述电池板的对地绝缘阻抗大于所述预设值时,控制逆变器启动,再控制所述PID抑制电路导通实现对PID效应的抑制;既实现了在逆变器并网前对于所述电池板的绝缘阻抗的检测,又实现了PID抑制功能,解决了现有技术的问题。
4410 | 一种非隔离型光伏并网逆变器和光伏并网发电系统 | CN103986192A | 发明专利 | 有效-授权 | 2014-05-28 | 2014-08-13 | H02J3/38(2006.01)I | 徐清清;杨本和;邢军;耿后来;李浩源;梅晓东 | 北京集佳知识产权代理有限公司; 阳光电源股份有限公司 | 北京集佳知识产权代理有限公司 | 本发明实施例公开了一种非隔离型光伏并网逆变器,包括:逆变单元;位于所述逆变单元的交流侧的漏电流传感器;连接所述逆变单元和所述漏电流传感器的控制单元;一端接所述非隔离型光伏并网逆变器的直流侧、另一端通过导线穿过所述漏电流传感器后接地的无源器件,该无源器件包括等效电阻;以及与所述无源器件相串联的可控开关,所述可控开关的控制信号输入端连接所述控制单元,以保证非隔离型光伏并网逆变器在交流侧接隔离变压器的情况下仍具备漏电流故障处理能力。此外,本发明还公开了一种隔离型光伏并网发电系统。
4411 | 一种非隔离型光伏并网逆变器和光伏并网发电系统 | CN103986192B | 发明授权 | 有效-授权 | 2014-05-28 | 2016-05-25 | H02J3/38(2006.01)I | 徐清清;杨本和;邢军;耿后来;李浩源;梅晓东 | 北京集佳知识产权代理有限公司; 阳光电源股份有限公司 | 北京集佳知识产权代理有限公司 | 本发明实施例公开了一种非隔离型光伏并网逆变器,包括:逆变单元;位于所述逆变单元的交流侧的漏电流传感器;连接所述逆变单元和所述漏电流传感器的控制单元;一端接所述非隔离型光伏并网逆变器的直流侧、另一端通过导线穿过所述漏电流传感器后接地的无源器件,该无源器件包括等效电阻;以及与所述无源器件相串联的可控开关,所述可控开关的控制信号输入端连接所述控制单元,以保证非隔离型光伏并网逆变器在交流侧接隔离变压器的情况下仍具备漏电流故障处理能力。此外,本发明还公开了一种隔离型光伏并网发电系统。
4412 | 电磁转矩控制电路及方法 | CN103973188A | 发明专利 | 有效-授权 | 2014-05-22 | 2014-08-06 | H02P21/00(2016.01)I | 孟祥志;杨春源;曾凡超;王成悦;汪令祥;邓立荣;吴玉杨;周俭节 | 北京集佳知识产权代理有限公司; 阳光电源股份有限公司 | 北京集佳知识产权代理有限公司 | 本发明公开的电磁转矩控制电路及方法,在现有转矩闭环控制技术的基础上,增加发电机转矩电流校准值算法,并把转矩电流校准值直接作用于现有技术的转矩电流内环的控制策略中,从而实现主控电磁转矩给定带参数校准的闭环控制,有效提高整改风力发电系统运行的稳定性。
4413 | 电磁转矩控制电路及方法 | CN103973188B | 发明授权 | 有效-授权 | 2014-05-22 | 2017-02-15 | H02P21/00(2016.01)I | 孟祥志;杨春源;曾凡超;王成悦;汪令祥;邓立荣;吴玉杨;周俭节 | 北京集佳知识产权代理有限公司; 阳光电源股份有限公司 | 北京集佳知识产权代理有限公司 | 本发明公开的电磁转矩控制电路及方法,在现有转矩闭环控制技术的基础上,增加发电机转矩电流校准值算法,并把转矩电流校准值直接作用于现有技术的转矩电流内环的控制策略中,从而实现主控电磁转矩给定带参数校准的闭环控制,有效提高整改风力发电系统运行的稳定性。
4414 | 一种电池板接入模式的判断方法及逆变器 | CN103973146B | 发明授权 | 有效-授权 | 2014-05-22 | 2016-07-27 | H02M7/48(2007.01)I;H02M7/538(2007.01)I;G01R19/165(2006.01)I | 耿后来;曹金虎;金曼;倪华;伍永富;李浩源 | 北京集佳知识产权代理有限公司; 阳光电源股份有限公司 | 北京集佳知识产权代理有限公司 | 本发明公开一种逆变器及其电池板接入模式的判断方法,通过控制器检测多路直流侧电路的输入端的电压值;并判断各电压值之间的差值是否小于预设值;当判断所述差值不小于所述预设值时,则判断电池板为独立接入模式;当判断所述差值小于所述预设值时,则默认所述电池板为并联接入模式;当所述电池板默认为并联接入模式时,通过电压控制生成并输出相同的电流给定值至所述多路直流侧电路中的直流输入,重新检测所述多路直流侧电路的输入端的电压值,并进行接入模式的判断;使得逆变器中的控制器具有接入模式的判断功能,无需应用者的实际判断,避免了应用者判断错误使所述逆变器采用错误的控制,进而导致的输入功率损失的问题。
4415 | 一种电池板接入模式的判断方法及逆变器 | CN103973146A | 发明专利 | 有效-授权 | 2014-05-22 | 2014-08-06 | H02M7/48(2007.01)I;H02M7/538(2007.01)I;G01R19/165(2006.01)I | 耿后来;曹金虎;金曼;倪华;伍永富;李浩源 | 北京集佳知识产权代理有限公司; 阳光电源股份有限公司 | 北京集佳知识产权代理有限公司 | 本发明公开一种逆变器及其电池板接入模式的判断方法,通过控制器检测多路直流侧电路的输入端的电压值;并判断各电压值之间的差值是否小于预设值;当判断所述差值不小于所述预设值时,则判断电池板为独立接入模式;当判断所述差值小于所述预设值时,则默认所述电池板为并联接入模式;当所述电池板默认为并联接入模式时,通过电压控制生成并输出相同的电流给定值至所述多路直流侧电路中的直流输入,重新检测所述多路直流侧电路的输入端的电压值,并进行接入模式的判断;使得逆变器中的控制器具有接入模式的判断功能,无需应用者的实际判断,避免了应用者判断错误使所述逆变器采用错误的控制,进而导致的输入功率损失的问题。
4416 | 一种逆变器机箱 | CN103956916A | 发明专利 | 驳回 | 2014-05-16 | 2014-07-30 | H02M7/00(2006.01)I | 倪华;代尚方;周岩峰 | 北京集佳知识产权代理有限公司; 阳光电源股份有限公司 | 北京集佳知识产权代理有限公司 | 本发明提供了一种逆变器机箱,包括机箱本体和设置于该机箱本体内的印制电路板,机箱本体包括逆变器箱体、散热器件和用于放置电容的电容池,散热器件和电容池均位于逆变器箱体的底部。可以看出,本发明通过在逆变器箱体的底部设置电容池,使得电容和散热器件对逆变器厚度的影响不再是电容高度和散热器件的叠加,从而大大减小了逆变器的厚度,使逆变器变薄,体积减小,进而减小了逆变器的占用空间。
4417 | 定子磁链、电磁转矩观测方法及分别应用两种方法的装置 | CN103944482A | 发明专利 | 有效-授权 | 2014-05-12 | 2014-07-23 | H02P21/28(2016.01)I;H02P21/20(2016.01)I | 屠运武;张兴;郭磊磊;杨淑英;邓立荣 | 北京集佳知识产权代理有限公司; 阳光电源股份有限公司 | 北京集佳知识产权代理有限公司 | 本发明公开的定子磁链、电磁转矩观测方法及分别应用两种方法的装置,通过全阶滑模观测器采集永磁同步电机的定子线电压u<sub>ab</sub>、u<sub>bc</sub>及电流坐标变换单元输出的电流分量i<sub>α</sub>、i<sub>β</sub>,通过闭环观测估计得到有效反电动势<imgfile=DDA0000503801170000011.TIFwi=192he=74/>克服了现有技术中的电压模型磁链观测器的积分影响;再通过电磁转矩计算单元采集有效反电动势<imgfile=DDA0000503801170000012.TIFwi=176he=73/>及所述电流坐标变换单元输出的电流分量i<sub>α</sub>、i<sub>β</sub>,由有效反电动势<imgfile=DDA0000503801170000013.TIFwi=158he=71/>计算得到转速<imgfile=DDA0000503801170000014.TIFwi=88he=80/>再由有效反电动势<imgfile=DDA0000503801170000015.TIFwi=190he=72/>电流分量i<sub>α</sub>、i<sub>β</sub>及转速<imgfile=DDA0000503801170000016.TIFwi=62he=64/>计算得到定子磁链<imgfile=DDA0000503801170000017.TIFwi=216he=71/>所述方法不仅克服了现有技术中的电压模型磁链观测器的积分影响,而且无需用到速度传感器,解决了无速度传感器定子磁链和电磁转矩观测的问题。
4418 | 定子磁链、电磁转矩观测方法及分别应用两种方法的装置 | CN103944482B | 发明授权 | 有效-授权 | 2014-05-12 | 2016-08-24 | H02P21/28(2016.01)I;H02P21/20(2016.01)I | 屠运武;张兴;郭磊磊;杨淑英;邓立荣 | 北京集佳知识产权代理有限公司; 阳光电源股份有限公司 | 北京集佳知识产权代理有限公司 | 本发明公开的定子磁链、电磁转矩观测方法及分别应用两种方法的装置,通过全阶滑模观测器采集永磁同步电机的定子线电压u<sub>ab</sub>、u<sub>bc</sub>及电流坐标变换单元输出的电流分量i<sub>α</sub>、i<sub>β</sub>,通过闭环观测估计得到有效反电动势<imgfile=DDA0000503801170000011.TIFwi=192he=74/>克服了现有技术中的电压模型磁链观测器的积分影响;再通过电磁转矩计算单元采集有效反电动势<imgfile=DDA0000503801170000012.TIFwi=176he=73/>及所述电流坐标变换单元输出的电流分量i<sub>α</sub>、i<sub>β</sub>,由有效反电动势<imgfile=DDA0000503801170000013.TIFwi=158he=71/>计算得到转速<imgfile=DDA0000503801170000014.TIFwi=88he=80/>再由有效反电动势<imgfile=DDA0000503801170000015.TIFwi=190he=72/>电流分量i<sub>α</sub>、i<sub>β</sub>及转速<imgfile=DDA0000503801170000016.TIFwi=62he=64/>计算得到定子磁链<imgfile=DDA0000503801170000017.TIFwi=216he=71/>所述方法不仅克服了现有技术中的电压模型磁链观测器的积分影响,而且无需用到速度传感器,解决了无速度传感器定子磁链和电磁转矩观测的问题。
4419 | 抗潜在电势诱导衰减光伏发电系统、光伏组件和逆变器 | CN103944502B | 发明授权 | 有效-授权 | 2014-05-09 | 2016-05-25 | H02S40/32(2014.01)I;H02J3/38(2006.01)I | 邹海晏;张建;陶磊;余鸿 | 北京集佳知识产权代理有限公司; 阳光电源股份有限公司 | 北京集佳知识产权代理有限公司 | 本发明实施例公开了一种抗潜在电势诱导衰减PID光伏发电系统,包括光伏组件和与所述光伏组件相连的逆变器,其特征在于,还包括:一端接地、另一端接所述光伏组件的电极的二极管,以保证所述光伏发电系统的稳定可靠性和抗PID特性。此外,本发明还公开了一种抗PID光伏组件和一种抗PID逆变器。
4420 | 抗潜在电势诱导衰减光伏发电系统、光伏组件和逆变器 | CN103944502A | 发明专利 | 有效-授权 | 2014-05-09 | 2014-07-23 | H02S40/32(2014.01)I;H02J3/38(2006.01)I | 邹海晏;张建;陶磊;余鸿 | 北京集佳知识产权代理有限公司; 阳光电源股份有限公司 | 北京集佳知识产权代理有限公司 | 本发明实施例公开了一种抗潜在电势诱导衰减PID光伏发电系统,包括光伏组件和与所述光伏组件相连的逆变器,其特征在于,还包括:一端接地、另一端接所述光伏组件的电极的二极管,以保证所述光伏发电系统的稳定可靠性和抗PID特性。此外,本发明还公开了一种抗PID光伏组件和一种抗PID逆变器。
4421 | 一种逆变器及光伏发电系统 | CN103944492A | 发明专利 | 视为撤回 | 2014-05-08 | 2014-07-23 | H02S10/20(2014.01)I;H02J3/38(2006.01)I | 曹伟;余勇;刘高文;周旭东 | 北京集佳知识产权代理有限公司; 阳光电源股份有限公司 | 北京集佳知识产权代理有限公司 | 本发明公开的逆变器及光伏发电系统,通过设置储能接口,使得电池板输出的电能在光伏限发时能够将多余的直流电能通过储能接口输出,而在光伏发电功率低时可以经由所述储能接口接收存储的直流电能,进而使所述电池板输出的电能不会浪费掉,光伏发电系统能够以其最大的功率进行发电,而不会造成光伏发电收益的降低。
4422 | 直流电力载波通讯收发机、发射机和接收机 | CN103929217A | 发明专利 | 有效-授权 | 2014-05-05 | 2014-07-16 | H04B3/54(2006.01)I | 吴田进;黄志锋;武京;傅立秦;刘雷 | 北京集佳知识产权代理有限公司; 阳光电源股份有限公司 | 北京集佳知识产权代理有限公司 | 本发明实施例公开了一种直流电力载波通讯收发机,包括控制器、电源、发射电路和接收电路,其中:所述电源连接于直流电力线和所述控制器之间,用于将所述直流电力线提供的高压直流电转换成所述控制器工作需要的低压直流电;所述发射电路连接所述直流电力线和所述控制器,用于在所述控制器的控制下生成载有通讯信息的高频信号,并将其输送到所述直流电力线上;所述接收电路连接所述直流电力线和所述控制器,用于接收在所述直流电力线上传输的高频信号,对其进行处理,并将处理得到的高频脉冲信号输送给所述控制器进行通讯信息识别,以实现直流电力载波通讯技术在直流电力系统上的应用。此外,本发明还公开了一种直流电力载波通讯发射机和接收机。
4423 | 直流电力载波通讯收发机、发射机和接收机 | CN103929217B | 发明授权 | 有效-授权 | 2014-05-05 | 2016-11-30 | H04B3/54(2006.01)I | 吴田进;黄志锋;武京;傅立秦;刘雷 | 北京集佳知识产权代理有限公司; 阳光电源股份有限公司 | 北京集佳知识产权代理有限公司 | 本发明实施例公开了一种直流电力载波通讯收发机,包括控制器、电源、发射电路和接收电路,其中:所述电源连接于直流电力线和所述控制器之间,用于将所述直流电力线提供的高压直流电转换成所述控制器工作需要的低压直流电;所述发射电路连接所述直流电力线和所述控制器,用于在所述控制器的控制下生成载有通讯信息的高频信号,并将其输送到所述直流电力线上;所述接收电路连接所述直流电力线和所述控制器,用于接收在所述直流电力线上传输的高频信号,对其进行处理,并将处理得到的高频脉冲信号输送给所述控制器进行通讯信息识别,以实现直流电力载波通讯技术在直流电力系统上的应用。此外,本发明还公开了一种直流电力载波通讯发射机和接收机。
4424 | 分离式热管系统 | CN103925817A | 发明专利 | 有效-授权 | 2014-05-04 | 2014-07-16 | F28D15/02(2006.01)I;F28F27/00(2006.01)I | 夏丽建;陶高周;刘向农;罗宣国;周杰 | 北京集佳知识产权代理有限公司; 阳光电源股份有限公司 | 北京集佳知识产权代理有限公司 | 本发明公开了分离式热管系统,包括冷凝器、蒸发器、储液器、泵和调节阀;冷凝器的入口与蒸发器的出口连通,冷凝器的出口与泵的入口连通;储液器的入口高于储液器的出口,储液器的出口与泵的入口连通;泵的出口与蒸发器的入口连通;调节阀的入口与泵的出口连通,调节阀的出口与储液器的入口连通,调节阀的感应元件设置于蒸发器的出口、用于检测蒸发器的出口的温度,调节阀根据温度调整自身开度,以使得蒸发器的出口处的制冷剂的过热度达到预设数值。本发明公开的分离式热管系统,可以保证蒸发器中的制冷剂完全或者接近完全蒸发,提高了系统的传热效率。
4425 | 分离式热管系统 | CN103925817B | 发明授权 | 有效-授权 | 2014-05-04 | 2016-03-30 | F28D15/02(2006.01)I;F28F27/00(2006.01)I | 夏丽建;陶高周;刘向农;罗宣国;周杰 | 北京集佳知识产权代理有限公司; 阳光电源股份有限公司 | 北京集佳知识产权代理有限公司 | 本发明公开了分离式热管系统,包括冷凝器、蒸发器、储液器、泵和调节阀;冷凝器的入口与蒸发器的出口连通,冷凝器的出口与泵的入口连通;储液器的入口高于储液器的出口,储液器的出口与泵的入口连通;泵的出口与蒸发器的入口连通;调节阀的入口与泵的出口连通,调节阀的出口与储液器的入口连通,调节阀的感应元件设置于蒸发器的出口、用于检测蒸发器的出口的温度,调节阀根据温度调整自身开度,以使得蒸发器的出口处的制冷剂的过热度达到预设数值。本发明公开的分离式热管系统,可以保证蒸发器中的制冷剂完全或者接近完全蒸发,提高了系统的传热效率。
4426 | 一种并网逆变器输出滤波器 | CN103929052B | 发明授权 | 有效-授权 | 2014-04-30 | 2016-08-24 | H02M1/12(2006.01)I | 丁杰;陶磊;孙龙林 | 北京集佳知识产权代理有限公司; 阳光电源股份有限公司 | 北京集佳知识产权代理有限公司 | 本发明实施例公开了一种并网逆变器输出滤波器,包括:无源滤波器,所述无源滤波器包括N个相互并联的滤波电容支路;串联在M个所述相互并联的滤波电容支路中的每一个滤波电容上的阻尼电阻,其中N和M均为正整数且1≤M≤N;以及并联在每一个所述阻尼电阻上的LC串联谐振电路,其中所述LC串联谐振电路在开关频率点的阻抗低于所述阻尼电阻的阻值,实现了在保证阻尼效果的前提下,降低阻尼电阻上的功率损耗。
4427 | 一种并网逆变器输出滤波器 | CN103929052A | 发明专利 | 有效-授权 | 2014-04-30 | 2014-07-16 | H02M1/12(2006.01)I | 丁杰;陶磊;孙龙林 | 北京集佳知识产权代理有限公司; 阳光电源股份有限公司 | 北京集佳知识产权代理有限公司 | 本发明实施例公开了一种并网逆变器输出滤波器,包括:无源滤波器,所述无源滤波器包括N个相互并联的滤波电容支路;串联在M个所述相互并联的滤波电容支路中的每一个滤波电容上的阻尼电阻,其中N和M均为正整数且1≤M≤N;以及并联在每一个所述阻尼电阻上的LC串联谐振电路,其中所述LC串联谐振电路在开关频率点的阻抗低于所述阻尼电阻的阻值,实现了在保证阻尼效果的前提下,降低阻尼电阻上的功率损耗。
4428 | 一种并网逆变器输出滤波器 | CN203840192U | 实用新型 | 有效-授权 | 2014-04-30 | 2014-09-17 | H02M1/12(2006.01)I | 丁杰;潘年安;陶磊;孙龙林 | 北京集佳知识产权代理有限公司; 阳光电源股份有限公司 | 北京集佳知识产权代理有限公司 | 本实用新型实施例公开了一种并网逆变器输出滤波器,包括:无源滤波器,所述无源滤波器包括N个相互并联的滤波电容支路;串联在M个所述相互并联的滤波电容支路中的每一个滤波电容上的阻尼电阻,其中N和M均为正整数且1≤M≤N-1;以及并联在每一个所述阻尼电阻上的旁路电感,以解决引入阻尼电阻后的现有滤波器所存在的滤波效果削弱且损耗增加的问题。
4429 | 一种单极接地系统、接地保护及故障监测装置和方法 | CN103901315B | 发明授权 | 有效-授权 | 2014-04-21 | 2017-12-22 | G01R31/02(2006.01)I;H02S50/00(2014.01)I;H02S40/30(2014.01)I | 张玉;陶磊;冯纪归;汪耀华;吴迎丰 | 北京集佳知识产权代理有限公司; 阳光电源股份有限公司 | 北京集佳知识产权代理有限公司 | 本发明公开的接地保护及故障监测装置,通过故障监测装置实时采样单极接地系统的正极和负极的对地电压,并转换为相应的对地阻抗值,当所述单极接地系统某极的对地阻抗值低于预设阻抗值的连续累加次数超过一定预设次数时,则判定该极存在故障接地点并报警;本发明公开的所述接地保护及故障监测装置,可实现在系统的运行过程中,实时地对所述单极接地系统的两极进行在线检测,无需等待系统停机再进行检测,解决了现有技术中安全性低的问题。
4430 | 一种单极接地系统、接地保护及故障监测装置和方法 | CN103901315A | 发明专利 | 有效-授权 | 2014-04-21 | 2014-07-02 | G01R31/02(2006.01)I;H02S50/00(2014.01)I;H02S40/30(2014.01)I | 张玉;陶磊;冯纪归;汪耀华;吴迎丰 | 北京集佳知识产权代理有限公司; 阳光电源股份有限公司 | 北京集佳知识产权代理有限公司 | 本发明公开的接地保护及故障监测装置,通过故障监测装置实时采样单极接地系统的正极和负极的对地电压,并转换为相应的对地阻抗值,当所述单极接地系统某极的对地阻抗值低于预设阻抗值的连续累加次数超过一定预设次数时,则判定该极存在故障接地点并报警;本发明公开的所述接地保护及故障监测装置,可实现在系统的运行过程中,实时地对所述单极接地系统的两极进行在线检测,无需等待系统停机再进行检测,解决了现有技术中安全性低的问题。
4431 | 一种T字型三电平拓扑结构及逆变器 | CN203840230U | 实用新型 | 有效-授权 | 2014-04-21 | 2014-09-17 | H02M7/483(2007.01)I;H02M1/32(2007.01)I | 张海明;楚洪法;宋炀;李浩源 | 北京集佳知识产权代理有限公司; 阳光电源股份有限公司 | 北京集佳知识产权代理有限公司 | 本实用新型公开的T字型三电平拓扑结构,在四个开关管均处于关断的状态,电网电压加到结电容不同的第二开关管和第三开关管上时,所述第二开关管和第三开关管两者中结电容较大的开关管的结电容,不仅可以通过另一个结电容较小的开关管的结电容进行放电,还可以通过与所述结电容较小的开关管并联的放电模块进行放电,使得所述结电容较小的开关管两端的电压不至于超过允许值,解决了现有技术中因结电容较小的开关管可能承受超过其允许值的电压而造成的系统稳定性降低的问题。
4432 | 逆变单元 | CN302901740S | 外观设计 | 有效-授权 | 2014-04-08 | 2014-08-06 | 13-02 | 汪睿;秦凤;张庆;李磊 | 阳光电源股份有限公司 | -- | 1.本外观设计产品的名称:逆变单元;2.本外观设计产品的用途:用于逆变器逆变发电;3.本外观设计产品的设计要点:在于产品的形状,尤其是产品上表面的曲线形状;4.最能表明本外观设计设计要点的图片或照片:立体图;产品底部不涉及设计要点,故省略仰视图。
4433 | 光伏逆变器装置 | CN302943421S | 外观设计 | 有效-授权 | 2014-04-04 | 2014-09-17 | 13-02 | 李磊;张庆;汪睿;秦凤 | 阳光电源股份有限公司 | -- | 1.本外观设计产品的名称:光伏逆变器装置;2.本外观设计产品的用途:用于光伏发电装置;3.本外观设计产品的设计要点:在于产品的形状,尤其是产品正面左右对称的微凸面与上下端弧形线及上盖两端侧面的弯曲造型线条组成的整体造型设计;4.最能表明本外观设计设计要点的图片或照片:立体图1。
4434 | 黑启动方法、能量管理系统和共交流母线离网型光储微网 | CN103840487A | 发明专利 | 有效-授权 | 2014-04-01 | 2014-06-04 | H02J3/38(2006.01)I;H02J3/32(2006.01)I | 余勇;曹伟;洪婷婷;江涛;朱信捷 | 北京集佳知识产权代理有限公司; 阳光电源股份有限公司 | 北京集佳知识产权代理有限公司 | 本发明实施例公开了一种共交流母线的离网型光储微网的黑启动方法,包括:获取并判断蓄电池电量是否足以支持双向储能变流器建立微网电压和频率;若所述蓄电池电量不足以支持所述双向储能变流器建立微网电压和频率,启动第一黑启动逻辑;其中,所述启动第一黑启动逻辑包括控制光伏逆变器进入V/F控制模式,控制所述双向储能变流器进入P/Q控制模式,以实现在蓄电池电量不足时提高所述共交流母线的离网型光储微网的黑启动能力。此外,本发明还公开了一种能量管理系统和一种共交流母线的离网型光储微网。
4435 | 黑启动方法、能量管理系统和共交流母线离网型光储微网 | CN103840487B | 发明授权 | 有效-授权 | 2014-04-01 | 2016-01-20 | H02J3/38(2006.01)I;H02J3/32(2006.01)I | 余勇;曹伟;洪婷婷;江涛;朱信捷 | 北京集佳知识产权代理有限公司; 阳光电源股份有限公司 | 北京集佳知识产权代理有限公司 | 本发明实施例公开了一种共交流母线的离网型光储微网的黑启动方法,包括:获取并判断蓄电池电量是否足以支持双向储能变流器建立微网电压和频率;若所述蓄电池电量不足以支持所述双向储能变流器建立微网电压和频率,启动第一黑启动逻辑;其中,所述启动第一黑启动逻辑包括控制光伏逆变器进入V/F控制模式,控制所述双向储能变流器进入P/Q控制模式,以实现在蓄电池电量不足时提高所述共交流母线的离网型光储微网的黑启动能力。此外,本发明还公开了一种能量管理系统和一种共交流母线的离网型光储微网。
4436 | 一种电机控制器出厂检验系统 | CN203838304U | 实用新型 | 有效-授权 | 2014-03-31 | 2014-09-17 | G01R31/28(2006.01)I;G05B23/02(2006.01)I | 傅立秦;刘雪冰;王辉;吴田进;苏金国 | 北京集佳知识产权代理有限公司; 阳光电源股份有限公司 | 北京集佳知识产权代理有限公司 | 本实用新型实施例公开了一种电机控制器出厂检验系统,包括:与待测电机控制器相连、以模拟所述待测电机控制器的负载的加载设备,所述加载设备为阻感负载或电感负载;小功率电机;与所述小功率电机相连、以驱动所述小功率电机运转的控制器;连接所述小功率电机和所述待测电机控制器的转速传感器,用于获取并输出与所述小功率电机的转速相关的电信号;以及分别与所述控制器和所述待测电机控制器相连的上位机,所述上位机内置有上位机软件和可供所述待测电机控制器下载的三相电流闭环控制软件,以实现对批量生产的电机控制器进行出厂检验。
4437 | 一种电力变换器及其散热系统 | CN103840640A | 发明专利 | 驳回 | 2014-03-27 | 2014-06-04 | H02M1/00(2007.01)I;H05K7/20(2006.01)I | 李永红;胡孔红;蔡曲娥 | 北京集佳知识产权代理有限公司; 阳光电源股份有限公司 | 北京集佳知识产权代理有限公司 | 本发明公开了一种电力变换器的散热系统,包括:发热元件安装箱,其底面上设置有用于安装各种发热元件且顶部开口的沉台;散热箱,所述散热箱顶部与所述发热元件安装箱的底部固定连接,所述沉台伸入到所述散热箱的内部,且所述散热箱的侧壁上还设置有进风口和排风口;用于向所述散热箱内供风的散热风扇。该电力变换器的散热系统可以有效保证发热元件的热量迅速散发,并且该电力变换器的散热系统中由于设置了沉台结构,因而可以有效减少散热器的数量或者减小散热器的重量,从而可以有效降低电力变换器的生产成本以及电力变换器的整体重量。本发明还公开了一种具有上述散热系统的电力变换器。
4438 | 一种老化测试系统 | CN203838554U | 实用新型 | 有效-授权 | 2014-03-26 | 2014-09-17 | G05B23/02(2006.01)I | 傅立秦;吴田进;刘雪冰;王辉;史良辰 | 北京集佳知识产权代理有限公司; 阳光电源股份有限公司 | 北京集佳知识产权代理有限公司 | 本实用新型公开的老化测试系统,通过辅助控制器输出高压配电单元控制信号、开机指令及关机指令,控制高压配电单元切换至阻抗不同的回路,并控制被老化的电机控制器开机或者关机;通过低压配电单元输出低压控制电源电压信号,为所述被老化的电机控制器、辅助控制器提供低压控制电源;再通过滤波隔离单元实现滤波及隔离,同时所述滤波隔离单元内部通过第一滤波器、第二滤波器及隔离变压器与所述被老化的电机控制器形成能量回路,不仅实现了能量的节约,且相比现有技术中通过电机带动发电机实现电机控制器的老化过程,避免了机械噪声及机械磨损,所用器件占地面积小且成本低。
4439 | 机柜门锁 | CN302899911S | 外观设计 | 有效-授权 | 2014-03-06 | 2014-08-06 | 08-07 | 汪睿;王曦;陶高周;张庆 | 阳光电源股份有限公司 | -- | 1.本外观设计产品的名称:机柜门锁;2.本外观设计产品的用途:本外观设计产品用于各种机柜门开闭的锁具;3.本外观设计产品的设计要点:在于产品的形状,尤其是产品上表面的曲线形状;4.最能表明本外观设计设计要点的图片或照片:立体图;5.省略视图:后视图。
4440 | 机柜门锁及具有该机柜门锁的机柜 | CN203755845U | 实用新型 | 终止 | 2014-02-20 | 2014-08-06 | E05B65/52(2006.01)I;E05B15/00(2006.01)I;H05K5/02(2006.01)I | 王曦;汪睿;陶高周;谭均 | 北京集佳知识产权代理有限公司; 阳光电源股份有限公司 | 北京集佳知识产权代理有限公司 | 本实用新型公开了一种机柜门锁及具有该机柜门锁的机柜,该机柜门锁包括连通地线的锁体(1)、操作部件和弹性的电连接件,所述电连接件导通所述锁体(1)和所述操作部件。通过上述设计,能够提高机柜门锁的操作部件与地线连接的可靠性和连续性,有效确保机柜操作的应用安全。
4441 | 一种具有动态无功补偿功能的并网功率调节系统 | CN203883488U | 实用新型 | 终止 | 2014-01-27 | 2014-10-15 | H02J3/38(2006.01)I;H02J3/18(2006.01)I | 李俊;陶磊;王志成;张玉;范纯浆;冯纪归;刘忠宝 | 北京集佳知识产权代理有限公司; 阳光电源股份有限公司 | 北京集佳知识产权代理有限公司 | 本申请公开了一种具有动态无功补偿功能的并网功率调节系统,其通过集中控制器根据电网的三相电流信号和三相电压信号计算得到总无功补偿电流信号,先后通过光电及电光转换装置和光纤将该总无功补偿电流信号下发至并网逆变器,进而并网逆变器根据该总无功补偿电流信号计算得到自身需要向电网发送的单机无功补偿电流的大小;可见,本系统中并网逆变器向电网发送的单机无功补偿电流随电网的当前状态的改变而改变;且集中控制器输出的总无功补偿电流信号通过光纤传输至并网逆变器,大大提高了信号传输速度,实现了对电网的快速动态无功补偿,且不需要专用的无功补偿设备兼顾了系统成本和无功补偿速度两个因素。
4442 | 一种分布式接入系统 | CN203761060U | 实用新型 | 终止 | 2014-01-27 | 2014-08-06 | H02J3/38(2006.01)I;H02B1/00(2006.01)I;H02B1/46(2006.01)I | 牛孝先;袁孝海;张显立;张国旗;刘志飞;葛从立 | 北京集佳知识产权代理有限公司; 阳光电源股份有限公司 | 北京集佳知识产权代理有限公司 | 本实用新型提供了一种分布式接入系统,用于分布式光伏发电站接入用户配电房或公用电网,其包括集装箱,该集装箱具有走线孔;设置在集装箱内,通过控制线路连接的中压开关柜和综合自动化监控系统,中压开关柜包括计量柜、电压互感器柜和出线柜。本申请通过将中压开关柜和综合自动化监控系统集成在集装箱中,在安装时,通过在走线孔中布线,以实现分布式接入系统与用户配电房或公用电网的连接。通过上述装置可解决分布式接入系统在原有配电房的空间无法安装的问题,也不需要重新新建配电房,降低了初期成本,缩短了生产周期。通过集成布置在集装箱中,便于整体运输、码垛以及存货,减少了一次和二次设备之间的现场连线和调试,缩短了施工周期。
4443 | 一种分布式发电系统的接线装置 | CN203761059U | 实用新型 | 终止 | 2014-01-26 | 2014-08-06 | H02J3/38(2006.01)I | 倪华;俞雁飞;杨宗军;陈娟 | 北京集佳知识产权代理有限公司; 阳光电源股份有限公司 | 北京集佳知识产权代理有限公司 | 本实用新型公开了分布式发电系统的接线装置,第一电能检测装置的第一端作为接线装置的分布式电源接线端,第一电能检测装置的第二端依次通过第一断路装置和第二断路装置连接至第二电能检测装置的第一端,第二电能检测装置的第二端作为接线装置的电网接线端;第三断路装置的第一端作为接线装置的负载接线端,第三断路装置的第二端连接至第一断路装置和第二断路装置的公共端;处理器分别与第一电能检测装置的信号输出端、第二电能检测装置的信号输出端、第一断路装置的控制端、第二断路装置的控制端以及第三断路装置的控制端连接。基于本实用新型公开的接线装置,简化了分布式发电系统的接入操作,降低了工作人员的工作量。
4444 | 一种抑制电网谐波和幅值扰动的锁频控制方法及系统 | CN103762595A | 发明专利 | 有效-授权 | 2014-01-24 | 2014-04-30 | H02J3/01(2006.01)I | 程林;潘年安;陶磊 | 北京集佳知识产权代理有限公司; 阳光电源股份有限公司 | 北京集佳知识产权代理有限公司 | 本申请公开了一种抑制电网谐波和幅值扰动的锁频控制方法及系统,其根据三相电网电压信号的基波信号和相应的正交信号提取得到电网电压的正序分量;对所述三相电网电压信号与其正交信号的差值信号进行陷波处理,滤除低次谐波;根据所述正交信号和陷波后的差值信号计算得到系统的频率误差变量,进而对所述正序分量和频率误差变量进行归一化处理,得到输入频率值;对该输入频率值进行积分后,与电网额定频率叠加,得到锁频值,反馈至滤波环节;本申请通过对差值信号进行陷波处理提高了并网系统抑制谐波的能力,通过归一化处理提高了系统抑制电网电压幅值扰动的能力,即本申请同时保证了并网系统的抑制谐波和幅值扰动的能力。
4445 | 一种抑制电网谐波和幅值扰动的锁频控制方法及系统 | CN103762595B | 发明授权 | 有效-授权 | 2014-01-24 | 2015-11-25 | H02J3/01(2006.01)I | 程林;潘年安;陶磊 | 北京集佳知识产权代理有限公司; 阳光电源股份有限公司 | 北京集佳知识产权代理有限公司 | 本申请公开了一种抑制电网谐波和幅值扰动的锁频控制方法及系统,其根据三相电网电压信号的基波信号和相应的正交信号提取得到电网电压的正序分量;对所述三相电网电压信号与其正交信号的差值信号进行陷波处理,滤除低次谐波;根据所述正交信号和陷波后的差值信号计算得到系统的频率误差变量,进而对所述正序分量和频率误差变量进行归一化处理,得到输入频率值;对该输入频率值进行积分后,与电网额定频率叠加,得到锁频值,反馈至滤波环节;本申请通过对差值信号进行陷波处理提高了并网系统抑制谐波的能力,通过归一化处理提高了系统抑制电网电压幅值扰动的能力,即本申请同时保证了并网系统的抑制谐波和幅值扰动的能力。
4446 | 散热器安装结构 | CN203761741U | 实用新型 | 有效-授权 | 2014-01-21 | 2014-08-06 | H05K7/20(2006.01)I | 于海洋;张彦虎;职骏涛;顾平;王茹 | 北京集佳知识产权代理有限公司; 阳光电源股份有限公司 | 北京集佳知识产权代理有限公司 | 本实用新型公开了一种散热器安装结构包括散热器(2)和箱体(3),所述散热器(2)包括散热片装置(21)及设置于所述散热片装置(21)周边的安装板(22);所述箱体(3)上设置有供所述散热片装置(21)穿过的散热器安装孔(31)及设置于所述箱体(3)内部的安装位(32)。本实用新型提供的散热器安装结构,可以由箱体的内部安装散热器,使得散热器的散热片装置穿过散热器安装孔到达箱体的外侧,而散热器的安装板与设置于箱体内部的安装位相配合,完成散热器相对于箱体的安装。本实用新型提供的散热器安装结构,仅需由箱体的内侧安装即可完成散热器的安装,避免翻转箱体,提高了生产效率。
4447 | 电气设备 | CN203761698U | 实用新型 | 有效-授权 | 2014-01-21 | 2014-08-06 | H05K5/00(2006.01)I;H05K9/00(2006.01)I;H05K5/06(2006.01)I | 于海洋;李本强;张彦虎;职骏涛 | 北京集佳知识产权代理有限公司; 阳光电源股份有限公司 | 北京集佳知识产权代理有限公司 | 本实用新型公开了一种电气设备,包括箱盖(1)、箱体(8)及设置于所述箱体(8)内部的电子器件,还包括设置于所述箱体(8)内部的隔板(4),所述隔板(4)将所述箱盖(1)与所述箱体(8)围成的空腔分割为靠近所述箱盖(1)的第一空腔及远离所述箱盖(1)的第二空腔;所述电子器件包括:设置于所述第一空腔内的滤波及显示单元(2);设置于所述第二空腔内的控制及主功率单元(5)。本实用新型实施例提供的电气设备,有效减小了电气设备的整体尺寸优化了内部走线,减少了线材使用,降低生产成本。
4448 | 光伏逆变器(中小功率SG3-6KTL) | CN302856673S | 外观设计 | 终止 | 2014-01-06 | 2014-06-25 | 13-02 | 秦凤;张庆;于海洋;陶高周 | 阳光电源股份有限公司 | -- | 1.本外观设计产品的名称:光伏逆变器(中小功率SG3-6KTL);2.本外观设计产品的用途:本外观设计产品用于放置和安装电源器件的箱体;3.本外观设计产品的设计要点:在于整体的外形,尤其是深灰色箱体和香槟金色盖板的搭配,以及盖板上的布局,尤其是弧形的橙带;4.最能表明本外观设计设计要点的图片或照片:设计1主视图;5.请求保护的外观设计包含色彩;6.指定基本设计:设计1。
4449 | 光伏逆变器(中小功率SG8-12KTL) | CN302856674S | 外观设计 | 终止 | 2014-01-06 | 2014-06-25 | 13-02 | 秦凤;张庆;于海洋;陶高周 | 阳光电源股份有限公司 | -- | 1.本外观设计产品的名称:光伏逆变器(中小功率SG8-12KTL);2.本外观设计产品的用途:本外观设计产品用于放置和安装电源器件的箱体;3.本外观设计产品的设计要点:在于整体的外形,尤其是深灰色箱体和香槟金色盖板的搭配,以及盖板上的布局,尤其是弧形的橙带;4.最能表明本外观设计设计要点的图片或照片:设计1主视图;5.请求保护的外观设计保护色彩;6.指定基本设计:设计1。
4450 | 一种光伏组串故障识别方法、装置及系统 | CN103701410B | 发明授权 | 有效-授权 | 2013-12-31 | 2016-09-21 | H02S50/00(2014.01)I | 倪华;陈娟;俞雁飞;杨宗军 | 北京集佳知识产权代理有限公司; 阳光电源股份有限公司 | 北京集佳知识产权代理有限公司 | 本发明提供了一种光伏组串故障识别方法,首先,确定各组串的当前特征曲线,再确定所述当前特征曲线上每个点的切线斜率,并计算任意相邻两个点的切线斜率的差值。之后,判断所述差值的绝对值是否小于第一预设值,如果是,则判定所述组串处于第一工作状态;如果否,则判定所述组串处于第二工作状态。其中,所述第一工作状态包括正常工作状态,所述第二工作状态包括故障状态。可见,本发明提供的一种光伏组串故障识别方法能够自动判定各组串是否发生故障以及故障的程度,有效的解决了现有技术中人为监控光伏组件导致的工作量大、效率低的问题。
4451 | 一种光伏组串故障识别方法、装置及系统 | CN103701410A | 发明专利 | 有效-授权 | 2013-12-31 | 2014-04-02 | H02S50/00(2014.01)I | 倪华;陈娟;俞雁飞;杨宗军 | 北京集佳知识产权代理有限公司; 阳光电源股份有限公司 | 北京集佳知识产权代理有限公司 | 本发明提供了一种光伏组串故障识别方法,首先,确定各组串的当前特征曲线,再确定所述当前特征曲线上每个点的切线斜率,并计算任意相邻两个点的切线斜率的差值。之后,判断所述差值的绝对值是否小于第一预设值,如果是,则判定所述组串处于第一工作状态;如果否,则判定所述组串处于第二工作状态。其中,所述第一工作状态包括正常工作状态,所述第二工作状态包括故障状态。可见,本发明提供的一种光伏组串故障识别方法能够自动判定各组串是否发生故障以及故障的程度,有效的解决了现有技术中人为监控光伏组件导致的工作量大、效率低的问题。
4452 | 一种七电平逆变器 | CN103647471B | 发明授权 | 有效-授权 | 2013-12-30 | 2016-05-25 | H02M7/487(2007.01)I | 胡兵;薛丽英;张彦虎;周灵兵 | 北京集佳知识产权代理有限公司; 阳光电源股份有限公司 | 北京集佳知识产权代理有限公司 | 本发明提供了一种七电平逆变器,包括两个直流升压电路、十个开关管、八个二极管、四个电容单元和两个电感,并且本发明实施例提供的七电平逆变器在有功模式和无功模式时均能实现七电平输出,因此相比于五电平逆变器,效率更高,从而减少了输出电压和电流的谐波含量。此外,本发明逆变器还具有体积较小、开关管的电压应力小、适合输入更高电压的场合等优点。
4453 | 一种七电平逆变器 | CN103647471A | 发明专利 | 有效-授权 | 2013-12-30 | 2014-03-19 | H02M7/487(2007.01)I | 胡兵;薛丽英;张彦虎;周灵兵 | 北京集佳知识产权代理有限公司; 阳光电源股份有限公司 | 北京集佳知识产权代理有限公司 | 本发明提供了一种七电平逆变器,包括两个直流升压电路、十个开关管、八个二极管、四个电容单元和两个电感,并且本发明实施例提供的七电平逆变器在有功模式和无功模式时均能实现七电平输出,因此相比于五电平逆变器,效率更高,从而减少了输出电压和电流的谐波含量。此外,本发明逆变器还具有体积较小、开关管的电压应力小、适合输入更高电压的场合等优点。
4454 | 一种七电平逆变器 | CN103684015A | 发明专利 | 有效-授权 | 2013-12-30 | 2014-03-26 | H02M7/483(2007.01)I;H02M1/12(2006.01)I | 张彦虎;胡兵;薛丽英;周灵兵 | 北京集佳知识产权代理有限公司; 阳光电源股份有限公司 | 北京集佳知识产权代理有限公司 | 本发明提供了一种七电平逆变器,该逆变器包括一个直流升压电路、七个开关管、两个电感、五个电容单元和三个防逆流器件。其中,第四电容单元和第五电容单元的公共端连接第二电容单元和第三电容单元的公共端。而第四电容单元和第五电容单元为该逆变器的输出滤波电路,第二电容单元和第三电容单元的公共端为输入母线的中点。可见,本发明的逆变器中,输入母线的中点(或者直流电源正极或者负极)相对于输出滤波电路的中点的电位比较稳定,输入母线的正极或负极相对于大地不会出现工频或高频的跳变电压,因此不会出现漏电流问题。另外,七电平输出,效率较高,适合光伏发电等应用领域。
4455 | 一种七电平逆变器 | CN103684015B | 发明授权 | 有效-授权 | 2013-12-30 | 2016-03-30 | H02M7/483(2007.01)I;H02M1/12(2006.01)I | 张彦虎;胡兵;薛丽英;周灵兵 | 北京集佳知识产权代理有限公司; 阳光电源股份有限公司 | 北京集佳知识产权代理有限公司 | 本发明提供了一种七电平逆变器,该逆变器包括一个直流升压电路、七个开关管、两个电感、五个电容单元和三个防逆流器件。其中,第四电容单元和第五电容单元的公共端连接第二电容单元和第三电容单元的公共端。而第四电容单元和第五电容单元为该逆变器的输出滤波电路,第二电容单元和第三电容单元的公共端为输入母线的中点。可见,本发明的逆变器中,输入母线的中点(或者直流电源正极或者负极)相对于输出滤波电路的中点的电位比较稳定,输入母线的正极或负极相对于大地不会出现工频或高频的跳变电压,因此不会出现漏电流问题。另外,七电平输出,效率较高,适合光伏发电等应用领域。
4456 | 一种七电平逆变器 | CN103683876B | 发明授权 | 有效-授权 | 2013-12-30 | 2016-05-25 | H02M1/12(2006.01)I;H02M7/5395(2006.01)I | 周灵兵;胡兵;薛丽英;张彦虎 | 北京集佳知识产权代理有限公司; 阳光电源股份有限公司 | 北京集佳知识产权代理有限公司 | 本发明提供了一种七电平逆变器,包括两个直流升压电路、十个开关管、八个二极管、四个电容单元和两个电感,并且本发明实施例提供的七电平逆变器在有功模式和无功模式时均能实现七电平输出,因此相比于五电平逆变器,效率更高,从而减少了输出电压和电流的谐波含量。此外,本发明逆变器还具有体积较小、开关管的电压应力小、适合输入更高电压的场合等优点。
4457 | 一种七电平逆变器 | CN103683876A | 发明专利 | 有效-授权 | 2013-12-30 | 2014-03-26 | H02M1/12(2006.01)I;H02M7/5395(2006.01)I | 周灵兵;胡兵;薛丽英;张彦虎 | 北京集佳知识产权代理有限公司; 阳光电源股份有限公司 | 北京集佳知识产权代理有限公司 | 本发明提供了一种七电平逆变器,包括两个直流升压电路、十个开关管、八个二极管、四个电容单元和两个电感,并且本发明实施例提供的七电平逆变器在有功模式和无功模式时均能实现七电平输出,因此相比于五电平逆变器,效率更高,从而减少了输出电压和电流的谐波含量。此外,本发明逆变器还具有体积较小、开关管的电压应力小、适合输入更高电压的场合等优点。
4458 | 一种五电平逆变器 | CN103701345A | 发明专利 | 有效-授权 | 2013-12-30 | 2014-04-02 | H02M7/483(2007.01)I | 张彦虎;周灵兵;薛丽英;胡兵 | 北京集佳知识产权代理有限公司; 阳光电源股份有限公司 | 北京集佳知识产权代理有限公司 | 本发明提供了一种五电平逆变器,该逆变器包括十二个开关管、两个电感和四个电容单元。其中,第三电容单元和第四电容单元的公共端连接第一电容单元和第二电容单元的公共端。而第三电容单元和第四电容单元为该逆变器的输出滤波电路,第三电容单元和第四电容单元的公共端为直流母线的中点。可见,本发明的逆变器中,直流母线的中点(或者直流电源正极或者负极)相对于输出滤波电路的中点的电位比较稳定,直流母线的正极或负极相对于大地不会出现工频或高频的跳变电压,因此不会出现漏电流问题。另外,五电平输出,效率较高,适合光伏发电等应用领域。
4459 | 一种五电平逆变器 | CN103701345B | 发明授权 | 有效-授权 | 2013-12-30 | 2016-05-25 | H02M7/483(2007.01)I | 张彦虎;周灵兵;薛丽英;胡兵 | 北京集佳知识产权代理有限公司; 阳光电源股份有限公司 | 北京集佳知识产权代理有限公司 | 本发明提供了一种五电平逆变器,该逆变器包括十二个开关管、两个电感和四个电容单元。其中,第三电容单元和第四电容单元的公共端连接第一电容单元和第二电容单元的公共端。而第三电容单元和第四电容单元为该逆变器的输出滤波电路,第三电容单元和第四电容单元的公共端为直流母线的中点。可见,本发明的逆变器中,直流母线的中点(或者直流电源正极或者负极)相对于输出滤波电路的中点的电位比较稳定,直流母线的正极或负极相对于大地不会出现工频或高频的跳变电压,因此不会出现漏电流问题。另外,五电平输出,效率较高,适合光伏发电等应用领域。
4460 | 一种九电平逆变器 | CN103701346B | 发明授权 | 有效-授权 | 2013-12-30 | 2016-05-25 | H02M7/483(2007.01)I | 薛丽英;张彦虎;胡兵;周灵兵 | 北京集佳知识产权代理有限公司; 阳光电源股份有限公司 | 北京集佳知识产权代理有限公司 | 本发明提供了一种九电平逆变器,该逆变器包括两个直流升压电路、八个开关管、两个电感、六个电容单元和四个防逆流器件。其中,第五电容单元和第六电容单元的公共端连接第一电容单元和第二电容单元的公共端。而第五电容单元和第六电容单元为该逆变器的输出滤波电路,第一电容单元和第二电容单元的公共端为直流母线的中点。可见,本发明的逆变器中,直流母线的中点(或者直流电源正极或者负极)相对于输出滤波电路的中点的电位比较稳定,直流母线的正极或负极相对于大地不会出现工频或高频的跳变电压,因此不会出现漏电流问题。另外,九电平输出,效率较高,适合光伏发电等应用领域。
4461 | 一种九电平逆变器 | CN103701346A | 发明专利 | 有效-授权 | 2013-12-30 | 2014-04-02 | H02M7/483(2007.01)I | 薛丽英;张彦虎;胡兵;周灵兵 | 北京集佳知识产权代理有限公司; 阳光电源股份有限公司 | 北京集佳知识产权代理有限公司 | 本发明提供了一种九电平逆变器,该逆变器包括两个直流升压电路、八个开关管、两个电感、六个电容单元和四个防逆流器件。其中,第五电容单元和第六电容单元的公共端连接第一电容单元和第二电容单元的公共端。而第五电容单元和第六电容单元为该逆变器的输出滤波电路,第一电容单元和第二电容单元的公共端为直流母线的中点。可见,本发明的逆变器中,直流母线的中点(或者直流电源正极或者负极)相对于输出滤波电路的中点的电位比较稳定,直流母线的正极或负极相对于大地不会出现工频或高频的跳变电压,因此不会出现漏电流问题。另外,九电平输出,效率较高,适合光伏发电等应用领域。
4462 | 一种逆变装置 | CN203722485U | 实用新型 | 终止 | 2013-12-26 | 2014-07-16 | H02M7/00(2006.01)I;H05K7/20(2006.01)I | 檀贵友;万汝斌;许正祥;谭均;陶高周 | 北京集佳知识产权代理有限公司; 阳光电源股份有限公司 | 北京集佳知识产权代理有限公司 | 本实用新型公开一种逆变装置,包括以两块竖直封板分隔成依次排列的直流逆变柜、电抗器柜和交流输出柜的柜体。直流逆变柜以水平隔板分隔为上方的逆变单元仓和下方的直流接线仓;电抗器柜由垂直隔板分隔为前方的控制电路安装区和后方的电抗器安装仓;交流输出柜以负荷开关安装板分隔为上方的设备仓和下方的交流接线仓。利用竖直封板、水平隔板和垂直隔板对柜体内各个功能区域进行有效分隔,避免产生电磁干扰,具有较高的电磁兼容性。装置中的主要发热部件被单独隔离,避免产生无序的热交换,提高了散热能力。逆变装置中的各元器件依据功能设置在独立的区域中,实现了逆变装置的模块化,易于装配和维护。设置单独的区域进行接线操作,接线空间充裕。
4463 | 一种逆变器 | CN203722486U | 实用新型 | 终止 | 2013-12-26 | 2014-07-16 | H02M7/00(2006.01)I;H05K7/20(2006.01)I | 许正祥;万汝斌;檀贵友;谭均;陶高周 | 北京集佳知识产权代理有限公司; 阳光电源股份有限公司 | 北京集佳知识产权代理有限公司 | 本实用新型公开了一种逆变器,包括至少一个具有逆变单元外壳的逆变单元、围成风腔的风腔壳体和向风腔中送入空气的风机。逆变单元外壳的底面上设置有进风口,进风口在风腔壳体底面上的正投影不与风机重合,顶面上设置有出风口;风腔与进风口相连通。本实用新型所提供的逆变器利用风机向风腔中送入空气,再由风腔向逆变单元的逆变单元外壳中送入空气进行冷却,实现了冷却空气的集中供应。逆变单元中不再设置独立的小型风扇,缩小了逆变单元的体积,使得逆变器的结构更加紧凑。多个逆变单元之间、逆变单元与风腔壳体及风机之间彼此独立,维护人员可以根据需要对其中的任一或多个部件进行维护,操作更加简便。
4464 | 一种孤岛检测方法及装置 | CN104734176B | 发明授权 | 有效-授权 | 2013-12-23 | 2016-09-21 | H02J3/38(2006.01)I;G01R31/00(2006.01)I;G01R25/00(2006.01)I | 汪耀华;赵天工;汪东林;陶磊 | 北京集佳知识产权代理有限公司; 阳光电源股份有限公司 | 北京集佳知识产权代理有限公司 | 本申请公开了一种孤岛检测方法及装置,其根据电网三相电压计算得到实时电压角度,进而根据基于该实时电压角度的锁相环确定一同步电压角度;正常情况下,实时电压角度和同步电压角度接近相等;当孤岛发生、并网点电压的相位跳变时,实时电压角度亦随之突变,使其与同步电压角度之间存在一相位跳变值;若一个循环检测周期内并网点电压相位跳变值的平均值大于预设跳变阈值,则判定孤岛发生。本申请控制过程简单,便于实现;在孤岛发生后的一个循环检测周期内即可检测到,检测效率高;不需要向逆变器的输出加入扰动量,不会对逆变器的输出电能质量产生影响;根据相位跳变的平均值进行判断,排除了各种干扰因素,提高了检测精度;减小了检测盲区。
4465 | 一种孤岛检测方法及装置 | CN104734176A | 发明专利 | 有效-授权 | 2013-12-23 | 2015-06-24 | H02J3/38(2006.01)I;G01R31/00(2006.01)I;G01R25/00(2006.01)I | 汪耀华;赵天工;汪东林;陶磊 | 北京集佳知识产权代理有限公司; 阳光电源股份有限公司 | 北京集佳知识产权代理有限公司 | 本申请公开了一种孤岛检测方法及装置,其根据电网三相电压计算得到实时电压角度,进而根据基于该实时电压角度的锁相环确定一同步电压角度;正常情况下,实时电压角度和同步电压角度接近相等;当孤岛发生、并网点电压的相位跳变时,实时电压角度亦随之突变,使其与同步电压角度之间存在一相位跳变值;若一个循环检测周期内并网点电压相位跳变值的平均值大于预设跳变阈值,则判定孤岛发生。本申请控制过程简单,便于实现;在孤岛发生后的一个循环检测周期内即可检测到,检测效率高;不需要向逆变器的输出加入扰动量,不会对逆变器的输出电能质量产生影响;根据相位跳变的平均值进行判断,排除了各种干扰因素,提高了检测精度;减小了检测盲区。
4466 | 电动大巴控制器 | CN302841769S | 外观设计 | 终止 | 2013-12-21 | 2014-06-11 | 13-01 | 汪睿;张庆;陶高周 | 阳光电源股份有限公司 | -- | 1.本外观设计产品的名称:电动大巴控制器;2.本外观设计产品的用途:电动车蓄电池中的直流电逆变成为交流电,来驱动电机,并对电机进行控制;3.本外观设计产品的设计要点:在于产品的整体造型,及产品上盖表面的造型曲面;4.最能表明本外观设计设计要点的图片或照片:设计1主视图;5.指定基本设计:设计1。
4467 | 一种电力变换器及其散热风道 | CN203675519U | 实用新型 | 终止 | 2013-12-17 | 2014-06-25 | H05K7/20(2006.01)I;H02M7/00(2006.01)I | 陆游;周杰;陶高周;谭均 | 北京集佳知识产权代理有限公司; 阳光电源股份有限公司 | 北京集佳知识产权代理有限公司 | 本实用新型公开了一种电力变换器及其散热风道,通过将元器件按发热量、外形尺寸、热流密度、材料组成、结构形式等进行综合分类,并放置在不同的并行风道内,进行有针对性的散热。该方案充分利用机箱空间,改进风道的结构,针对不同的发热元件进行有针对性的、合理的散热,提高散热效果,平衡不同发热量的元件,避免风机风量的浪费。
4468 | 一种电压源型逆变器的控制方法及控制装置 | CN103607128B | 发明授权 | 有效-授权 | 2013-12-06 | 2016-03-30 | H02M7/48(2007.01)I | 李俊;潘年安;张兴;陶磊;汪东林 | 北京集佳知识产权代理有限公司; 阳光电源股份有限公司 | 北京集佳知识产权代理有限公司 | 本发明提供了一种电压源型逆变器的控制方法及控制装置,首先获取电压源型逆变器的负载电流,然后将负载电流转化成反馈电压,通过将反馈电压与电压源型逆变器的控制量电压相加,实现对控制量电压的修订,由于隔离变压器的副边电流等于电压源型逆变器的负载电流,如此,实现了对隔离变压器副边电压的控制,改善了电压源型逆变器的动态响应,有效减少了负载扰动对电压源型逆变器的影响,从而保证了电压源型逆变器输出恒定的电压。
4469 | 一种电压源型逆变器的控制方法及控制装置 | CN103607128A | 发明专利 | 有效-授权 | 2013-12-06 | 2014-02-26 | H02M7/48(2007.01)I | 李俊;潘年安;张兴;陶磊;汪东林 | 北京集佳知识产权代理有限公司; 阳光电源股份有限公司 | 北京集佳知识产权代理有限公司 | 本发明提供了一种电压源型逆变器的控制方法及控制装置,首先获取电压源型逆变器的负载电流,然后将负载电流转化成反馈电压,通过将反馈电压与电压源型逆变器的控制量电压相加,实现对控制量电压的修订,由于隔离变压器的副边电流等于电压源型逆变器的负载电流,如此,实现了对隔离变压器副边电压的控制,改善了电压源型逆变器的动态响应,有效减少了负载扰动对电压源型逆变器的影响,从而保证了电压源型逆变器输出恒定的电压。
4470 | 一种五电平逆变器 | CN104937829B | 发明授权 | 有效-授权 | 2013-12-04 | 2017-06-16 | H02M7/483(2007.01)I | 胡兵;薛丽英;张彦虎;周灵兵 | 北京集佳知识产权代理有限公司; 阳光电源股份有限公司 | 北京集佳知识产权代理有限公司 | 本发明提供了一种五电平逆变器,该逆变器包括六个开关管、两个电感、四个电容单元和两个防逆流器件。其中,第三电容单元和第四电容单元的公共端连接第一电容单元和第二电容单元的公共端。而第三电容单元和第四电容单元为该逆变器的输出滤波电路,第三电容单元和第四电容单元的公共端为直流母线的中点。可见,本发明的逆变器中,直流母线的中点(或者直流电源正极或者负极)相对于输出滤波电路的中点的电位比较稳定,直流母线的正极或负极相对于大地不会出现工频或高频的跳变电压,因此不会出现漏电流问题。另外,五电平输出,效率较高,适合光伏发电等应用领域。
4471 | 一种五电平逆变器 | CN104937829A | 发明专利 | 有效-授权 | 2013-12-04 | 2015-09-23 | H02M7/483(2007.01)I | 胡兵;薛丽英;张彦虎;周灵兵 | 北京集佳知识产权代理有限公司; 阳光电源股份有限公司 | 北京集佳知识产权代理有限公司 | 本发明提供了一种五电平逆变器,该逆变器包括六个开关管、两个电感、四个电容单元和两个防逆流器件。其中,第三电容单元和第四电容单元的公共端连接第一电容单元和第二电容单元的公共端。而第三电容单元和第四电容单元为该逆变器的输出滤波电路,第三电容单元和第四电容单元的公共端为直流母线的中点。可见,本发明的逆变器中,直流母线的中点(或者直流电源正极或者负极)相对于输出滤波电路的中点的电位比较稳定,直流母线的正极或负极相对于大地不会出现工频或高频的跳变电压,因此不会出现漏电流问题。另外,五电平输出,效率较高,适合光伏发电等应用领域。
4472 | 水冷变流器功率柜控制方法、装置及应用其的水冷变流器 | CN103616909B | 发明授权 | 有效-授权 | 2013-11-29 | 2017-01-25 | G05D27/02(2006.01)I | 周俭节;孟祥志;屠运武;汪令祥 | 北京集佳知识产权代理有限公司; 阳光电源股份有限公司 | 北京集佳知识产权代理有限公司 | 本申请公开了一种水冷变流器功率柜控制方法、装置及应用其的水冷变流器,其通过风电系统的主控系统间接控制水冷变流器的热交换器启停,使功率柜的柜内环境温度和水冷变流器的出水温度之间的差值控制在当前湿度对应的预设温差以下;即在循环水温度较低时,不启动热交换器,从而避免了因循环水温度过低引起的凝露现象;在循环水温度过高时,通过主控系统间接启动热交换器,排出循环水的部分热量,使其温度下降,从而保证了冷却效率。因此,本申请在不需对风电机组的控制系统进行改进,不需为水冷系统设置加热装置的前提下,实现了对功率柜除湿防凝露控制,大大降低了控制成本。
4473 | 水冷变流器功率柜控制方法、装置及应用其的水冷变流器 | CN103616909A | 发明专利 | 有效-授权 | 2013-11-29 | 2014-03-05 | G05D27/02(2006.01)I | 周俭节;孟祥志;屠运武;汪令祥 | 北京集佳知识产权代理有限公司; 阳光电源股份有限公司 | 北京集佳知识产权代理有限公司 | 本申请公开了一种水冷变流器功率柜控制方法、装置及应用其的水冷变流器,其通过风电系统的主控系统间接控制水冷变流器的热交换器启停,使功率柜的柜内环境温度和水冷变流器的出水温度之间的差值控制在当前湿度对应的预设温差以下;即在循环水温度较低时,不启动热交换器,从而避免了因循环水温度过低引起的凝露现象;在循环水温度过高时,通过主控系统间接启动热交换器,排出循环水的部分热量,使其温度下降,从而保证了冷却效率。因此,本申请在不需对风电机组的控制系统进行改进,不需为水冷系统设置加热装置的前提下,实现了对功率柜除湿防凝露控制,大大降低了控制成本。
4474 | 一种逆变器安装组件 | CN203761273U | 实用新型 | 终止 | 2013-11-28 | 2014-08-06 | H02M7/00(2006.01)I;H02S40/32(2014.01)I | 蔡曲娥;李永红;胡孔红;陶高周 | 北京集佳知识产权代理有限公司; 阳光电源股份有限公司 | 北京集佳知识产权代理有限公司 | 本实用新型公开了一种逆变器安装组件,包括逆变器本体和底座,该底座用于支撑逆变器本体并将其落地安装,从而,解决了现有技术中采用挂接方式安装逆变器的弊端,令逆变器在各种情形下都可实现固定安装。尤其是当现场电池板下没有足够的空间将逆变器挂于电池板支架上,同时也没有混凝土墙壁的情况下,以及,当现场电池板的支架上没有按照逆变器的挂板尺寸安装和开孔,同时又没有开孔工具的情况下,也可以仅通过简单操作即可将逆变器固定安装。
4475 | 一种更换装置 | CN203636748U | 实用新型 | 终止 | 2013-11-28 | 2014-06-11 | B25B27/02(2006.01)I | 周浩;李永红;陶高周 | 北京集佳知识产权代理有限公司; 阳光电源股份有限公司 | 北京集佳知识产权代理有限公司 | 本实用新型公开了一种更换装置,用于柱状元件在元件座上的装夹和拆卸操作。该更换装置的一端设置有安装孔,更换装置的底部设置有与元件座上的夹持部位置对应的第一槽孔,更换装置内部位于相邻的两个第一槽孔之间设置有两个作用板,作用板的中心分别设置有一个与柱状元件适配的定位孔,定位孔与安装孔同轴布置。上述更换装置,不仅结构简单,成本低廉,性价比高,而且,用于在元件座上装夹和拆卸柱状元件时,无需专门的工具,仅通过简单操作便可实现快速更换,安全性高且便于维护。
4476 | 一种功率优化装置及应用其的组串式光伏系统 | CN203883487U | 实用新型 | 终止 | 2013-11-28 | 2014-10-15 | H02J3/38(2006.01)I | 张彦虎;胡兵;薛丽英;朱瑞林 | 北京集佳知识产权代理有限公司; 阳光电源股份有限公司 | 北京集佳知识产权代理有限公司 | 本实用新型公开了一种功率优化装置及应用其的组串式光伏系统,该功率优化装置包括集中控制器和与所述光伏组件并联连接的功率调节机构;所述功率调节机构包括多个当相邻两个电池板之间电流不一致时,根据所述开关信号控制所述相邻两个电池板之间的差额电流流过的能量传输电路;即当组串式光伏系统中的电池板输出特性出现差异时,通过该存在差异的电池板之间的差额电流触发相应的能量传输电路,将电能由发电功率高的电池板传输至发电功率低的电池板;相对于现有技术中,本申请实施例大大减小了光伏发电系统的功率损耗,提高了其发电效率,且通过集中控制器确定一个最大输出功率,消除了局部最大功率点,降低了控制难度。
4477 | 一种散热装置及具有该散热装置的电子设备 | CN203722976U | 实用新型 | 终止 | 2013-11-27 | 2014-07-16 | H05K7/20(2006.01)I | 夏丽建;陶高周;罗宣国;哈达;王京 | 北京集佳知识产权代理有限公司; 阳光电源股份有限公司 | 北京集佳知识产权代理有限公司 | 本实用新型公开了一种散热装置,该散热装置包括散热本体和翅片,散热本体内部开设容置翅片的制冷工质流道,散热本体的制冷工质流动的上游开设与流道连通的进口,散热本体的制冷工质流动的下游开设与流道连通的出口。通过上述设计,可满足电子设备的功率模块在高效率工作状态下快速、充分、均匀的散热要求,以及电子设备结构紧凑、工作可靠和使用寿命高的设计趋势。在此基础上,本实用新型还提供一种具有该散热装置的电子设备。
4478 | 一种太阳能光伏发电系统及其逆变器 | CN203645554U | 实用新型 | 终止 | 2013-11-22 | 2014-06-11 | H02M7/00(2006.01)I;H05K5/00(2006.01)I;H02S40/32(2014.01)I | 陶高周;李永红;胡孔红;蔡曲娥;王家明 | 北京集佳知识产权代理有限公司; 阳光电源股份有限公司 | 北京集佳知识产权代理有限公司 | 本实用新型公开了一种太阳能光伏发电系统及其逆变器,该逆变器包括至少两个机箱,每个机箱包括箱体和箱盖,相邻两个箱体的相对外侧壁相贴合,和/或至少一组第一紧固机构和/或至少一组第二紧固机构,第一紧固机构包括第一紧固件和两个第一连接件,两个所述第一连接件分别固连于两个所述箱体的外表面,并通过所述第一紧固件可拆卸连接;所述第二紧固机构包括第二紧固件和第二连接件,两个所述箱体中一者的外表面具有凹槽,所述第二连接件固定连接于所述凹槽内,并通过所述第二紧固件与另一所述箱体可拆卸连接。与现有技术相比,本方案通过上述结构的紧固机构连接两个箱体,避免了拆装工具与电子功能元件触碰,拆装效率得到显著提高、拆装难度明显降低。
4479 | 一种太阳能光伏发电系统及其逆变器 | CN203645555U | 实用新型 | 终止 | 2013-11-22 | 2014-06-11 | H02M7/00(2006.01)I;H05K7/20(2006.01)I;H02S40/32(2014.01)I | 陶高周;李永红;胡孔红;蔡曲娥;董普云 | 北京集佳知识产权代理有限公司; 阳光电源股份有限公司 | 北京集佳知识产权代理有限公司 | 本实用新型公开了一种太阳能光伏发电系统及其逆变器,该逆变器包括机箱、电路模块、散热器和发热功能元件,机箱包括至少第一分箱体、第二分箱体和第三分箱体,第一分箱体的箱底和第三分箱体的箱底相贴合连接并具有相互连通的通孔,散热器安装于第三分箱体内,电路模块安装于第一分箱体内并通过通孔与散热器的冷端相贴合,发热功能元件安装于第二分箱体内并与所述电路模块电连接。与现有技术相比,本方案将电路模块、散热器和发热功能元件分别安装于独立的分箱体内,避免三者间形成相互热辐射,优化了逆变器整体的散热性能,从而提高了其工作效率、确保了其使用寿命。
4480 | 一种单极接地系统及其故障检测装置、方法 | CN103558496A | 发明专利 | 有效-授权 | 2013-11-14 | 2014-02-05 | G01R31/02(2006.01)I;H02H3/16(2006.01)I | 陶磊;冯纪归;孙龙林;潘年安;吴迎丰;张玉 | 北京集佳知识产权代理有限公司; 阳光电源股份有限公司 | 北京集佳知识产权代理有限公司 | 本申请公开了一种单极接地系统及其故障检测装置、方法,其在正常接地点接地前,通过获取系统的直流母线电压及阻抗采样信号来计算单极接地系统的正/负极对地阻抗,进而判断是否存在故障接地点,实现了系统运行前的预检测,保证了系统在运行前无故障;在正常接地点接地后,通过检测漏电流大小来判断是否存在接地故障;而对于运行过程中出现的接地极多点接地故障和非接地极接地故障,可在系统停机、正常接地点不接地时,再次通过计算单极接地系统的正/负极对地阻抗来检测得到。因此,本申请实施例实现对单极接地系统的多点接地故障,以及可能同时出现的非接地极接地故障进行检测。
4481 | 一种单极接地系统及其故障检测装置、方法 | CN103558496B | 发明授权 | 有效-授权 | 2013-11-14 | 2016-08-17 | G01R31/02(2006.01)I;H02H3/16(2006.01)I | 陶磊;冯纪归;孙龙林;潘年安;吴迎丰;张玉 | 北京集佳知识产权代理有限公司; 阳光电源股份有限公司 | 北京集佳知识产权代理有限公司 | 本申请公开了一种单极接地系统及其故障检测装置、方法,其在正常接地点接地前,通过获取系统的直流母线电压及阻抗采样信号来计算单极接地系统的正/负极对地阻抗,进而判断是否存在故障接地点,实现了系统运行前的预检测,保证了系统在运行前无故障;在正常接地点接地后,通过检测漏电流大小来判断是否存在接地故障;而对于运行过程中出现的接地极多点接地故障和非接地极接地故障,可在系统停机、正常接地点不接地时,再次通过计算单极接地系统的正/负极对地阻抗来检测得到。因此,本申请实施例实现对单极接地系统的多点接地故障,以及可能同时出现的非接地极接地故障进行检测。
4482 | 一种逆变器的MPPT控制装置、方法及逆变器 | CN104638956B | 发明授权 | 有效-授权 | 2013-11-13 | 2017-06-16 | H02M7/42(2006.01)I | 潘年安;程林;陶磊;钱永恒;孙龙林 | 北京集佳知识产权代理有限公司; 阳光电源股份有限公司 | 北京集佳知识产权代理有限公司 | 本发明提供了一种逆变器的MPPT控制方法,通过采集直流侧的电流、电压信号以及交流侧的电流、电压信号。然后根据上述信号,计算得到直流功率以及交流功率。并判断直流功率以及交流功率是否满足第一预设条件,如果是,则通过交流功率判断MPPT功率方向的变化;如果否,则通过直流功率判断MPPT功率方向的变化。由于本发明提供的MPPT控制方法是对直流功率和交流功率进行检测,当某一输入侧发生传感器或采样电路失效时,则转换为另一侧功率来判断MPPT功率方向的变化,实现了MPPT的冗余控制。有效的解决了现有技术中当输入侧传感器或采样电路失效时导致的算法失效、能量损失以及发电装置停机的问题。
4483 | 一种逆变器的MPPT控制装置、方法及逆变器 | CN104638956A | 发明专利 | 有效-授权 | 2013-11-13 | 2015-05-20 | H02M7/42(2006.01)I | 潘年安;程林;陶磊;钱永恒;孙龙林 | 北京集佳知识产权代理有限公司; 阳光电源股份有限公司 | 北京集佳知识产权代理有限公司 | 本发明提供了一种逆变器的MPPT控制方法,通过采集直流侧的电流、电压信号以及交流侧的电流、电压信号。然后根据上述信号,计算得到直流功率以及交流功率。并判断直流功率以及交流功率是否满足第一预设条件,如果是,则通过交流功率判断MPPT功率方向的变化;如果否,则通过直流功率判断MPPT功率方向的变化。由于本发明提供的MPPT控制方法是对直流功率和交流功率进行检测,当某一输入侧发生传感器或采样电路失效时,则转换为另一侧功率来判断MPPT功率方向的变化,实现了MPPT的冗余控制。有效的解决了现有技术中当输入侧传感器或采样电路失效时导致的算法失效、能量损失以及发电装置停机的问题。
4484 | 双向DC/DC变换器级联系统的控制方法及控制装置 | CN104600976A | 发明专利 | 有效-授权 | 2013-10-31 | 2015-05-06 | H02M3/00(2006.01)I;H02M1/36(2007.01)I | 张彦虎;胡兵;刘宝其;柳萌;薛丽英;程慕宇;宗艳玲 | 北京集佳知识产权代理有限公司; 阳光电源股份有限公司 | 北京集佳知识产权代理有限公司 | 本发明公开了双向DC/DC变换器级联系统的控制方法和装置,当接收到第一切换指令时,控制第一级双向DC/DC变换器停止运行,控制第二级双向DC/DC变换器停止运行,控制第一级双向DC/DC变换器在升压模式下启动,当满足第一预设条件时,控制第二级双向DC/DC变换器在升压模式下启动;当接收到第二切换指令时,控制第二级双向DC/DC变换器停止运行,控制第一级双向DC/DC变换器停止运行,控制第二级双向DC/DC变换器在降压模式下启动,当满足第二预设条件时,控制第一级双向DC/DC变换器在降压模式下启动。本发明公开的控制方法和装置,实现了双向DC/DC变换器级联系统的运行模式的自由切换,并且可以避免中间级母线电容在切换过程中因电流过大出现损坏现象。
4485 | 双向DC/DC变换器级联系统的控制方法及控制装置 | CN104600976B | 发明授权 | 有效-授权 | 2013-10-31 | 2017-02-15 | H02M3/00(2006.01)I;H02M1/36(2007.01)I | 张彦虎;胡兵;刘宝其;柳萌;薛丽英;程慕宇;宗艳玲 | 北京集佳知识产权代理有限公司; 阳光电源股份有限公司 | 北京集佳知识产权代理有限公司 | 本发明公开了双向DC/DC变换器级联系统的控制方法和装置,当接收到第一切换指令时,控制第一级双向DC/DC变换器停止运行,控制第二级双向DC/DC变换器停止运行,控制第一级双向DC/DC变换器在升压模式下启动,当满足第一预设条件时,控制第二级双向DC/DC变换器在升压模式下启动;当接收到第二切换指令时,控制第二级双向DC/DC变换器停止运行,控制第一级双向DC/DC变换器停止运行,控制第二级双向DC/DC变换器在降压模式下启动,当满足第二预设条件时,控制第一级双向DC/DC变换器在降压模式下启动。本发明公开的控制方法和装置,实现了双向DC/DC变换器级联系统的运行模式的自由切换,并且可以避免中间级母线电容在切换过程中因电流过大出现损坏现象。
4486 | 双向DC/DC变换器级联系统的控制方法及控制装置 | CN104600977B | 发明授权 | 有效-授权 | 2013-10-31 | 2017-03-01 | H02M3/00(2006.01)I;H02M1/36(2007.01)I | 胡兵;张彦虎;刘宝其;柳萌;薛丽英;程慕宇;宗艳玲 | 北京集佳知识产权代理有限公司; 阳光电源股份有限公司 | 北京集佳知识产权代理有限公司 | 本发明公开了双向DC/DC变换器级联系统的控制方法和装置,在高压侧母线的电压达到第一级双向DC/DC变换器低压侧的电压时,控制第二级双向DC/DC变换器在降压模式下启动,否则闭合缓起开关,直至高压侧母线的电压达到第一级双向DC/DC变换器低压侧的电压,再控制第二级双向DC/DC变换器在降压模式下启动;当中间级母线电压达到第一电压阈值时,闭合第一级双向DC/DC变换器的接入开关,控制第一级双向DC/DC变换器在降压模式下启动,断开缓起开关,完成双向DC/DC变换器级联系统的启动。由于启动过程中,中间级母线电容的升压是受控的,所以冲击电流不会过大,因此可以避免中间级母线电容因电流过大出现损坏现象。
4487 | 双向DC/DC变换器级联系统的控制方法及控制装置 | CN104600977A | 发明专利 | 有效-授权 | 2013-10-31 | 2015-05-06 | H02M3/00(2006.01)I;H02M1/36(2007.01)I | 胡兵;张彦虎;刘宝其;柳萌;薛丽英;程慕宇;宗艳玲 | 北京集佳知识产权代理有限公司; 阳光电源股份有限公司 | 北京集佳知识产权代理有限公司 | 本发明公开了双向DC/DC变换器级联系统的控制方法和装置,在高压侧母线的电压达到第一级双向DC/DC变换器低压侧的电压时,控制第二级双向DC/DC变换器在降压模式下启动,否则闭合缓起开关,直至高压侧母线的电压达到第一级双向DC/DC变换器低压侧的电压,再控制第二级双向DC/DC变换器在降压模式下启动;当中间级母线电压达到第一电压阈值时,闭合第一级双向DC/DC变换器的接入开关,控制第一级双向DC/DC变换器在降压模式下启动,断开缓起开关,完成双向DC/DC变换器级联系统的启动。由于启动过程中,中间级母线电容的升压是受控的,所以冲击电流不会过大,因此可以避免中间级母线电容因电流过大出现损坏现象。
4488 | 太阳能路灯装置 | CN203608416U | 实用新型 | 终止 | 2013-10-31 | 2014-05-21 | H05B37/02(2006.01)I | 周灵兵;薛丽英;胡兵;张彦虎 | 北京集佳知识产权代理有限公司; 阳光电源股份有限公司 | 北京集佳知识产权代理有限公司 | 本实用新型公开了太阳能路灯装置,包括太阳能电池板、微逆变器和路灯装置;微逆变器中的输入侧开关、双向DC/DC变换器和逆变电路的控制端分别与控制器的输出端连接;路灯装置包括驱动电路和与驱动电路的电能输出端连接的灯具;太阳能电池板的电能输出端通过输入侧开关连接至双向DC/DC变换器的第一侧,双向DC/DC变换器的第二侧连接至逆变器的第一侧,逆变器的第二侧连接至电网,驱动电路的电能输入端连接至双向DC/DC变换器的第一侧,同时驱动电路的控制端与控制器的输出端连接。本实用新型公开的太阳能路灯装置降低了系统成本和运营成本。提高了系统的电能利用率,另外无需为路灯装置另外设置控制装置。
4489 | 太阳能路灯装置 | CN203605137U | 实用新型 | 终止 | 2013-10-31 | 2014-05-21 | F21S9/03(2006.01)I;H05B37/02(2006.01)I;F21W131/103(2006.01)N | 胡兵;薛丽英;张彦虎;周灵兵 | 北京集佳知识产权代理有限公司; 阳光电源股份有限公司 | 北京集佳知识产权代理有限公司 | 本实用新型公开了太阳能路灯装置,包括太阳能电池板、微逆变器和路灯装置;微逆变器中,DC/DC变换器、逆变电路和开关电源的控制端分别与控制器的输出端连接;路灯装置包括驱动电路和灯具;太阳能电池板的电能输出端连接至DC/DC变换器的第一侧,DC/DC变换器的第二侧连接至逆变器的第一侧,逆变器的第二侧连接至电网,开关电源的输入端连接至电网,开关电源的第一输出端连接至驱动电路的电能输入端,灯具与驱动电路的电能输出端连接。本实用新型公开的太阳能路灯装置降低了系统成本和运营成本,提高了系统的电能利用率,而且无需为路灯装置另外设置控制装置。
4490 | 太阳能路灯装置 | CN203608417U | 实用新型 | 终止 | 2013-10-31 | 2014-05-21 | H05B37/02(2006.01)I | 薛丽英;胡兵;张彦虎;周灵兵 | 北京集佳知识产权代理有限公司; 阳光电源股份有限公司 | 北京集佳知识产权代理有限公司 | 本实用新型公开了太阳能路灯装置,包括太阳能电池板、微逆变器和路灯装置;微逆变器中,第一DC/DC变换器和逆变电路的控制端分别与控制器的输出端连接;路灯装置包括第二DC/DC变换器、驱动电路和灯具;太阳能电池板的电能输出端连接至第一DC/DC变换器的第一侧,第一DC/DC变换器的第二侧连接至逆变器的第一侧,逆变器的第二侧连接至电网,第二DC/DC变换器的第一侧连接至第一DC/DC变换器的第二侧,驱动电路的电能输入端连接至第二DC/DC变换器的第二侧,灯具与驱动电路的电能输出端连接,同时第二DC/DC变换器的控制端与控制器的输出端连接。本实用新型公开的太阳能路灯装置降低了系统成本和运营成本,提高了系统的电能利用率,而且无需为路灯装置另外设置控制装置。
4491 | 一种光伏逆变集装箱及其散热系统 | CN203608468U | 实用新型 | 终止 | 2013-10-29 | 2014-05-21 | H05K5/00(2006.01)I;H05K7/20(2006.01)I | 陶高周;封红燕;牛孝先;周杰 | 北京集佳知识产权代理有限公司; 阳光电源股份有限公司 | 北京集佳知识产权代理有限公司 | 本实用新型公开了一种光伏逆变集装箱的散热系统,包括逆变器风机;设置在与箱体内走廊相接的正面箱壁和背面箱壁上的第一组百叶窗;安装在正面箱壁和/或背面箱壁上的排风扇;开设在正面箱壁和背面箱壁上的箱体出风口;连通箱体出风口与逆变器出风口的且位于逆变器和箱体顶部之间的专用风道。本实用新型提供的散热系统中,不仅完成了逆变器和箱体内部的散热,而且箱体出风口以及排风扇均未设置在箱体顶部,所以提高了光伏逆变集装箱的防雨雪的能力,而且,排风扇的数量比现有技术中的少很多,因此,提高了散热系统的可靠性,降低了散热功耗,提高了散热效率。本实用新型还公开了一种应用上述散热系统的光伏逆变集装箱。
4492 | 一种微型并网逆变器以及应用其的路灯控制系统 | CN103533731A | 发明专利 | 有效-授权 | 2013-10-28 | 2014-01-22 | H05B41/36(2006.01)I | 曹仁贤;傅立秦;吴田进;李晨 | 北京集佳知识产权代理有限公司; 阳光电源股份有限公司 | 北京集佳知识产权代理有限公司 | 本发明提供了一种微型并网逆变器,应用于路灯控制系统,包括:依次串接在新能源接口与电网接口之间的新能源发电端电路以及直-交转换电路,该直-交转换电路为双向直-交转换电路。除此,该微型并网逆变器还包括至少一个路灯启动电路,其输入端连接在新能源发电端电路与直-交转换电路之间、输出端与外接路灯相连,在接收到第一控制指令时,启动外接路灯。本微型并网逆变器采用双向直-交转换电路,提高了路灯的功率因数,降低了路灯对电网的谐波污染。且能源发电端电路和路灯转换电路共用双向直-交转换电路,降低了硬件电路成本。又通过路灯启动电路代替现有技术中的镇流器,减少了安装以及维修的人力物力。
4493 | 一种微型并网逆变器以及应用其的路灯控制系统 | CN103533731B | 发明授权 | 有效-授权 | 2013-10-28 | 2015-10-14 | H05B41/36(2006.01)I | 曹仁贤;傅立秦;吴田进;李晨 | 北京集佳知识产权代理有限公司; 阳光电源股份有限公司 | 北京集佳知识产权代理有限公司 | 本发明提供了一种微型并网逆变器,应用于路灯控制系统,包括:依次串接在新能源接口与电网接口之间的新能源发电端电路以及直-交转换电路,该直-交转换电路为双向直-交转换电路。除此,该微型并网逆变器还包括至少一个路灯启动电路,其输入端连接在新能源发电端电路与直-交转换电路之间、输出端与外接路灯相连,在接收到第一控制指令时,启动外接路灯。本微型并网逆变器采用双向直-交转换电路,提高了路灯的功率因数,降低了路灯对电网的谐波污染。且能源发电端电路和路灯转换电路共用双向直-交转换电路,降低了硬件电路成本。又通过路灯启动电路代替现有技术中的镇流器,减少了安装以及维修的人力物力。
4494 | 一种直流载波通讯装置、方法以及通讯系统 | CN103546198B | 发明授权 | 有效-授权 | 2013-10-28 | 2016-03-30 | H04B3/56(2006.01)I | 林飞;武京;刘雷 | 北京集佳知识产权代理有限公司; 阳光电源股份有限公司 | 北京集佳知识产权代理有限公司 | 本发明提供了一种直流载波通讯装置,包括:三绕组互感器,第一开关驱动模块,第二开关驱动模块以及处理器,所述第二开关驱动模块包括收发控制模块。本发明能够通过收发控制模块将第一电流脉冲信号的发送以及第二电流脉冲信号的接收进行隔离,进而实现信号的双向传输。且本发明提供的直流载波通讯装置采用三绕组互感器,其电路占用面积小。
4495 | 一种直流载波通讯装置、方法以及通讯系统 | CN103546198A | 发明专利 | 有效-授权 | 2013-10-28 | 2014-01-29 | H04B3/56(2006.01)I | 林飞;武京;刘雷 | 北京集佳知识产权代理有限公司; 阳光电源股份有限公司 | 北京集佳知识产权代理有限公司 | 本发明提供了一种直流载波通讯装置,包括:三绕组互感器,第一开关驱动模块,第二开关驱动模块以及处理器,所述第二开关驱动模块包括收发控制模块。本发明能够通过收发控制模块将第一电流脉冲信号的发送以及第二电流脉冲信号的接收进行隔离,进而实现信号的双向传输。且本发明提供的直流载波通讯装置采用三绕组互感器,其电路占用面积小。
4496 | 一种电池板监控系统 | CN203606669U | 实用新型 | 终止 | 2013-10-21 | 2014-05-21 | G05B19/418(2006.01)I | 武京;林飞;刘雷 | 北京集佳知识产权代理有限公司; 阳光电源股份有限公司 | 北京集佳知识产权代理有限公司 | 本实用新型提供了一种电池板监控系统,包括:脉冲发送电路、脉冲接收电路、控制器、以及对应各组电池片设置的电压采集装置;各个电压采集装置的两个输入端连接对应的该组电池片,输出端连接至控制器;脉冲发送电路具有两个输出端和一个控制端,用于根据控制端接收到的控制信号判断是否通过两个输出端向汇流母线输出脉冲信号;所述脉冲接收电路包括脉冲检测电路以及电平转换电路;脉冲检测电路用于检测所述汇流母线上的脉冲信号,将检测结果输出至电平转换电路,电平转换电路用于将检测结果转换成数字信号输出至控制器。可见,本实用新型中通过合理的结构,能够实现电池板监控系统与汇流母线的数据交换,从而较好地对电池板的工作情况进行监控。
4497 | 一种逆变器机柜 | CN203504427U | 实用新型 | 终止 | 2013-10-08 | 2014-03-26 | H02M7/00(2006.01)I;H05K7/20(2006.01)I | 陶高周;王耀邦;李国宏;封红燕;曹银风;张献伟 | 北京集佳知识产权代理有限公司; 阳光电源股份有限公司 | 北京集佳知识产权代理有限公司 | 本实用新型公开了一种逆变器机柜,包括柜体、设置于柜体内的电抗器、逆变单元、风道及风机,所述逆变单元包括逆变器本体和连接于所述逆变器本体的散热器,所述风道沿竖直方向延伸,所述逆变器本体固定于所述风道的前侧,所述散热器伸入于所述风道内,且所述风机设置于所述风道内。如此设置,本实用新型提供的逆变器柜体,对其内部的逆变单元进行检修时,操作方便。
4498 | 一种微型并网逆变器以及应用其的路灯控制系统 | CN203645902U | 实用新型 | 终止 | 2013-09-30 | 2014-06-11 | H05B41/36(2006.01)I | 曹仁贤;傅立秦;吴田进;李晨 | 北京集佳知识产权代理有限公司; 阳光电源股份有限公司 | 北京集佳知识产权代理有限公司 | 本实用新型提供了一种微型并网逆变器,应用于路灯控制系统,包括:网侧开关、并网逆变单元、至少一个路灯控制开关以及控制单元。其中,网侧开关闭合时,并网逆变单元将外接新能源接口输入的直流电转换为交流电,并将该交流电输出至外接电网接口进行并网发电。当新能源接口没有功率输入时,即此时无需并网发电,则断开网侧开关。控制单元用于控制路灯控制开关导通或断开,以实现控制路灯的点亮或熄灭。本实用新型提供的微型并网逆变器的路灯供电线路和并网发电线路为同一条,有效的解决了现有技术中需将路灯的供电线路以及信号传输线路分开控制,且并网监控系统和路灯管理系统需要采用独立的通讯设备,导致的路灯控制系统成本高的问题。
4499 | 一种变流器模块控制系统 | CN203502802U | 实用新型 | 终止 | 2013-09-27 | 2014-03-26 | G05B19/418(2006.01)I | 屠运武;邓立荣;王付胜;芮涛;任康乐;王冰;张虎 | 北京集佳知识产权代理有限公司; 阳光电源股份有限公司 | 北京集佳知识产权代理有限公司 | 本实用新型提供了一种变流器模块控制系统,所述系统包括:主站控制器、机侧检测装置、网侧检测装置和n个从站控制器;每个所述从站控制器对应连接一个变流器模块,所述网侧检测装置对应连接电网侧,所述机侧检测装置对应连接发电机侧;各个所述从站控制器、与所述机侧检测装置和网侧检测装置串联成一个串联回路,所述主站控制器连接所述串联回路的一端;其中,在所述主站控制器、各个所述从站控制器、所述机侧检测装置和网侧检测装置各个器件中,相连的器件之间通过通信线路双向连接。可见,在这种连接方式中,当对控制系统进行扩容时,只需在串联回路中加入从站控制器,而该从站控制器对应连接用于扩容的变流器模块,从而方便了系统的扩容。
4500 | 一种滞后补偿控制方法及应用其的数字控制系统 | CN103472755B | 发明授权 | 有效-授权 | 2013-09-26 | 2016-05-25 | G05B19/042(2006.01)I | 刘宝其;张彦虎;胡兵;薛丽英;柳萌;宗艳玲 | 北京集佳知识产权代理有限公司; 阳光电源股份有限公司 | 北京集佳知识产权代理有限公司 | 本申请公开了一种滞后补偿控制方法及应用其的数字控制系统,其通过一补偿系数对现有采用滞后一拍控制的数字控制系统的输出调制波进行修正,确定当前拍的调制波数值,存储至控制寄存器,控制寄存器根据所述调整后的当前拍调制波数值进行滞后一拍处理,并形成占空比控制相应驱动系统的开关电路;因此,相对于现有技术中直接将离散控制环节的输出信号作为当前拍的调制波数值进行滞后一拍控制,本申请在通过滞后一拍环节解决了系统输出占空比受限问题的同时,通过补偿环节对滞后一拍特性进行补偿,既不需要改变系统控制带宽,保证了系统的稳定裕度及动态特性,又不需引入新的采样量,简单易实现,有效的解决了现有技术的问题。
4501 | 一种滞后补偿控制方法及应用其的数字控制系统 | CN103472755A | 发明专利 | 有效-授权 | 2013-09-26 | 2013-12-25 | G05B19/042(2006.01)I | 刘宝其;张彦虎;胡兵;薛丽英;柳萌;宗艳玲 | 北京集佳知识产权代理有限公司; 阳光电源股份有限公司 | 北京集佳知识产权代理有限公司 | 本申请公开了一种滞后补偿控制方法及应用其的数字控制系统,其通过一补偿系数对现有采用滞后一拍控制的数字控制系统的输出调制波进行修正,确定当前拍的调制波数值,存储至控制寄存器,控制寄存器根据所述调整后的当前拍调制波数值进行滞后一拍处理,并形成占空比控制相应驱动系统的开关电路;因此,相对于现有技术中直接将离散控制环节的输出信号作为当前拍的调制波数值进行滞后一拍控制,本申请在通过滞后一拍环节解决了系统输出占空比受限问题的同时,通过补偿环节对滞后一拍特性进行补偿,既不需要改变系统控制带宽,保证了系统的稳定裕度及动态特性,又不需引入新的采样量,简单易实现,有效的解决了现有技术的问题。
4502 | 一种五电平逆变器拓扑单元 | CN203608106U | 实用新型 | 终止 | 2013-09-26 | 2014-05-21 | H02M7/483(2007.01)I | 潘年安;邹海晏;陶磊 | 北京集佳知识产权代理有限公司; 阳光电源股份有限公司 | 北京集佳知识产权代理有限公司 | 本实用新型提供一种五电平逆变器拓扑单元,第一开关管的第一端连接第一节点,第一开关管的第二端连接第六节点;第二开关管的第一端连接第六节点,第二开关管的第二端连接第五节点;第三开关管的第一端连接第二节点,第三开关管通过第五开关管连接第六节点;第四开关管的第一端连接第四节点,第四开关管的第二端通过第六开关管连接第六节点;第七开关管的第一端连接第六节点,第七开关管的第二端连接第一二极管的阳极,第一二极管的阴极连接第三节点;第八开关管的第一端连接第三节点,第八开关管的第二端连接第二二极管的阳极,第二二极管的阴极连接第六节点。在传统三电平基础上,增加两个电平形成五电平拓扑单元,能够为所有电平提供无功通路。
4503 | 一种三相交流电网相序检测方法及装置 | CN104459354A | 发明专利 | 有效-授权 | 2013-09-22 | 2015-03-25 | G01R29/18(2006.01)I | 潘年安;程林;陶磊 | 北京集佳知识产权代理有限公司; 阳光电源股份有限公司 | 北京集佳知识产权代理有限公司 | 本申请公开了一种三相交流电网相序检测方法及装置,其通过采集三相交流电的三相电压信号,对其进行正负序分量提取及相应的坐标变换,得到在两相旋转坐标系下三相电压正负分量的两相旋转坐标和三相电压负序分量的两相旋转坐标,根据上述坐标计算三相电压正序分量的幅值和三相电压负序分量的幅值,并根据上述两个幅值的大小判断三相交流电的相序。相对于现有技术,本申请实施例不需获取三相交流电的脉冲信号,大大降低了硬件系统的复杂度,降低了相序检测成本;且,本申请实施例不需复杂的控制计算过程,整个检测过程仅需要进行正负序分量提取、坐标变换、幅值计算等简单运算,减小了相应处理器的负担,提高了相序检测效率。
4504 | 一种三相交流电网相序检测方法及装置 | CN104459354B | 发明授权 | 有效-授权 | 2013-09-22 | 2017-06-13 | G01R29/18(2006.01)I | 潘年安;程林;陶磊 | 北京集佳知识产权代理有限公司; 阳光电源股份有限公司 | 北京集佳知识产权代理有限公司 | 本申请公开了一种三相交流电网相序检测方法及装置,其通过采集三相交流电的三相电压信号,对其进行正负序分量提取及相应的坐标变换,得到在两相旋转坐标系下三相电压正负分量的两相旋转坐标和三相电压负序分量的两相旋转坐标,根据上述坐标计算三相电压正序分量的幅值和三相电压负序分量的幅值,并根据上述两个幅值的大小判断三相交流电的相序。相对于现有技术,本申请实施例不需获取三相交流电的脉冲信号,大大降低了硬件系统的复杂度,降低了相序检测成本;且,本申请实施例不需复杂的控制计算过程,整个检测过程仅需要进行正负序分量提取、坐标变换、幅值计算等简单运算,减小了相应处理器的负担,提高了相序检测效率。
4505 | 一种光伏组件配电保护系统 | CN203416215U | 实用新型 | 终止 | 2013-09-13 | 2014-01-29 | H02S10/00(2014.01)I | 宋诗;高伟;刘雷 | 北京集佳知识产权代理有限公司; 阳光电源股份有限公司 | 北京集佳知识产权代理有限公司 | 本实用新型公开了一种光伏组件配电保护系统,应用于光伏系统,所述光伏系统包括:光伏组件、由光伏组件串联组成的光伏组件串和与光伏组件串连接的逆变器;光伏组件配电保护系统包括:与各个光伏组件连接,实时获取各个光伏组件的第一检测参数,并判断第一检测参数是否满足第一标准参数,若不满足,则生成第一控制信号,控制光伏组件所在的光伏组件串与所述逆变器断开连接的测控管理模块。本实用新型能够对接入逆变器的光伏组件进行自动的故障检测,能够将出现故障的光伏组件所在的光伏组件串与逆变器隔离,而不影响其他正常工作的光伏组件串,从而能够减小光伏系统的发电量损失。
4506 | 户外电源房(SG1000TS-V33) | CN302773759S | 外观设计 | 终止 | 2013-09-10 | 2014-03-26 | 25-03;13-02 | 陶高周;李磊;张庆;牛孝先 | 阳光电源股份有限公司 | -- | 1.本外观设计产品的名称:户外电源房(SG1000TS-V33)。2.本外观设计产品的用途:本产品被放置在户外,房内用于放置电源器件等设备。3.本外观设计产品的设计要点:在于整体的外形,尤其是产品四面门板百叶窗及相关防雨罩组合而成造型。4.最能表明本外观设计设计要点的图片或照片:立体图。5.省略视图:省略左视图和仰视图;左视图与右视图相同,故省略左视图;仰视图不涉及大型设备产品的设计要点,故省略仰视图。
4507 | 户外电源房(SG1000TS-MV) | CN302773758S | 外观设计 | 终止 | 2013-09-07 | 2014-03-26 | 25-03;13-02 | 陶高周;李磊;张庆;牛孝先 | 阳光电源股份有限公司 | -- | 1.本外观设计产品的名称:户外电源房(SG1000TS-MV)。2.本外观设计产品的用途:本产品被放置在户外,房内用于放置电源器件等设备。3.本外观设计产品的设计要点:在于整体的外形,尤其是产品前后面门板百叶窗及防雨罩的组合造型。4.最能表明本外观设计设计要点的图片或照片:立体图。5.省略视图:省略左视图和仰视图;左视图与右视图相同,故省略左视图;仰视图不涉及大型设备产品的设计要点,故省略仰视图。
4508 | 一种三相五电平变换器电容电位平衡控制方法及系统 | CN103427694A | 发明专利 | 有效-授权 | 2013-08-30 | 2013-12-04 | H02M7/483(2007.01)I;H02M7/49(2007.01)I;H02M1/12(2006.01)I | 邹海晏;陶磊;张建;王艾;胡勇 | 北京集佳知识产权代理有限公司; 阳光电源股份有限公司 | 北京集佳知识产权代理有限公司 | 本申请公开了一种三相五电平变换器电容电位平衡控制方法及系统,其通过检测变换器母线电压、电容中点电压偏移量、三相电流,并根据母线电压计算基准电平,同时记录三相调制电压指令值并排序,根据该排序结果、结合所述基准电平和电容中点电压偏移量计算零序分量,在不改变三相输出调制电压符号的前提下,将该零序分量分别与所述三相调制电压指令值进行叠加,得到修正后的三相输出调制电压指令值,从而达到了消除所述电容中点电压偏移量的目的,使得电容电压达到平衡。本申请通过精确计算确定零序分量,不仅简单易实现,还保证了变换器电容电压平衡控制的准确度,解决了现有技术的问题。
4509 | 一种三相五电平变换器电容电位平衡控制方法及系统 | CN103427694B | 发明授权 | 有效-授权 | 2013-08-30 | 2015-09-09 | H02M7/483(2007.01)I;H02M7/49(2007.01)I;H02M1/12(2006.01)I | 邹海晏;陶磊;张建;王艾;胡勇 | 北京集佳知识产权代理有限公司; 阳光电源股份有限公司 | 北京集佳知识产权代理有限公司 | 本申请公开了一种三相五电平变换器电容电位平衡控制方法及系统,其通过检测变换器母线电压、电容中点电压偏移量、三相电流,并根据母线电压计算基准电平,同时记录三相调制电压指令值并排序,根据该排序结果、结合所述基准电平和电容中点电压偏移量计算零序分量,在不改变三相输出调制电压符号的前提下,将该零序分量分别与所述三相调制电压指令值进行叠加,得到修正后的三相输出调制电压指令值,从而达到了消除所述电容中点电压偏移量的目的,使得电容电压达到平衡。本申请通过精确计算确定零序分量,不仅简单易实现,还保证了变换器电容电压平衡控制的准确度,解决了现有技术的问题。
4510 | 一种三相五电平变换器电容电位平衡控制方法及系统 | CN103427695B | 发明授权 | 有效-授权 | 2013-08-30 | 2016-01-06 | H02M7/483(2007.01)I | 邹海晏;陶磊;张建;张玉;陈长春;张明 | 北京集佳知识产权代理有限公司; 阳光电源股份有限公司 | 北京集佳知识产权代理有限公司 | 本申请公开了一种三相五电平变换器电容电位平衡控制方法及系统,其根据三相输出调制电压的大小排序结果和相应相的输出电流、基准电平和电容中点电压偏移量计算零序分量;将该零序分量分别与原三相输出调制电压进行叠加,得到修正调制电压;检测三相五电平拓扑中每相飞跨电容的电压,并根据三相电流、修正调制电压和飞跨电容的电压,确定对应相的五电平拓扑中开关管的开关状态组合及其相应开关状态的作用时间;通过控制开关管实现上述开关状态组合及其作用时间,使得电容电压达到平衡,不需要增加辅助电路,成本低且简单易实现,还保证了变换器电容电压平衡控制的准确度;同时,还实现了飞跨电容的电位控制,解决了现有技术的问题。
4511 | 一种三相五电平变换器电容电位平衡控制方法及系统 | CN103427695A | 发明专利 | 有效-授权 | 2013-08-30 | 2013-12-04 | H02M7/483(2007.01)I | 邹海晏;陶磊;张建;张玉;陈长春;张明 | 北京集佳知识产权代理有限公司; 阳光电源股份有限公司 | 北京集佳知识产权代理有限公司 | 本申请公开了一种三相五电平变换器电容电位平衡控制方法及系统,其根据三相输出调制电压的大小排序结果和相应相的输出电流、基准电平和电容中点电压偏移量计算零序分量;将该零序分量分别与原三相输出调制电压进行叠加,得到修正调制电压;检测三相五电平拓扑中每相飞跨电容的电压,并根据三相电流、修正调制电压和飞跨电容的电压,确定对应相的五电平拓扑中开关管的开关状态组合及其相应开关状态的作用时间;通过控制开关管实现上述开关状态组合及其作用时间,使得电容电压达到平衡,不需要增加辅助电路,成本低且简单易实现,还保证了变换器电容电压平衡控制的准确度;同时,还实现了飞跨电容的电位控制,解决了现有技术的问题。
4512 | 一种三相三电平变换器电容电位平衡控制方法及系统 | CN103414363B | 发明授权 | 有效-授权 | 2013-08-30 | 2016-03-30 | H02M7/483(2007.01)I;H02M7/49(2007.01)I | 邹海晏;陶磊;张建;王艾;胡勇 | 北京集佳知识产权代理有限公司; 阳光电源股份有限公司 | 北京集佳知识产权代理有限公司 | 本申请公开了一种三相三电平变换器电容电位平衡控制方法及系统,其通过检测变换器母线电压、电容中点电压偏移量、三相电流,并根据母线电压计算基准电平,同时记录三相调制电压指令值并排序,根据该排序结果、结合所述基准电平和电容中点电压偏移量计算零序分量,在不改变三相输出调制电压符号的前提下,将该零序分量分别与所述三相调制电压指令值进行叠加,得到修正后的三相输出调制电压指令值,从而达到了消除所述电容中点电压偏移量的目的,使得电容电压达到平衡。本申请通过精确计算确定零序分量,不需要预估、校验,不仅简单易实现,还提高了变换器电容电压平衡控制的准确度,解决了现有技术的问题。
4513 | 一种三相三电平变换器电容电位平衡控制方法及系统 | CN103414363A | 发明专利 | 有效-授权 | 2013-08-30 | 2013-11-27 | H02M7/483(2007.01)I;H02M7/49(2007.01)I | 邹海晏;陶磊;张建;王艾;胡勇 | 北京集佳知识产权代理有限公司; 阳光电源股份有限公司 | 北京集佳知识产权代理有限公司 | 本申请公开了一种三相三电平变换器电容电位平衡控制方法及系统,其通过检测变换器母线电压、电容中点电压偏移量、三相电流,并根据母线电压计算基准电平,同时记录三相调制电压指令值并排序,根据该排序结果、结合所述基准电平和电容中点电压偏移量计算零序分量,在不改变三相输出调制电压符号的前提下,将该零序分量分别与所述三相调制电压指令值进行叠加,得到修正后的三相输出调制电压指令值,从而达到了消除所述电容中点电压偏移量的目的,使得电容电压达到平衡。本申请通过精确计算确定零序分量,不需要预估、校验,不仅简单易实现,还提高了变换器电容电压平衡控制的准确度,解决了现有技术的问题。
4514 | 一种三相四电平变换器电容电位平衡控制方法及系统 | CN103441695B | 发明授权 | 有效-授权 | 2013-08-30 | 2015-09-09 | H02M7/483(2007.01)I | 邹海晏;陶磊;张建;张明;陈长春;张玉 | 北京集佳知识产权代理有限公司; 阳光电源股份有限公司 | 北京集佳知识产权代理有限公司 | 本申请公开了一种三相四电平变换器电容电位平衡控制方法及系统,其通过检测变换器母线电压、电容中点电压偏移量、三相电流,并根据母线电压及电平系数计算基准电平,同时记录三相调制电压指令值并排序,根据该排序结果、结合所述电平系数、基准电平和电容中点电压偏移量计算零序分量,在不改变各相输出电平组合的前提下,将该零序分量分别与所述三相调制电压指令值进行叠加,得到修正后的三相输出调制电压指令值,从而达到了消除所述电容中点电压偏移量的目的,使得电容电压达到平衡。本申请通过精确计算确定零序分量,不仅简单易实现,还提高了变换器电容电压平衡控制的准确度,解决了现有技术的问题。
4515 | 一种三相四电平变换器电容电位平衡控制方法及系统 | CN103441695A | 发明专利 | 有效-授权 | 2013-08-30 | 2013-12-11 | H02M7/483(2007.01)I | 邹海晏;陶磊;张建;张明;陈长春;张玉 | 北京集佳知识产权代理有限公司; 阳光电源股份有限公司 | 北京集佳知识产权代理有限公司 | 本申请公开了一种三相四电平变换器电容电位平衡控制方法及系统,其通过检测变换器母线电压、电容中点电压偏移量、三相电流,并根据母线电压及电平系数计算基准电平,同时记录三相调制电压指令值并排序,根据该排序结果、结合所述电平系数、基准电平和电容中点电压偏移量计算零序分量,在不改变各相输出电平组合的前提下,将该零序分量分别与所述三相调制电压指令值进行叠加,得到修正后的三相输出调制电压指令值,从而达到了消除所述电容中点电压偏移量的目的,使得电容电压达到平衡。本申请通过精确计算确定零序分量,不仅简单易实现,还提高了变换器电容电压平衡控制的准确度,解决了现有技术的问题。
4516 | 一种磁环组件及磁环组件固定结构 | CN203416564U | 实用新型 | 终止 | 2013-08-13 | 2014-01-29 | H05K9/00(2006.01)I | 陶高周;张国旗;牛孝先;施成攀 | 北京集佳知识产权代理有限公司; 阳光电源股份有限公司 | 北京集佳知识产权代理有限公司 | 本实用新型公开了一种磁环组件,包括若干个磁环和若干个铜排,所述铜排包括磁环挂接部,所述磁环套设于所述磁环挂接部,所述磁环挂接部上具有耐高压绝缘层,且至少一个所述铜排还包括折弯部。本实用新型提供的磁环组件,当磁环穿入铜排时,先让磁环依次穿过带有折弯部的铜排,然后让不具有折弯部的直铜排穿过磁环。铜排两端折弯(即折弯部)是为了保证磁环组件外接其他电器件或者串接磁环组件时有足够的电气安全距离。磁环包裹的铜排部分间距较小,这是由于磁环内径小而无法改变的,可以在铜排上布置耐高压绝缘层以保证电气安全距离。本实用新型还公开了一种具有上述磁环组件的磁环组件固定结构。
4517 | 一种风扇控制电路 | CN203604230U | 实用新型 | 终止 | 2013-08-10 | 2014-05-21 | F04D27/00(2006.01)I | 陶磊;冯纪归;孙龙林;潘年安;吴迎丰;张玉 | 阳光电源股份有限公司 | -- | 本申请提供了一种风扇控制电路,包括温度检测单元、温度判断单元、以及连接在风扇与电源之间的开关单元,温度判断单元将温度检测单元检测到的发热元件的温度与风扇启动温度设定值和风扇停止温度设定值进行比较,来控制开关单元接通或断开风扇与电源之间的回路;本申请在发热元件的温度高于规定值时,能够及时启动风扇,对发热元件进行有效散热,提高发热元件的使用寿命,降低发热元件使用成本;而在发热元件的温度低于规定值时,使风扇停止运转,降低风扇的运转损耗,提高风扇的使用寿命;并且在风扇启动温度设定值与风扇停止温度设定值之间设置滞环,避免了风扇频繁启动,进一步降低风扇的损耗,提高风扇的使用寿命。
4518 | 一种光伏逆变器 | CN203416177U | 实用新型 | 终止 | 2013-08-07 | 2014-01-29 | H02M7/00(2006.01)I;H05K7/20(2006.01)I | 陶高周;张磊;李国宏;谭均 | 北京集佳知识产权代理有限公司; 阳光电源股份有限公司 | 北京集佳知识产权代理有限公司 | 本实用新型公开了一种光伏逆变器,包括柜体及其内部的变压器、电抗器、逆变单元和交流滤波单元,柜体被隔板分隔为前部和后部,前部和后部分别具有散热风道,逆变单元和交流滤波单元均位于前部的前上部,变压器和电抗器位于后部的后下部。光伏逆变器的柜体内由隔板分割成前部和后部两个独立的密闭空间,前部和后部分别具有独立的散热风道,逆变单元和交流滤波单元均属于功率模块单元,变压器和电抗器属于磁性元件,功率模块单元和磁性元件分别具有独立的散热风道,能够避免电磁干扰和热冲击,同时,充分利用了柜体内的空间,将光伏逆变器的各单元均设置在同一个柜体内,该光伏逆变器结构紧凑,散热良好,同时又能够避免各元件之间的电磁干扰。
4519 | 一种逆变电源及其通风组件 | CN203504424U | 实用新型 | 终止 | 2013-08-05 | 2014-03-26 | H02M7/00(2006.01)I;H05K7/20(2006.01)I | 陶高周;胡孔红;汪家慰;董普云 | 北京集佳知识产权代理有限公司; 阳光电源股份有限公司 | 北京集佳知识产权代理有限公司 | 本实用新型公开了一种逆变电源及其通风组件,该通风组件包括开设有第一通风孔的通风窗,和与所述通风窗形成空腔、且开设有第二通风孔的固定架,通风窗覆盖逆变电源机体外壳上开设的通风口,且空腔内设有防尘网;通风窗通过第一螺钉与机体外壳的外表面可拆装地连接,固定架通过紧固件与机体外壳的内表面可拆装地连接。这样,通过螺钉连接的方式实现通风窗与机体外壳的连接,结构较为简单,从而降低了生产成本;并且,该通风组件拆装较为方便,从而降低为维护难度。
4520 | 一种多路直流输入的光伏逆变器 | CN203368361U | 实用新型 | 终止 | 2013-08-03 | 2013-12-25 | H02M7/48(2007.01)I;H02J3/38(2006.01)I | 赵为;陶磊;余鸿 | 阳光电源股份有限公司 | -- | 本申请提供了一种多路直流输入的光伏逆变器,包括多个逆变单元,所述多个逆变单元的直流输入端分别通过直流开关与各自对应的光伏组串相连,所述多个逆变单元的交流输出端均与汇流母排相连;每个逆变单元包括多个逆变子单元以及与所述多个逆变子单元一一对应的多个交流开关,每个逆变单元的多个逆变子单元的直流侧并联,每个逆变单元的多个逆变子单元的交流侧分别通过交流开关与该逆变单元的交流输出端相连;本申请不仅可以设计逆变单元的数量,还可以根据实际应用情况合理设计每个逆变单元的逆变子单元的数量,使得弱光时逆变单元额定功率与组串输出功率接近匹配,从而提高弱光时逆变效率,并且减少电流谐波含量。
4521 | 一种级联双向DC-DC变换器 | CN203368327U | 实用新型 | 终止 | 2013-07-30 | 2013-12-25 | H02M3/16(2006.01)I | 胡兵;张彦虎;刘宝其;申潭;程慕宇;柳萌 | 阳光电源股份有限公司 | -- | 本申请提供了一种级联双向DC-DC变换器,包括依次连接的第一级双向DC-DC电路、储能滤波单元、第二级双向DC-DC电路,第一级双向DC-DC电路包括两个相同的、并联连接的双向三电平模块,第一级采用两个相同的双向三电平模块模块并联,第二级采用双向三电平模块,这两级均可以实现升降压,两级电路升降压比相乘,级联电路总升降压比可达10倍以上,解决了传统非隔离型双向DC-DC变换器升降压比小的劣势,并且无需采用隔离变压器就可实现较高的升降压比;并且,第一级采用两个相同的双向三电平模块并联,每一路只承受一半的输入电流,有益于降低开关管输入电流应力,利于开关管的选型。
4522 | 一种光伏并网逆变系统及应用其的光伏发电系统 | CN203415994U | 实用新型 | 终止 | 2013-07-30 | 2014-01-29 | H02J3/38(2006.01)I | 曹仁贤;张显立;赵为;陶磊;李晓梅;宋诗 | 北京集佳知识产权代理有限公司; 阳光电源股份有限公司 | 北京集佳知识产权代理有限公司 | 本申请公开了一种光伏并网逆变系统及应用其的光伏发电系统,通过中压并网接触器将光伏发电系统的并网点由低压侧改为中压侧,并通过控制电路控制中压并网接触器的开合,实现中压并网,即光伏逆变器启动后,中压并网接触器闭合,实现中压并网;光伏逆变器停止后,中压并网接触器断开,光伏系统断网。本申请中,在中压并网接触器断开的同时,升压变压器也与中压电网断开,不会在光伏逆变器待机状态下消耗电网能量,因此,本申请消除了升压变压器的空载损耗,提高了光伏系统的效率,解决了现有技术的问题。
4523 | 一种散热器 | CN103369937A | 发明专利 | 有效-授权 | 2013-07-26 | 2013-10-23 | H01L23/367(2006.01)I;H05K7/20(2006.01)I | 陶高周;谭均;封红燕;万汝斌 | 北京集佳知识产权代理有限公司; 阳光电源股份有限公司 | 北京集佳知识产权代理有限公司 | 本发明公开了一种散热器,包括基板和散热单元,所述散热单元包括第一散热片、垂直设置于所述第一散热片的一端的第一侧板以及一端与所述第一侧板垂直连接且与所述第一散热片平行设置的第二散热片,所述散热单元通过所述第一侧板与所述基板相连接。如此设置,本发明公开的散热器,其散热片的分布密度大,进而散热性能较好。本发明公开了一种散热器,包括基板和散热单元,所述散热单元包括第一散热片、垂直设置于所述第一散热片的一端的第一侧板以及一端与所述第一侧板垂直连接且与所述第一散热片平行设置的第二散热片,所述散热单元通过所述第一侧板与所述基板相连接。如此设置,本发明公开的散热器,其散热片的分布密度大,进而散热性能较好。
4524 | 一种散热器 | CN103369937B | 发明授权 | 有效-授权 | 2013-07-26 | 2016-08-10 | H01L23/367(2006.01)I;H05K7/20(2006.01)I | 陶高周;谭均;封红燕;万汝斌 | 北京集佳知识产权代理有限公司; 阳光电源股份有限公司 | 北京集佳知识产权代理有限公司 | 本发明公开了一种散热器,包括基板和散热单元,所述散热单元包括第一散热片、垂直设置于所述第一散热片的一端的第一侧板以及一端与所述第一侧板垂直连接且与所述第一散热片平行设置的第二散热片,所述散热单元通过所述第一侧板与所述基板相连接。如此设置,本发明公开的散热器,其散热片的分布密度大,进而散热性能较好。
4525 | 一种多路DC | CN103346673B | 发明授权 | 有效-授权 | 2013-07-23 | 2015-08-19 | H02M3/155(2006.01)I | 耿后来;李浩源;倪华;金曼;曹金虎;伍永富 | 北京集佳知识产权代理有限公司; 阳光电源股份有限公司 | 北京集佳知识产权代理有限公司 | 本发明提供一种多路DC-DC变换器并联的控制系统及方法,每个DC-DC变换器单独设置了电流内环控制模块,每个电流内环控制模块根据采集的对应DC-DC变换器的电抗器电流来分别调整输出的占空比,实现并联的DC-DC变换器之间的电流分配。在电压外环控制模块和电流内环控制模块均进行了限幅。每个电流内环控制模块中的第二限幅是与具体电路结构相一致的,第二限幅保证并联的DC-DC变换器之间的电流分配。通过电压外环和电流内环双闭环控制,主要通过独立的电流内环来分别限定不同的电流给定,对每个DC-DC变换器的电抗器电流进行独立闭环控制,该系统均可以按照设计要求自动分配各个并联的DC-DC变换器之间的电流。
4526 | 一种多路并联的DC-DC变换器控制系统及方法 | CN103346673A | 发明专利 | 有效-授权 | 2013-07-23 | 2013-10-09 | H02M3/155(2006.01)I | 耿后来;李浩源;倪华;金曼;曹金虎;伍永富 | 北京集佳知识产权代理有限公司; 阳光电源股份有限公司 | 北京集佳知识产权代理有限公司 | 本发明提供一种多路DC-DC变换器并联的控制系统及方法,每个DC-DC变换器单独设置了电流内环控制模块,每个电流内环控制模块根据采集的对应DC-DC变换器的电抗器电流来分别调整输出的占空比,实现并联的DC-DC变换器之间的电流分配。在电压外环控制模块和电流内环控制模块均进行了限幅。每个电流内环控制模块中的第二限幅是与具体电路结构相一致的,第二限幅保证并联的DC-DC变换器之间的电流分配。通过电压外环和电流内环双闭环控制,主要通过独立的电流内环来分别限定不同的电流给定,对每个DC-DC变换器的电抗器电流进行独立闭环控制,该系统均可以按照设计要求自动分配各个并联的DC-DC变换器之间的电流。
4527 | 一种单相变流器无功功率控制方法及装置 | CN103312129A | 发明专利 | 有效-授权 | 2013-06-28 | 2013-09-18 | H02M1/00(2007.01)I | 耿后来;倪华;曹金虎;金曼;伍永富 | 北京集佳知识产权代理有限公司; 阳光电源股份有限公司 | 北京集佳知识产权代理有限公司 | 本申请公开了一种单相变流器无功功率控制方法只需将单相变流器的并网电压或并网电流移相,计算得到有功功率和无功功率,节省了一个移相处理过程、电压αβ坐标系到dq坐标系的转换、电流αβ坐标系到dq坐标系的转换,以及dq坐标系到αβ坐标系的转换所占用的资源,从而减少了微处理器内的资源占用,实现微处理器的资源优化配置,为高开关频率的系统采用低成本的微处理器提供了可行性的解决方案,进而降低了高开关频率的系统的成本。而且本申请的单相变流器无功功率控制方式采用闭环调节方式,从而提高了单相变流器无功功率控制的精确度。
4528 | 一种单相变流器无功功率控制方法及装置 | CN103312129B | 发明授权 | 有效-授权 | 2013-06-28 | 2016-03-30 | H02M1/00(2007.01)I | 耿后来;倪华;曹金虎;金曼;伍永富 | 北京集佳知识产权代理有限公司; 阳光电源股份有限公司 | 北京集佳知识产权代理有限公司 | 本申请公开了一种单相变流器无功功率控制方法只需将单相变流器的并网电压或并网电流移相,计算得到有功功率和无功功率,节省了一个移相处理过程、电压αβ坐标系到dq坐标系的转换、电流αβ坐标系到dq坐标系的转换,以及dq坐标系到αβ坐标系的转换所占用的资源,从而减少了微处理器内的资源占用,实现微处理器的资源优化配置,为高开关频率的系统采用低成本的微处理器提供了可行性的解决方案,进而降低了高开关频率的系统的成本。而且本申请的单相变流器无功功率控制方式采用闭环调节方式,从而提高了单相变流器无功功率控制的精确度。
4529 | 一种网侧变流器控制方法和系统 | CN103311957B | 发明授权 | 有效-授权 | 2013-06-28 | 2015-10-07 | H02J3/38(2006.01)I | 曹仁贤;张兴;屠运武;谢震;汪令祥;杨淑英;吴玉杨;梁信信 | 北京集佳知识产权代理有限公司; 阳光电源股份有限公司 | 北京集佳知识产权代理有限公司 | 本发明提供了一种网侧变流器控制方法和系统,所述方法包括:当调制比在第一设定区间时,将直流母线电压参考值限定在直流电压限定范围内,调制比在第二设定区间时,将电压增量与直流母线电压参考值之和限定在直流电压限定范围内;限定后的电压作为直流母线电压的给定值;调制比根据矢量脉宽调制单元的参考电压和直流母线电压得到。可见,本发明中调制比能够反映电网电压值,当调制比在第一设定区间时,判断出电网电压正常,当调制比在第二设定区间时,判断出电网电压暂态提升,从而增加直流母线电压的给定值,抑制了调制比的饱和,提高了网侧变流器的可控性,保证变流器在电压暂态抬升下能够稳定并网运行,实现了提高变流器的高电压穿越的能力。
4530 | 一种网侧变流器控制方法和系统 | CN103311957A | 发明专利 | 有效-授权 | 2013-06-28 | 2013-09-18 | H02J3/38(2006.01)I | 曹仁贤;张兴;屠运武;谢震;汪令祥;杨淑英;吴玉杨;梁信信 | 北京集佳知识产权代理有限公司; 阳光电源股份有限公司 | 北京集佳知识产权代理有限公司 | 本发明提供了一种网侧变流器控制方法和系统,所述方法包括:当调制比在第一设定区间时,将直流母线电压参考值限定在直流电压限定范围内,调制比在第二设定区间时,将电压增量与直流母线电压参考值之和限定在直流电压限定范围内;限定后的电压作为直流母线电压的给定值;调制比根据矢量脉宽调制单元的参考电压和直流母线电压得到。可见,本发明中调制比能够反映电网电压值,当调制比在第一设定区间时,判断出电网电压正常,当调制比在第二设定区间时,判断出电网电压暂态提升,从而增加直流母线电压的给定值,抑制了调制比的饱和,提高了网侧变流器的可控性,保证变流器在电压暂态抬升下能够稳定并网运行,实现了提高变流器的高电压穿越的能力。
4531 | 磁性元件组及其磁性元件 | CN203366905U | 实用新型 | 终止 | 2013-06-27 | 2013-12-25 | H01F27/06(2006.01)I;H01F27/02(2006.01)I | 陶高周;张磊;李国宏;张献伟 | 北京集佳知识产权代理有限公司; 阳光电源股份有限公司 | 北京集佳知识产权代理有限公司 | 本实用新型涉及磁性元件组及其磁性元件。一种磁性元件,包括磁性元件本体及设置于磁性元件本体底端的底座(6),所述底座(6)上具有水平设置的叉车孔(61)。本实用新型提供的磁性元件,在底座上加工有叉车孔。在将磁性元件向安装箱安装的过程中,安装箱的前面板开启,叉车的叉车臂穿过叉车孔,抬起磁性元件,将其由安装箱的前端放入安装箱内部。磁性元件为沿水平方向进入安装箱,无需在安装箱的内部上方预留起吊装置的移动空间,缩小了安装箱的体积,以便于整体安装。本实用新型还提供了一种具有上述磁性元件的磁性元件组。
4532 | 一种隔离变换器 | CN103346674A | 发明专利 | 视为撤回 | 2013-06-14 | 2013-10-09 | H02M3/28(2006.01)I | 王鼎奕;孙维 | 阳光电源股份有限公司 | -- | 本申请提供了一种隔离变换器,包括第一LLC变换器、第二LLC变换器、第三电容,采用将两个LLC变换器输入侧串联、输出侧并联的拓扑结构,两个LLC变换器结构及其元器件完全相同,使得每个LLC变换器的输入电压为隔离变换器的直流源输出电压的一半,每个LLC变换器中开关管的电压应力为隔离变换器的直流源输出电压的一半,因此,针对输入电压较高应用场合的隔离变换器,可以选择耐压较低的开关管,选择空间大、选型容易且降低了成本;并且,控制隔离变换器中的LLC变换器工作在串联谐振状态,使得LLC变换器中的开关器件均工作在软开关状态,大大降低了器件的开关损耗,提升了变换器的效率。
4533 | 一种光伏发电系统 | CN103337873A | 发明专利 | 视为撤回 | 2013-06-09 | 2013-10-02 | H02J3/38(2006.01)I | 胡兵;曹仁贤;赵为;张彦虎;薛丽英;王强 | 阳光电源股份有限公司 | -- | 一种光伏发电系统,包括至少一个电压变换支路,每个电压变换支路包括n个电压变换单元以及n个光伏组串,n为正整数,n不小于2;n个电压变换单元为第一电压变换单元、第二电压变换单元、……、第n-1电压变换单元、第n电压变换单元;每个光伏组串包括至少一个光伏组件;每个电压变换单元分别具有第一直流输入端子和第二直流输入端子以及第一交流输出端子和第二交流输出端子;所述电压变换单元的第一直流输入端子和第二直流输入端子与各自的光伏组串的两端相连;该光伏发电系统具有更高的效率,并且降低了成本。
4534 | 一种光伏发电系统 | CN103337874B | 发明授权 | 有效-授权 | 2013-06-09 | 2015-05-20 | H02J3/38(2006.01)I | 孙维;倪华;杨宗军;何超 | 阳光电源股份有限公司 | -- | 一种光伏发电系统,包括至少一个具有直流输入端和交流输出端的变流器、与所述变流器的直流输入端对应电气连接的太阳能电池串列、三相绝缘变压器,所述变流器的交流输出端并联,所述太阳能电池串列包括至少一个太阳能电池板,所述三相绝缘变压器包括初级侧和次级侧,所述初级侧与变流器的交流输出端电气连接,光伏发电系统还包括中性线装置和电压补偿装置,所述中性线装置的第一端与所述变流器的交流输出端以及所述三相绝缘变压器的初级侧电气连接;所述电压补偿装置连接在所述中性线装置的第二端与地之间,通过控制所述电压补偿装置的输出电压来控制所述中性线装置的第二端的电位。能够解决PID导致的组件性能下降问题,且方案简单易行。
4535 | 光伏发电系统及应用于该系统的电压补偿装置、变流器 | CN103337874A | 发明专利 | 有效-授权 | 2013-06-09 | 2013-10-02 | H02J3/38(2006.01)I | 孙维;倪华;杨宗军;何超 | 阳光电源股份有限公司 | -- | 一种光伏发电系统,包括至少一个具有直流输入端和交流输出端的变流器、与所述变流器的直流输入端对应电气连接的太阳能电池串列、三相绝缘变压器,所述变流器的交流输出端并联,所述太阳能电池串列包括至少一个太阳能电池板,所述三相绝缘变压器包括初级侧和次级侧,所述初级侧与变流器的交流输出端电气连接,光伏发电系统还包括中性线装置和电压补偿装置,所述中性线装置的第一端与所述变流器的交流输出端以及所述三相绝缘变压器的初级侧电气连接;所述电压补偿装置连接在所述中性线装置的第二端与地之间,通过控制所述电压补偿装置的输出电压来控制所述中性线装置的第二端的电位。能够解决PID导致的组件性能下降问题,且方案简单易行。
4536 | 一种逆变器的非线性控制方法及设备 | CN104242700B | 发明授权 | 有效-授权 | 2013-06-07 | 2017-03-01 | H02M7/42(2006.01)I | 李俊;张兴;赵为 | 北京集佳知识产权代理有限公司; 阳光电源股份有限公司 | 北京集佳知识产权代理有限公司 | 本发明提供一种逆变器的非线性控制方法及设备,方法包括:获得输出电压的偏差,输出电压的偏差为给定电压参考值与逆变器输出电压的差;当输出电压的偏差向正方向增加时,则逆变器电感电流内环反馈系数持续减小到第一设定值;当输出电压的偏差向负方向增加时,则逆变器电感电流内环反馈系数持续增大到第二设定值。负载突然减小时,逆变器输出电压上升,输出电压偏差为负方向增大,电流内环惯性增大,增益减小,电流内环反应变慢,有弱化电压上升的作用;输出电压下降时,输出电压偏差为正方向增大,电流内环惯性减小,增益增大,电流内环反应变快,有减小电压下降的作用。逆变器对负载的适应能力得到加强,增大对振荡的阻尼,提高系统的稳定性。
4537 | 一种逆变器的非线性控制方法及设备 | CN104242700A | 发明专利 | 有效-授权 | 2013-06-07 | 2014-12-24 | H02M7/42(2006.01)I | 李俊;张兴;赵为 | 北京集佳知识产权代理有限公司; 阳光电源股份有限公司 | 北京集佳知识产权代理有限公司 | 本发明提供一种逆变器的非线性控制方法及设备,方法包括:获得输出电压的偏差,输出电压的偏差为给定电压参考值与逆变器输出电压的差;当输出电压的偏差向正方向增加时,则逆变器电感电流内环反馈系数持续减小到第一设定值;当输出电压的偏差向负方向增加时,则逆变器电感电流内环反馈系数持续增大到第二设定值。负载突然减小时,逆变器输出电压上升,输出电压偏差为负方向增大,电流内环惯性增大,增益减小,电流内环反应变慢,有弱化电压上升的作用;输出电压下降时,输出电压偏差为正方向增大,电流内环惯性减小,增益增大,电流内环反应变快,有减小电压下降的作用。逆变器对负载的适应能力得到加强,增大对振荡的阻尼,提高系统的稳定性。
4538 | 分布式发电系统及其孤岛检测装置、变流器 | CN104218602A | 发明专利 | 有效-授权 | 2013-05-31 | 2014-12-17 | H02J3/38(2006.01)I;G01R31/08(2006.01)I | 胡超;赵为 | 阳光电源股份有限公司 | -- | 本申请公开了一种分布式发电系统及其孤岛检测装置,所述分布式发电系统包括并网变流器、为并网变流器提供电能的输入源、连接在并网变流器输出侧与电网之间的并网开关、位于并网变流器与并网开关之间的公共连接点、以及连接在公共连接点处的负载,由多个电容器组成的电容器模块、投切模块以及孤岛检测装置;所述投切模块的一端与所述电容器模块相连、另一端与所述公共连接点相连;所述投切模块闭合时,所述电容器模块与所述公共连接点相连;所述投切模块关断时,所述电容器模块与所述公共连接点断开;所述孤岛检测装置用来获取公共连接点处阻抗值并将其与阻抗阈值进行比较,若阻抗值大于阻抗阈值且持续时间超过预设时长,则判断孤岛效应发生。
4539 | 分布式发电系统及其孤岛检测装置、变流器 | CN104218602B | 发明授权 | 有效-授权 | 2013-05-31 | 2016-03-30 | H02J3/38(2006.01)I;G01R31/08(2006.01)I | 胡超;赵为 | 阳光电源股份有限公司 | -- | 本申请公开了一种分布式发电系统及其孤岛检测装置,所述分布式发电系统包括并网变流器、为并网变流器提供电能的输入源、连接在并网变流器输出侧与电网之间的并网开关、位于并网变流器与并网开关之间的公共连接点、以及连接在公共连接点处的负载,由多个电容器组成的电容器模块、投切模块以及孤岛检测装置;所述投切模块的一端与所述电容器模块相连、另一端与所述公共连接点相连;所述投切模块闭合时,所述电容器模块与所述公共连接点相连;所述投切模块关断时,所述电容器模块与所述公共连接点断开;所述孤岛检测装置用来获取公共连接点处阻抗值并将其与阻抗阈值进行比较,若阻抗值大于阻抗阈值且持续时间超过预设时长,则判断孤岛效应发生。
4540 | 孤岛检测方法、装置、变流器和分布式发电系统 | CN104215841A | 发明专利 | 有效-授权 | 2013-05-31 | 2014-12-17 | G01R31/00(2006.01)I;G01R19/165(2006.01)I | 胡超;赵为 | 北京集佳知识产权代理有限公司; 阳光电源股份有限公司 | 北京集佳知识产权代理有限公司 | 本申请公开了一种孤岛检测方法,通过对公共连接点处电压瞬时值进行clark和park变换得到旋转dq坐标系下的分量Vdx和Vqx,并将Vdx和Vqx进行周期平均,得到公共连接点处电压基波矢量分量值Vd和Vq,最终获得公共连接点处电压基波幅值V,利用公共连接点处电压基波幅值作为判据,消除了公共连接点处电压中的谐波分量,避免了公共连接点处电压整数次谐波对孤岛效应的判断造成的干扰,从而能够快速、准确的判断孤岛效应的发生。采用本申请的方案,电压和频率中任一个超过设定范围,均可判断孤岛效应的发生,准确度更高。本申请还公开一种孤岛检测装置、并网变流器和分布式发电系统。
4541 | 孤岛检测方法、装置、变流器和分布式发电系统 | CN104215841B | 发明授权 | 有效-授权 | 2013-05-31 | 2017-02-15 | G01R31/00(2006.01)I;G01R19/165(2006.01)I | 胡超;赵为 | 北京集佳知识产权代理有限公司; 阳光电源股份有限公司 | 北京集佳知识产权代理有限公司 | 本申请公开了一种孤岛检测方法,通过对公共连接点处电压瞬时值进行clark和park变换得到旋转dq坐标系下的分量Vdx和Vqx,并将Vdx和Vqx进行周期平均,得到公共连接点处电压基波矢量分量值Vd和Vq,最终获得公共连接点处电压基波幅值V,利用公共连接点处电压基波幅值作为判据,消除了公共连接点处电压中的谐波分量,避免了公共连接点处电压整数次谐波对孤岛效应的判断造成的干扰,从而能够快速、准确的判断孤岛效应的发生。采用本申请的方案,电压和频率中任一个超过设定范围,均可判断孤岛效应的发生,准确度更高。本申请还公开一种孤岛检测装置、并网变流器和分布式发电系统。
4542 | 分布式发电系统及其孤岛检测方法、装置、变流器 | CN104218603A | 发明专利 | 有效-授权 | 2013-05-31 | 2014-12-17 | H02J3/38(2006.01)I;G01R31/08(2006.01)I | 胡超;赵为 | 北京集佳知识产权代理有限公司; 阳光电源股份有限公司 | 北京集佳知识产权代理有限公司 | 本申请公开了一种孤岛检测方法,所述孤岛检测方法包括:控制投切模块关断,以实现由多个电容器组成的电容器模块与分布式发电系统的公共连接点的断开;控制投切模块闭合,以实现由多个电容器组成的电容器模块与分布式发电系统的公共连接点的连接;获取所述公共连接点处阻抗值;将阻抗值与阻抗阈值进行比较,若阻抗值大于阻抗阈值且持续时间超过预设时长,则判断发生孤岛效应。本申请还分别公开了一种孤岛检测装置、并网变流器和分布式发电系统,能快速准确的检测到孤岛效应的发生,基本消除检测盲区,避免增加谐波含量以及降低系统内并网设备的发电效率。
4543 | 分布式发电系统及其孤岛检测方法、装置、变流器 | CN104218603B | 发明授权 | 有效-授权 | 2013-05-31 | 2016-12-28 | H02J3/38(2006.01)I;G01R31/08(2006.01)I | 胡超;赵为 | 北京集佳知识产权代理有限公司; 阳光电源股份有限公司 | 北京集佳知识产权代理有限公司 | 本申请公开了一种孤岛检测方法,所述孤岛检测方法包括:控制投切模块关断,以实现由多个电容器组成的电容器模块与分布式发电系统的公共连接点的断开;控制投切模块闭合,以实现由多个电容器组成的电容器模块与分布式发电系统的公共连接点的连接;获取所述公共连接点处阻抗值;将阻抗值与阻抗阈值进行比较,若阻抗值大于阻抗阈值且持续时间超过预设时长,则判断发生孤岛效应。本申请还分别公开了一种孤岛检测装置、并网变流器和分布式发电系统,能快速准确的检测到孤岛效应的发生,基本消除检测盲区,避免增加谐波含量以及降低系统内并网设备的发电效率。
4544 | 一种单相五电平拓扑及逆变器 | CN104218832A | 发明专利 | 有效-授权 | 2013-05-30 | 2014-12-17 | H02M7/483(2007.01)I | 邹海晏;陶磊;张建;王艾;胡勇 | 北京集佳知识产权代理有限公司; 阳光电源股份有限公司 | 北京集佳知识产权代理有限公司 | 本发明提供一种单相五电平拓扑及逆变器,单相五电平拓扑包括:第一电容、三电平桥臂模块和四个开关管,四个开关管分别为第一开关管、第五开关管、第六开关管和第八开关管;每个开关管均反向并联一个二极管;三电平桥臂模块包括两个开关管和双开关单元,第三开关管的第一端连接第一节点,第三开关管的第二端通过双开关单元连接中性点N;第四开关管的第一端连接通过双开关单元连接N,第四开关管的第二端连接第二节点。输出五个电平状态,降低系统的电流谐波含量,减小滤波电感,提高电压等级,抑制共模电压,提升运行效率。不需要增加额外的硬件电路就可以实现全功率、全调制下电容电压的平衡控制,避免系统的相输出电压由五电平退化为三电平。
4545 | 一种单相五电平拓扑及逆变器 | CN104218832B | 发明授权 | 有效-授权 | 2013-05-30 | 2016-12-28 | H02M7/483(2007.01)I | 邹海晏;陶磊;张建;王艾;胡勇 | 北京集佳知识产权代理有限公司; 阳光电源股份有限公司 | 北京集佳知识产权代理有限公司 | 本发明提供一种单相五电平拓扑及逆变器,单相五电平拓扑包括:第一电容、三电平桥臂模块和四个开关管,四个开关管分别为第一开关管、第五开关管、第六开关管和第八开关管;每个开关管均反向并联一个二极管;三电平桥臂模块包括两个开关管和双开关单元,第三开关管的第一端连接第一节点,第三开关管的第二端通过双开关单元连接中性点N;第四开关管的第一端连接通过双开关单元连接N,第四开关管的第二端连接第二节点。输出五个电平状态,降低系统的电流谐波含量,减小滤波电感,提高电压等级,抑制共模电压,提升运行效率。不需要增加额外的硬件电路就可以实现全功率、全调制下电容电压的平衡控制,避免系统的相输出电压由五电平退化为三电平。
4546 | 一种逆变电源功耗监控方法和装置 | CN104181471A | 发明专利 | 有效-授权 | 2013-05-28 | 2014-12-03 | G01R31/40(2014.01)I;H02M1/00(2007.01)I | 俞雁飞;滕波波;倪华;王文广;王鼎奕 | 北京集佳知识产权代理有限公司; 阳光电源股份有限公司 | 北京集佳知识产权代理有限公司 | 本发明实施例公开了一种逆变电源功耗监控方法和装置,包括:当逆变电源的输出电流小于预设电流阈值时,关闭逆变电源的直流输入;判断逆变电源的直流母线电压的跌落幅度是否满足预设条件;如果是,则判定逆变电源进入了低功耗模式,可以看出,在确定输出电流的大小满足低功耗标准的情况下,关闭逆变电源的直流输入,监控直流母线上的电压跌落幅度大小,由于相对于输出电流,母线电压随着负载功率的变化而变化的更加明显,而且母线电压更容易准确的采集,由此,在输出电流满足低功耗标准的情况下,进一步的通过判断电压跌落幅度来判断是否满足低功耗的工作标准,大大提高了判断逆变电源是否进入低功耗模式的判断精度,降低了误判断发生的可能性。
4547 | 一种逆变电源功耗监控方法和装置 | CN104181471B | 发明授权 | 有效-授权 | 2013-05-28 | 2016-12-28 | G01R31/40(2014.01)I;H02M1/00(2007.01)I | 俞雁飞;滕波波;倪华;王文广;王鼎奕 | 北京集佳知识产权代理有限公司; 阳光电源股份有限公司 | 北京集佳知识产权代理有限公司 | 本发明实施例公开了一种逆变电源功耗监控方法和装置,包括:当逆变电源的输出电流小于预设电流阈值时,关闭逆变电源的直流输入;判断逆变电源的直流母线电压的跌落幅度是否满足预设条件;如果是,则判定逆变电源进入了低功耗模式,可以看出,在确定输出电流的大小满足低功耗标准的情况下,关闭逆变电源的直流输入,监控直流母线上的电压跌落幅度大小,由于相对于输出电流,母线电压随着负载功率的变化而变化的更加明显,而且母线电压更容易准确的采集,由此,在输出电流满足低功耗标准的情况下,进一步的通过判断电压跌落幅度来判断是否满足低功耗的工作标准,大大提高了判断逆变电源是否进入低功耗模式的判断精度,降低了误判断发生的可能性。
4548 | 一种储能系统的削峰填谷补偿装置及储能系统 | CN203278255U | 实用新型 | 终止 | 2013-04-28 | 2013-11-06 | H02J3/32(2006.01)I | 江涛;曹伟;刘萍;张长信;吴晓磊 | 北京集佳知识产权代理有限公司; 阳光电源股份有限公司 | 北京集佳知识产权代理有限公司 | 本实用新型提供一种储能系统的削峰填谷补偿装置,所述储能系统包括储能变流器、超级电容阵列、变压器,所述削峰填谷补偿装置包括功率分配控制模块;每个储能变流器的交流侧通过变压器连接电网母线,每个储能变流器的直流侧连接一个超级电容阵列;所述储能变流器的个数与所述超级电容阵列的个数相等;所述功率分配控制模块,用于检测负载功率,并根据所述负载功率向所述储能变流器发送控制命令,所述控制命令携带储能变流器的工作模式及对应的功率值;所述工作模式包括放电模式、充电模式和待机模式。同时对多台冗余的储能变流器进行控制更为灵活。多台储能变流器对应同一个功率分配控制模块,这样可以统一地进行功率的分配,提高了可靠性,同时本实用新型还公开了一种储能系统。
4549 | 一种防护卡套 | CN203240123U | 实用新型 | 终止 | 2013-04-11 | 2013-10-16 | F16L5/00(2006.01)I | 陶高周;魏世民;罗宣国;金传山;郭明建;时晓蕾 | 北京集佳知识产权代理有限公司; 阳光电源股份有限公司 | 北京集佳知识产权代理有限公司 | 本实用新型公开了一种防护卡套,此防护卡套具有轴向内孔,轴向内孔的侧壁设有收缩槽,防护卡套外侧的中部具有圆周卡槽。防护卡套径向受力时能够径向内缩,可使收缩槽的两个侧面靠近或贴在一起,减小了防护卡套的圆周长度,使得防护卡套可以穿入金属板的通孔,径向力消失后,防护卡套的结构回弹,其圆周卡槽即可卡紧金属板的通孔。管路可以穿过防护卡套的轴向内孔,能够保护管路不被金属板刮伤,同时,防护卡套的安装非常方便,使用手力即可将防护卡套捏入金属板的通孔卡紧,也可使用手力将防护卡套抽出金属板的通孔。
4550 | 光伏发电系统的控制方法、控制系统和无载分接开关 | CN104104103B | 发明授权 | 有效-授权 | 2013-04-07 | 2017-06-13 | H02J3/38(2006.01)I;H02H7/122(2006.01)I;H01H1/56(2006.01)I | 曹仁贤;田立;赵为;陶磊;李晓梅;孙龙林 | 北京集佳知识产权代理有限公司; 阳光电源股份有限公司 | 北京集佳知识产权代理有限公司 | 本申请公开了一种光伏发电系统控制方法,包括:获取所述光伏发电系统的当前并网电压理想值;根据所述当前并网电压理想值确定当前过欠压保护值;将所述光伏并网逆变器的过欠压保护值调整为所述当前过欠压保护值。本申请通过获取光伏发电系统的当前并网电压理想值,并根据该当前并网电压理想值确定并调整光伏并网逆变器的过欠压保护值,实现了当理想情况对应的并网电压改变时,过欠压保护值也相应调整,从而避免了光伏并网逆变器的过欠压误判断。本申请还公开了一种光伏发电系统控制系统和应用于该光伏发电系统控制系统的无载分接开关。
4551 | 光伏发电系统的控制方法、控制系统和无载分接开关 | CN104104103A | 发明专利 | 有效-授权 | 2013-04-07 | 2014-10-15 | H02J3/38(2006.01)I;H02H7/122(2006.01)I;H01H1/56(2006.01)I | 曹仁贤;田立;赵为;陶磊;李晓梅;孙龙林 | 北京集佳知识产权代理有限公司; 阳光电源股份有限公司 | 北京集佳知识产权代理有限公司 | 本申请公开了一种光伏发电系统控制方法,包括:获取所述光伏发电系统的当前并网电压理想值;根据所述当前并网电压理想值确定当前过欠压保护值;将所述光伏并网逆变器的过欠压保护值调整为所述当前过欠压保护值。本申请通过获取光伏发电系统的当前并网电压理想值,并根据该当前并网电压理想值确定并调整光伏并网逆变器的过欠压保护值,实现了当理想情况对应的并网电压改变时,过欠压保护值也相应调整,从而避免了光伏并网逆变器的过欠压误判断。本申请还公开了一种光伏发电系统控制系统和应用于该光伏发电系统控制系统的无载分接开关。
4552 | 一种可正面拆卸且可调节的紧固结构 | CN203239701U | 实用新型 | 终止 | 2013-03-28 | 2013-10-16 | F16B5/02(2006.01)I | 陶高周;万汝斌;谭均;许正祥;檀贵友 | 北京集佳知识产权代理有限公司; 阳光电源股份有限公司 | 北京集佳知识产权代理有限公司 | 本实用新型提供一种可正面拆卸且可调节的紧固结构,包括:螺母、螺母滑动板和螺母盖板;其中,螺母滑动板和螺母盖板上均设有通孔,所述螺母依次穿过所述螺母滑动板的通孔和所述螺母盖板的通孔;所述螺母滑动板和螺母盖板层叠安装,以限制螺母的轴向运动。这样可以从元器件的正面拆卸元器件,而不用从元器件的背面来拆卸。因此,使用本实用新型提供的紧固结构可以实现正面拆卸,适合应用于将整个设备放置在背面难以触摸的空间和环境中,这样不用从背面拆卸,直接从正面拆卸即可,大大丰富了应用场景。并且该紧固结构在组装时,可以根据组装公差与外围适配而调节紧固位置。
4553 | 一种五电平逆变器 | CN103178736B | 发明授权 | 有效-授权 | 2013-03-22 | 2015-07-29 | H02M7/483(2007.01)I | 汪洪亮;宋炀 | 北京集佳知识产权代理有限公司; 阳光电源股份有限公司 | 北京集佳知识产权代理有限公司 | 本发明提供了一种五电平逆变器,所述逆变器包括第一储能器件、第二储能器件、直流升压电路、第一开关管、第二开关管、第三开关管、第四开关管、第五开关管、第六开关管、第一二极管、第二二极管、第一防逆流管和第二防逆流管;其中,第一二极管和第二开关管串联在第一支路上,第二二极管和第五开关管串联在第二支路上;所述第一二极管使得第一支路的电流从第一支路的第一端流向第二端,所述第二二极管使得第二支路的电流从第二支路的第一端流向第二端。本发明中的逆变器的高频漏电流为零,并且相比于三电平电压效率更高。
4554 | 一种五电平逆变器 | CN103178736A | 发明专利 | 有效-授权 | 2013-03-22 | 2013-06-26 | H02M7/483(2007.01)I | 汪洪亮;宋炀 | 北京集佳知识产权代理有限公司; 阳光电源股份有限公司 | 北京集佳知识产权代理有限公司 | 本发明提供了一种五电平逆变器,所述逆变器包括第一储能器件、第二储能器件、直流升压电路、第一开关管、第二开关管、第三开关管、第四开关管、第五开关管、第六开关管、第一二极管、第二二极管、第一防逆流管和第二防逆流管;其中,第一二极管和第二开关管串联在第一支路上,第二二极管和第五开关管串联在第二支路上;所述第一二极管使得第一支路的电流从第一支路的第一端流向第二端,所述第二二极管使得第二支路的电流从第二支路的第一端流向第二端。本发明中的逆变器的高频漏电流为零,并且相比于三电平电压效率更高。
4555 | 一种印刷电路板冷却装置 | CN103153033A | 发明专利 | 驳回 | 2013-03-22 | 2013-06-12 | H05K7/20(2006.01)I | 陶高周;周杰;陆游;谭均;崔景伟;汪家慰 | 北京集佳知识产权代理有限公司; 阳光电源股份有限公司 | 北京集佳知识产权代理有限公司 | 本申请公开了一种印刷电路板冷却装置,包括:进风管、进风接口和扁平风道,其中,扁平风道设置在所述印刷电路板的背面,进风管一端连接印刷电路板所在系统的主散热风道,另一端通过进风接口连接扁平风道。通过进风管将印刷电路板所在系统的主散热风道中的气流引进到设置在印刷电路板背面的扁平风道中,再利用所述扁平风道中的气流与印刷电路板进行热交换,实现对印刷电路板的散热。该印刷电路板冷却装置充分利用了印刷电路板所在系统的散热资源,比如主散热风道中的气流,从而无需额外增设风扇或风机,降低了成本,降低了散热系统结构的复杂度。而且,散热风道设计为扁平状,从而可降低PCB板的尺寸,节约空间,有利于元器件的小型化和集成化。
4556 | 一种五电平逆变器及其漏电流控制方法 | CN103178735B | 发明授权 | 有效-授权 | 2013-03-13 | 2016-05-25 | H02M7/483(2007.01)I | 汪洪亮;宋炀;李晓迅;代尚方;胡兵;薛丽英;周灵兵 | 北京集佳知识产权代理有限公司; 阳光电源股份有限公司 | 北京集佳知识产权代理有限公司 | 本申请公开了一种五电平逆变器及其漏电流控制方法,其中,所述五电平逆变器,在电源的两端并联有串联的第一开关管和第二开关管作为附加桥臂,控制第一开关管和第二开关管的导通状态,并采用一定的控制策略,使得五电平逆变器的第一节点与电源的负极性端之间的电压在过零点时平滑过渡,减小尖峰,从而减小漏电流的幅值。
4557 | 一种五电平逆变器及其漏电流控制方法 | CN103178735A | 发明专利 | 有效-授权 | 2013-03-13 | 2013-06-26 | H02M7/483(2007.01)I | 汪洪亮;宋炀;李晓迅;代尚方;胡兵;薛丽英;周灵兵 | 北京集佳知识产权代理有限公司; 阳光电源股份有限公司 | 北京集佳知识产权代理有限公司 | 本申请公开了一种五电平逆变器及其漏电流控制方法,其中,所述五电平逆变器,在电源的两端并联有串联的第一开关管和第二开关管作为附加桥臂,控制第一开关管和第二开关管的导通状态,并采用一定的控制策略,使得五电平逆变器的第一节点与电源的负极性端之间的电压在过零点时平滑过渡,减小尖峰,从而减小漏电流的幅值。
4558 | 一种磁环的固定装置 | CN203167517U | 实用新型 | 终止 | 2013-03-07 | 2013-08-28 | H05K9/00(2006.01)I | 陶高周;罗宣国;郭明建;金传山;时晓蕾;魏世民;夏丽建;张献伟 | 阳光电源股份有限公司 | -- | 本实用新型具体涉及一种磁环的固定装置,磁环的固定装置包括一悬挂支板和一对相对设置的磁环卡套,所述磁环卡套包括上限位条、下限位条、左限位条和右限位条,上述四个限位条围成一个方形的框架,所述两个磁环卡套分别通过其上限位条与悬挂支板固定。使用时,本装置可以将磁环组件卡在一对磁环卡套里,通过上限位条和下限位条实现了磁环组件的轴向固定,通过左限位条和右限位条以及一对磁环卡套的夹持作用实现磁环组件的径向固定,从而磁环组件被有效固定起来。而且上述几个限位条对磁环组件的遮挡小,能使磁环组件更有效的散热。该装置可以通过悬挂支板固定在变流器或者其他电力设备上。
4559 | 一种光伏发电系统以及光伏逆变器 | CN203278261U | 实用新型 | 终止 | 2013-02-28 | 2013-11-06 | H02J3/38(2006.01)I;H02M7/48(2007.01)I | 李俊;阮怀俊;汪东林 | 北京集佳知识产权代理有限公司; 阳光电源股份有限公司 | 北京集佳知识产权代理有限公司 | 本实用新型提供了一种光伏发电系统以及逆变器,其中,光伏发电系统包括:逆变器,第一电容,第一开关以及第二开关,其中,逆变器至少包括:开关元件、LC滤波电路以及控制器。在并网运行时,第一开关闭合,第二开关断开,形成逆变器的并网运行通道;在切换至独立逆变运行时,闭合第二开关,断开第一开关,形成独立逆变运行通道,在两个通道设置不同的电容以满足并网运行和独立逆变运行两种不同的要求,按照不同的模式更换不同的控制通道,使逆变器兼有独立逆变和并网发电功能,能够在并网运行时具有更高的效率,在独立逆变运行时具有更好的负载投切能力。且两种运行通道相对独立,降低了故障率。
4560 | 光伏发电系统及其控制方法、控制装置和光伏并网逆变器 | CN103986181A | 发明专利 | 有效-授权 | 2013-02-07 | 2014-08-13 | H02J3/38(2006.01)I | 曹仁贤;田立;赵为 | 北京集佳知识产权代理有限公司; 阳光电源股份有限公司 | 北京集佳知识产权代理有限公司 | 本申请公开了一种光伏发电系统控制方法,包括确定当前最佳并网电压;将所述光伏并网逆变器交流侧电压调节至所述当前最佳并网电压。在光伏并网逆变器输出功率相同的前提下,本申请在一定程度上提高了光伏并网逆变器的交流侧电压,使得交流侧电流降低,降低了交流侧的能量损耗,从而提高了光伏并网逆变器的转换效率,进而提高了光伏发电系统的发电量。本申请还分别公开了一种光伏发电系统控制装置、一种光伏并网逆变器和一种光伏发电系统。
4561 | 光伏发电系统及其控制方法、控制装置和光伏并网逆变器 | CN103986181B | 发明授权 | 有效-授权 | 2013-02-07 | 2017-03-01 | H02J3/38(2006.01)I | 曹仁贤;田立;赵为 | 北京集佳知识产权代理有限公司; 阳光电源股份有限公司 | 北京集佳知识产权代理有限公司 | 本申请公开了一种光伏发电系统控制方法,包括确定当前最佳并网电压;将所述光伏并网逆变器交流侧电压调节至所述当前最佳并网电压。在光伏并网逆变器输出功率相同的前提下,本申请在一定程度上提高了光伏并网逆变器的交流侧电压,使得交流侧电流降低,降低了交流侧的能量损耗,从而提高了光伏并网逆变器的转换效率,进而提高了光伏发电系统的发电量。本申请还分别公开了一种光伏发电系统控制装置、一种光伏并网逆变器和一种光伏发电系统。
4562 | 一种电源设备的柜顶 | CN203167467U | 实用新型 | 终止 | 2013-01-28 | 2013-08-28 | H05K5/02(2006.01)I;H05K7/20(2006.01)I | 陶高周;王耀邦;谭均;王晓虎;曹银风 | 阳光电源股份有限公司 | -- | 本实用新型具体涉及一种电源设备的柜顶,所述柜顶包括一方形顶面,所述顶面的四边上分别设有遮挡面,其中两个相对的遮挡面上设有百叶窗,顶面上与每个百叶窗相对的位置分别设置有纵向加强筋,每个纵向加强筋均包括顶面和两个侧面,所述纵向加强筋的顶面与柜顶的顶面固定,每个纵向加强筋的与百叶窗相对的侧面上设置有进风口,本装置使用时,可以将该柜顶装置固定在柜体的顶部,外部冷风可以通过百叶窗进入,然后通过纵向加强筋的进风口进入,纵向加强筋的另外一个侧面可以起到防雨的作用,从而使该柜顶装置能同时满足散热和防雨的要求,尤其适合户外使用。
4563 | 一种功率模块主电路结构 | CN203243232U | 实用新型 | 终止 | 2013-01-25 | 2013-10-16 | H02M7/00(2006.01)I;H05K7/20(2006.01)I | 陶高周;谭均;崔景伟;朱其姚;汪家慰;檀贵友;施成攀 | 北京集佳知识产权代理有限公司; 阳光电源股份有限公司 | 北京集佳知识产权代理有限公司 | 本实用新型公开了一种功率模块主电路结构,包括压合母线、直流电容阵列和IGBT功率模块,散热器与IGBT功率模块固定连接且散热器设置于IGBT功率模块的下方;包括电容托盘与钣金框架和盖板固定连接且与封板固定连接,封板与盖板固定连接的箱体;直流电容阵列设置于电容托盘的下方且设置于压合母线的上方并与压合母线电连接,与压合母线电连接的IGBT功率模块设置于直流电容阵列的右侧,散热器位于钣金框架的内部。本实用新型还公开了一种逆变器,包括同时与直流柜和交流柜相连接的逆变柜;逆变柜的第一安装腔设置有如上文所述的功率模块主电路结构,第一安装腔的顶部设置有第二进风口,第一风机设置于第一安装腔的顶部且与第一进风口相连通。
4564 | 一种户外电源装置 | CN203166775U | 实用新型 | 终止 | 2013-01-05 | 2013-08-28 | H02M7/00(2006.01)I;H02M1/44(2007.01)I;H05K7/20(2006.01)I;H05K5/00(2006.01)I | 陶高周;王耀邦;谭均;王晓虎;曹银风 | 阳光电源股份有限公司 | -- | 本实用新型具体涉及一种户外电源装置,所述户外电源装置包括一柜体,所述柜体内设置有第一隔板将柜体分隔为前腔体和后腔体,所述前腔体的下部设置有第二隔板将前腔体下部分为前部空间和后部空间。利用两个隔板将柜体分为三层空间,两个隔板上均可以用于放置元器件,便于元器件摆放,节省了柜体空间,机柜体积小。
4565 | 风电变流器模组单元及风电变流器结构 | CN203166733U | 实用新型 | 终止 | 2012-12-20 | 2013-08-28 | H02M1/00(2007.01)I;H05K7/20(2006.01)I | 陶高周;罗宣国;郭明建;金传山;时晓蕾;魏世民;夏丽建;张献伟 | 阳光电源股份有限公司 | -- | 本实用新型具体涉及一种风电变流器模组单元及风电变流器结构。所述模组单元的外形呈L型,包括一个“一”字部和一个“丨”字部。所述风电变流器结构包括主功率柜,所述主功率柜内包括若干个上述的模组单元,该若干个机侧模组单元分为数对,每对机侧模组单元以“一”字部相对设置,数对所述的机侧模组单元并排放置,在所述“一”字部和“丨”字部围成的空间内设置有液冷装置。每对机侧模组单元以背靠背形式布置,在中间位置形成风道,并在风道内设有水冷装置。该结构布局使用水冷装置内置的形式,不占用变流器机柜的其它空间,结构紧凑。两组机侧电抗器及接触器以主功率柜为中心呈对称设置,有利于整机的接线,方便安装和维护。
4566 | 一种三相五电平逆变器 | CN103051231A | 发明专利 | 视为撤回 | 2012-12-10 | 2013-04-17 | H02M7/521(2006.01)I | 汪洪亮 | 北京集佳知识产权代理有限公司; 阳光电源股份有限公司 | 北京集佳知识产权代理有限公司 | 本发明实施例公开了一种三相五电平逆变器,包括直流单元和三相逆变单元;该直流单元的第一输入端接于直流电源的正极,第二输入端接于所述直流电源的负极;该直流单元包括2电平输出端、1电平输出端和0电平输出端3个输出端;该三相逆变单元包括3个单相五电平全桥逆变单元;每个单相五电平全桥逆变单元包括与所述2电平输出端连接的2电平输入端、与所述1电平输出端连接的1电平输入端、与所述0电平输出端连接的0电平输入端,以及输出交流电压的第一输出端和第二输出端。本发明使输出电压相应提高一倍,提高了升压效率,减小了中压变压器升压过程中的线路传输损耗,解决了现有技术升压效率低的问题。
4567 | 一种过流过压保护检测电路 | CN203164277U | 实用新型 | 终止 | 2012-12-04 | 2013-08-28 | G01R19/165(2006.01)I;H02H3/20(2006.01)I;H02H3/08(2006.01)I | 陈小刚;施丽;谢方南;张显立 | 北京集佳知识产权代理有限公司; 阳光电源股份有限公司 | 北京集佳知识产权代理有限公司 | 本实用新型公开了一种过流过压保护检测电路。该电路包括采样单元、整流单元、比较单元和输出单元。其中,整流单元利用三相全波整流桥和两个串联电阻,对采样单元采样得到的三相弱电信号进行整流和分压,获取与该弱电信号相对应的电压的正最大值和负最大值;比较单元通过第一比较器比较该正最大值和正基准信号,通过第二比较器比较负基准信号和该负最大值,两个比较结果通过输出单元的线与逻辑输出至控制器。因此,本实用新型仅采用一个整流桥、两个电阻和两个比较器即实现了过流过压检测,电路所需器件少、接线简单、成本低,解决了现有技术的问题。
4568 | 一种风能变流器及其主功率柜 | CN203166346U | 实用新型 | 终止 | 2012-11-21 | 2013-08-28 | H02B1/56(2006.01)I;H02J3/38(2006.01)I | 陶高周;李国宏;张磊;哈达;黄彭发 | 阳光电源股份有限公司 | -- | 本申请涉及风能变流器的主功率柜、并网柜以及风能变流器。所述风能变流器包括主功率柜,主功率柜内设置有功率模块和电抗器模块,所述功率模块和电抗器模块上、下排列,所述功率模块和电抗器模块之间设有进水总管和出水总管,所述进水总管通过分支管道与功率模块和电抗器模块的进水端相连,所述出水总管通过分支管道与功率模块和电抗器模块的出水端相连。在功率模块和电抗器模块之间设置进水总管和出水总管,这样进、出功率模块的分支管道可以直接与进水总管和出水总管相连,无需穿过电抗器模块所在的柜体空间,进、出电抗器模块的分支管道可以直接与进水总管和出水总管相连,无需穿过功率模块所在的柜体空间,节省了分支管道的长度,减小了成本。
4569 | 并联开关管模块铜排安装结构 | CN202949351U | 实用新型 | 终止 | 2012-11-17 | 2013-05-22 | H02M1/00(2007.01)I | 陶高周;罗宣国;金传山;时晓蕾;魏世民 | 阳光电源股份有限公司 | -- | 本实用新型具体涉及一种并联开关管模块的铜排安装结构,所述铜排安装结构包括汇流铜排和长方形的均流板,所述均流板均匀连接三个开关管的输出端,汇流铜排将三个开关管模块并联通过的电流进行汇总,汇流铜排与均流板的连接处分别设置在均流板左、右端的1/6处,这样使三个开关管模块的输出电阻相等,从而可以有效的避免单个开关管模块发生偏流,产生炸管现象。本实用新型采用规正铜排加工,减少材料消耗,成本低、加工难度小。
4570 | 机柜 | CN302440985S | 外观设计 | 终止 | 2012-11-15 | 2013-05-22 | 13-03 | 陶高周;姜炎;张庆;李国宏;张磊 | 阳光电源股份有限公司 | -- | 1.本外观设计产品的名称:机柜;2.本外观设计产品的用途:放置电气元件;3.本外观设计的设计要点:机柜的正面布局,侧面进水口、出水口排布;4.最能表明设计要点的图片或者照片:立体图;5.省略仰视图。
4571 | 一种单相七电平逆变器 | CN102882410B | 发明授权 | 有效-授权 | 2012-10-29 | 2015-09-09 | H02M7/483(2007.01)I;H02M7/537(2006.01)I | 薛丽英;胡兵;周灵兵;申谭;张彦虎 | 北京集佳知识产权代理有限公司; 阳光电源股份有限公司 | 北京集佳知识产权代理有限公司 | 本发明公开了一种单相七电平逆变器及其应用电路,其中单相七电平逆变器包括两个直流电源、一个升压电路、八个开关管、六个二极管。相对于现有技术中需要采用均压措施和较大的滤波器防止二极管两端过压而导致逆变器体积庞大、成本增加、损耗较多以及效率较低的问题,而且与现有技术相比相对于传统二极管嵌位及飞跨电容的多电平拓扑而言,二极管,开关管及电容器件减少很多。在保证为电流提供通路的同时,保证整个逆变器体积较小,同时损耗较小,效率较高,同时,升压电路又使得电压的输入范围变宽,适合输入更高电压的场合。
4572 | 一种单相七电平逆变器 | CN102882410A | 发明专利 | 有效-授权 | 2012-10-29 | 2013-01-16 | H02M7/483(2007.01)I;H02M7/537(2006.01)I | 薛丽英;胡兵;周灵兵;申谭;张彦虎 | 北京集佳知识产权代理有限公司; 阳光电源股份有限公司 | 北京集佳知识产权代理有限公司 | 本发明公开了一种单相七电平逆变器及其应用电路,其中单相七电平逆变器包括两个直流电源、一个升压电路、八个开关管、六个二极管。相对于现有技术中需要采用均压措施和较大的滤波器防止二极管两端过压而导致逆变器体积庞大、成本增加、损耗较多以及效率较低的问题,而且与现有技术相比相对于传统二极管嵌位及飞跨电容的多电平拓扑而言,二极管,开关管及电容器件减少很多。在保证为电流提供通路的同时,保证整个逆变器体积较小,同时损耗较小,效率较高,同时,升压电路又使得电压的输入范围变宽,适合输入更高电压的场合。
4573 | 一种单相七电平逆变器 | CN102882411A | 发明专利 | 有效-授权 | 2012-10-29 | 2013-01-16 | H02M7/483(2007.01)I | 薛丽英;胡兵;陆鑫;申谭;张彦虎 | 北京集佳知识产权代理有限公司; 阳光电源股份有限公司 | 北京集佳知识产权代理有限公司 | 本发明公开了一种单相七电平逆变器及其应用电路,其中单相七电平逆变器包括两个直流电源、两个升压电路、十个开关管、八个二极管。相对于现有技术中需要采用均压措施和较大的滤波器防止二极管两端过压而导致逆变器体积庞大、成本增加、损耗较多以及效率较低的问题,而且与现有技术相比相对于传统二极管嵌位及飞跨电容的多电平拓扑而言,二极管,开关管及电容器件减少很多。在保证为电流提供通路的同时,保证整个逆变器体积较小,同时损耗较小,效率较高,同时,升压电路又使得电压的输入范围变宽,适合输入更高电压的场合。
4574 | 一种单相七电平逆变器 | CN102882411B | 发明授权 | 有效-授权 | 2012-10-29 | 2015-01-07 | H02M7/483(2007.01)I | 薛丽英;胡兵;陆鑫;申谭;张彦虎 | 北京集佳知识产权代理有限公司; 阳光电源股份有限公司 | 北京集佳知识产权代理有限公司 | 本发明公开了一种单相七电平逆变器及其应用电路,其中单相七电平逆变器包括两个直流电源、两个升压电路、十个开关管、八个二极管。相对于现有技术中需要采用均压措施和较大的滤波器防止二极管两端过压而导致逆变器体积庞大、成本增加、损耗较多以及效率较低的问题,而且与现有技术相比相对于传统二极管嵌位及飞跨电容的多电平拓扑而言,二极管,开关管及电容器件减少很多。在保证为电流提供通路的同时,保证整个逆变器体积较小,同时损耗较小,效率较高,同时,升压电路又使得电压的输入范围变宽,适合输入更高电压的场合。
4575 | 一种单相七电平逆变器 | CN102882412A | 发明专利 | 驳回 | 2012-10-29 | 2013-01-16 | H02M7/483(2007.01)I;H02M7/537(2006.01)I | 薛丽英;胡兵;周灵兵;申谭;张彦虎 | 北京集佳知识产权代理有限公司; 阳光电源股份有限公司 | 北京集佳知识产权代理有限公司 | 本发明公开了一种单相七电平逆变器及其应用电路,其中单相七电平逆变器包括两个直流电源、一个升压电路、八个开关管、六个二极管。相对于现有技术中需要采用均压措施和较大的滤波器防止二极管两端过压而导致逆变器体积庞大、成本增加、损耗较多以及效率较低的问题,而且与现有技术相比相对于传统二极管嵌位的多电平逆变器而言,二极管,开关管及电容器件减少很多。在保证为电流提供通路的同时,保证整个逆变器体积较小,同时损耗较小,效率较高,同时,升压电路又使得电压的输入范围变宽,适合输入更高电压的场合。
4576 | 一种五电平逆变单元及五电平逆变器 | CN102946207A | 发明专利 | 视为撤回 | 2012-10-17 | 2013-02-27 | H02M7/483(2007.01)I | 倪华;代尚方;李晓迅;汪洪亮 | 阳光电源股份有限公司 | -- | 本申请公开的五电平逆变单元包括八个反向并联二极管的开关器件和二个与开关器件串联的二极管,相对于现有技术,本申请公开的五电平逆变单元在实现单相和多相应用时在保证为电流提供通路的同时,保证整个逆变器的半导体器件较少,体积较小,成本较低,同时损耗较小,效率较高;并且具有五种有功工作模态和五种无功工作模态,满足交流负载或交流电网对无功的需求,相对于现有技术,应用范围广;并且由于每个电平都具有相应的有功路径和无功路径,保证了在发送有功或无功时,输出电流THD很小。
4577 | 一种五电平逆变单元及五电平逆变器 | CN202949375U | 实用新型 | 终止 | 2012-10-17 | 2013-05-22 | H02M7/483(2007.01)I | 倪华;代尚方;李晓迅;汪洪亮 | 阳光电源股份有限公司 | -- | 本申请公开的五电平逆变单元包括八个反向并联二极管的开关器件和二个与开关器件串联的二极管,相对于现有技术,本申请公开的五电平逆变单元在实现单相和多相应用时在保证为电流提供通路的同时,保证整个逆变器的半导体器件较少,体积较小,成本较低,同时损耗较小,效率较高;并且具有五种有功工作模态和五种无功工作模态,满足交流负载或交流电网对无功的需求,相对于现有技术,应用范围广;并且由于每个电平都具有相应的有功路径和无功路径,保证了在发送有功或无功时,输出电流THD很小。
4578 | 一种电压检测装置 | CN102901864A | 发明专利 | 驳回 | 2012-10-11 | 2013-01-30 | G01R19/25(2006.01)I | 李俊;范纯浆;陶磊;倪华;钱永恒;孙龙林 | 北京集佳知识产权代理有限公司; 阳光电源股份有限公司 | 北京集佳知识产权代理有限公司 | 本发明公开了一种电压检测装置,在正输入端和负输入端之间串联采样电阻和可选分压电阻,并且在可选分压电阻的两端连接有切换控制电路,该切换控制电路根据待测电子电路的电压值将可选分压电阻短路或接通,之后根据可选分压电阻的状态信息确定相应的电压倍率,最后利用采样电阻两端的电压值和电压倍率计算待检测电子电路的电压值。本发明公开的电压检测装置,通过控制接入电路的可选分压电阻的个数来改变采样电阻上输出电压的范围,实现了大量程电压检测,并且实现了输出采样电压的自动无缝切换;同时,由于不需要设置多个信号通道,因此简化了电路结构,并提高了采样的精度,从而提高了电压检测的精度。
4579 | 一种大功率水冷变流器 | CN202872614U | 实用新型 | 终止 | 2012-09-21 | 2013-04-10 | H02M1/00(2007.01)I;H05K7/20(2006.01)I | 陶高周;罗宣国;时晓蕾;魏世民;夏丽建 | 北京集佳知识产权代理有限公司; 阳光电源股份有限公司 | 北京集佳知识产权代理有限公司 | 本实用新型公开了一种大功率水冷变流器,包括长方体柜体,所述柜体内设置有配电控制柜、整流柜和逆变柜;所述配电控制柜、整流柜和逆变柜三者的电路系统之间通过铜排和电缆实现电气连接;配电控制柜包括前腔体和后腔体,前腔体内设有控制系统,后腔体内设有配电系统。本实用新型结构简单紧凑,接线明了;且配电控制柜中的控制系统位于柜体前部,既便于整机信号调试和线缆排查,又利于对变流器的安装和维护。因此,本实用新型解决了现有变流器装置结构不紧凑、接线复杂、安装和维护不方便的问题。
4580 | 一种大功率变流器 | CN202872615U | 实用新型 | 终止 | 2012-09-21 | 2013-04-10 | H02M1/00(2007.01)I;H05K7/20(2006.01)I | 陶高周;罗宣国;时晓蕾;魏世民;夏丽建 | 北京集佳知识产权代理有限公司; 阳光电源股份有限公司 | 北京集佳知识产权代理有限公司 | 本实用新型公开了一种大功率变流器,包括背靠背放置的主机变流器和从机变流器;所述主机变流器包括沿变流器长度方向排列的网侧主柜和机侧主柜,所述从机变流器包括沿变流器长度方向排列的网侧从柜和机侧从柜;所述网侧主柜和网侧从柜、机侧主柜和机侧从柜的位置关于所述主机变流器和从机变流器的接触面对称;所述网侧主柜和网侧从柜内均设有并网开关,所述并网开关通过网侧外接引线铜排与风电塔筒底部的输出电缆连接;所述机侧主柜和机侧从柜内均设有机侧接触器,所述机侧接触器通过机侧外接引线铜排与风电塔筒顶部的发电机电缆连接。本实用新型解决了现有大功率变流器接线复杂、安装维护不方便的问题。
4581 | 一种模组功率单元及变流器 | CN202949347U | 实用新型 | 终止 | 2012-09-12 | 2013-05-22 | H02M1/00(2007.01)I | 陶高周;李国宏;黄彭发;张磊;王京;哈达 | 北京集佳知识产权代理有限公司; 阳光电源股份有限公司 | 北京集佳知识产权代理有限公司 | 本实用新型公开了一种模组功率单元,包括箱体、设置于箱体中的电容阵列、开关管模块、液冷装置、主功率叠层母线、驱动板和交流输出铜排;电容阵列安装于箱体上;开关管模块位于电容阵列的下侧、通过液冷装置安装于箱体上;驱动板和交流输出铜排分别与开关管模块电气连接;主功率叠层母线分别与开关管模块和电容阵列电气连接,主功率叠层母线的正极板的第一端和负极板的第一端伸出箱体,正极板的第一端连接有水平设置的正极连接部,负极板的第一端连接有水平设置的负极连接部,正极连接部和负极连接部分别向远离对方的方向延伸。本实用新型公开的模组功率单元,可以减少寄生电容的产生,同时其结构更加简单。本实用新型还公开了一种变流器。
4582 | 一种单相五电平逆变器 | CN102843056A | 发明专利 | 有效-授权 | 2012-09-07 | 2012-12-26 | H02M7/483(2007.01)I | 胡兵;薛丽英;陆鑫;申谭;张彦虎 | 北京集佳知识产权代理有限公司; 阳光电源股份有限公司 | 北京集佳知识产权代理有限公司 | 本发明提供一种单相五电平逆变器,包括:第一开关管、第二开关管、第三开关管、第四开关管、第五开关管、第六开关管、第一二极管、第二二极管、第三二极管和第四二极管;该逆变器结构简单,器件少,成本低,并且高频开关管所承受的电压应力比现有技术中小,高频开关管承受的电压是直流电源电压的一半,这样高频开关管的选择范围较大,成本较低,同时也降低了开关损耗,提高了效率。由于高频开关管的电压应力为直流电源电压的一半,当输入电压较高时,高频开关管也可以承受。因此,该逆变器可以适用于电压较高的场合。并且,该五电平逆变器在不同的工作模态只有一个开关管作为高频开关导通,因此,开关损耗和磁性元件损耗小,效率高。
4583 | 一种单相五电平逆变器 | CN102843056B | 发明授权 | 有效-授权 | 2012-09-07 | 2015-06-24 | H02M7/483(2007.01)I | 胡兵;薛丽英;陆鑫;申谭;张彦虎 | 北京集佳知识产权代理有限公司; 阳光电源股份有限公司 | 北京集佳知识产权代理有限公司 | 本发明提供一种单相五电平逆变器,包括:第一开关管、第二开关管、第三开关管、第四开关管、第五开关管、第六开关管、第一二极管、第二二极管、第三二极管和第四二极管;该逆变器结构简单,器件少,成本低,并且高频开关管所承受的电压应力比现有技术中小,高频开关管承受的电压是直流电源电压的一半,这样高频开关管的选择范围较大,成本较低,同时也降低了开关损耗,提高了效率。由于高频开关管的电压应力为直流电源电压的一半,当输入电压较高时,高频开关管也可以承受。因此,该逆变器可以适用于电压较高的场合。并且,该五电平逆变器在不同的工作模态只有一个开关管作为高频开关导通,因此,开关损耗和磁性元件损耗小,效率高。
4584 | 一种单相五电平逆变器 | CN102843054A | 发明专利 | 有效-授权 | 2012-09-06 | 2012-12-26 | H02M7/48(2007.01)I;H02M7/5387(2007.01)I;H02J3/38(2006.01)I | 胡兵;薛丽英;陆鑫;申谭;张彦虎 | 北京集佳知识产权代理有限公司; 阳光电源股份有限公司 | 北京集佳知识产权代理有限公司 | 本发明提供一种单相五电平逆变器,包括四个高频功率开关管,该逆变器中的高频功率开关管所承受的电压应力比现有技术中小,每个高频功率开关管承受的电压是直流电源电压的一半。这样高频功率开关管的选择范围较大,成本较低。由于高频功率开关管的电压应力为直流电源电压的一半,当输入电压较高时,高频功率开关管也可以承受。因此,该逆变器可以适用于较高的电压场合。
4585 | 一种单相五电平逆变器 | CN102843054B | 发明授权 | 有效-授权 | 2012-09-06 | 2015-01-07 | H02M7/48(2007.01)I;H02M7/5387(2007.01)I;H02J3/38(2006.01)I | 胡兵;薛丽英;陆鑫;申谭;张彦虎 | 北京集佳知识产权代理有限公司; 阳光电源股份有限公司 | 北京集佳知识产权代理有限公司 | 本发明提供一种单相五电平逆变器,包括四个高频功率开关管,该逆变器中的高频功率开关管所承受的电压应力比现有技术中小,每个高频功率开关管承受的电压是直流电源电压的一半。这样高频功率开关管的选择范围较大,成本较低。由于高频功率开关管的电压应力为直流电源电压的一半,当输入电压较高时,高频功率开关管也可以承受。因此,该逆变器可以适用于较高的电压场合。
4586 | 一种对地绝缘阻抗检测方法、电路及具有该电路的设备 | CN102798761A | 发明专利 | 有效-授权 | 2012-08-31 | 2012-11-28 | G01R27/20(2006.01)I;G01R15/04(2006.01)I;H02M7/42(2006.01)I | 倪华;代尚方;李晓迅 | 北京集佳知识产权代理有限公司; 阳光电源股份有限公司 | 北京集佳知识产权代理有限公司 | 本发明实施例公开了一种对地绝缘阻抗检测方法、电路及具有该电路的设备。其中,该电路由接于第一输出端和地线之间的第一分压电路,和接于第二输出端与所述地线之间的第二分压电路组成;该方法为使第一分压电路和第二分压电路的阻值之比由N变为1/N,再变为N,分别获取三种电路状态下第一、第二分压电路两端的电压,根据串联分压原理得到以被测对地绝缘阻抗为自变量的第一等式、第二等式和第三等式,分别将第一等式和第二等式、第二等式和第三等式联立,分别求解得到第一输出端、第二输出端对地绝缘阻抗值,取其较小值作为检测结果。具有该电路的设备包括汇流箱和逆变器。本发明提高了对地阻抗检测的准确度,解决了现有检测方案检测结果不准确的问题。
4587 | 一种对地绝缘阻抗检测方法、电路及具有该电路的设备 | CN102798761B | 发明授权 | 有效-授权 | 2012-08-31 | 2015-01-07 | G01R27/20(2006.01)I;G01R15/04(2006.01)I;H02M7/42(2006.01)I | 倪华;代尚方;李晓迅 | 北京集佳知识产权代理有限公司; 阳光电源股份有限公司 | 北京集佳知识产权代理有限公司 | 本发明实施例公开了一种对地绝缘阻抗检测方法、电路及具有该电路的设备。其中,该电路由接于第一输出端和地线之间的第一分压电路,和接于第二输出端与所述地线之间的第二分压电路组成;该方法为使第一分压电路和第二分压电路的阻值之比由N变为1/N,再变为N,分别获取三种电路状态下第一、第二分压电路两端的电压,根据串联分压原理得到以被测对地绝缘阻抗为自变量的第一等式、第二等式和第三等式,分别将第一等式和第二等式、第二等式和第三等式联立,分别求解得到第一输出端、第二输出端对地绝缘阻抗值,取其较小值作为检测结果。具有该电路的设备包括汇流箱和逆变器。本发明提高了对地阻抗检测的准确度,解决了现有检测方案检测结果不准确的问题。
4588 | 不间断电源 | CN202817886U | 实用新型 | 终止 | 2012-08-30 | 2013-03-20 | H02J9/06(2006.01)I | 曹仁贤;周俭节;屠运武;汪令祥;邓立荣;陶磊 | 阳光电源股份有限公司 | -- | 本实用新型具体涉及一种不间断电源,所述不间断电源,包括:DC/AC变换电路,其输入端接直流电压,输出端接第二变压器的原边绕组,第一变压器的原边绕组接电网,第一变压器和第二变压器的副边均具有至少两个绕组,且每个副边绕组均接一个整流电路;与第一变压器相连的至少两个整流电路的输出端、与第二变压器相连的至少两个整流电路的输出端两两并联,该并联后的至少两个输出端作为该不间断电源的至少两个输出端;控制单元,用于对DC/AC变换电路进行控制,输出一个满足要求的交流电压。本实用新型能提供两路或多路电源,为不同的器件供电,由直流侧电压和电网电压共同供电,能实现不间断供电。
4589 | 母线连接结构 | CN202856597U | 实用新型 | 终止 | 2012-08-24 | 2013-04-03 | H02M1/00(2007.01)I | 陶高周;李国宏;黄彭发;张磊;哈达;王京 | 安徽汇朴律师事务所; 阳光电源股份有限公司 | 安徽汇朴律师事务所 | 本实用新型公开了一种母线连接结构,包括第一连接母线和第二连接母线,所述第一连接母线和第二连接母线均为叠层母线且均包括正极板和负极板,所述第一连接母线和第二连接母线上的正极板和负极板分别向相反方向折弯,正极板的折弯上设有正极端,负极板的折弯上设有负极端,所述第一连接母线的正极端和第二连接母线的正极端相连,所述第一连接母线的负极端和第二连接母线的负极端相连。本实用新型采用叠层的复合母排,可以有效的缩短母线的正负极之间的连接距离,两个连接母线中间直接连接,从而有效的降低了电路中寄生电感的产生,使IGBT的开关电压尖峰及震荡相对稳定,母线的温升≤30°。
4590 | 环状物体的固定结构 | CN202857199U | 实用新型 | 终止 | 2012-08-24 | 2013-04-03 | H05K7/12(2006.01)I | 陶高周;魏世民;罗宣国;时晓蕾 | 安徽汇朴律师事务所; 阳光电源股份有限公司 | 安徽汇朴律师事务所 | 本实用新型公开了一种环状物体的固定结构,包括两个沿环状物体的轴向对称设置的压条和两个沿环状物体的径向对称设置的固定架;所述压条的两端固定在固定架上。本实用新型简单、紧凑,布局简单明了,占用空间小,可以有效利用大功率电子设备内部有限的空间,有利于其它电力电子元件的合理布置,安装、维护方便,可以有效的节约人力成本;本实用新型使环状物体基本完全裸露在外,环状物体之间也留有空隙,环状物体通风、散热良好,有利于环状物体本体的散热,不会造成环状物体本体及其周围局部温度过高。
4591 | 一种光伏阵列对地绝缘阻抗检测方法及电路 | CN102798760A | 发明专利 | 有效-授权 | 2012-08-16 | 2012-11-28 | G01R27/20(2006.01)I;G01R15/04(2006.01)I | 倪华;代尚方;李晓迅 | 北京集佳知识产权代理有限公司; 阳光电源股份有限公司 | 北京集佳知识产权代理有限公司 | 本发明实施例公开了一种光伏阵列对地绝缘阻抗检测方法和及电路。其中该电路由正分压电路和负分压电路构成,所述正分压电路与负分压电路的阻值之比至少可取N1、N2、N3和N4,且满足1/5<N3≤1/N4<N1≤1/N2<1;检测时,将正、负分压电路分别接于正母线和地线之间、地线和负母线之间,当母线电压不大于光伏阵列最大输出电压与N1的乘积时,调节正分压电路和/或负分压电路,使其阻值之比分别取N1和N2,根据串联分压原理计算光伏阵列对地绝缘阻抗值;当母线电压大于上述乘积时,则选取N3和N4进行相应的操作和计算,得到对地绝缘阻抗值。本发明实施例解决了现有技术在正、负母线对地绝缘阻抗差值很大时,不能实现在全电压范围内准确检测对地绝缘阻抗的问题。
4592 | 一种光伏阵列对地绝缘阻抗检测方法及电路 | CN102798760B | 发明授权 | 有效-授权 | 2012-08-16 | 2015-05-20 | G01R27/20(2006.01)I;G01R15/04(2006.01)I | 倪华;代尚方;李晓迅 | 北京集佳知识产权代理有限公司; 阳光电源股份有限公司 | 北京集佳知识产权代理有限公司 | 本发明实施例公开了一种光伏阵列对地绝缘阻抗检测方法和及电路。其中该电路由正分压电路和负分压电路构成,所述正分压电路与负分压电路的阻值之比至少可取N1、N2、N3和N4,且满足1/5<N3≤1/N4<N1≤1/N2<1;检测时,将正、负分压电路分别接于正母线和地线之间、地线和负母线之间,当母线电压不大于光伏阵列最大输出电压与N1的乘积时,调节正分压电路和/或负分压电路,使其阻值之比分别取N1和N2,根据串联分压原理计算光伏阵列对地绝缘阻抗值;当母线电压大于上述乘积时,则选取N3和N4进行相应的操作和计算,得到对地绝缘阻抗值。本发明实施例解决了现有技术在正、负母线对地绝缘阻抗差值很大时,不能实现在全电压范围内准确检测对地绝缘阻抗的问题。
4593 | 光伏并网发电系统 | CN202817788U | 实用新型 | 终止 | 2012-08-16 | 2013-03-20 | H02J3/38(2006.01)I;H02J3/01(2006.01)I | 李俊;张兴;倪华;陶磊 | 阳光电源股份有限公司 | -- | 本实用新型具体涉及一种光伏并网发电系统,本实用新型的光伏并网发电系统,包括:光伏阵列和至少两个光伏逆变器;第一开关元件组,包括若干与光伏逆变器数目相同的开关元件,每个开关元件串联于对应的光伏逆变器和光伏阵列之间;电能质量治理装置,用于改善电网的电能质量;第二开关元件,串联于电能质量治理装置和电网之间;上位机,包括检测控制模块和谐波分析模块,用于对光伏逆变器和电能质量治理装置进行协调控制,通过合理组合不同的光伏逆变器工作使光伏逆变器工作在尽可能大的输出功率范围内,再配合电能质量治理装置,在不影响发电效果的情况下有效的解决谐波超标的问题。
4594 | 一种逆变装置的密封结构 | CN202856596U | 实用新型 | 终止 | 2012-08-09 | 2013-04-03 | H02M1/00(2007.01)I;H05K5/06(2006.01)I | 陶高周;王家明;胡孔红;蔡曲娥;蒋知信 | 合肥天明专利事务所; 阳光电源股份有限公司 | 合肥天明专利事务所 | 本实用新型公开了一种逆变装置的密封结构,包括箱体和上盖,所述箱体上边缘上设有用于密封箱体与上盖连接处的自夹紧式密封条,在所述上盖上设有用于密封箱体与上盖连接处的自粘式密封条。本实用新型在上盖上安装自粘式密封条,箱体上侧边缘安装一圈自夹紧式密封条,使上盖和箱体的连接更加紧密,提高了逆变装置的防水性能,防止水源透过交界处缝隙渗入箱体。
4595 | 一种自垂百叶窗 | CN202810605U | 实用新型 | 终止 | 2012-08-09 | 2013-03-20 | E06B9/02(2006.01)I | 陶高周;牛孝先;刘志飞;袁孝海;魏庆森 | 安徽汇朴律师事务所; 阳光电源股份有限公司 | 安徽汇朴律师事务所 | 本实用新型公开了一种自垂百叶窗,其包括框架、若干叶片以及与该若干叶片配合使用的若干固定杆,每个固定杆包括截面呈圆形的主杆以及与该主杆固定的副杆,该主杆的两端分别固定在该框架的相对两侧上,该叶片的一端截面呈圆环形为圆环部,该圆环部设置有供该副杆通过的开口,该主杆收容在该圆环部内,该副杆延伸在该圆环部外,该主杆与该副杆的衔接处穿过该开口且该主杆与该副杆的衔接处的宽度小于该开口的宽度。本实用新型的优点在于:能对自垂百叶窗的角度进行控制,避免噪音大和达不到自垂的目的;可以进行模具化生产,结构紧凑,装配、维护极为简捷、可靠。
4596 | 一种自垂百叶窗 | CN202810583U | 实用新型 | 终止 | 2012-08-09 | 2013-03-20 | E06B7/08(2006.01)I | 陶高周;牛孝先;刘志飞;袁孝海;魏庆森 | 安徽汇朴律师事务所; 阳光电源股份有限公司 | 安徽汇朴律师事务所 | 本实用新型公开了一种自垂百叶窗,其包括框架、若干叶片以及与该若干叶片配合使用的若干固定杆,每个固定杆的两端分别垂直固定在该框架的相对两安装侧上,每个固定杆沿竖直方向设有相对的两端,其中一端为圆弧面作为第一弧形部,其相对的一端为第一端,每个叶片的一端设置有中部通透的安装部,该安装部的一端为圆弧面,为第一弧形环部,其相对的一端为第二端,所述第一端和第二端有至少一条接触点,该安装部套设在该固定杆上并能以该至少一条接触线中的一条接触线为中心向外旋转一定角度。本实用新型的优点在于:能对自垂百叶窗的角度进行控制,避免噪音大和达不到自垂的目的;可以进行模具化生产,结构紧凑,装配、维护极为简捷、可靠。
4597 | 一种小型机箱的支撑装置 | CN202857172U | 实用新型 | 终止 | 2012-08-03 | 2013-04-03 | H05K5/02(2006.01)I | 陶高周;李国宏;张磊;王京 | 合肥天明专利事务所; 阳光电源股份有限公司 | 合肥天明专利事务所 | 本实用新型涉及一种小型机箱的支撑装置。包括设置在箱体底板下方的两支撑座及设置在箱体底板上方的两支撑梁,所述的两支撑座在箱体底板上相对设置,所述的两支撑梁相对设置且垂直于所述两支撑座的方向,两支撑梁、箱体底板及两支撑座三者之间互相固定。由上述技术方案可知,本实用新型的两支撑座、两支撑梁构成四边形的支撑结构,再与箱体底板互相连接,可形成支撑强度高且稳定的四边形支撑结构,同时本实用新型结构简单,便于安装。
4598 | 逆变单元及具有该逆变单元的五电平逆变器 | CN102769402A | 发明专利 | 有效-授权 | 2012-07-31 | 2012-11-07 | H02M7/483(2007.01)I | 汪洪亮;宋炀 | 北京集佳知识产权代理有限公司; 阳光电源股份有限公司 | 北京集佳知识产权代理有限公司 | 本申请公开了一种逆变单元,包括:开关管T1、开关管T2、开关管T3、开关管T4和开关管T5;其中:开关管T1并联有二极管D1,所述开关管T2并联有二极管D2,开关管T3并联有二极管D3,所述开关管T4并联有二极管D4,开关管T5并联有二极管D5;开关管T1发射极和开关管T2集电极的公共端反向连接有二极管DF1;开关管T4发射极和开关管T5集电极的公共端连接有二极管DF2;开关管T3并联有第一支路和第二支路,第一支路包括反向串联的二极管DA1和二极管DB2,第二支路包括反向串联的二极管DB1和二极管DA2;二极管DB1和二极管DA2的公共端,与开关管T2发射极和开关管T4集电极的公共端相连。
4599 | 逆变单元及具有该逆变单元的五电平逆变器 | CN102769402B | 发明授权 | 有效-授权 | 2012-07-31 | 2014-12-03 | H02M7/483(2007.01)I | 汪洪亮;宋炀 | 北京集佳知识产权代理有限公司; 阳光电源股份有限公司 | 北京集佳知识产权代理有限公司 | 本申请公开了一种逆变单元,包括:开关管T1、开关管T2、开关管T3、开关管T4和开关管T5;其中:开关管T1并联有二极管D1,所述开关管T2并联有二极管D2,开关管T3并联有二极管D3,所述开关管T4并联有二极管D4,开关管T5并联有二极管D5;开关管T1发射极和开关管T2集电极的公共端反向连接有二极管DF1;开关管T4发射极和开关管T5集电极的公共端连接有二极管DF2;开关管T3并联有第一支路和第二支路,第一支路包括反向串联的二极管DA1和二极管DB2,第二支路包括反向串联的二极管DB1和二极管DA2;二极管DB1和二极管DA2的公共端,与开关管T2发射极和开关管T4集电极的公共端相连。
4600 | 逆变单元及具有该逆变单元的五电平逆变器 | CN102780411A | 发明专利 | 有效-授权 | 2012-07-31 | 2012-11-14 | H02M7/483(2007.01)I | 汪洪亮;宋炀 | 北京集佳知识产权代理有限公司; 阳光电源股份有限公司 | 北京集佳知识产权代理有限公司 | 本发明公开了一种逆变单元,开关管T1并联有二极管D1,开关管T2并联有二极管D2,开关管T3并联有二极管D3,开关管T4并联有二极管D4,开关管T5并联有二极管D5;开关管T2串联有二极管DF1,该串联电路中发射极所处的一端与开关管T1的发射极和开关管T5的集电极公共端相连;开关管T4串联有二极管DF2,该串联电路中集电极所处的一端与开关管T1的发射极和开关管T5的集电极公共端相连;开关管T3并联有第一支路和第二支路,第一支路包括串联的二极管DA1和二极管DB2,第二支路包括串联的二极管DB1和二极管DA2;二极管DB1和二极管DA2的公共端,与开关管T1发射极和开关管T5集电极的公共端相连。
4601 | 逆变单元及具有该逆变单元的五电平逆变器 | CN102780411B | 发明授权 | 有效-授权 | 2012-07-31 | 2015-06-24 | H02M7/483(2007.01)I | 汪洪亮;宋炀 | 北京集佳知识产权代理有限公司; 阳光电源股份有限公司 | 北京集佳知识产权代理有限公司 | 本发明公开了一种逆变单元,开关管T1并联有二极管D1,开关管T2并联有二极管D2,开关管T3并联有二极管D3,开关管T4并联有二极管D4,开关管T5并联有二极管D5;开关管T2串联有二极管DF1,该串联电路中发射极所处的一端与开关管T1的发射极和开关管T5的集电极公共端相连;开关管T4串联有二极管DF2,该串联电路中集电极所处的一端与开关管T1的发射极和开关管T5的集电极公共端相连;开关管T3并联有第一支路和第二支路,第一支路包括串联的二极管DA1和二极管DB2,第二支路包括串联的二极管DB1和二极管DA2;二极管DB1和二极管DA2的公共端,与开关管T1发射极和开关管T5集电极的公共端相连。
4602 | 卡扣式线缆支撑架结构 | CN202812477U | 实用新型 | 终止 | 2012-07-31 | 2013-03-20 | F16L3/10(2006.01)I;F16L3/22(2006.01)I | 陶高周;罗宣国;金传山;时晓蕾;魏世民;夏丽建 | 安徽汇朴律师事务所; 阳光电源股份有限公司 | 安徽汇朴律师事务所 | 本实用新型公开了一种卡扣式线缆支撑架结构,包括线缆挂架、上卡条、下卡条和紧固件;所述上卡条上开设至少一个第一开口槽,下卡条上开设与所述第一开口槽相对应的第二开口槽,所述第一开口槽和第二开口槽构成用于夹持线缆的导槽,上卡条和下卡条依次通过紧固件连接在线缆挂架上。本实用新型的整体结构紧凑,线缆紧固可靠,装配、维护极为简捷,线缆是否与设备连接都可以安装本实用新型的支撑架结构,重复使用性强,对线缆粗细的调整同样适用,同时适用类似线缆的安装;省时省力,提高工作效率。
4603 | 一种五电平逆变拓扑单元及五电平逆变器 | CN102769401B | 发明授权 | 有效-授权 | 2012-07-30 | 2015-02-18 | H02M7/483(2007.01)I | 汪洪亮;赵为;宋炀 | 北京集佳知识产权代理有限公司; 阳光电源股份有限公司 | 北京集佳知识产权代理有限公司 | 本申请提供的五电平逆变器拓扑单元包括六个反向并联二极管的开关管和两个二极管,相对于现有技术中需要采用均压措施和较大的RC吸收电路防止部分二极管两端过压而导致逆变器体积庞大、成本增加、损耗较多以及效率较低的问题,本申请提供的五电平逆变器拓扑单元在实现单相和多相应用时在保证为电流提供通路的同时,保证整个逆变器的半导体器件较少,体积较小,成本较低,同时损耗较小,效率较高。
4604 | 一种五电平逆变拓扑单元及五电平逆变器 | CN102769401A | 发明专利 | 有效-授权 | 2012-07-30 | 2012-11-07 | H02M7/483(2007.01)I | 汪洪亮;赵为;宋炀 | 北京集佳知识产权代理有限公司; 阳光电源股份有限公司 | 北京集佳知识产权代理有限公司 | 本申请提供的五电平逆变器拓扑单元包括六个反向并联二极管的开关管和两个二极管,相对于现有技术中需要采用均压措施和较大的RC吸收电路防止部分二极管两端过压而导致逆变器体积庞大、成本增加、损耗较多以及效率较低的问题,本申请提供的五电平逆变器拓扑单元在实现单相和多相应用时在保证为电流提供通路的同时,保证整个逆变器的半导体器件较少,体积较小,成本较低,同时损耗较小,效率较高。
4605 | 一种五电平逆变拓扑单元及五电平逆变器 | CN202818143U | 实用新型 | 终止 | 2012-07-30 | 2013-03-20 | H02M7/483(2007.01)I | 汪洪亮;赵为;宋炀 | 北京集佳知识产权代理有限公司; 阳光电源股份有限公司 | 北京集佳知识产权代理有限公司 | 本申请提供的五电平逆变器拓扑单元包括六个反向并联二极管的开关管和四个二极管,相对于现有技术中需要采用均压措施和较大的RC吸收电路防止部分二极管两端过压而导致逆变器体积庞大、成本增加、损耗较多以及效率较低的问题,本申请提供的五电平逆变器拓扑单元在实现单相和多相应用时在保证为电流提供通路的同时,保证整个逆变器的半导体器件较少,体积较小,成本较低,同时损耗较小,效率较高。
4606 | 电子负载控制器(WEL-100K) | CN302360958S | 外观设计 | 终止 | 2012-07-28 | 2013-03-20 | 13-02 | 陶高周;张庆;秦凤;王家明 | 阳光电源股份有限公司 | -- | 1.本外观设计产品的名称:电子负载控制器(WEL-100K);2.本外观设计产品的用途:户内提供风机负载卸荷;3.本外观设计的设计要点:在于整体的外形;4.最能表明设计要点的图片或者照片:主视图。
4607 | 光伏逆变一体机(SN24500S) | CN302360959S | 外观设计 | 终止 | 2012-07-28 | 2013-03-20 | 13-02 | 陶高周;汪睿;张庆;李永红;苏金国 | 阳光电源股份有限公司 | -- | 1.本外观设计产品的名称:光伏逆变一体机(SN24500S);2.本外观设计产品的用途:将光伏组件所发的直流电转化为家庭使用的交流电;3.本外观设计的设计要点:在于整体的外形;4.最能表明设计要点的图片或者照片:立体图;仰视图为产品底面,不涉及设计要点,省略仰视图。
4608 | 紧凑型电抗器布局结构 | CN202818124U | 实用新型 | 终止 | 2012-07-27 | 2013-03-20 | H02M7/00(2006.01)I | 陶高周;周杰;牛孝先;乐文璞;张国旗 | 安徽汇朴律师事务所; 阳光电源股份有限公司 | 安徽汇朴律师事务所 | 本实用新型公开了一种紧凑型电抗器布局结构,包括设置于机柜内的多个模块组件和多个支撑梁,所述多个支撑梁由上到下依次设置于机柜的横梁上,所述支撑梁将机柜分为多层,每层至少设置一个模块组件。本实用新型采用梁式多层模块组件的布局,使逆变装置的电抗器自成独立风道,模块组件重量合适,布局紧凑,很好的满足了实际需求;也能够有效满足产品散热冷却设计、可维护性设计和模块化设计,又能使逆变装置小型化。
4609 | 一种载流母排温度测试装置 | CN202814583U | 实用新型 | 终止 | 2012-07-27 | 2013-03-20 | G01K7/02(2006.01)I | 陶高周;谭均;周杰;乐文璞;万汝斌 | 安徽汇朴律师事务所; 阳光电源股份有限公司 | 安徽汇朴律师事务所 | 本实用新型公开了一种载流母排温度测试装置,其包括热电偶测温仪、热电偶感温头、导热片、第一导热层以及电连接该热电偶测温仪与该热电偶感温头的热电偶线,该导热片固定于该载流母排上,该第一导热层固定于该导热片上,该热电偶感温头固定于该第一导热层上。本实用新型的优点在于:既能够安全、有效解决载流母排测温问题,又具备成本低、操作简便特点。
4610 | 一种四电平逆变拓扑单元及四电平逆变器 | CN102761286B | 发明授权 | 有效-授权 | 2012-07-23 | 2014-12-03 | H02M7/515(2007.01)I | 汪洪亮;赵为;胡兵 | 北京集佳知识产权代理有限公司; 阳光电源股份有限公司 | 北京集佳知识产权代理有限公司 | 本申请提供的四电平逆变拓扑单元包括四个反向并联二极管的开关管和两个二极管,相对于现有的四电平逆变器中半导体器件数量较多,由此加大了逆变器及其引用电路的成本,且由于四电平逆变器中半导体器件数量较多导致增加逆变器及其应用电路的封装难度的技术问题,本申请提供的四电平逆变拓扑单元在实现单相和多相应用时,在保证将直流逆变为交流的同时,减少了整个逆变器的半导体元器件的数量,体积较小,成本较低,同时,减小了其应用电路的封装难度。
4611 | 一种四电平逆变拓扑单元及四电平逆变器 | CN102761286A | 发明专利 | 有效-授权 | 2012-07-23 | 2012-10-31 | H02M7/515(2007.01)I | 汪洪亮;赵为;胡兵 | 北京集佳知识产权代理有限公司; 阳光电源股份有限公司 | 北京集佳知识产权代理有限公司 | 本申请提供的四电平逆变拓扑单元包括四个反向并联二极管的开关管和两个二极管,相对于现有的四电平逆变器中半导体器件数量较多,由此加大了逆变器及其引用电路的成本,且由于四电平逆变器中半导体器件数量较多导致增加逆变器及其应用电路的封装难度的技术问题,本申请提供的四电平逆变拓扑单元在实现单相和多相应用时,在保证将直流逆变为交流的同时,减少了整个逆变器的半导体元器件的数量,体积较小,成本较低,同时,减小了其应用电路的封装难度。
4612 | 一种四电平逆变拓扑单元及四电平逆变器 | CN102769404B | 发明授权 | 有效-授权 | 2012-07-23 | 2015-02-18 | H02M7/515(2007.01)I | 汪洪亮;赵为 | 北京集佳知识产权代理有限公司; 阳光电源股份有限公司 | 北京集佳知识产权代理有限公司 | 本发明提供的四电平逆变拓扑单元包括四个反向并联二极管的开关管和两个二极管,相对于现有的四电平逆变器中半导体器件数量较多,由此加大了逆变器及其引用电路的成本,且由于四电平逆变器中半导体器件数量较多导致增加逆变器及其应用电路的封装难度的技术问题,本发明提供的四电平逆变拓扑单元在实现单相和多相应用时,在保证将直流逆变为交流的同时,减少了整个逆变器的半导体元器件的数量,体积较小,成本较低,同时,减小了其应用电路的封装难度。
4613 | 一种四电平逆变拓扑单元及四电平逆变器 | CN102769404A | 发明专利 | 有效-授权 | 2012-07-23 | 2012-11-07 | H02M7/515(2007.01)I | 汪洪亮;赵为 | 北京集佳知识产权代理有限公司; 阳光电源股份有限公司 | 北京集佳知识产权代理有限公司 | 本发明提供的四电平逆变拓扑单元包括四个反向并联二极管的开关管和两个二极管,相对于现有的四电平逆变器中半导体器件数量较多,由此加大了逆变器及其引用电路的成本,且由于四电平逆变器中半导体器件数量较多导致增加逆变器及其应用电路的封装难度的技术问题,本发明提供的四电平逆变拓扑单元在实现单相和多相应用时,在保证将直流逆变为交流的同时,减少了整个逆变器的半导体元器件的数量,体积较小,成本较低,同时,减小了其应用电路的封装难度。
4614 | 一种双馈变流器不平衡电流协同控制装置及其控制方法 | CN102751934A | 发明专利 | 有效-授权 | 2012-07-20 | 2012-10-24 | H02P21/12(2006.01)I | 曹仁贤;邹海晏;余勇;屠运武;邓立荣;张显立;吴玉杨;张立平 | 安徽汇朴律师事务所; 阳光电源股份有限公司 | 安徽汇朴律师事务所 | 本发明涉及一种双馈变流器不平衡电流协同控制装置及其控制方法,该控制方法包括:机侧变流器控制方法,检测当前定子电压矢量的负序分量,计算出抑制定子电流不平衡所需要的转子负序电流的大小,并以此转子负序电流的值作为转子电流负序控制的参考输入进行转子电流负序控制;网侧变流器控制方法,检测当前定子电流的负序分量,并以此定子电流负序分量作为网侧电流负序控制的参考输入进行网侧电流负序控制。本发明的优点在于:可以有效抑制定子电流的不平衡,减小发电机组损耗,克服无功功率和有功功率脉动等问题,同时降低系统总并网电流不平衡度,继而提高机组的电能质量,增强机组的电网适应能力。
4615 | 一种双馈变流器不平衡电流协同控制装置及其控制方法 | CN102751934B | 发明授权 | 有效-授权 | 2012-07-20 | 2015-08-26 | H02P21/12(2006.01)I | 曹仁贤;邹海晏;余勇;屠运武;邓立荣;张显立;吴玉杨;张立平 | 安徽汇朴律师事务所; 阳光电源股份有限公司 | 安徽汇朴律师事务所 | 本发明涉及一种双馈变流器不平衡电流协同控制装置及其控制方法,该控制方法包括:机侧变流器控制方法,检测当前定子电压矢量的负序分量,计算出抑制定子电流不平衡所需要的转子负序电流的大小,并以此转子负序电流的值作为转子电流负序控制的参考输入进行转子电流负序控制;网侧变流器控制方法,检测当前定子电流的负序分量,并以此定子电流负序分量作为网侧电流负序控制的参考输入进行网侧电流负序控制。本发明的优点在于:可以有效抑制定子电流的不平衡,减小发电机组损耗,克服无功功率和有功功率脉动等问题,同时降低系统总并网电流不平衡度,继而提高机组的电能质量,增强机组的电网适应能力。
4616 | 逆变器及其散热通风系统 | CN202818136U | 实用新型 | 终止 | 2012-07-16 | 2013-03-20 | H02M7/42(2006.01)I;H05K7/20(2006.01)I | 陶高周;张国旗;牛孝先;周杰 | 安徽汇朴律师事务所; 阳光电源股份有限公司 | 安徽汇朴律师事务所 | 本实用新型涉及逆变器及其散热通风系统,逆变器散热通风系统包括风道隔板以及设置在该逆变器的机柜上的出风口与入风口,出风口包括设置在机柜顶壁的第一出风口与第二出风口,入风口包括分别设置在机柜相对两侧壁上的第一入风口以及若干第二入风口,风道隔板的一端固定在逆变器的电抗模块上,而另一端固定在机柜的侧壁将相应侧壁上的若干第二入风口分割成上、下两部分,该若干第二入风口的上部分、第一出风口位于风道隔板的同一侧并与风道隔板形成电抗模块通风风道,该若干第二入风口的下部分、第一入风口、第二出风口位于风道隔板的另一侧并与风道隔板形成逆变模块通风风道。本实用新型的优点在于:保证逆变器始终在较高的效率下工作。
4617 | 带有限位装置的自垂式百叶窗 | CN202810586U | 实用新型 | 终止 | 2012-07-16 | 2013-03-20 | E06B7/084(2006.01)I | 陶高周;牛孝先;袁孝海;刘志飞 | 安徽汇朴律师事务所; 阳光电源股份有限公司 | 安徽汇朴律师事务所 | 本实用新型公开了一种带有限位装置的自垂式百叶窗,包括安装在百叶窗窗框两侧的限位条,所述限位条包括相互垂直的支架和挡板,支架的底端固定在百叶窗窗框的两侧,首端和挡板相连,挡板由百叶窗窗框的两侧向中间延伸。本实用新型结构简单,安装方便,可以有效的限制百叶摆动,同时降低百叶摆动时产生的噪音。
4618 | 一种接触器线包的供电电路 | CN102769340A | 发明专利 | 有效-授权 | 2012-07-10 | 2012-11-07 | H02J15/00(2006.01)I;H02J9/00(2006.01)I | 陶磊;冯纪归;王鼎奕;吴迎丰;汪洪亮 | 北京集佳知识产权代理有限公司; 阳光电源股份有限公司 | 北京集佳知识产权代理有限公司 | 本申请公开了一种接触器线包的供电电路,包括:直流/直流转换单元、交流/直流转换单元、选择单元、储能单元、第一开关以及接触器线包;其中,选择单元当第一开关闭合,且第一直流电压大于第二直流电压时,选择第一直流电压和储能单元共同为接触器线包提供电能;当第一开关闭合,且第一直流电压小于第二直流电压时,选择第二直流电压和储能单元共同为接触器线包提供电能;当第一开关闭合,且第一直流电压等于第二直流电压时,选择第一直流电压、第二直流电压和储能单元共同为接触器线包提供电能。本申请供电电路为接触器线包供电的可靠性高。
4619 | 一种接触器线包的供电电路 | CN102769340B | 发明授权 | 有效-授权 | 2012-07-10 | 2014-09-17 | H02J15/00(2006.01)I;H02J9/00(2006.01)I | 陶磊;冯纪归;王鼎奕;吴迎丰;汪洪亮 | 北京集佳知识产权代理有限公司; 阳光电源股份有限公司 | 北京集佳知识产权代理有限公司 | 本申请公开了一种接触器线包的供电电路,包括:直流/直流转换单元、交流/直流转换单元、选择单元、储能单元、第一开关以及接触器线包;其中,选择单元当第一开关闭合,且第一直流电压大于第二直流电压时,选择第一直流电压和储能单元共同为接触器线包提供电能;当第一开关闭合,且第一直流电压小于第二直流电压时,选择第二直流电压和储能单元共同为接触器线包提供电能;当第一开关闭合,且第一直流电压等于第二直流电压时,选择第一直流电压、第二直流电压和储能单元共同为接触器线包提供电能。本申请供电电路为接触器线包供电的可靠性高。
4620 | 一种接触器线包的供电电路 | CN202712066U | 实用新型 | 终止-避重放弃 | 2012-07-10 | 2013-01-30 | H01H47/22(2006.01)I | 陶磊;冯纪归;王鼎奕;吴迎丰;汪洪亮 | 北京集佳知识产权代理有限公司; 阳光电源股份有限公司 | 北京集佳知识产权代理有限公司 | 本申请公开了一种接触器线包的供电电路,包括:直流/直流转换单元、交流/直流转换单元、选择单元、储能单元、第一开关以及接触器线包;其中,选择单元当第一开关闭合,且第一直流电压大于第二直流电压时,选择第一直流电压和储能单元共同为接触器线包提供电能;当第一开关闭合,且第一直流电压小于第二直流电压时,选择第二直流电压和储能单元共同为接触器线包提供电能;当第一开关闭合,且第一直流电压等于第二直流电压时,选择第一直流电压、第二直流电压和储能单元共同为接触器线包提供电能。本申请供电电路为接触器线包供电的可靠性高。
4621 | 一种逆变器功率模块 | CN202713173U | 实用新型 | 终止 | 2012-07-07 | 2013-01-30 | H02M7/00(2006.01)I;H05K7/20(2006.01)I | 陶高周;谭均;施成攀;汪家慰 | 合肥天明专利事务所; 阳光电源股份有限公司 | 合肥天明专利事务所 | 本实用新型公开了一种逆变器功率模块,其包括开关管组件、与开关管组件相连接的电容池组件和为开关管组件散热的风冷组件;所述电容池组件用于放置直流支撑电容,所述风冷组件包括散热风机和一散热器,所述开关管组件与散热器固定连接构成开关管模块箱。本实用新型的逆变器功率模块结构,在需要进行现场维护的时候,只需要将开关管模块箱拆卸出来即可,单人即可完成操作,有效的降低了维护难度;多个开关管模块共用一个散热器,有效的利用了机柜空间;开关管模块母线与电容池母线都采用叠层压合,可以有效的降低母线的寄生电感;开关管模块并列安装方向与风向垂直,减短了风道长度,有利于散热。
4622 | 莫斯管压管结构 | CN202713791U | 实用新型 | 终止 | 2012-06-26 | 2013-01-30 | H05K1/18(2006.01)I;H05K7/20(2006.01)I | 陶高周;王冠军;李永红;苏金国;张敏 | 安徽汇朴律师事务所; 阳光电源股份有限公司 | 安徽汇朴律师事务所 | 本实用新型公开了一种莫斯管压管结构,包括散热器、绝缘压条和至少一个莫斯管;所述莫斯管夹持于绝缘压条和散热器之间,绝缘压条和散热器固定相连。本实用新型采用了环氧树脂板的绝缘压条,绝缘性能良好,一个绝缘压条通过一个螺钉同时固定两个莫斯管,减少电路板的开口,增加了电路板的有效利用率,合理的利用狭小的空间,方便定位于安装,安装简洁高效。
4623 | 一种低电感的主功率母线结构 | CN202713120U | 实用新型 | 终止 | 2012-06-26 | 2013-01-30 | H02M1/00(2007.01)I | 陶高周;李国宏;张磊;哈达 | 合肥天明专利事务所; 阳光电源股份有限公司 | 合肥天明专利事务所 | 本实用新型公开了一种低电感的主功率母线结构,其包括正极板、负极板和中间绝缘板,所述正、负极板的上端分别设有用于连接电容池模组的正、负极连接端,正、负极板上设有用于连接开关管模块的正、负极端口,所述正极连接端与负极连接端分别向反方向折弯使正、负极连接端呈Y型结构排列。本实用新型将主功率母线与电容池模组的电容池母线连接处设计成Y型结构,有效的保护了IGBT模块,使整个系统性能更加稳定;主功率母线在连接处设计折弯角,减小了IGBT模块所受应力;主功率母线正、负极的连接端设计有切槽,降低了连接处铜排折弯的强度;同时,主功率母线和电容池母线设计成上下连接的结构,可以有效的减小机柜的宽度的尺寸。
4624 | 一种七电平电路、并网逆变器及其调制方法和装置 | CN102710133A | 发明专利 | 有效-授权 | 2012-06-12 | 2012-10-03 | H02M3/156(2006.01)I;H02M7/5387(2007.01)I;H02J3/38(2006.01)I | 汪洪亮;赵为 | 北京集佳知识产权代理有限公司; 阳光电源股份有限公司 | 北京集佳知识产权代理有限公司 | 一种七电平电路、并网逆变器及其调制方法和装置。一种七电平电路包括直流升压电路、对称双Buck电路;直流升压电路包括直流斩波器和第四电容串联;直流斩波器和第四电容的公共端与第一开关管和第一二极管的公共端之间连第八开关管;对称双Buck电路包括第一、二电容串联后并联在直流电源两侧,第一、二极管串联后与直流电源并联,第一电容与第一二极管之间设第一开关管,第二二极管与第二电容之间设第二开关管;第一二极管与七电平电路输出端之间设第一电感,第二开关管和第二二极管的公共端与七电平电路输出端之间设第二电感;第一、二电容的公共点与第一、二极管的公共点相连。本发明的七电平电路、并网逆变器及其控制方法和装置,兼顾漏电流和高效率两方面的问题。
4625 | 一种七电平电路、并网逆变器及其调制方法和装置 | CN102710133B | 发明授权 | 有效-授权 | 2012-06-12 | 2014-09-17 | H02M3/156(2006.01)I;H02M7/5387(2007.01)I;H02J3/38(2006.01)I | 汪洪亮;赵为 | 北京集佳知识产权代理有限公司; 阳光电源股份有限公司 | 北京集佳知识产权代理有限公司 | 一种七电平电路、并网逆变器及其调制方法和装置。一种七电平电路包括直流升压电路、对称双Buck电路;直流升压电路包括直流斩波器和第四电容串联;直流斩波器和第四电容的公共端与第一开关管和第一二极管的公共端之间连第八开关管;对称双Buck电路包括第一、二电容串联后并联在直流电源两侧,第一、二极管串联后与直流电源并联,第一电容与第一二极管之间设第一开关管,第二二极管与第二电容之间设第二开关管;第一二极管与七电平电路输出端之间设第一电感,第二开关管和第二二极管的公共端与七电平电路输出端之间设第二电感;第一、二电容的公共点与第一、二极管的公共点相连。本发明的七电平电路、并网逆变器及其控制方法和装置,兼顾漏电流和高效率两方面的问题。
4626 | 一种七电平电路、并网逆变器及其调制方法和装置 | CN102710162A | 发明专利 | 有效-授权 | 2012-06-12 | 2012-10-03 | H02M7/483(2007.01)I;H02M1/088(2006.01)I | 汪洪亮;赵为 | 北京集佳知识产权代理有限公司; 阳光电源股份有限公司 | 北京集佳知识产权代理有限公司 | 一种七电平电路,包括直流升压电路、对称双Buck电路;直流升压电路包括:与第四电容和直流斩波器;第二开关管和第二二极管的公共端与直流斩波器和第四电容的公共端间连有第八开关管;对称双Buck电路包括:第一、二电容串联后并联在直流电源两侧,第一、二二极管串联后与直流电源并联,第一电容与第一二极管之间设置有第一开关管,第二二极管与第二电容之间设置有第二开关管;第一二极管与七电平电路输出端之间设置有第一电感,第二开关管和第二二极管的公共端与七电平电路输出端之间设置有第二电感;第一、二电容的公共点与第一、二二极管的公共点相连。本发明提供一种七电平电路、并网逆变器及其控制方法和装置,兼顾漏电流和高效率两方面的问题。
4627 | 一种七电平电路、并网逆变器及其调制方法和装置 | CN102710162B | 发明授权 | 有效-授权 | 2012-06-12 | 2014-08-06 | H02M7/483(2007.01)I;H02M1/088(2006.01)I | 汪洪亮;赵为 | 北京集佳知识产权代理有限公司; 阳光电源股份有限公司 | 北京集佳知识产权代理有限公司 | 一种七电平电路,包括直流升压电路、对称双Buck电路;直流升压电路包括:与第四电容和直流斩波器;第二开关管和第二二极管的公共端与直流斩波器和第四电容的公共端间连有第八开关管;对称双Buck电路包括:第一、二电容串联后并联在直流电源两侧,第一、二二极管串联后与直流电源并联,第一电容与第一二极管之间设置有第一开关管,第二二极管与第二电容之间设置有第二开关管;第一二极管与七电平电路输出端之间设置有第一电感,第二开关管和第二二极管的公共端与七电平电路输出端之间设置有第二电感;第一、二电容的公共点与第一、二二极管的公共点相连。本发明提供一种七电平电路、并网逆变器及其控制方法和装置,兼顾漏电流和高效率两方面的问题。
4628 | 一种逆变器过热保护装置及其过热保护方法 | CN102710112A | 发明专利 | 有效-授权 | 2012-06-12 | 2012-10-03 | H02M1/32(2007.01)I;H02H7/122(2006.01)I | 王航;傅立秦;吴田进;汪洪亮;余鸿;倪华 | 安徽汇朴律师事务所; 阳光电源股份有限公司 | 安徽汇朴律师事务所 | 本发明涉及一种逆变器过热保护装置及其过热保护方法,该过热保护方法包括以下步骤:检测逆变器在运行过程中该逆变器的功率器件的实时温度;判断该实时温度是否大于一第一预设温度;如是,则抬升最大功率跟踪输出电压至P-V曲线最大功率点的右侧,对有功电流给定进行限幅减小该有功电流给定,该有功电流给定的减小降低了该逆变器的输出功率,使得该功率器件的温度降低。本发明的优点在于:能对实时温度进行快速控制,避免逆变器输出功率大幅波动,并且此时逆变器的输出功率可以控制到零而不关机,所以能有效延长逆变器的并网发电时间。
4629 | 一种逆变器过热保护装置及其过热保护方法 | CN102710112B | 发明授权 | 有效-授权 | 2012-06-12 | 2014-07-16 | H02M1/32(2007.01)I;H02H7/122(2006.01)I | 王航;傅立秦;吴田进;汪洪亮;余鸿;倪华 | 安徽汇朴律师事务所; 阳光电源股份有限公司 | 安徽汇朴律师事务所 | 本发明涉及一种逆变器过热保护装置及其过热保护方法,该过热保护方法包括以下步骤:检测逆变器在运行过程中该逆变器的功率器件的实时温度;判断该实时温度是否大于一第一预设温度;如是,则抬升最大功率跟踪输出电压至P-V曲线最大功率点的右侧,对有功电流给定进行限幅减小该有功电流给定,该有功电流给定的减小降低了该逆变器的输出功率,使得该功率器件的温度降低。本发明的优点在于:能对实时温度进行快速控制,避免逆变器输出功率大幅波动,并且此时逆变器的输出功率可以控制到零而不关机,所以能有效延长逆变器的并网发电时间。
4630 | 一种多电平电路、并网逆变器及其调制方法 | CN102751895A | 发明专利 | 有效-授权 | 2012-06-12 | 2012-10-24 | H02M7/483(2007.01)I;H02M3/155(2006.01)I;H02M7/5387(2007.01)I | 汪洪亮;赵为 | 北京集佳知识产权代理有限公司; 阳光电源股份有限公司 | 北京集佳知识产权代理有限公司 | 一种多电平电路,包括:第一、二直流升压电路、与直流电源相并联的对称双Buck电路;对称双Buck电路包括:第一电容和第二电容串联后并联在直流电源两侧,第一二极管和第二二极管串联后与直流电源并联,第一电容与第一二极管之间设置有第一开关管,第二二极管与第二电容之间设置有第二开关管;第一二极管与第三电容之间设置有第一电感,第二开关管和第二二极管的公共端与第三电容之间设置有第二电感;第一电容与第二电容的公共点与第一二极管和第二二极管的公共点直接相连。本发明提供一种多电平电路、并网逆变器及其控制方法,实现兼顾漏电流和高效率两方面的问题。
4631 | 一种多电平电路、并网逆变器及其调制方法 | CN102751895B | 发明授权 | 有效-授权 | 2012-06-12 | 2014-12-03 | H02M7/483(2007.01)I;H02M3/155(2006.01)I;H02M7/5387(2007.01)I | 汪洪亮;赵为 | 北京集佳知识产权代理有限公司; 阳光电源股份有限公司 | 北京集佳知识产权代理有限公司 | 一种多电平电路,包括:第一、二直流升压电路、与直流电源相并联的对称双Buck电路;对称双Buck电路包括:第一电容和第二电容串联后并联在直流电源两侧,第一二极管和第二二极管串联后与直流电源并联,第一电容与第一二极管之间设置有第一开关管,第二二极管与第二电容之间设置有第二开关管;第一二极管与第三电容之间设置有第一电感,第二开关管和第二二极管的公共端与第三电容之间设置有第二电感;第一电容与第二电容的公共点与第一二极管和第二二极管的公共点直接相连。本发明提供一种多电平电路、并网逆变器及其控制方法,实现兼顾漏电流和高效率两方面的问题。
4632 | 光伏逆变器及使用该光伏逆变器的逆变器并柜装置 | CN202713181U | 实用新型 | 终止 | 2012-05-30 | 2013-01-30 | H02M7/44(2006.01)I;H05K7/20(2006.01)I;H02B1/20(2006.01)I | 陶高周;张国旗;牛孝先;魏庆森 | 安徽汇朴律师事务所; 阳光电源股份有限公司 | 安徽汇朴律师事务所 | 本实用新型公开了一种光伏逆变器及使用该光伏逆变器的逆变器并柜装置,逆变器柜体内设置有直流输入模块、滤波模块、逆变模块和交流输出模块,所述滤波模块包括直流滤波模块、电抗器模块和交流滤波模块;直流滤波模块和直流输入模块前后并排放置,逆变模块设置于直流滤波模块和直流输入模块之上,电抗器模块和逆变模块并排设置,交流滤波模块位于电抗器模块之下,交流输出模块设置于交流滤波模块之下。本实用新型根据元器件的功能将其模块化,并将各模块按电流流向顺序排放,使各模块之间连接路径最短,节省了铜排和线缆的用量,整机结构紧凑、体积小;可以在较小的空间内安装本实用新型的逆变器;可以从机柜的四面进行装配,提高生产效率。
4633 | 逆变模组 | CN202713170U | 实用新型 | 终止 | 2012-05-30 | 2013-01-30 | H02M7/00(2006.01)I;H05K7/20(2006.01)I | 陶高周;张国旗;牛孝先;刘志飞 | 安徽汇朴律师事务所; 阳光电源股份有限公司 | 安徽汇朴律师事务所 | 本实用新型公开了一种逆变模组,包括箱体和设置于箱体内的直流输入端、压合母排、电容阵列、开关管模块、插拔端子和控制板,所述直流输入端和压合母排相连,电容阵列和压合母排相连,开关管模块和压合母排相连,控制板和开关管模块相连,开关管模块的输出端和插拔端子相连。本实用新型通过集成了逆变部分的元器件,实现了逆变部分的模块化;整个逆变模组通过插拔端子与外部配合的插座连接,可以方便的推拉逆变模块,实现了对逆变部分内部元器件的快速维护,缩短维护时间,减少维护成本,从而能够创造更大的经济效益。
4634 | 逆变器电压前馈直流分量的抑制方法及逆变器的控制方法 | CN102664545A | 发明专利 | 有效-授权 | 2012-05-28 | 2012-09-12 | H02M7/48(2007.01)I;H02M7/537(2006.01)I | 曹仁贤;李俊;陶磊;赵为;潘年安;汪耀华 | 安徽汇朴律师事务所; 阳光电源股份有限公司 | 安徽汇朴律师事务所 | 本发明提供一种逆变器电压前馈直流分量的抑制方法,包括:采样三相电网电压信号ua、ub、uc;三相电网电压信号先经过Clark变换、Park变换,得到坐标变换后的有功分量ud和无功分量uq;无功分量和有功分量对应的关系移相90°做和差计算分别得到无功分量控制指令和有功分量控制指令,彻底消除无功分量控制指令和有功分量控制指令的直流分量。?本发明还提供一种使用逆变器电压前馈直流分量的抑制方法的逆变器的控制方法。本发明的优点在于:滤除直流经d-q变换的分量后,其它分量作为前馈控制指令叠加到电流经过PI调节器后的控制量上,不仅处理速度快、而且能一次彻底消除逆变器输出的直流分量。
4635 | 逆变器电压前馈直流分量的抑制方法及逆变器的控制方法 | CN102664545B | 发明授权 | 有效-授权 | 2012-05-28 | 2015-04-22 | H02M7/48(2007.01)I;H02M7/537(2006.01)I | 曹仁贤;李俊;陶磊;赵为;潘年安;汪耀华 | 安徽汇朴律师事务所; 阳光电源股份有限公司 | 安徽汇朴律师事务所 | 本发明提供一种逆变器电压前馈直流分量的抑制方法,包括:采样三相电网电压信号ua、ub、uc;三相电网电压信号先经过Clark变换、Park变换,得到坐标变换后的有功分量ud和无功分量uq;无功分量和有功分量对应的关系移相90°做和差计算分别得到无功分量控制指令和有功分量控制指令,彻底消除无功分量控制指令和有功分量控制指令的直流分量。?本发明还提供一种使用逆变器电压前馈直流分量的抑制方法的逆变器的控制方法。本发明的优点在于:滤除直流经d-q变换的分量后,其它分量作为前馈控制指令叠加到电流经过PI调节器后的控制量上,不仅处理速度快、而且能一次彻底消除逆变器输出的直流分量。
4636 | 小风机并网逆变器(WG5K) | CN302143051S | 外观设计 | 终止 | 2012-05-21 | 2012-10-24 | 13-02 | 陶高周;姜炎;张庆;王家明 | 阳光电源股份有限公司 | -- | 1.本外观设计产品的名称:小风机并网逆变器(WG5K);2.本外观设计产品的用途:将风力所发电能进行频率、相位的转换,用于并入电网系统;3.本外观设计的设计要点:在于整体的外形;4.最能表明设计要点的图片或者照片:主视图。
4637 | 电子负载控制器(WEL-6K) | CN302143052S | 外观设计 | 终止 | 2012-05-21 | 2012-10-24 | 13-02;13-03 | 陶高周;秦凤;张庆;胡孔红 | 阳光电源股份有限公司 | -- | 1.本外观设计产品的名称:电子负载控制器(WEL-6K);2.本外观设计产品的用途:是用于风力发电逆变器的配套整流、卸荷、保护的多功能控制设备;3.本外观设计的设计要点:在于整体的外形;4.最能表明设计要点的图片或者照片:主视图。
4638 | 并网逆变电源与防逆流、无功补偿控制器及系统 | CN202712872U | 实用新型 | 终止 | 2012-05-17 | 2013-01-30 | H02J3/38(2006.01)I;H02J3/48(2006.01)I;H02J3/50(2006.01)I | 赵为;宋诗;傅立秦;陶乃利 | 阳光电源股份有限公司 | -- | 本实用新型涉及一种带有防逆流、无功补偿功能的并网逆变电源及防逆流、无功补偿系统。本实用新型提供的并网逆变电源包括逆变控制模块,所述并网逆变电源还包括检测电网接入点电参量的检测模块和防逆流、无功补偿控制器,所述检测模块和防逆流、无功补偿控制器以及逆变控制模块依次相连,所述防逆流、无功补偿控制器包括:防逆流控制模块,用以根据检测模块输出的检测结果判断是否发生逆流,并控制逆变控制模块调整并网逆变电源的有功功率的输出;无功补偿控制模块,用以根据检测模块输出的检测结果判断电网接入点的功率因数是否低于预设值,并控制逆变控制模块调整并网逆变电源的无功功率的输出。本实用新型系统集成度高、调节速度快、节省成本。
4639 | 并网逆变电源、无功补偿控制器与无功补偿系统 | CN202817786U | 实用新型 | 终止 | 2012-05-17 | 2013-03-20 | H02J3/38(2006.01)I;H02J3/48(2006.01)I;H02J3/50(2006.01)I | 赵为;宋诗;傅立秦;陶乃利 | 阳光电源股份有限公司 | -- | 本实用新型涉及一种并网逆变电源、无功补偿控制器与无功补偿系统,本实用新型提供的并网逆变电源、无功补偿控制器及其无功补偿系统可以同时控制多台并网逆变器对电网进行无功补偿,并且将无功补偿功能集成进并网逆变电源中,减少了系统的复杂度,系统集成度高、调节速度快、可靠性高、节省成本。而且本实用新型通过判断电网接入点的功率因数进行无功补偿,补偿效果好。
4640 | 大功率光伏逆变器(SG500LV) | CN302153869S | 外观设计 | 终止 | 2012-05-11 | 2012-10-31 | 13-03 | 陶高周;张庆;汪睿;李磊;姜炎 | 阳光电源股份有限公司 | -- | 1.本外观设计产品的名称:大功率光伏逆变器(SG500LV);2.本外观设计产品的用途:适用于户外使用的柜体,将太阳能板的直流电转化为交流电;3.本外观设计的设计要点:整体的外形,尤其是产品进风口和出风口造型,以及遮阳板的造型;4.最能表明设计要点的图片或者照片:立体图;仰视图为产品底面,不涉及设计要点,省略仰视图。
4641 | 大功率光伏逆变器(SG125K) | CN302143040S | 外观设计 | 终止 | 2012-05-11 | 2012-10-24 | 13-02 | 陶高周;张庆;李磊;汪睿;秦凤 | 阳光电源股份有限公司 | -- | 1.本外观设计产品的名称:大功率光伏逆变器(SG125K);2.本外观设计产品的用途:适用于户外使用的柜体,将太阳能板的直流电转化为交流电;3.本外观设计的设计要点:整体的外形,尤其是产品进风口和出风口造型,以及遮阳板的造型;4.最能表明设计要点的图片或者照片:立体图;仰视图为产品底面,不涉及设计要点,省略仰视图。
4642 | 双馈式风力发电机组转子侧变流器快速重启方法 | CN102684594A | 发明专利 | 有效-授权 | 2012-05-03 | 2012-09-19 | H02P21/14(2006.01)I | 曹仁贤;邹海晏;余勇;屠运武;邓立荣 | 安徽汇朴律师事务所; 阳光电源股份有限公司 | 安徽汇朴律师事务所 | 本发明实施例提供了一种双馈式风力发电机组转子侧变流器快速重启方法,检测重启前瞬间的转子侧变流器转子电流,定子电压,同步角速度,双馈电机转子角速度以及双馈电机转子转差角速度,计算出重启前瞬间转子侧变流器的转子侧端电压,并将其作为转子侧变流器重启时的转子电流调节器输出的前馈补偿项,以抵消转子侧变流器重启时转子侧感应电动势对转子侧变流器的影响,避免在双馈式风力发电机组转子侧变流器重启过程中出现二次过流,提高了转子侧变流器的快速控制能力,增强了双馈式风力发电机组的低电压穿越能力。
4643 | 双馈式风力发电机组转子侧变流器快速重启方法 | CN102684594B | 发明授权 | 有效-授权 | 2012-05-03 | 2014-09-17 | H02P21/14(2006.01)I | 曹仁贤;邹海晏;余勇;屠运武;邓立荣 | 安徽汇朴律师事务所; 阳光电源股份有限公司 | 安徽汇朴律师事务所 | 本发明实施例提供了一种双馈式风力发电机组转子侧变流器快速重启方法,检测重启前瞬间的转子侧变流器转子电流,定子电压,同步角速度,双馈电机转子角速度以及双馈电机转子转差角速度,计算出重启前瞬间转子侧变流器的转子侧端电压,并将其作为转子侧变流器重启时的转子电流调节器输出的前馈补偿项,以抵消转子侧变流器重启时转子侧感应电动势对转子侧变流器的影响,避免在双馈式风力发电机组转子侧变流器重启过程中出现二次过流,提高了转子侧变流器的快速控制能力,增强了双馈式风力发电机组的低电压穿越能力。
4644 | 继电器装置及具有该继电器装置的逆变器及发电系统 | CN202712870U | 实用新型 | 终止 | 2012-05-03 | 2013-01-30 | H02J3/38(2006.01)I | 张彦虎;陆鑫;胡兵;张向伟 | 安徽汇朴律师事务所; 阳光电源股份有限公司 | 安徽汇朴律师事务所 | 本实用新型提供了继电器装置及具有该继电器装置的逆变器及发电系统。一种继电器装置,每个继电器都配备有控制线圈,以及由控制线圈操作的开关触点,逆变器的每个AC端子都经由两个开关触点连接到电网,每条带电线上的两个开关触点分别被分配到不同的继电器中,且其中至少有一个双触点继电器,或逆变器的其中两个AC端子经由两个开关触点连接到电网,另一个AC端子经由三个开关触点连接到电网,每条带电线上的开关触点分别被分配到不同的继电器中,且其中至少有2个双触点继电器,或逆变器的其中两个AC端子经由三个开关触点连接到电网,另一个AC端子经由两个开关触点连接到电网,每条带电线上的开关触点分别被分配到不同的继电器中,且其中有3个双触点继电器,或逆变器的每个AC端子均经由三个开关触点连接到电网,每条带电线上的开关触点分别被分配到不同的继电器中,且其中有4个双触点继电器。本实用新型的逆变器和发电系统,使用了上述继电器装置。在该继电器装置中的任一个继电器发生故障的时候,都不会影响每条带电线与逆变器侧断开。
4645 | 汇流箱 | CN302143119S | 外观设计 | 终止 | 2012-05-03 | 2012-10-24 | 13-03 | 陶高周;汪睿;张庆;秦凤 | 阳光电源股份有限公司 | -- | 1.本外观设计产品的名称:汇流箱;2.本外观设计产品的用途:将光伏组件所发的直流电进行汇流;3.本外观设计的设计要点:产品表面橙色色带和箱体的位置关系;副标、产品名称、色带之间的位置关系;4.最能表明设计要点的图片或者照片:主视图;请求保护的外观设计及色带色彩。
4646 | 环境检测仪控制盒 | CN302230812S | 外观设计 | 终止 | 2012-05-03 | 2012-12-12 | 10-05 | 陶高周;汪睿;张庆;秦凤 | 阳光电源股份有限公司 | -- | 1.本外观设计产品的名称:环境检测仪控制盒;2.本外观设计产品的用途:采集各个传感器参数、通过通讯将数据传递到后台监控;具备初步数据分析功能;3.本外观设计的设计要点:产品表面橙色色带和箱体的位置关系;副标、产品名称、色带之间的位置关系;4.最能表明设计要点的图片或者照片:主视图;请求保护的外观设计包含色彩。
4647 | 防逆流控制箱 | CN302361067S | 外观设计 | 终止 | 2012-05-03 | 2013-03-20 | 13-03 | 陶高周;汪睿;张庆;秦凤 | 阳光电源股份有限公司 | -- | 1.本外观设计产品的名称:防逆流控制箱;2.本外观设计产品的用途:随时监控网侧的电压与电流,并通过通讯控制逆变器的输出电流;3.本外观设计的设计要点:产品表面橙色色带和箱体的位置关系;副标、产品名称、色带之间的位置关系;4.最能表明设计要点的图片或者照片:主视图;请求保护的外观设计包含色彩。
4648 | 便于维护的逆变器结构 | CN202602545U | 实用新型 | 终止 | 2012-04-28 | 2012-12-12 | H02M7/00(2006.01)I;H05K7/20(2006.01)I | 陶高周;蒋知信;胡孔红;王家明 | 安徽汇朴律师事务所; 阳光电源股份有限公司 | 安徽汇朴律师事务所 | 本实用新型公开了一种便于维护的逆变器结构,包括箱体、风扇组件和后盖板,所述后盖板设置于箱体的后部,所述后盖板包括后盖板上部、后盖板中部和后盖板下部,后盖板上部、后盖板中部和后盖板下部依次连接在箱体上,后盖板中部可拆卸的连接在箱体上,所述风扇组件设置于箱体内且位于后盖板中部的对应位置。本实用新型在不改变逆变器内部器件连接关系的前提下,通过对箱体进行调整,根据防护等级的需要合理分布器件,实现了:散热器件在开放空间能够更好散热;逆变器风扇组件的维护拆卸非常方便;抗电磁干扰能力在一定程度上得到提高。
4649 | 开关管单元以及逆变器及具有该逆变器的发电系统 | CN102710161B | 发明授权 | 有效-授权 | 2012-04-13 | 2014-06-11 | H02M7/483(2007.01)I | 汪洪亮 | 安徽汇朴律师事务所; 阳光电源股份有限公司 | 安徽汇朴律师事务所 | 本发明实施例提供了一种开关管单元及具有该开关管单元的四种逆变器,以及具有所述逆变器的发电系统,所述开关管单元包括8个分别反并联有一个二极管的开关管以及两个二极管DF1、DF2,所述逆变器除了具有所述开关管单元,还包括四个电容C1、C2、C3、C4,四个电容串联后并联在直流电源两端,开关管单元的直流输入正负端分别接在所述直流电源的正负输出端,开关管单元的第一电平端接在电容C1、C2的接点,第二电平端接在电容C2、C3的接点,第三电平端接在电容C3、C4的接点。本发明的优点在于:减少了钳位二极管、飞跨电容,半导体器件数目较少,因此结构简单,体积较小,具有较大的工程应用价值。
4650 | 开关管单元以及逆变器及具有该逆变器的发电系统 | CN102710161A | 发明专利 | 有效-授权 | 2012-04-13 | 2012-10-03 | H02M7/483(2007.01)I | 汪洪亮 | 安徽汇朴律师事务所; 阳光电源股份有限公司 | 安徽汇朴律师事务所 | 本发明实施例提供了一种开关管单元及具有该开关管单元的四种逆变器,以及具有所述逆变器的发电系统,所述开关管单元包括8个分别反并联有一个二极管的开关管以及两个二极管DF1、DF2,所述逆变器除了具有所述开关管单元,还包括四个电容C1、C2、C3、C4,四个电容串联后并联在直流电源两端,开关管单元的直流输入正负端分别接在所述直流电源的正负输出端,开关管单元的第一电平端接在电容C1、C2的接点,第二电平端接在电容C2、C3的接点,第三电平端接在电容C3、C4的接点。本发明的优点在于:减少了钳位二极管、飞跨电容,半导体器件数目较少,因此结构简单,体积较小,具有较大的工程应用价值。
4651 | 开关管单元及五电平逆变器及具有该逆变器的发电系统 | CN102664514A | 发明专利 | 有效-授权 | 2012-04-13 | 2012-09-12 | H02M7/00(2006.01)I;H02M7/48(2007.01)I | 汪洪亮 | 安徽汇朴律师事务所; 阳光电源股份有限公司 | 安徽汇朴律师事务所 | 本发明实施例提供了一种开关管单元及具有该开关管单元的四种五电平逆变器,以及具有所述逆变器的发电系统,所述开关管单元包括8个分别反并联有一个二极管的开关管,五电平逆变器除了具有所述开关管单元,还包括四个电容C1、C2、C3、C4,四个电容串联后并联在直流电源两端,开关管单元的直流输入正负端分别接在所述直流电源的正负输出端,开关管单元的第一电平端接在电容C1、C2的接点,第二电平端接在电容C2、C3的接点,第三电平端接在电容C3、C4的接点。本发明的优点在于:减少了钳位二极管、飞跨电容,半导体器件数目较少,因此结构简单,体积较小,具有较大的工程应用价值。
4652 | 开关管单元及五电平逆变器及具有该逆变器的发电系统 | CN102664514B | 发明授权 | 有效-授权 | 2012-04-13 | 2015-01-07 | H02M7/00(2006.01)I;H02M7/48(2007.01)I | 汪洪亮 | 安徽汇朴律师事务所; 阳光电源股份有限公司 | 安徽汇朴律师事务所 | 本发明实施例提供了一种开关管单元及具有该开关管单元的四种五电平逆变器,以及具有所述逆变器的发电系统,所述开关管单元包括8个分别反并联有一个二极管的开关管,五电平逆变器除了具有所述开关管单元,还包括四个电容C1、C2、C3、C4,四个电容串联后并联在直流电源两端,开关管单元的直流输入正负端分别接在所述直流电源的正负输出端,开关管单元的第一电平端接在电容C1、C2的接点,第二电平端接在电容C2、C3的接点,第三电平端接在电容C3、C4的接点。本发明的优点在于:减少了钳位二极管、飞跨电容,半导体器件数目较少,因此结构简单,体积较小,具有较大的工程应用价值。
4653 | 一种七电平逆变拓扑单元及七电平逆变器 | CN102647102B | 发明授权 | 有效-授权 | 2012-04-13 | 2014-09-17 | H02M7/483(2007.01)I | 宋炀;汪洪亮 | 北京集佳知识产权代理有限公司; 阳光电源股份有限公司 | 北京集佳知识产权代理有限公司 | 本申请提供了一种七电平逆变拓扑单元及七电平逆变器,其中,所述七电平逆变拓扑单元包括八个反向并联二极管的开关管和六个与开关管串联的二极管,相对于现有技术中需要采用均压措施和较大的RC吸收电路防止部分二极管两端过压而导致逆变器体积庞大、成本增加、损耗较多以及效率较低的问题,本申请提供的七电平逆变拓扑单元在实现单相和多相应用时在保证为电流提供通路的同时,保证整个逆变器的半导体器件较少,体积较小,成本较低,同时损耗较小,效率较高。同时,本申请提供的七电平逆变器的直流电由七个电平提供不同电压,由此提高了电流转换精度。
4654 | 一种七电平逆变拓扑单元及七电平逆变器 | CN102647102A | 发明专利 | 有效-授权 | 2012-04-13 | 2012-08-22 | H02M7/483(2007.01)I | 宋炀;汪洪亮 | 北京集佳知识产权代理有限公司; 阳光电源股份有限公司 | 北京集佳知识产权代理有限公司 | 本申请提供了一种七电平逆变拓扑单元及七电平逆变器,其中,所述七电平逆变拓扑单元包括八个反向并联二极管的开关管和六个与开关管串联的二极管,相对于现有技术中需要采用均压措施和较大的RC吸收电路防止部分二极管两端过压而导致逆变器体积庞大、成本增加、损耗较多以及效率较低的问题,本申请提供的七电平逆变拓扑单元在实现单相和多相应用时在保证为电流提供通路的同时,保证整个逆变器的半导体器件较少,体积较小,成本较低,同时损耗较小,效率较高。同时,本申请提供的七电平逆变器的直流电由七个电平提供不同电压,由此提高了电流转换精度。
4655 | 一种七电平逆变拓扑单元及七电平逆变器 | CN102638191A | 发明专利 | 驳回 | 2012-04-13 | 2012-08-15 | H02M7/483(2007.01)I | 宋炀;汪洪亮 | 北京集佳知识产权代理有限公司; 阳光电源股份有限公司 | 北京集佳知识产权代理有限公司 | 本申请提供了一种七电平逆变拓扑单元及七电平逆变器,其中,所述七电平逆变拓扑单元包括八个开关管和六个与开关管串联的二极管,相对于现有技术中需要采用均压措施和较大的RC吸收电路防止部分二极管两端过压而导致逆变器体积庞大、成本增加、损耗较多以及效率较低的问题,本申请提供的七电平逆变拓扑单元在实现单相和多相应用时在保证为电流提供通路的同时,保证整个逆变器的半导体器件较少,体积较小,成本较低,同时损耗较小,效率较高。同时,本申请提供的七电平逆变器的直流电由七个电平提供不同电压,由此提高了电流转换精度。
4656 | 便于维护的中小功率逆变器电源产品的风冷结构 | CN202818831U | 实用新型 | 终止 | 2012-04-11 | 2013-03-20 | H05K7/20(2006.01)I;H02M7/42(2006.01)I | 陶高周;胡孔红;蔡曲娥;王家明;蒋知信 | 安徽汇朴律师事务所; 阳光电源股份有限公司 | 安徽汇朴律师事务所 | 本实用新型公开了一种便于维护的中小功率逆变器电源产品的风冷结构,包括机箱、进风口组件和出风口组件,所述进风口组件和出风口组件分别设置于机箱的进风端和出风端。本实用新型的风扇机构可以很容易的从机箱上拆卸下来进行维护;风扇机构还可以很方便的拆卸风扇、风扇罩等零件,便于风扇、风扇罩等零件的维护;出风窗可以很容易的从机箱上拆卸下来,可以清理除去出风窗上的杂物。
4657 | 一种低能耗继电器驱动电源电路的驱动方法 | CN102624223B | 发明授权 | 有效-授权 | 2012-04-06 | 2014-07-16 | H02M3/10(2006.01)I;H01H47/02(2006.01)I | 王鼎奕;孙维 | 安徽汇朴律师事务所; 阳光电源股份有限公司 | 安徽汇朴律师事务所 | 本发明涉及一种低能耗继电器驱动电源电路的驱动方法,该电路包括电源;并联连接的至少一个继电器电路,每个继电器电路包括开关管、继电器,同时开关管、继电器的线圈、电源串联连接;CPU控制电路,其输出继电器控制信号到开关管的控制极;DC/DC变换器,其串接在电源与每个继电器的线圈之间,输入端连接于每个继电器的线圈,输出端连接于电源,PWM信号控制端连接于CPU控制电路。第零时刻,系统刚上电,PWM信号输出占空比为1的高电平,继电器控制信号为低电平;第一时刻,继电器控制信号输出高电平;第二时刻,CPU控制电路的PWM信号输出占空比为D的高频方波信号;第三时刻,PWM信号输出占空比不变。
4658 | 一种低能耗继电器驱动电源电路的驱动方法 | CN102624223A | 发明专利 | 有效-授权 | 2012-04-06 | 2012-08-01 | H02M3/10(2006.01)I;H01H47/02(2006.01)I | 王鼎奕;孙维 | 安徽汇朴律师事务所; 阳光电源股份有限公司 | 安徽汇朴律师事务所 | 本发明涉及一种低能耗继电器驱动电源电路的驱动方法,该电路包括电源;并联连接的至少一个继电器电路,每个继电器电路包括开关管、继电器,同时开关管、继电器的线圈、电源串联连接;CPU控制电路,其输出继电器控制信号到开关管的控制极;DC/DC变换器,其串接在电源与每个继电器的线圈之间,输入端连接于每个继电器的线圈,输出端连接于电源,PWM信号控制端连接于CPU控制电路。第零时刻,系统刚上电,PWM信号输出占空比为1的高电平,继电器控制信号为低电平;第一时刻,继电器控制信号输出高电平;第二时刻,CPU控制电路的PWM信号输出占空比为D的高频方波信号;第三时刻,PWM信号输出占空比不变。
4659 | 一种五电平逆变拓扑单元及五电平逆变器 | CN102624269B | 发明授权 | 有效-授权 | 2012-04-01 | 2014-09-17 | H02M7/483(2007.01)I | 汪洪亮 | 北京集佳知识产权代理有限公司; 阳光电源股份有限公司 | 北京集佳知识产权代理有限公司 | 本申请提供的五电平逆变拓扑单元包括六个反向并联二极管的开关管和四个与开关管串联的二极管,相对于现有技术中需要采用均压措施和较大的RC吸收电路防止部分二极管两端过压而导致逆变器体积庞大、成本增加、损耗较多以及效率较低的问题,本申请提供的五电平逆变拓扑单元在实现单相和多相应用时在保证为电流提供通路的同时,保证整个逆变器的半导体器件较少,体积较小,成本较低,同时损耗较小,效率较高。
4660 | 一种五电平逆变拓扑单元及五电平逆变器 | CN102624269A | 发明专利 | 有效-授权 | 2012-04-01 | 2012-08-01 | H02M7/483(2007.01)I | 汪洪亮 | 北京集佳知识产权代理有限公司; 阳光电源股份有限公司 | 北京集佳知识产权代理有限公司 | 本申请提供的五电平逆变拓扑单元包括六个反向并联二极管的开关管和四个与开关管串联的二极管,相对于现有技术中需要采用均压措施和较大的RC吸收电路防止部分二极管两端过压而导致逆变器体积庞大、成本增加、损耗较多以及效率较低的问题,本申请提供的五电平逆变拓扑单元在实现单相和多相应用时在保证为电流提供通路的同时,保证整个逆变器的半导体器件较少,体积较小,成本较低,同时损耗较小,效率较高。
4661 | 一种五电平逆变拓扑单元及五电平逆变器 | CN102624270B | 发明授权 | 有效-授权 | 2012-04-01 | 2014-08-06 | H02M7/483(2007.01)I | 汪洪亮 | 北京集佳知识产权代理有限公司; 阳光电源股份有限公司 | 北京集佳知识产权代理有限公司 | 本发明提供的五电平逆变器拓扑单元包括六个反向并联二极管的开关管和四个与开关管串联的二极管,相对于现有技术中需要采用均压措施和较大的RC吸收电路防止部分二极管两端过压而导致逆变器体积庞大、成本增加、损耗较多以及效率较低的问题,本发明提供的五电平逆变器拓扑单元在实现单相和多相应用时在保证为电流提供通路的同时,保证整个逆变器的半导体器件较少,体积较小,成本较低,同时损耗较小,效率较高。
4662 | 一种五电平逆变拓扑单元及五电平逆变器 | CN102624270A | 发明专利 | 有效-授权 | 2012-04-01 | 2012-08-01 | H02M7/483(2007.01)I | 汪洪亮 | 北京集佳知识产权代理有限公司; 阳光电源股份有限公司 | 北京集佳知识产权代理有限公司 | 本发明提供的五电平逆变器拓扑单元包括六个反向并联二极管的开关管和四个与开关管串联的二极管,相对于现有技术中需要采用均压措施和较大的RC吸收电路防止部分二极管两端过压而导致逆变器体积庞大、成本增加、损耗较多以及效率较低的问题,本发明提供的五电平逆变器拓扑单元在实现单相和多相应用时在保证为电流提供通路的同时,保证整个逆变器的半导体器件较少,体积较小,成本较低,同时损耗较小,效率较高。
4663 | 一种五电平逆变拓扑单元及五电平逆变器 | CN102624271B | 发明授权 | 有效-授权 | 2012-04-01 | 2014-07-16 | H02M7/483(2007.01)I | 汪洪亮;赵为;张彦虎 | 北京集佳知识产权代理有限公司; 阳光电源股份有限公司 | 北京集佳知识产权代理有限公司 | 本申请提供的五电平逆变拓扑单元包括六个反向并联二极管的开关管和四个与开关管串联的二极管,相对于现有技术中需要采用均压措施和较大的RC吸收电路防止部分二极管两端过压而导致逆变器体积庞大、成本增加、损耗较多以及效率较低的问题,本申请提供的五电平逆变拓扑单元在实现单相和多相应用时在保证为电流提供通路的同时,保证整个逆变器的半导体器件较少,体积较小,成本较低,同时损耗较小,效率较高。
4664 | 一种五电平逆变拓扑单元及五电平逆变器 | CN102624271A | 发明专利 | 有效-授权 | 2012-04-01 | 2012-08-01 | H02M7/483(2007.01)I | 汪洪亮;赵为;张彦虎 | 北京集佳知识产权代理有限公司; 阳光电源股份有限公司 | 北京集佳知识产权代理有限公司 | 本申请提供的五电平逆变拓扑单元包括六个反向并联二极管的开关管和四个与开关管串联的二极管,相对于现有技术中需要采用均压措施和较大的RC吸收电路防止部分二极管两端过压而导致逆变器体积庞大、成本增加、损耗较多以及效率较低的问题,本申请提供的五电平逆变拓扑单元在实现单相和多相应用时在保证为电流提供通路的同时,保证整个逆变器的半导体器件较少,体积较小,成本较低,同时损耗较小,效率较高。
4665 | 一种低电压穿越撬棒电路铜排结构及其电路结构 | CN203165484U | 实用新型 | 终止 | 2012-04-01 | 2013-08-28 | H01B5/02(2006.01)I | 陶高周;夏丽建;罗宣国;周杰;魏世民;金传山 | 安徽汇朴律师事务所; 阳光电源股份有限公司 | 安徽汇朴律师事务所 | 本实用新型涉及一种低电压穿越撬棒电路铜排结构及其电路结构。低电压穿越撬棒电路铜排结构,其包括并排排列的压合母排与转接铜排,压合母排与转接铜排互不接触,所述压合母排上有至少一排开关管模块直流端安装孔、至少一排电容阵列安装孔、至少一个电容阵列PCB引脚以及至少一个开关管模块PCB引脚,所述压合母排上还设置有直流输入、输出引脚,所述转接铜排上有至少一排开关管模块交流端安装孔,所述转接母排上还设置有交流侧PCB引脚以及交流输出引脚。本实用新型的优点在于:实现电路内无线连接,杂散电感低,抑制电压尖峰,且结构紧凑、模块化程度高。本实用新型还涉及一种低电压穿越撬棒电路结构,其包括开关管模块、电容阵列和PCB板和所述低电压穿越撬棒电路铜排结构。
4666 | 一种光伏阵列的最大功率点跟踪的扫描方法及其系统 | CN103365333A | 发明专利 | 有效-授权 | 2012-03-31 | 2013-10-23 | G05F1/67(2006.01)I | 曹仁贤;张兴;陶磊;刘芳;孙龙林;王艾;潘年安;冯纪归 | 北京集佳知识产权代理有限公司; 阳光电源股份有限公司 | 北京集佳知识产权代理有限公司 | 本发明实施例公开了一种光伏阵列的最大功率点跟踪的扫描方法和系统,解决了现有技术存在的能量损失多、扫描不到实际的全局最大功率点的问题。所述方法包括确定扫描电压范围;确定局部最大功率点,进而确定第1个参考点和转折点;比较第1个参考点和转折点的电流大小,以确定是否在该参考点扫描;如果是,则扫描以确定局部最大功率点,确定下一个参考点和转折点,否则直接确定下一个参考点和转折点;若新确定的参考点电压超出确定的扫描电压范围,则终止扫描,否则再次通过比较参考点和转折点的电流大小确定是否在该的参考点附近扫描,按前述步骤继续执行至终止扫描;扫描终止后,将各局部最大功率点中功率值最大的点作为光伏阵列的最大功率点。
4667 | 一种光伏阵列的最大功率点跟踪的扫描方法 | CN103365333B | 发明授权 | 有效-授权 | 2012-03-31 | 2014-12-03 | G05F1/67(2006.01)I | 曹仁贤;张兴;陶磊;刘芳;孙龙林;王艾;潘年安;冯纪归 | 北京集佳知识产权代理有限公司; 阳光电源股份有限公司 | 北京集佳知识产权代理有限公司 | 本发明实施例公开了一种光伏阵列的最大功率点跟踪的扫描方法和系统,解决了现有技术存在的能量损失多、扫描不到实际的全局最大功率点的问题。所述方法包括确定扫描电压范围;确定局部最大功率点,进而确定第1个参考点和转折点;比较第1个参考点和转折点的电流大小,以确定是否在该参考点扫描;如果是,则扫描以确定局部最大功率点,确定下一个参考点和转折点,否则直接确定下一个参考点和转折点;若新确定的参考点电压超出确定的扫描电压范围,则终止扫描,否则再次通过比较参考点和转折点的电流大小确定是否在该的参考点附近扫描,按前述步骤继续执行至终止扫描;扫描终止后,将各局部最大功率点中功率值最大的点作为光伏阵列的最大功率点。本发明实施例公开了一种光伏阵列的最大功率点跟踪的扫描方法和系统,解决了现有技术存在的能量损失多、扫描不到实际的全局最大功率点的问题。所述方法包括确定扫描电压范围;确定局部最大功率点,进而确定第1个参考点和转折点;比较第1个参考点和转折点的电流大小,以确定是否在该参考点扫描;如果是,则扫描以确定局部最大功率点,确定下一个参考点和转折点,否则直接确定下一个参考点和转折点;若新确定的参考点电压超出确定的扫描电压范围,则终止扫描,否则再次通过比较参考点和转折点的电流大小确定是否在该的参考点附近扫描,按前述步骤继续执行至终止扫描;扫描终止后,将各局部最大功率点中功率值最大的点作为光伏阵列的最大功率点。
4668 | 逆变器及其在三相系统中的应用电路 | CN102624267B | 发明授权 | 有效-授权 | 2012-03-27 | 2014-07-16 | H02M7/483(2007.01)I | 汪洪亮 | 安徽汇朴律师事务所; 阳光电源股份有限公司 | 安徽汇朴律师事务所 | 本发明实施例公开了一种逆变器,其中功率开关管T1的集电极接到直流电源的正输出端,T1的发射极与T2的集电极接到H桥电路的一输入端,H桥电路的第二输入端接直流电源的负输出端,其两个输出端分别接到电网,每个功率开关管上反并联一个二极管,一DC/DC变换器接在直流电源的两端,直流电源的正负输出端之间连接电容C2,DC/DC变换器的正输出端与直流电源的负输出端之间接电容C1,T2与T7的发射极连接,T7的集电极接DC/DC变换器的正输出端。本发明实施例还公开了上述逆变器的对偶拓扑及由此衍变的另两种逆变器,并提供了这四种逆变器在三相系统中的应用电路。本发明实施例的优点:减小漏电流的同时保证逆变器高效率,规避了多电平中的中点平衡控制的问题。
4669 | 逆变器及其在三相系统中的应用电路 | CN102624267A | 发明专利 | 有效-授权 | 2012-03-27 | 2012-08-01 | H02M7/483(2007.01)I | 汪洪亮 | 安徽汇朴律师事务所; 阳光电源股份有限公司 | 安徽汇朴律师事务所 | 本发明实施例公开了一种逆变器,其中功率开关管T1的集电极接到直流电源的正输出端,T1的发射极与T2的集电极接到H桥电路的一输入端,H桥电路的第二输入端接直流电源的负输出端,其两个输出端分别接到电网,每个功率开关管上反并联一个二极管,一DC/DC变换器接在直流电源的两端,直流电源的正负输出端之间连接电容C2,DC/DC变换器的正输出端与直流电源的负输出端之间接电容C1,T2与T7的发射极连接,T7的集电极接DC/DC变换器的正输出端。本发明实施例还公开了上述逆变器的对偶拓扑及由此衍变的另两种逆变器,并提供了这四种逆变器在三相系统中的应用电路。本发明实施例的优点:减小漏电流的同时保证逆变器高效率,规避了多电平中的中点平衡控制的问题。
4670 | 一种逆变器及其在三相系统中的应用电路 | CN102624268B | 发明授权 | 有效-授权 | 2012-03-27 | 2014-07-16 | H02M7/483(2007.01)I | 汪洪亮 | 安徽汇朴律师事务所; 阳光电源股份有限公司 | 安徽汇朴律师事务所 | 本发明公开了一种逆变器及其在三相系统中的应用电路,逆变器的第一功率开关管T1的集电极经DC/DC变换器接直流电源的正输出端,T1的发射极与第二功率开关管T2的集电极接H桥电路的第一输入端,第七功率开关管T7的发射极与集电极分别接T2的发射极以及正输出端,H桥电路的第二输入端接直流电源的负输出端,H桥电路的两个输出端分别接电网,每个功率开关管反并联一二极管,正负输出端之间、T1的集电极与负输出端之间分别接一电容。本发明还公开了上述逆变器的对偶拓扑及由此衍变的另两种逆变器,提供了相应逆变器在三相系统中的应用电路。本发明的优点减小漏电流的同时保证逆变器高效率,规避了多电平中的中点平衡控制的问题。
4671 | 一种逆变器及其在三相系统中的应用电路 | CN102624268A | 发明专利 | 有效-授权 | 2012-03-27 | 2012-08-01 | H02M7/483(2007.01)I | 汪洪亮 | 安徽汇朴律师事务所; 阳光电源股份有限公司 | 安徽汇朴律师事务所 | 本发明公开了一种逆变器及其在三相系统中的应用电路,逆变器的第一功率开关管T1的集电极经DC/DC变换器接直流电源的正输出端,T1的发射极与第二功率开关管T2的集电极接H桥电路的第一输入端,第七功率开关管T7的发射极与集电极分别接T2的发射极以及正输出端,H桥电路的第二输入端接直流电源的负输出端,H桥电路的两个输出端分别接电网,每个功率开关管反并联一二极管,正负输出端之间、T1的集电极与负输出端之间分别接一电容。本发明还公开了上述逆变器的对偶拓扑及由此衍变的另两种逆变器,提供了相应逆变器在三相系统中的应用电路。本发明的优点减小漏电流的同时保证逆变器高效率,规避了多电平中的中点平衡控制的问题。
4672 | 定子电阻在线辨识方法及装置 | CN102611383A | 发明专利 | 有效-授权 | 2012-03-16 | 2012-07-25 | H02P21/14(2006.01)I | 曹仁贤;张兴;余鸿;杨淑英;余勇;谢震;方向军;柴盛丛 | 北京集佳知识产权代理有限公司; 阳光电源股份有限公司 | 北京集佳知识产权代理有限公司 | 本发明实施例公开了一种定子电阻在线辨识方法,包括判断电机是否处于稳态,如果是,则获取三相定子电流Is_abc和三相定子电压Us_abc;将所述Is_abc定向在同步旋转dq坐标系的d方向,计算所述d方向的分量Is_d,或将所述Is_abc定向在同步旋转dq坐标系q方向,计算所述q方向的分量Is_q;计算锁相角θi、同步转速ωs;根据所述θi计算所述Us_abc在所述d方向的分量Us_d和在所述q方向的分量Us_q;获取定子磁链ψs,并计算所述ψs在所述q方向的分量ψsq,或在所述d方向的分量ψsd;根据定子电阻计算公式计算定子电阻值Rs。本发明解决了现有辨识方法复杂度高的问题。本发明实施例还公开了一种定子电阻在线辨识装置。
4673 | 定子电阻在线辨识方法及装置 | CN102611383B | 发明授权 | 有效-授权 | 2012-03-16 | 2015-09-16 | H02P21/14(2006.01)I | 曹仁贤;张兴;余鸿;杨淑英;余勇;谢震;方向军;柴盛丛 | 北京集佳知识产权代理有限公司; 阳光电源股份有限公司 | 北京集佳知识产权代理有限公司 | 本发明实施例公开了一种定子电阻在线辨识方法,包括判断电机是否处于稳态,如果是,则获取三相定子电流Is_abc和三相定子电压Us_abc;将所述Is_abc定向在同步旋转dq坐标系的d方向,计算所述d方向的分量Is_d,或将所述Is_abc定向在同步旋转dq坐标系q方向,计算所述q方向的分量Is_q;计算锁相角θi、同步转速ωs;根据所述θi计算所述Us_abc在所述d方向的分量Us_d和在所述q方向的分量Us_q;获取定子磁链ψs,并计算所述ψs在所述q方向的分量ψsq,或在所述d方向的分量ψsd;根据定子电阻计算公式计算定子电阻值Rs。本发明解决了现有辨识方法复杂度高的问题。本发明实施例还公开了一种定子电阻在线辨识装置。
4674 | 电源机柜(MSG170) | CN302030013S | 外观设计 | 终止 | 2012-03-12 | 2012-08-08 | 13-02 | 陶高周;姜炎;张庆;秦凤 | 阳光电源股份有限公司 | -- | 1.本外观设计产品的名称:电源机柜(MSG170);2.本外观设计产品的用途:本产品用作电源的外壳;3.本外观设计的设计要点:在于整体的外形布局与形状构成,尤其是面板上面的渐变孔;4.最能表明设计要点的图片或者照片:主视图。
4675 | 低噪音逆变电源风扇组件及使用该组件的逆变电源 | CN202531449U | 实用新型 | 终止 | 2012-03-06 | 2012-11-14 | F04D25/08(2006.01)I;F04D29/66(2006.01)I | 陶高周;蔡曲娥;胡孔红;王家明;蒋知信 | 安徽汇朴律师事务所; 阳光电源股份有限公司 | 安徽汇朴律师事务所 | 本实用新型公开了一种低噪音逆变电源风扇组件及使用该组件的逆变电源,包括至少一组风扇机构,每组风扇机构包括风扇、风扇固定板、风扇网罩和橡胶垫,风扇、橡胶垫、风扇固定板和风扇网罩依次固定相连。本实用新型通过橡胶垫的减震作用降低因风扇振动带来的噪音。本实用新型在风扇和风扇固定板之间增加了橡胶垫和风扇垫板,增大了风扇和风扇固定板之间的距离,降低了风扇工作振动带来的噪音;同时对风扇网罩进行改进,降低了进风时噪音;本实用新型结构简单,较为明显的降低了风扇的噪音。
4676 | 一种低能耗继电器驱动电源电路 | CN202475251U | 实用新型 | 终止 | 2012-03-05 | 2012-10-03 | H02M3/155(2006.01)I | 王鼎奕;孙维 | 安徽汇朴律师事务所; 阳光电源股份有限公司 | 安徽汇朴律师事务所 | 本实用新型涉及一种低能耗继电器驱动电源电路,通过在继电器与电源之间增加DC/DC降压模块、半导体开关管和电压转换控制电路来改变继电器的线圈两端的电压,在继电器吸合初期,让线圈两端有较高的电压以保证继电器可靠吸合;当继电器吸合稳定后,可以通过控制电路让半导体开关管关断,让DC/DC降压模块的输出电压给线圈供电,降低线圈的保持电压,且线圈电压从高到低的切换过程是单调的。
4677 | 防逆流系统 | CN202495774U | 实用新型 | 终止 | 2012-03-02 | 2012-10-17 | H02J3/38(2006.01)I | 宋诗;李颖;陶乃利;马祥茂 | 阳光电源股份有限公司 | -- | 本实用新型涉及一种防逆流系统,本实用新型包括并网逆变电源,所述并网逆变电源与电网相连,所述并网逆变电源和电网分别与本地负载连接,还包括检测是否发生逆流的检测装置、防逆流控制器和储能系统,所述储能系统分别和并网逆变电源、本地负载和电网相连,所述防逆流控制器根据检测装置的检测结果控制储能系统充、放电防止逆流。当发生逆流或即将发生逆流时,防逆流控制器控制储能系统开始充电。避免了多余的电能流向电网发生逆流,也避免了现有技术中频繁切断和接入并网逆变电源,减少了对电网的冲击,延长了并网逆变电源的使用寿命。采用储能系统还可以起到很好的削峰填谷的作用,可以平滑并网逆变电源的输出。
4678 | 并网逆变电源及防逆流系统 | CN202513587U | 实用新型 | 终止 | 2012-03-02 | 2012-10-31 | H02J3/38(2006.01)I;H02H11/00(2006.01)I | 宋诗;刘雷;周辉;陶乃利 | 阳光电源股份有限公司 | -- | 本实用新型具体涉及一种带防逆流保护功能的并网逆变电源及其防逆流系统。本实用新型的并网逆变电源,包括逆变控制模块,还包括防逆流控制模块。所述防逆流系统包括上述并网逆变电源,所述并网逆变电源和电网分别与本地负载相连,还包括检测装置,所述检测装置设置于电网接入点处检测电网接入点电参量输送给并网逆变电源的防逆流控制模块,防逆流控制模块判断逆流并控制并网逆变电源的输出功率防止逆流。本实用新型将防逆流功能集成进并网逆变电源中,通过并网逆变电源检测电网接入点的逆功率情况,并直接控制调节并网逆变电源,减少了防逆流系统的复杂度,系统集成度高、调节速度快、可靠性高、节省成本。
4679 | 最大功率点跟踪方法及系统 | CN103294101A | 发明专利 | 有效-授权 | 2012-02-28 | 2013-09-11 | G05F1/67(2006.01)I | 王艾;张建;潘年安;孙龙林;曹伟 | 北京集佳知识产权代理有限公司; 阳光电源股份有限公司 | 北京集佳知识产权代理有限公司 | 本发明实施例公开了提供最大功率点跟踪方法及系统,以解决当工作点到达最大功率点附近时,采用定步长扰动出现的振荡问题。上述最大功率点跟踪方法及系统的核心思想是,在到达最大功率点附近前,采用最大定步长进行扰动,而在到达最大功率点附近时,将改变步长以跳出可能出现的振荡,从而解决了采用定步长扰动出现的振荡问题。
4680 | 最大功率点跟踪方法及系统 | CN103294101B | 发明授权 | 有效-授权 | 2012-02-28 | 2015-05-20 | G05F1/67(2006.01)I | 王艾;张建;潘年安;孙龙林;曹伟 | 北京集佳知识产权代理有限公司; 阳光电源股份有限公司 | 北京集佳知识产权代理有限公司 | 本发明实施例公开了提供最大功率点跟踪方法及系统,以解决当工作点到达最大功率点附近时,采用定步长扰动出现的振荡问题。上述最大功率点跟踪方法及系统的核心思想是,在到达最大功率点附近前,采用最大定步长进行扰动,而在到达最大功率点附近时,将改变步长以跳出可能出现的振荡,从而解决了采用定步长扰动出现的振荡问题。
4681 | 多电平逆变拓扑单元及多电平逆变器 | CN102594181A | 发明专利 | 驳回 | 2012-02-20 | 2012-07-18 | H02M7/48(2007.01)I | 汪洪亮;宋炀;岳秀梅;倪华 | 北京集佳知识产权代理有限公司; 阳光电源股份有限公司 | 北京集佳知识产权代理有限公司 | 本申请公开了一种所述多电平逆变拓扑单元及多电平逆变器,能够实现N电平逆变,包括:2(N-1)个开关管,及反向并联在每个开关管两端的二极管,无需现有技术中的箝位二极管和飞跨电容,本发明提供的多电平逆变拓扑单元利用所述2(N-1)个开关管及自身反向并联的二极管即可为电流提供通路,并保证连接在直流输入端的电容不被短路,从而保证了多电平逆变拓扑单元中的半导体器件的数量较少,体积较小、成本低、损耗较小,效率高,而且,所述多电平逆变拓扑单元,在直流电源两端串联有多个开关管,从而降低了单个开关管需要承受的电压,进而提高了直流电源的电压等级。
4682 | 四电平拓扑单元及其应用电路 | CN102594185B | 发明授权 | 有效-授权 | 2012-02-20 | 2014-06-11 | H02M7/483(2007.01)I | 汪洪亮;陶磊;倪华;岳秀梅;宋炀 | 北京集佳知识产权代理有限公司; 阳光电源股份有限公司 | 北京集佳知识产权代理有限公司 | 本发明公开了一种四电平拓扑单元,包括第一开关管、第二开关管、第三开关管、第四开关管、第五开关管、第六开关管、第一钳位二极管、第二钳位二极管和六个二极管。本发明公开的四电平拓扑单元与现有技术中的二极管钳位型四电平拓扑单元相比,减少了两个钳位二极管的使用,从而有效降低了逆变器的成本、简化了逆变器的结构、并降低了封装难度;与现有技术中的飞跨电容型四电平拓扑单元相比,在应用于四电平逆变器的过程中,可以减少3个电容的使用,由于电容本身的成本远高于二极管的成本,因此有效降低了逆变器的成本。本发明还公开了多种四电平逆变器和一种四电平直流交流转换芯片。
4683 | 四电平拓扑单元及其应用电路 | CN102594185A | 发明专利 | 有效-授权 | 2012-02-20 | 2012-07-18 | H02M7/483(2007.01)I | 汪洪亮;陶磊;倪华;岳秀梅;宋炀 | 北京集佳知识产权代理有限公司; 阳光电源股份有限公司 | 北京集佳知识产权代理有限公司 | 本发明公开了一种四电平拓扑单元,包括第一开关管、第二开关管、第三开关管、第四开关管、第五开关管、第六开关管、第一钳位二极管、第二钳位二极管和六个二极管。本发明公开的四电平拓扑单元与现有技术中的二极管钳位型四电平拓扑单元相比,减少了两个钳位二极管的使用,从而有效降低了逆变器的成本、简化了逆变器的结构、并降低了封装难度;与现有技术中的飞跨电容型四电平拓扑单元相比,在应用于四电平逆变器的过程中,可以减少3个电容的使用,由于电容本身的成本远高于二极管的成本,因此有效降低了逆变器的成本。本发明还公开了多种四电平逆变器和一种四电平直流交流转换芯片。
4684 | 四电平拓扑单元及其应用电路 | CN102594186A | 发明专利 | 有效-授权 | 2012-02-20 | 2012-07-18 | H02M7/483(2007.01)I;H02M7/537(2006.01)I | 汪洪亮;陶磊;倪华;岳秀梅;宋炀 | 北京集佳知识产权代理有限公司; 阳光电源股份有限公司 | 北京集佳知识产权代理有限公司 | 本发明公开了一种四电平拓扑单元,包括第一开关管、第二开关管、第三开关管、第四开关管、第五开关管、第六开关管、第一钳位二极管、第二钳位二极管和六个二极管。本发明公开的四电平拓扑单元与现有技术中的二极管钳位型四电平拓扑单元相比,减少了两个钳位二极管的使用,从而有效降低了逆变器的成本、简化了逆变器的结构、并降低了封装难度;与现有技术中的飞跨电容型四电平拓扑单元相比,在应用于四电平逆变器的过程中,可以减少3个电容的使用,由于电容本身的成本远高于二极管的成本,因此有效降低了逆变器的成本。本发明还公开了多种四电平逆变器和一种四电平直流交流转换芯片。
4685 | 四电平拓扑单元及其应用电路 | CN102594186B | 发明授权 | 有效-授权 | 2012-02-20 | 2014-06-25 | H02M7/483(2007.01)I;H02M7/537(2006.01)I | 汪洪亮;陶磊;倪华;岳秀梅;宋炀 | 北京集佳知识产权代理有限公司; 阳光电源股份有限公司 | 北京集佳知识产权代理有限公司 | 本发明公开了一种四电平拓扑单元,包括第一开关管、第二开关管、第三开关管、第四开关管、第五开关管、第六开关管、第一钳位二极管、第二钳位二极管和六个二极管。本发明公开的四电平拓扑单元与现有技术中的二极管钳位型四电平拓扑单元相比,减少了两个钳位二极管的使用,从而有效降低了逆变器的成本、简化了逆变器的结构、并降低了封装难度;与现有技术中的飞跨电容型四电平拓扑单元相比,在应用于四电平逆变器的过程中,可以减少3个电容的使用,由于电容本身的成本远高于二极管的成本,因此有效降低了逆变器的成本。本发明还公开了多种四电平逆变器和一种四电平直流交流转换芯片。
4686 | 四电平拓扑单元及其应用电路 | CN102594187B | 发明授权 | 有效-授权 | 2012-02-20 | 2014-06-25 | H02M7/483(2007.01)I | 汪洪亮;陶磊;倪华;岳秀梅;宋炀 | 北京集佳知识产权代理有限公司; 阳光电源股份有限公司 | 北京集佳知识产权代理有限公司 | 本发明公开了一种四电平拓扑单元,包括第一开关管、第二开关管、第三开关管、第四开关管、第五开关管、第六开关管以及反向并联于各开关管两端的二极管。与现有技术中的二极管钳位型四电平拓扑单元相比,减少了四个钳位二极管的使用,与现有技术中的飞跨电容型四电平拓扑单元相比,在应用于四电平逆变器的过程中可以减少3个电容的使用,因此,利用本发明公开的四电平拓扑单元构成四电平逆变器,可以减小四电平逆变器中半导体器件的数量,从而有效降低了逆变器的成本、简化了逆变器的结构,从而降低了封装难度。本发明还公开了多种四电平逆变器和一种四电平直流交流转换芯片。
4687 | 四电平拓扑单元及其应用电路 | CN102594187A | 发明专利 | 有效-授权 | 2012-02-20 | 2012-07-18 | H02M7/483(2007.01)I | 汪洪亮;陶磊;倪华;岳秀梅;宋炀 | 北京集佳知识产权代理有限公司; 阳光电源股份有限公司 | 北京集佳知识产权代理有限公司 | 本发明公开了一种四电平拓扑单元,包括第一开关管、第二开关管、第三开关管、第四开关管、第五开关管、第六开关管以及反向并联于各开关管两端的二极管。与现有技术中的二极管钳位型四电平拓扑单元相比,减少了四个钳位二极管的使用,与现有技术中的飞跨电容型四电平拓扑单元相比,在应用于四电平逆变器的过程中可以减少3个电容的使用,因此,利用本发明公开的四电平拓扑单元构成四电平逆变器,可以减小四电平逆变器中半导体器件的数量,从而有效降低了逆变器的成本、简化了逆变器的结构,从而降低了封装难度。本发明还公开了多种四电平逆变器和一种四电平直流交流转换芯片。
4688 | 四电平拓扑单元及其应用电路 | CN102594188A | 发明专利 | 有效-授权 | 2012-02-20 | 2012-07-18 | H02M7/483(2007.01)I | 汪洪亮;陶磊;倪华;岳秀梅;宋炀 | 北京集佳知识产权代理有限公司; 阳光电源股份有限公司 | 北京集佳知识产权代理有限公司 | 本发明公开了一种四电平拓扑单元,包括第一开关管、第二开关管、第三开关管、第四开关管、第五开关管、第六开关管、第一钳位二极管、第二钳位二极管和六个二极管。本发明公开的四电平拓扑单元与现有技术中的二极管钳位型四电平拓扑单元相比,减少了两个钳位二极管的使用,从而有效降低了逆变器的成本、简化了逆变器的结构、并降低了封装难度;与现有技术中的飞跨电容型四电平拓扑单元相比,在应用于四电平逆变器的过程中,可以减少3个电容的使用,由于电容本身的成本远高于二极管的成本,因此有效降低了逆变器的成本。本发明还公开了多种四电平逆变器和一种四电平直流交流转换芯片。
4689 | 四电平拓扑单元及其应用电路 | CN102594188B | 发明授权 | 有效-授权 | 2012-02-20 | 2014-06-25 | H02M7/483(2007.01)I | 汪洪亮;陶磊;倪华;岳秀梅;宋炀 | 北京集佳知识产权代理有限公司; 阳光电源股份有限公司 | 北京集佳知识产权代理有限公司 | 本发明公开了一种四电平拓扑单元,包括第一开关管、第二开关管、第三开关管、第四开关管、第五开关管、第六开关管、第一钳位二极管、第二钳位二极管和六个二极管。本发明公开的四电平拓扑单元与现有技术中的二极管钳位型四电平拓扑单元相比,减少了两个钳位二极管的使用,从而有效降低了逆变器的成本、简化了逆变器的结构、并降低了封装难度;与现有技术中的飞跨电容型四电平拓扑单元相比,在应用于四电平逆变器的过程中,可以减少3个电容的使用,由于电容本身的成本远高于二极管的成本,因此有效降低了逆变器的成本。本发明还公开了多种四电平逆变器和一种四电平直流交流转换芯片。
4690 | 多电平逆变拓扑单元及多电平逆变器 | CN102594182A | 发明专利 | 驳回 | 2012-02-20 | 2012-07-18 | H02M7/48(2007.01)I | 汪洪亮;宋炀;岳秀梅;倪华 | 北京集佳知识产权代理有限公司; 阳光电源股份有限公司 | 北京集佳知识产权代理有限公司 | 本申请公开了一种多电平逆变拓扑单元及多电平逆变器,能够实现N电平逆变,包括:2(N-1)个开关管,及反向并联在每个开关管两端的二极管,无需现有技术中的箝位二极管和飞跨电容,本发明提供的多电平逆变拓扑单元利用所述2(N-1)个开关管及自身反向并联的二极管即可为电流提供通路,并保证连接在直流输入端的电容不被短路,从而保证了多电平逆变拓扑单元中的半导体器件的数量较少,体积较小、成本低、损耗较小,效率高,而且,所述多电平逆变拓扑单元,在直流电源两端串联有多个开关管,从而降低了单个开关管需要承受的电压,进而提高了直流电源的电压等级。
4691 | 四电平拓扑单元及其应用电路 | CN102570881A | 发明专利 | 有效-授权 | 2012-02-20 | 2012-07-11 | H02M7/483(2007.01)I;H02M7/537(2006.01)I | 汪洪亮;陶磊;倪华;岳秀梅;宋炀 | 北京集佳知识产权代理有限公司; 阳光电源股份有限公司 | 北京集佳知识产权代理有限公司 | 本发明公开了一种四电平拓扑单元,包括第一开关管、第二开关管、第三开关管、第四开关管、第五开关管、第六开关管、第一钳位二极管、第二钳位二极管和六个二极管。本发明公开的四电平拓扑单元与现有技术中的二极管钳位型四电平拓扑单元相比,减少了两个钳位二极管的使用,从而有效降低了逆变器的成本、简化了逆变器的结构、并降低了封装难度;与现有技术中的飞跨电容型四电平拓扑单元相比,在应用于四电平逆变器的过程中,可以减少3个电容的使用,由于电容本身的成本远高于二极管的成本,因此有效降低了逆变器的成本。本发明还公开了多种四电平逆变器和一种四电平直流交流转换芯片。
4692 | 四电平拓扑单元及其应用电路 | CN102570881B | 发明授权 | 有效-授权 | 2012-02-20 | 2014-06-25 | H02M7/483(2007.01)I;H02M7/537(2006.01)I | 汪洪亮;陶磊;倪华;岳秀梅;宋炀 | 北京集佳知识产权代理有限公司; 阳光电源股份有限公司 | 北京集佳知识产权代理有限公司 | 本发明公开了一种四电平拓扑单元,包括第一开关管、第二开关管、第三开关管、第四开关管、第五开关管、第六开关管、第一钳位二极管、第二钳位二极管和六个二极管。本发明公开的四电平拓扑单元与现有技术中的二极管钳位型四电平拓扑单元相比,减少了两个钳位二极管的使用,从而有效降低了逆变器的成本、简化了逆变器的结构、并降低了封装难度;与现有技术中的飞跨电容型四电平拓扑单元相比,在应用于四电平逆变器的过程中,可以减少3个电容的使用,由于电容本身的成本远高于二极管的成本,因此有效降低了逆变器的成本。本发明还公开了多种四电平逆变器和一种四电平直流交流转换芯片。
4693 | 光伏模拟器 | CN302142431S | 外观设计 | 终止 | 2012-02-18 | 2012-10-24 | 10-05 | 陶高周;李磊;王曦;施成攀 | 阳光电源股份有限公司 | -- | 1.本外观设计产品的名称:光伏模拟器;2.本外观设计产品的用途:用于测试大功率光伏逆变器;3.本外观设计的设计要点:在于整体的外形,尤其是产品前、后面门板冲孔组合的造型;4.最能表明设计要点的图片或者照片:主视图;5.产品外观右视图与左视图对称,故省略右视图;6.产品底部不可见,故省略仰视图。
4694 | 一种逆变电源装置 | CN103259438A | 发明专利 | 驳回 | 2012-02-16 | 2013-08-21 | H02M7/537(2006.01)I;H02M3/335(2006.01)I | 王鼎奕;王鹏;金曼;耿后来 | 北京集佳知识产权代理有限公司; 阳光电源股份有限公司 | 北京集佳知识产权代理有限公司 | 本发明公开了一种逆变电源装置,用于将直流电源输出的直流电转换成交流电,包括前级电流馈电电路和后级逆变电路,所述电流馈电电路包括:依次串接的全桥变换器、隔离变压器和整流电路;所述后级逆变电路包括:储能电路和单极性全桥高频逆变电路,所述储能电路连接在所述电流馈电电路的两个输出端之间,所述单极性全桥高频逆变电路用于将所述电流馈电电路输出的直流电压转换为交流电压。利用本发明逆变电源装置,可以在保证能量转换效率的情况下,降低控制的复杂度,方便无功调节和功率扩容。
4695 | 一种逆变电源装置 | CN103259439A | 发明专利 | 驳回 | 2012-02-16 | 2013-08-21 | H02M7/537(2006.01)I;H02M3/335(2006.01)I | 崔德友;曹金虎;梅晓东 | 北京集佳知识产权代理有限公司; 阳光电源股份有限公司 | 北京集佳知识产权代理有限公司 | 本发明公开了一种逆变电源装置,用于将直流电源输出的直流电转换成交流电,包括前级电流馈电电路和后级逆变电路,所述电流馈电电路包括:依次串接的全桥变换器、隔离变压器和整流电路;所述后级逆变电路为单BUCK逆变电路。利用本发明逆变电源装置,可以在保证能量转换效率的情况下,降低控制的复杂度,方便无功调节和功率扩容。
4696 | 一种逆变电源装置 | CN103259429A | 发明专利 | 驳回 | 2012-02-16 | 2013-08-21 | H02M7/48(2007.01)I;H02M3/10(2006.01)I | 胡兵;梅晓东;曹金虎 | 北京集佳知识产权代理有限公司; 阳光电源股份有限公司 | 北京集佳知识产权代理有限公司 | 本发明公开了一种逆变电源装置,用于将直流电源输出的直流电转换成交流电,包括前级电流馈电电路和后级逆变电路,所述电流馈电电路包括:依次串接的半桥变换器、隔离变压器和整流电路;所述后级逆变电路包括:储能电路和单极性全桥高频逆变电路,所述储能电路连接在所述电流馈电电路的两个输出端之间,所述单极性全桥高频逆变电路用于将所述电流馈电电路输出的直流电压转换为交流电压。利用本发明逆变电源装置,可以在保证能量转换效率的情况下,降低控制的复杂度,方便无功调节和功率扩容。
4697 | 一种逆变电源装置 | CN103259440A | 发明专利 | 有效-授权 | 2012-02-16 | 2013-08-21 | H02M7/537(2006.01)I;H02M3/337(2006.01)I | 赵为;倪华;姚丹;曹金虎 | 北京集佳知识产权代理有限公司; 阳光电源股份有限公司 | 北京集佳知识产权代理有限公司 | 本发明公开了一种逆变电源装置,用于将直流电源输出的直流电转换成交流电,包括前级电流馈电电路和后级逆变电路,所述电流馈电电路包括:依次串接的半桥变换器、隔离变压器和整流电路;所述后级逆变电路为单BUCK逆变电路。利用本发明逆变电源装置,可以在保证能量转换效率的情况下,降低控制的复杂度,方便无功调节和功率扩容。
4698 | 一种逆变电源装置 | CN103259440B | 发明授权 | 有效-授权 | 2012-02-16 | 2016-05-25 | H02M7/537(2006.01)I;H02M3/337(2006.01)I | 赵为;倪华;姚丹;曹金虎 | 北京集佳知识产权代理有限公司; 阳光电源股份有限公司 | 北京集佳知识产权代理有限公司 | 本发明公开了一种逆变电源装置,用于将直流电源输出的直流电转换成交流电,包括前级电流馈电电路和后级逆变电路,所述电流馈电电路包括:依次串接的半桥变换器、隔离变压器和整流电路;所述后级逆变电路为单BUCK逆变电路。利用本发明逆变电源装置,可以在保证能量转换效率的情况下,降低控制的复杂度,方便无功调节和功率扩容。
4699 | 一种逆变电源装置 | CN103259444A | 发明专利 | 驳回 | 2012-02-16 | 2013-08-21 | H02M7/5395(2006.01)I | 耿后来;张海明;倪华 | 北京集佳知识产权代理有限公司; 阳光电源股份有限公司 | 北京集佳知识产权代理有限公司 | 本发明公开了一种逆变电源装置,用于将直流电源输出的直流电转换成交流电,包括前级电流馈电电路和后级逆变电路,所述电流馈电电路包括:依次串接的全桥变换器、隔离变压器和整流电路;所述后级逆变电路为双BUCK逆变电路。利用本发明逆变电源装置,可以在保证能量转换效率的情况下,降低控制的复杂度,方便无功调节和功率扩容。
4700 | 一种逆变电源装置 | CN103259441A | 发明专利 | 驳回 | 2012-02-16 | 2013-08-21 | H02M7/537(2006.01)I;H02M3/335(2006.01)I | 赵为;史晓峰;胡兵 | 北京集佳知识产权代理有限公司; 阳光电源股份有限公司 | 北京集佳知识产权代理有限公司 | 本发明公开了一种逆变电源装置,用于将直流电源输出的直流电转换成交流电,包括前级电流馈电电路和后级逆变电路,所述电流馈电电路包括:依次串接的全桥变换器、隔离变压器和整流电路;所述后级逆变电路包括:储能电路和双极性全桥高频逆变电路,所述储能电路连接在所述电流馈电电路的两个输出端之间,所述双极性全桥高频逆变电路用于将所述电流馈电电路输出的直流电压转换为交流电压。利用本发明逆变电源装置,可以在保证能量转换效率的情况下,降低控制的复杂度,方便无功调节和功率扩容。
4701 | 一种逆变电源装置 | CN103259445A | 发明专利 | 驳回 | 2012-02-16 | 2013-08-21 | H02M7/5395(2006.01)I | 孙维;金曼;王鹏;张海明 | 北京集佳知识产权代理有限公司; 阳光电源股份有限公司 | 北京集佳知识产权代理有限公司 | 本发明公开了一种逆变电源装置,用于将直流电源输出的直流电转换成交流电,包括前级电流馈电电路和后级逆变电路,所述电流馈电电路包括:依次串接的半桥变换器、隔离变压器和整流电路;所述后级逆变电路为双BUCK逆变电路。利用本发明逆变电源装置,可以在保证能量转换效率的情况下,降低控制的复杂度,方便无功调节和功率扩容。
4702 | 一种逆变电源装置 | CN103259446A | 发明专利 | 驳回 | 2012-02-16 | 2013-08-21 | H02M7/5395(2006.01)I | 王鼎奕;李永宏;张海明 | 北京集佳知识产权代理有限公司; 阳光电源股份有限公司 | 北京集佳知识产权代理有限公司 | 本发明公开了一种逆变电源装置,用于将直流电源输出的直流电转换成交流电,包括前级电流馈电电路和后级逆变电路,所述电流馈电电路包括:依次串接的半桥变换器、隔离变压器和整流电路;所述后级逆变电路包括:储能电路和双极性全桥高频逆变电路,所述储能电路连接在所述电流馈电电路的两个输出端之间,所述双极性全桥高频逆变电路用于将所述电流馈电电路输出的直流电压转换为交流电压。利用本发明逆变电源装置,可以在保证能量转换效率的情况下,降低控制的复杂度,方便无功调节和功率扩容。
4703 | 双馈风力发电高电压穿越控制结构及其发电机、发电系统 | CN102570962B | 发明授权 | 有效-授权 | 2012-02-03 | 2014-03-26 | H02P21/14(2006.01)I | 曹仁贤;张兴;屠运武;谢震;余勇;杨淑英;汪令祥;宋海华 | 安徽汇朴律师事务所; 阳光电源股份有限公司 | 安徽汇朴律师事务所 | 本发明涉及双馈风力发电高电压穿越控制结构,在双馈风力发电机转子励磁控制中,在转子电流反馈通道中引入反馈系数Ra,与转子d、q轴反馈电流相乘形成的乘积叠加在转子励磁和转矩电流调节器的输出,构成转子侧虚拟电阻的控制结构。本发明的优点在于减小了电网电压骤升时发电机转子电流和电磁转矩的冲击,避免了撬棒电路的频繁动作,虚拟电阻可以根据电网电压骤升幅度和当前转速灵活变化,在保证转子电压不超过变流器转子允许值时,最大限度的抑制转子电流和电磁转矩的振荡,达到电网电压骤升时的发电机的最优控制。本发明还涉及具有所述双馈风力发电高电压穿越控制结构的双馈风力发电机、双馈风力发电系统。
4704 | 双馈风力发电高电压穿越控制结构及其发电机、发电系统 | CN102570962A | 发明专利 | 有效-授权 | 2012-02-03 | 2012-07-11 | H02P21/14(2006.01)I | 曹仁贤;张兴;屠运武;谢震;余勇;杨淑英;汪令祥;宋海华 | 安徽汇朴律师事务所; 阳光电源股份有限公司 | 安徽汇朴律师事务所 | 本发明涉及双馈风力发电高电压穿越控制结构,在双馈风力发电机转子励磁控制中,在转子电流反馈通道中引入反馈系数Ra,与转子d、q轴反馈电流相乘形成的乘积叠加在转子励磁和转矩电流调节器的输出,构成转子侧虚拟电阻的控制结构。本发明的优点在于:减小了电网电压骤升时发电机转子电流和电磁转矩的冲击,避免了撬棒电路的频繁动作,虚拟电阻可以根据电网电压骤升幅度和当前转速灵活变化,在保证转子电压不超过变流器转子允许值时,最大限度的抑制转子电流和电磁转矩的振荡,达到电网电压骤升时的发电机的最优控制。本发明还涉及具有所述双馈风力发电高电压穿越控制结构的双馈风力发电机、双馈风力发电系统。
4705 | 功率模块的主体装置 | CN202435246U | 实用新型 | 终止 | 2012-01-17 | 2012-09-12 | H02M1/00(2007.01)I;H05K7/20(2006.01)I | 陶高周;李国宏;黄彭发;张磊 | 阳光电源股份有限公司 | -- | 本实用新型具体涉及一种应用于风能变流器、光伏逆变器的大功率的模块主体装置。本装置包括多个电容模块和多个功率模块,所述电容模块和电容母排相连,所述功率模块和功率母排相连,所述电容母排和功率母排相互垂直连接,所述电容模块位于电容母排的上部,所述功率模块位于电容母排的下部。分为多个电容模块和多个功率模块,这样每个模块的体积都很小,一个人即可完成每个模组的拆卸及安装,有效降低了维护成本及维护难度;而且电容模块在上、功率模块在下的结构也有效的节省了空间,占用体积小。
4706 | 一种逆变器电源机箱的防水装置 | CN202435298U | 实用新型 | 终止 | 2012-01-17 | 2012-09-12 | H02M7/42(2006.01)I;H05K5/06(2006.01)I | 陶高周;胡孔红;蔡曲娥;蒋知信;王家明 | 合肥天明专利事务所; 阳光电源股份有限公司 | 合肥天明专利事务所 | 本实用新型涉及一种逆变器电源机箱的防水装置,包括由前箱体和后框架组成的箱体,前箱体由底板以及设置在底板四周的竖板围合而成,横梁架设在位于左右两侧的竖板之间,底板、竖板以及横梁一体成型,后框架焊接在前箱体的底板的背面,前箱体上安装前盖板,后框架上安装后盖板。本实用新型中的箱体未使用独立的隔板,而是将箱体分为前箱体和后框架,前箱体整体折弯成型,后框架直接焊接在前箱体的背面,这样前箱体将完全密封,无需打密封胶,提高了生产效率,降低了生产成本,并且防水更可靠。
4707 | 一种逆变器电源机箱的防盗安装装置 | CN202435285U | 实用新型 | 终止 | 2012-01-17 | 2012-09-12 | H02M7/00(2006.01)I;H05K5/00(2006.01)I | 陶高周;胡孔红;蔡曲娥;蒋知信;王家明 | 合肥天明专利事务所; 阳光电源股份有限公司 | 合肥天明专利事务所 | 本实用新型涉及一种逆变器电源机箱的防盗安装装置,包括安装在箱体后盖板上的上、下安装板,挂板的上端板体插入上安装板上设置的凹槽内,上安装板通过防盗螺钉与挂板固定连接,挂板的下端板体向内弯折,且弯折部插入下安装板上设置的凹槽内。本实用新型通过防盗螺钉将上安装板和挂板固定在一起,对箱体进行安装固定,同时起到了防盗的作用。在安装时,先将挂板固定在墙体上,再将上、下安装板安装在箱体的后盖板上,最后将上、下安装板挂在挂板上,并拧上防盗螺钉,这样箱体很容易挂在墙体上;在拆卸时,只需将防盗螺钉卸下,就可以很容易的取下箱体。可见,通过本防盗安装装置,电源箱体的安装和拆卸都很方便,并且能起到固定和防盗的作用。
4708 | 一种逆变器电源机箱 | CN202435299U | 实用新型 | 终止 | 2012-01-17 | 2012-09-12 | H02M7/42(2006.01)I;H02M1/00(2007.01)I;H02M1/44(2007.01)I;H05K5/00(2006.01)I | 陶高周;胡孔红;蔡曲娥;蒋知信;王家明 | 合肥天明专利事务所; 阳光电源股份有限公司 | 合肥天明专利事务所 | 本实用新型涉及逆变器电源机箱,包括由前箱体和后框架组成的箱体,后框架焊接在前箱体的底板的背面,前箱体上安装前盖板,后框架上安装后盖板,后盖板、后框架以及前箱体底板所围成的空腔内安装散热器和电抗器,前箱体的中部焊接隔板,隔板将前箱体和前盖板所围成的空腔分隔为上、下空腔,上空腔内安装主电路单元,下空腔内安装输入输出及滤波防雷单元。将箱体分为三个空腔,并将电路和元器件分别放置在三个空腔内,避免了电路及元器件相互干扰,能很好的解决EMC/EMI干扰等问题;电路和元器件的分区布置有效的利用了结构空间,减小了箱体的体积,从而减轻了机箱的重量;将电路和元器件分区布置,使得走线清晰简单,方便接线维护。
4709 | 一种逆变器电源机箱的散热装置 | CN202435300U | 实用新型 | 终止 | 2012-01-17 | 2012-09-12 | H02M7/42(2006.01)I;H05K7/20(2006.01)I | 陶高周;胡孔红;蔡曲娥;蒋知信;王家明 | 合肥天明专利事务所; 阳光电源股份有限公司 | 合肥天明专利事务所 | 本实用新型涉及一种逆变器电源机箱的散热装置,包括由前箱体和后框架组成的箱体,后框架焊接在前箱体的底板的背面,前箱体上安装前盖板,后框架上安装后盖板,前箱体的中部焊接隔板,隔板将前箱体和前盖板所围成的空腔分隔为上、下空腔,隔板的板面上安装风机。本实用新型的箱体由前箱体和后框架组成,且在前箱体和后框架上分别安装前、后盖板以形成密封腔体,在密封腔体内安装风机,使密封腔体内的空气形成内循环,将温度比较高的地方的热量分散到其它温度比较低的地方,这样就避免出现箱体内区域温度过高的现象,延长了箱体内元器件的使用寿命。
4710 | 一种逆流检测方法、防逆流控制方法、装置及防逆流系统 | CN103185846A | 发明专利 | 有效-授权 | 2011-12-31 | 2013-07-03 | G01R31/00(2006.01)I;H02J3/38(2006.01)I | 宋诗;马祥茂;李颖 | 阳光电源股份有限公司 | -- | 本发明具体涉及一种逆流检测方法、防逆流控制装置及防逆流系统。本发明通过计算电网接入点的电压过零点和电流过零点的时间差,检测逆流是否发生,检测速度快,在1~5个周期内即可检测出逆流,从而加快调节速度,避免电网保护装置断电保护,也为柔性调节争取了时间,减少了对并网电源的硬关断概率。
4711 | 一种逆流检测方法、防逆流控制方法、装置及防逆流系统 | CN103185846B | 发明授权 | 有效-授权 | 2011-12-31 | 2016-01-06 | G01R31/00(2006.01)I;H02J3/38(2006.01)I | 宋诗;马祥茂;李颖 | 阳光电源股份有限公司 | -- | 本发明具体涉及一种逆流检测方法、防逆流控制装置及防逆流系统。本发明通过计算电网接入点的电压过零点和电流过零点的时间差,检测逆流是否发生,检测速度快,在1~5个周期内即可检测出逆流,从而加快调节速度,避免电网保护装置断电保护,也为柔性调节争取了时间,减少了对并网电源的硬关断概率。
4712 | 一种IGBT并联功率单元的测试装置 | CN202433456U | 实用新型 | 终止 | 2011-12-31 | 2012-09-12 | G01R31/00(2006.01)I | 屠运武;余勇;施丽;尹陆军;张云雷;夏亮 | 北京集佳知识产权代理有限公司; 阳光电源股份有限公司 | 北京集佳知识产权代理有限公司 | 本实用新型提供一种IGBT并联功率单元的测试装置,包括:逆变器的输入端连接电源模块,逆变器将电源模块提供的直流电压逆变为幅值与相位均可调节的交流电压;逆变器和被测IGBT功率单元之间连接电抗器;监控主机测试电源模块输出的直流电压和直流电流,还测试逆变器输出的交流电流,根据测试的结果进行过压和过流跳闸保护;同时监测控制系统输出给逆变器和被测IGBT功率单元的PWM驱动信号;控制系统,接收监控主机发送的指令信号,产生相位和幅值均可调的PWM驱动信号给逆变器和被测IGBT功率单元中的各个开关管。本装置实现在不同电压、不同电流、不同功率因数下的IGBT功率单元的工况进行测试。
4713 | 一种支撑架及功率变换器 | CN202406443U | 实用新型 | 终止 | 2011-12-31 | 2012-08-29 | H05K7/18(2006.01)I;H02M1/00(2007.01)I | 陶高周;李国宏;黄彭发;李明峰;张磊 | 阳光电源股份有限公司 | -- | 本实用新型具体涉及一种用于支撑功率模块的支撑架及使用该支撑架的功率变换器。所述支撑架的一端设有折弯支耳,所述折弯支耳上设置有第一安装孔,支撑架的另一端设置有用于固定的折边,所述折边上设置有第二安装孔。本实用新型提供的功率变换器,包括机柜、均压箱、安装横梁,还包括上述的支撑架,所述支撑架的折边通过第二安装孔与安装横梁固定连接,所述支撑架的折弯支耳通过第一安装孔与均压箱固定连接。支撑架分别通过第一安装孔和第二安装孔与安装横梁和均压箱固定连接,连接可靠,使用及运输过程中振动小、噪音低。
4714 | 一种并网电流的控制装置 | CN102545256B | 发明授权 | 有效-授权 | 2011-12-30 | 2014-07-16 | H02J3/38(2006.01)I;H02H9/02(2006.01)I | 曹仁贤;余勇;张显立;吴玉杨;周俭节 | 北京集佳知识产权代理有限公司; 阳光电源股份有限公司 | 北京集佳知识产权代理有限公司 | 本发明提供一种并网电流的控制装置,将电流滞环控制与SVPWM控制相结合,通过检测并网电流控制这两种控制方法的实时进行切换。当并网电流发生异常时,自动切换至电流滞环控制,使并网电流误差被限制在允许范围内;当SVPWM控制器检测到实际的三相并网电流与指令电流偏差在允许范围内时,重新切换到正常情况下的SVPWM控制模式,由于电流滞环控制工作过程中SVPWM控制器根据检测到的三相电流仍在继续运行,占空比仍在实时更新,有效降低两种控制方法在切换瞬间所引起的并网电流波动,从而获得较高品质的并网电流。该装置在并网电流波形异常时及时响应,控制并网电流在允许的范围内,保护风机系统,降低对电网的冲击。
4715 | 一种并网电流的控制装置 | CN102545256A | 发明专利 | 有效-授权 | 2011-12-30 | 2012-07-04 | H02J3/38(2006.01)I;H02H9/02(2006.01)I | 曹仁贤;余勇;张显立;吴玉杨;周俭节 | 北京集佳知识产权代理有限公司; 阳光电源股份有限公司 | 北京集佳知识产权代理有限公司 | 本发明提供一种并网电流的控制装置,将电流滞环控制与SVPWM控制相结合,通过检测并网电流控制这两种控制方法的实时进行切换。当并网电流发生异常时,自动切换至电流滞环控制,使并网电流误差被限制在允许范围内;当SVPWM控制器检测到实际的三相并网电流与指令电流偏差在允许范围内时,重新切换到正常情况下的SVPWM控制模式,由于电流滞环控制工作过程中SVPWM控制器根据检测到的三相电流仍在继续运行,占空比仍在实时更新,有效降低两种控制方法在切换瞬间所引起的并网电流波动,从而获得较高品质的并网电流。该装置在并网电流波形异常时及时响应,控制并网电流在允许的范围内,保护风机系统,降低对电网的冲击。
4716 | 一种单相逆变器 | CN102570886A | 发明专利 | 有效-授权 | 2011-12-29 | 2012-07-11 | H02M7/515(2007.01)I;H02M1/42(2007.01)I | 汪洪亮;赵为 | 北京集佳知识产权代理有限公司; 阳光电源股份有限公司 | 北京集佳知识产权代理有限公司 | 一种单相逆变器包括八个开关管;直流电源的正端通过依次串联的第一、二、七、八开关管连接直流电源的负端;直流电源的正端通过依次串联的第五、六、三、四开关管连接直流电源的负端;第六开关管的第二端和第一开关管的第二端之间连接有第一钳位二极管;第二开关管的第二端和第五开关管的第二端之间连接有第二钳位二极管;第七开关管的第二端和第六开关管的第二端之间连接有第三钳位二极管;第三开关管的第二端和第二开关管的第二端之间连接有第四钳位二极管;第二开关管的第二端和第六开关管的第二端为所述单相逆变器的交流输出端。本发明实施例单相逆变器,可以提高逆变器的输出电能质量。
4717 | 一种单相逆变器 | CN102570886B | 发明授权 | 有效-授权 | 2011-12-29 | 2014-06-11 | H02M7/515(2007.01)I;H02M1/42(2007.01)I | 汪洪亮;赵为 | 北京集佳知识产权代理有限公司; 阳光电源股份有限公司 | 北京集佳知识产权代理有限公司 | 一种单相逆变器包括八个开关管;直流电源的正端通过依次串联的第一、二、七、八开关管连接直流电源的负端;直流电源的正端通过依次串联的第五、六、三、四开关管连接直流电源的负端;第六开关管的第二端和第一开关管的第二端之间连接有第一钳位二极管;第二开关管的第二端和第五开关管的第二端之间连接有第二钳位二极管;第七开关管的第二端和第六开关管的第二端之间连接有第三钳位二极管;第三开关管的第二端和第二开关管的第二端之间连接有第四钳位二极管;第二开关管的第二端和第六开关管的第二端为所述单相逆变器的交流输出端。本发明实施例单相逆变器,可以提高逆变器的输出电能质量。
4718 | 一种单相逆变器 | CN102570877B | 发明授权 | 有效-授权 | 2011-12-29 | 2014-09-17 | H02M7/48(2007.01)I | 汪洪亮;赵为 | 北京集佳知识产权代理有限公司; 阳光电源股份有限公司 | 北京集佳知识产权代理有限公司 | 一种单相逆变器包括七个开关管;第一开关管、第二开关管、第三开关管、第四开关管、第五开关管、第六开关管和第七开关管;直流电源的正端通过依次串联的第一开关管、第二开关管、第七开关管、第四开关管连接直流电源的负端;直流电源的正端通过依次串联的第五开关管、第六开关管、第三开关管、第四开关管连接直流电源的负端;第二开关管的第二端和第六开关管的第二端为所述单相逆变器的交流输出端;第二开关管反向并联第二二极管,第三开关管反向并联第三二极管,第六开关管反向并联第六二极管,且第七开关管反向并联第七二极管。本发明实施例单相逆变器,可以提高逆变器的输出电能质量。
4719 | 一种单相逆变器 | CN102570877A | 发明专利 | 有效-授权 | 2011-12-29 | 2012-07-11 | H02M7/48(2007.01)I | 汪洪亮;赵为 | 北京集佳知识产权代理有限公司; 阳光电源股份有限公司 | 北京集佳知识产权代理有限公司 | 一种单相逆变器包括七个开关管;第一开关管、第二开关管、第三开关管、第四开关管、第五开关管、第六开关管和第七开关管;直流电源的正端通过依次串联的第一开关管、第二开关管、第七开关管、第四开关管连接直流电源的负端;直流电源的正端通过依次串联的第五开关管、第六开关管、第三开关管、第四开关管连接直流电源的负端;第二开关管的第二端和第六开关管的第二端为所述单相逆变器的交流输出端;第二开关管反向并联第二二极管,第三开关管反向并联第三二极管,第六开关管反向并联第六二极管,且第七开关管反向并联第七二极管。本发明实施例单相逆变器,可以提高逆变器的输出电能质量。
4720 | 一种单相逆变器 | CN102545682A | 发明专利 | 有效-授权 | 2011-12-29 | 2012-07-04 | H02M7/537(2006.01)I | 汪洪亮;赵为 | 北京集佳知识产权代理有限公司; 阳光电源股份有限公司 | 北京集佳知识产权代理有限公司 | 一种单相逆变器,包括:直流电源正端接第一开关管的第一端;第一开关管第二端通过依次串联的第二、三、四开关管接直流电源负端;第一开关管第二端通过依次串联的第五、六、七开关管连接直流电源负端;第一钳位二极管接在第三、四开关管的公共端和第五、六开关管的公共端之间;第二钳位二极管接在第六、七开关管的公共端和第二、三开关管的公共端之间;第二、三开关管的公共端和第五、六开关管的公共端之间接交流负载;第二开关管反向并联第二二极管,第五开关管反向并联第五二极管。本发明实施例单相逆变器,可以提高逆变器的输出电能质量。
4721 | 一种单相逆变器 | CN102545682B | 发明授权 | 有效-授权 | 2011-12-29 | 2014-08-06 | H02M7/537(2006.01)I | 汪洪亮;赵为 | 北京集佳知识产权代理有限公司; 阳光电源股份有限公司 | 北京集佳知识产权代理有限公司 | 一种单相逆变器,包括:直流电源正端接第一开关管的第一端;第一开关管第二端通过依次串联的第二、三、四开关管接直流电源负端;第一开关管第二端通过依次串联的第五、六、七开关管连接直流电源负端;第一钳位二极管接在第三、四开关管的公共端和第五、六开关管的公共端之间;第二钳位二极管接在第六、七开关管的公共端和第二、三开关管的公共端之间;第二、三开关管的公共端和第五、六开关管的公共端之间接交流负载;第二开关管反向并联第二二极管,第五开关管反向并联第五二极管。本发明实施例单相逆变器,可以提高逆变器的输出电能质量。
4722 | 一种单相逆变器 | CN102427303A | 发明专利 | 驳回 | 2011-12-29 | 2012-04-25 | H02M7/48(2007.01)I | 汪洪亮;赵为 | 北京集佳知识产权代理有限公司; 阳光电源股份有限公司 | 北京集佳知识产权代理有限公司 | 本发明实施例提供一种单相逆变器,包括:直流电源的正端通过依次串联的第一、二、七、八开关管连接直流电源的负端;直流电源的正端通过依次串联的第五、六、三、四开关管连接直流电源的负端;第一开关管的第二端与第五开关管的第二端短接;第三开关管的第二端与第七开关管的第二端短接;第二开关管的第二端与第六开关管的第二端为所述单相逆变器的交流输出端;第二开关管反向并联第二二极管,第三开关管反向并联第三二极管,第六开关管反向并联第六二极管,第七开关管反向并联第七二极管。本发明实施例单相逆变器,可以提高逆变器的输出电能质量。
4723 | 一种单相逆变器 | CN102570878A | 发明专利 | 有效-授权 | 2011-12-29 | 2012-07-11 | H02M7/48(2007.01)I;H02M1/42(2007.01)I;H02J3/18(2006.01)I | 汪洪亮;赵为 | 北京集佳知识产权代理有限公司; 阳光电源股份有限公司 | 北京集佳知识产权代理有限公司 | 一种单相逆变器包括七个开关管;直流电源的正端通过依次串联的第一开关管、第二开关管、第七开关管、第四开关管连接直流电源的负端;直流电源的正端通过依次串联的第五开关管、第六开关管、第三开关管、第四开关管连接直流电源的负端;第六开关管的第二端和第一开关管的第二端之间连接有第一钳位二极管;第二开关管的第二端和第五开关管的第二端之间连接有第二钳位二极管;第二开关管的第二端和第六开关管的第二端为所述单相逆变器的交流输出端;第三开关管反向并联第三二极管,且第七开关管反向并联第七二极管。本发明实施例单相逆变器,可以提高逆变器的输出电能质量。
4724 | 一种单相逆变器 | CN102570878B | 发明授权 | 有效-授权 | 2011-12-29 | 2014-05-21 | H02M7/48(2007.01)I;H02M1/42(2007.01)I;H02J3/18(2006.01)I | 汪洪亮;赵为 | 北京集佳知识产权代理有限公司; 阳光电源股份有限公司 | 北京集佳知识产权代理有限公司 | 一种单相逆变器包括七个开关管;直流电源的正端通过依次串联的第一开关管、第二开关管、第七开关管、第四开关管连接直流电源的负端;直流电源的正端通过依次串联的第五开关管、第六开关管、第三开关管、第四开关管连接直流电源的负端;第六开关管的第二端和第一开关管的第二端之间连接有第一钳位二极管;第二开关管的第二端和第五开关管的第二端之间连接有第二钳位二极管;第二开关管的第二端和第六开关管的第二端为所述单相逆变器的交流输出端;第三开关管反向并联第三二极管,且第七开关管反向并联第七二极管。本发明实施例单相逆变器,可以提高逆变器的输出电能质量。
4725 | 一种单相逆变器 | CN102570887A | 发明专利 | 有效-授权 | 2011-12-29 | 2012-07-11 | H02M7/515(2007.01)I;H02M1/42(2007.01)I | 汪洪亮;赵为 | 北京集佳知识产权代理有限公司; 阳光电源股份有限公司 | 北京集佳知识产权代理有限公司 | 一种单相逆变器包括七个开关管;第一开关管、第二开关管、第三开关管、第四开关管、第五开关管、第六开关管和第七开关管;直流电源的正端通过依次串联的第一开关管、第二开关管、第六开关管、第七开关管连接直流电源的负端;直流电源的正端通过依次串联的第一开关管、第五开关管、第三开关管、第四开关管连接直流电源的负端;第二开关管的第二端和第五开关管的第二端为所述单相逆变器的交流输出端;第二开关管反向并联第二二极管,第三开关管反向并联第三二极管,第五开关管反向并联第五二极管,且第六开关管反向并联第六二极管。本发明实施例单相逆变器,可以提高逆变器的输出电能质量。
4726 | 一种单相逆变器 | CN102570887B | 发明授权 | 有效-授权 | 2011-12-29 | 2014-06-25 | H02M7/515(2007.01)I;H02M1/42(2007.01)I | 汪洪亮;赵为 | 北京集佳知识产权代理有限公司; 阳光电源股份有限公司 | 北京集佳知识产权代理有限公司 | 一种单相逆变器包括七个开关管;第一开关管、第二开关管、第三开关管、第四开关管、第五开关管、第六开关管和第七开关管;直流电源的正端通过依次串联的第一开关管、第二开关管、第六开关管、第七开关管连接直流电源的负端;直流电源的正端通过依次串联的第一开关管、第五开关管、第三开关管、第四开关管连接直流电源的负端;第二开关管的第二端和第五开关管的第二端为所述单相逆变器的交流输出端;第二开关管反向并联第二二极管,第三开关管反向并联第三二极管,第五开关管反向并联第五二极管,且第六开关管反向并联第六二极管。本发明实施例单相逆变器,可以提高逆变器的输出电能质量。
4727 | 风机变流器功率单元驱动电路 | CN102497126A | 发明专利 | 有效-授权 | 2011-12-21 | 2012-06-13 | H02M7/5387(2007.01)I;H02M1/092(2006.01)I | 屠运武;余勇;汪令祥;尹陆军;施丽;张云雷;夏亮 | 北京集佳知识产权代理有限公司; 阳光电源股份有限公司 | 北京集佳知识产权代理有限公司 | 本申请公开了一种风机变流器功率单元驱动电路,包括:光纤接口模块、第一光电转换电路、隔离驱动器、并行处理模块、采样模块。并行处理模块根据主控制器发送的控制信号产生驱动所述功率单元中功率开关管的驱动脉冲,同时,该并行处理模块根据获得的功率单元的电气量信息、功率开关管是否过温的信息,或者隔离驱动器回传的故障信号判断出故障原因,并将故障信息回传至主控制器中,从而实现了对风机变流器功率单元的故障情况的监测与记录,能够有针对性地、及时地找到故障点,并及时排除故障,提高了风机变流器功率单元驱动电路及功率单元的维护效率。
4728 | 风机变流器功率单元驱动电路 | CN102497126B | 发明授权 | 有效-授权 | 2011-12-21 | 2014-06-25 | H02M7/5387(2007.01)I;H02M1/092(2006.01)I | 屠运武;余勇;汪令祥;尹陆军;施丽;张云雷;夏亮 | 北京集佳知识产权代理有限公司; 阳光电源股份有限公司 | 北京集佳知识产权代理有限公司 | 本申请公开了一种风机变流器功率单元驱动电路,包括光纤接口模块、第一光电转换电路、隔离驱动器、并行处理模块、采样模块。并行处理模块根据主控制器发送的控制信号产生驱动所述功率单元中功率开关管的驱动脉冲,同时,该并行处理模块根据获得的功率单元的电气量信息、功率开关管是否过温的信息,或者隔离驱动器回传的故障信号判断出故障原因,并将故障信息回传至主控制器中,从而实现了对风机变流器功率单元的故障情况的监测与记录,能够有针对性地、及时地找到故障点,并及时排除故障,提高了风机变流器功率单元驱动电路及功率单元的维护效率。
4729 | 一种防逆流控制方法、装置及其防逆流系统 | CN103166243A | 发明专利 | 视为撤回 | 2011-12-19 | 2013-06-19 | H02J3/38(2006.01)I | 宋诗;李颖;马祥茂 | 阳光电源股份有限公司 | -- | 本发明具体涉及一种应用于光伏并网发电系统中的防逆流控制方法、装置及应用该方法和装置的防逆流系统。当电网接入点功率P1小于预先设定的逆流规定功率P0时,发生逆流,防逆流控制器调低分布式电源的输出功率,直至关机;当电网接入点功率P1大于预先设定的逆流规定功率P0时,此时分布式电源的输出功率过低,不能满足本地负载的需要,需要从电网取电,防逆流控制器调高分布式电源的输出功率,增加分布式电源的发电量。本发明在防止产生逆流的同时提高了分布式电源的发电量,减少了对电网的冲击、延长了分布式电源的使用寿命。
4730 | 电源机柜(SG30KTL) | CN301923537S | 外观设计 | 终止 | 2011-12-16 | 2012-05-23 | 13-02 | 陶高周;张庆;秦凤;姜炎;胡孔红 | 阳光电源股份有限公司 | -- | 1.本外观设计产品的名称:电源机柜(SG30KTL);2.本外观设计产品的用途:本产品用作电源的外壳;3.本外观设计的设计要点:在于整体的外形,尤其是产品前面板上冲压凹下的形状和图案布局;4.最能表明设计要点的图片或照片:主视图。
4731 | 并网逆变器控制方法 | CN102447267A | 发明专利 | 有效-授权 | 2011-12-15 | 2012-05-09 | H02J3/38(2006.01)I | 曹仁贤;邹海晏;余勇;吴玉杨;张显立;张立平 | 北京双收知识产权代理有限公司; 阳光电源股份有限公司 | 北京双收知识产权代理有限公司 | 本发明并网逆变器控制方法,包括计算采样的电网电压所对应时刻的电网电压矢量的正负序分量、电网电压矢量的角速度和矢量角,以及采样电流所对应时刻的电网电压矢量的矢量角,然后得到PWM发生时刻所需要的电网电压前馈项及电流闭环控制所需要的有功、无功电流的反馈值。本发明并网逆变器控制方法的优点和积极效果在于:由于考虑到系统对物理量软硬件采样时间的延迟的影响,获取PWM发生时刻所需要的电网电压前馈项及电流闭环控制所需要的有功、无功电流的反馈值,提高了电网电压前馈控制及有功、无功电流解耦控制精度,从而明显提高了有功、无功功率的控制精度,增强了在电网电压不平衡、电流控制不平衡条件下的适应能力。
4732 | 并网逆变器控制方法 | CN102447267B | 发明授权 | 有效-授权 | 2011-12-15 | 2013-12-25 | H02J3/38(2006.01)I | 曹仁贤;邹海晏;余勇;吴玉杨;张显立;张立平 | 北京双收知识产权代理有限公司; 阳光电源股份有限公司 | 北京双收知识产权代理有限公司 | 本发明并网逆变器控制方法,包括计算采样的电网电压所对应时刻的电网电压矢量的正负序分量、电网电压矢量的角速度和矢量角,以及采样电流所对应时刻的电网电压矢量的矢量角,然后得到PWM发生时刻所需要的电网电压前馈项及电流闭环控制所需要的有功、无功电流的反馈值。本发明并网逆变器控制方法的优点和积极效果在于由于考虑到系统对物理量软硬件采样时间的延迟的影响,获取PWM发生时刻所需要的电网电压前馈项及电流闭环控制所需要的有功、无功电流的反馈值,提高了电网电压前馈控制及有功、无功电流解耦控制精度,从而明显提高了有功、无功功率的控制精度,增强了在电网电压不平衡、电流控制不平衡条件下的适应能力。
4733 | 一种逆变装置整机结构 | CN202374160U | 实用新型 | 终止 | 2011-12-06 | 2012-08-08 | H02M1/00(2007.01)I;H05K7/20(2006.01)I;H02B1/56(2006.01)I;H02B1/26(2006.01)I | 陶高周;万汝斌;谭均;王曦;施成攀 | 合肥天明专利事务所; 阳光电源股份有限公司 | 合肥天明专利事务所 | 本实用新型公开了一种逆变装置整机结构,包括由左柜体和右柜体组成的机柜,左柜体的前后门板上设置有进风口,机柜的顶部端面设置有出风口,左柜体下部设置有密封腔室,密闭腔室的顶面为水平隔板,其前端面为竖直安装板,左柜体内的上部设置有逆变单元,密封腔室内设置有电抗器,左柜体内位于竖直安装板的前端面上设置有直流汇入断路器和中间控制单元;右柜体由前腔室和后腔室组成,前腔室内设置有控制器件和断路器,后腔室内设置有排风风道和与电抗器连接的滤波器,排风风道的顶端与右柜体顶部端面的出风口连通,其底端与密封腔室的上部连通。本实用新型结构紧凑,维护性好、各功能区域有效分隔,并达到了良好的电磁屏蔽效能和散热性能。
4734 | 一种逆变装置功率组件的散热结构 | CN202406050U | 实用新型 | 终止 | 2011-12-06 | 2012-08-29 | H02M7/44(2006.01)I;H05K7/20(2006.01)I;H02B1/30(2006.01)I | 陶高周;万汝斌;谭均;王曦;施成攀 | 合肥天明专利事务所; 阳光电源股份有限公司 | 合肥天明专利事务所 | 本实用新型公开了一种逆变装置功率组件的散热结构,逆变装置包括一个柜体,柜体内设置有水平隔板将柜体分为上腔室和下腔室,功率组件设置于上腔室内,功率组件包括多个逆变模块,多个逆变模块竖直放置并排排布在同一水平面上,每个逆变模块包括风机、电容、开关器件和散热器,风机对应的柜体的前后门板上设有进风口,上腔室的顶部端面上设置有出风口。本实用新型体积小,散热结构布置合理,结构稳定且散热效果好,保证了逆变装置的使用寿命和稳定性。
4735 | 一种逆变装置电抗器的散热结构 | CN202374161U | 实用新型 | 终止 | 2011-12-06 | 2012-08-08 | H02M1/00(2007.01)I;H02B1/56(2006.01)I;H05K7/20(2006.01)I | 陶高周;万汝斌;谭均;王曦;施成攀 | 合肥天明专利事务所; 阳光电源股份有限公司 | 合肥天明专利事务所 | 本实用新型公开了一种逆变装置电抗器的散热结构,逆变装置包括水平并接的第一柜体和第二柜体,电抗器设置于第一柜体下部的一密闭腔室内,密闭腔室的顶面为一水平隔板,密闭腔室的下部设置有进风口;第二柜体内设置有排风风道,排风风道的下端与密闭腔室的上部连通,其上端与第二柜体顶部端面的出风口连通。本实用新型结构设计合理、安装方便,且保证良好散热效果的同时,提高了逆变装置整体功率密度比。
4736 | 一种双Buck电路的调制方法及装置 | CN102403884B | 发明授权 | 有效-授权 | 2011-11-24 | 2014-03-26 | H02M1/08(2006.01)I;H02M1/14(2006.01)I | 汪洪亮;胡兵;岳秀梅;宋炀 | 北京集佳知识产权代理有限公司; 阳光电源股份有限公司 | 北京集佳知识产权代理有限公司 | 本发明提供一种双Buck电路的调制方法及装置,在调制波的第一半周期和第二半周期是间隔地出现模态C和模态D,这样可以有效抵消模态C和模态D时双Buck电路的第一电容C1和第二电容C2上产生的电压波动。并且C1、C2和L1、L2的持续放电和持续充电时间都较短,大约为现有技术持续充放电时间的一半,大大减小了C1、C2和L1、L2的端电压波动,从而减小输出电压的纹波,改善了输出波形。而现有技术中在调制波的第一半周期持续出现模态C,在调制波的第二半周期持续出现模态D,这样将不能较好地抵消C1和C2上积累的波动电压。
4737 | 一种双Buck电路的调制方法及装置 | CN102403884A | 发明专利 | 有效-授权 | 2011-11-24 | 2012-04-04 | H02M1/08(2006.01)I;H02M1/14(2006.01)I | 汪洪亮;胡兵;岳秀梅;宋炀 | 北京集佳知识产权代理有限公司; 阳光电源股份有限公司 | 北京集佳知识产权代理有限公司 | 本发明提供一种双Buck电路的调制方法及装置,在调制波的第一半周期和第二半周期是间隔地出现模态C和模态D,这样可以有效抵消模态C和模态D时双Buck电路的第一电容C1和第二电容C2上产生的电压波动。并且C1、C2和L1、L2的持续放电和持续充电时间都较短,大约为现有技术持续充放电时间的一半,大大减小了C1、C2和L1、L2的端电压波动,从而减小输出电压的纹波,改善了输出波形。而现有技术中在调制波的第一半周期持续出现模态C,在调制波的第二半周期持续出现模态D,这样将不能较好地抵消C1和C2上积累的波动电压。
4738 | 一种双Buck电路的调制方法及装置 | CN102394553B | 发明授权 | 有效-授权 | 2011-11-24 | 2014-01-29 | H02M1/08(2006.01)I;H02M1/14(2006.01)I | 汪洪亮;胡兵;岳秀梅;宋炀 | 北京集佳知识产权代理有限公司; 阳光电源股份有限公司 | 北京集佳知识产权代理有限公司 | 本发明提供一种双Buck电路的调制方法及装置,在调制波的第一半周期和第二半周期是间隔地出现模态C和模态D,这样可以有效抵消模态C和模态D时双Buck电路的第一电容C1和第二电容C2上产生的电压波动。并且C1、C2和L1、L2的持续放电和持续充电时间都较短,大大减小了C1、C2和L1、L2的端电压波动,从而减小输出电压的纹波,改善了输出波形。而现有技术中在调制波的第一半周期持续出现模态C,在调制波的第二半周期持续出现模态D,这样将不能较好地抵消C1和C2上积累的波动电压。
4739 | 一种双Buck电路的调制方法及装置 | CN102394553A | 发明专利 | 有效-授权 | 2011-11-24 | 2012-03-28 | H02M1/08(2006.01)I;H02M1/14(2006.01)I | 汪洪亮;胡兵;岳秀梅;宋炀 | 北京集佳知识产权代理有限公司; 阳光电源股份有限公司 | 北京集佳知识产权代理有限公司 | 本发明提供一种双Buck电路的调制方法及装置,在调制波的第一半周期和第二半周期是间隔地出现模态C和模态D,这样可以有效抵消模态C和模态D时双Buck电路的第一电容C1和第二电容C2上产生的电压波动。并且C1、C2和L1、L2的持续放电和持续充电时间都较短,大大减小了C1、C2和L1、L2的端电压波动,从而减小输出电压的纹波,改善了输出波形。而现有技术中在调制波的第一半周期持续出现模态C,在调制波的第二半周期持续出现模态D,这样将不能较好地抵消C1和C2上积累的波动电压。
4740 | 功率变换装置的电容组件 | CN202309491U | 实用新型 | 终止 | 2011-11-10 | 2012-07-04 | H02M1/00(2007.01)I;H01G2/10(2006.01)I;H01G2/02(2006.01)I | 陶高周;李国宏;黄彭发;李明峰;张磊 | 阳光电源股份有限公司 | -- | 本实用新型具体涉及一种功率变换装置的电容组件,本实用新型包括若干电容和电容母线,所述电容组件还包括电容罩,所述电容罩罩设在若干电容上,并与电容母线固定连接。电容罩和电容母线固定连接在一起设置,这样电容就不会同时受到上、下方向上的拉力,使其使用寿命长。
4741 | 开关器件检测电路 | CN202351397U | 实用新型 | 终止 | 2011-11-09 | 2012-07-25 | G01R31/327(2006.01)I | 张海明;胡兵;郑群 | 阳光电源股份有限公司 | -- | 本实用新型具体涉及一种开关器件检测电路,本实用新型包括第一开关器件,用于控制交流电源对负载供电,所述第一开关器件的靠近负载的一侧接有采样电路,所述采样电路与整流电路相连,所述检测电路还包括光耦,所述光耦的输出端与控制器的输入端相连,所述控制器的输出端接开关驱动电路的输入端,所述开关驱动电路驱动开关器件的闭合和断开,第一直流电源为放大电路和控制器供电,所述检测电路还包括放大电路,所述放大电路的输入端接整流电路,输出端接光耦的输入端。通过放大电路可以将电流放大,使光耦工作在饱和区,保证检测的可靠性。有了放大电路的放大作用,就可以增加采样电路的阻值,从而降低了电路的损耗。
4742 | 一种无线发射器 | CN202309683U | 实用新型 | 终止 | 2011-11-03 | 2012-07-04 | H04B1/02(2006.01)I | 陶高周;陈家振;汪睿;王冠军 | 北京集佳知识产权代理有限公司; 阳光电源股份有限公司 | 北京集佳知识产权代理有限公司 | 一种无线发射器,包括:与逆变器固定安装的公端子,与所述公端子通过卡槽定位配合的母端子,所述母端子通过卡座与套筒相安装,所述卡座安装有无线发射单元,所述公端子和套筒通过拧盖螺纹连接。本实用新型提供一种无线发射器,能够实现快速准确地安装更换无线发射单元。
4743 | 通风道及具有该通风道的逆变器移动房的排风散热装置 | CN202303750U | 实用新型 | 终止 | 2011-11-02 | 2012-07-04 | F24F7/00(2006.01)I;H02M1/00(2007.01)I | 陶高周;魏庆森;牛孝先;李磊;袁孝海 | 合肥天明专利事务所; 阳光电源股份有限公司 | 合肥天明专利事务所 | 本实用新型涉及一种通风道,通风道上设置用于导流的斜面,斜面与通风道的进口端相对布置,且通风道的进口端所流入的气流处于斜面所能引导的气流范围内。本实用新型还公开了一种能够有效增加逆变器移动房内的通风量的逆变器移动房的排风散热装置,移动房房体的一侧墙壁上开设排风口,排风扇安装在排风口处,房体的另一侧墙壁上开设出风口,通风道安装在逆变器的上端,通风道与出风口相通。对通风道进行改进,使其上导流斜面的长度加长,减小空气在逆变器内部的涡流,逆变器内部风阻减小,逆变器内部风扇压头损失相应变小,从而增强逆变器内部主电路的散热效果。同时,将排风扇安装于房体的一侧墙壁上,减小了排风扇的风阻,能有效地增加通风量。
4744 | 大功率光伏逆变器的集成并柜 | CN202308783U | 实用新型 | 终止 | 2011-11-02 | 2012-07-04 | H02B1/00(2006.01)I;H02B1/20(2006.01)I | 陶高周;魏庆森;牛孝先;李磊;袁孝海 | 合肥天明专利事务所; 阳光电源股份有限公司 | 合肥天明专利事务所 | 本实用新型涉及一种大功率光伏逆变器的集成并柜,包括第一、二逆变器单元,第一、二逆变器单元的旁侧分别放置直流配电柜和综合柜,所述的直流配电柜由第一、二直流配电柜组成,所述的综合柜由交流输出柜和配电柜组成。本实用新型将原来的两个直流配电柜合并为一个直流配电柜,并将交流输出柜与配电柜放置于一个综合柜柜体内,使原本的六个柜体直接减少为四个柜体,大大减小了集成并柜柜体的占地空间,降低了集成并柜的生产成本。
4745 | 一种单相半桥五电平逆变器及其应用电路 | CN102427308B | 发明授权 | 有效-授权 | 2011-10-27 | 2013-12-25 | H02M7/487(2007.01)I;H02M7/5387(2007.01)I | 汪洪亮;赵为;傅立秦;倪华 | 北京集佳知识产权代理有限公司; 阳光电源股份有限公司 | 北京集佳知识产权代理有限公司 | 一种单相半桥五电平逆变器包括八个开关管和四个钳位二极管;每个开关管反联二极管;第一开关管连接直流正引出端和第一节点;第二开关管连接第一、二节点;第三开关管连接第二、三节点;第四开关管连接第五开关管和第三节点;第五开关管连接第四开关管和第二引出端;第六开关管连接第三节点和第四节点;第七开关管连接第四、五节点;第八开关管连接第五节点和直流负引出端;第一引出端与第一节点之间、第四节点与第一引出端之间、第三引出端与第二节点之间,以及第五节点与第三引出端之间均串联钳位二极管。本发明提供单相半桥五电平逆变器及应用电路,使用半导体数目减少。
4746 | 一种单相半桥五电平逆变器及其应用电路 | CN102427308A | 发明专利 | 有效-授权 | 2011-10-27 | 2012-04-25 | H02M7/487(2007.01)I;H02M7/5387(2007.01)I | 汪洪亮;赵为;傅立秦;倪华 | 北京集佳知识产权代理有限公司; 阳光电源股份有限公司 | 北京集佳知识产权代理有限公司 | 一种单相半桥五电平逆变器包括:八个开关管和四个钳位二极管;每个开关管反联二极管;第一开关管连接直流正引出端和第一节点;第二开关管连接第一、二节点;第三开关管连接第二、三节点;第四开关管连接第五开关管和第三节点;第五开关管连接第四开关管和第二引出端;第六开关管连接第三节点和第四节点;第七开关管连接第四、五节点;第八开关管连接第五节点和直流负引出端;第一引出端与第一节点之间、第四节点与第一引出端之间、第三引出端与第二节点之间,以及第五节点与第三引出端之间均串联钳位二极管。本发明提供单相半桥五电平逆变器及应用电路,使用半导体数目减少。
4747 | 一种单相半桥五电平逆变器及其应用电路 | CN102437762A | 发明专利 | 驳回 | 2011-10-27 | 2012-05-02 | H02M7/487(2007.01)I;H02M7/5387(2007.01)I | 汪洪亮;赵为;傅立秦;倪华 | 北京集佳知识产权代理有限公司; 阳光电源股份有限公司 | 北京集佳知识产权代理有限公司 | 一种单相半桥五电平逆变器包括:八个开关管和四个钳位二极管;每个开关管反联二极管;第一开关管连接直流正引出端和第一节点;第二开关管连接第一节点和第一引出端;第三开关管连接第一节点和第二节点;第四开关管连接第二节点和第三节点;第五开关管连接第三节点和第四节点;第六开关管连接第四节点和第五节点;第七开关管连接第五节点和第六节点;第八开关管连接第六节点和直流负引出端;第二引出端与第二节点之间、第五节点与第二引出端之间、第三引出端与第三节点之间,以及第六节点与第三引出端之间均串联钳位二极管。本发明提供单相半桥五电平逆变器及应用电路,使用半导体数目减少。
4748 | 一种单相半桥五电平逆变器及其应用电路 | CN102427309A | 发明专利 | 驳回 | 2011-10-27 | 2012-04-25 | H02M7/487(2007.01)I;H02M7/5387(2007.01)I | 汪洪亮;赵为;傅立秦;倪华 | 北京集佳知识产权代理有限公司; 阳光电源股份有限公司 | 北京集佳知识产权代理有限公司 | 一种单相半桥五电平逆变器包括:八个开关管和四个钳位二极管;每个开关管反联二极管;第一开关管连接直流正引出端和第一节点;第二开关管连接第一节点和第二节点;第三开关管连接第二节点和第三节点;第四开关管连接第三节点和第四节点;第五开关管连接第四节点和五节点;第六开关管连接第五节点和第六节点;第七开关管连接第三引出端和第六节点;第八开关管连接第六节点和直流负引出端;第一引出端与第一节点之间、第四节点与第一引出端之间、第二引出端与第二节点之间,以及第五节点与第一引出端之间均串联钳位二极管。本发明提供单相半桥五电平逆变器及应用电路,使用半导体数目减少。
4749 | 一种单相逆变器 | CN102437757A | 发明专利 | 驳回 | 2011-10-25 | 2012-05-02 | H02M7/48(2007.01)I;H02J3/38(2006.01)I | 汪洪亮;倪华;岳秀梅 | 北京集佳知识产权代理有限公司; 阳光电源股份有限公司 | 北京集佳知识产权代理有限公司 | 一种单相逆变器,包括:第一开关管、第二开关管、第三开关管、第四开关管、第五开关管和第六开关管;直流电源的正端通过依次串联的第一开关管、第四开关管、第五开关管连接直流电源的负端;直流电源的正端通过依次串联的第二开关管、第六开关管连接直流电源的负端;第三开关管的第一端与第二开关管的第二端相连,第三开关管的第二端与第四开关管的第二端相连;第一开关管的第二端和第二开关管的第二端之间连接有交流负载;所述单相逆变器应用于单位功率因数的场合时,第三开关管反向并联第三二极管,且第四开关管反向并联第四二极管。本发明要解决的技术问题是提供一种单相逆变器,使用的半导体数目较少,损耗较小,效率较高,成本低。
4750 | 一种单相逆变器 | CN102427310A | 发明专利 | 驳回 | 2011-10-25 | 2012-04-25 | H02M7/537(2006.01)I | 汪洪亮;赵为;倪华 | 北京集佳知识产权代理有限公司; 阳光电源股份有限公司 | 北京集佳知识产权代理有限公司 | 一种单相逆变器,包括:第一开关管、第二开关管、第三开关管、第四开关管、第五开关管和第六开关管;直流电源的正端通过依次串联的第一开关管、第五开关管连接直流电源的负端;直流电源的正端通过依次串联的第二开关管、第三开关管、第六开关管连接直流电源的负端;第四开关管的第一端与第一开关管的第二端相连,第四开关管的第二端与第三开关管的第二端相连;第一开关管的第二端和第二开关管的第二端之间连接有交流负载;所述单相逆变器应用于单位功率因数的场合时,第三开关管反向并联第三二极管,且第四开关管反向并联第四二极管。本发明要解决的技术问题是提供一种单相逆变器,使用的半导体数目较少,损耗较小,效率较高,成本低。
4751 | 一种单相逆变器 | CN102427311A | 发明专利 | 驳回 | 2011-10-25 | 2012-04-25 | H02M7/537(2006.01)I | 汪洪亮;胡兵;岳秀梅 | 北京集佳知识产权代理有限公司; 阳光电源股份有限公司 | 北京集佳知识产权代理有限公司 | 一种单相逆变器,包括:第一开关管、第二开关管、第三开关管、第四开关管、第五开关管和第六开关管;直流电源的正端通过依次串联的第一开关管、第三开关管、第五开关管连接直流电源的负端;直流电源的正端通过依次串联的第二开关管、第六开关管连接直流电源的负端;第四开关管的第一端与第二开关管的第二端相连,第四开关管的第二端与第一开关管的第二端相连;第三开关管的第二端和第二开关管的第二端之间连接有交流负载;所述单相逆变器应用于单位功率因数的场合时,第三开关管反向并联第三二极管,且第四开关管反向并联第四二极管。本发明要解决的技术问题是提供一种单相逆变器,使用的半导体数目较少,损耗较小,效率较高,成本低。
4752 | 一种单相逆变器 | CN102437766A | 发明专利 | 驳回 | 2011-10-25 | 2012-05-02 | H02M7/537(2006.01)I | 汪洪亮;胡兵;梅晓东;宋炀 | 北京集佳知识产权代理有限公司; 阳光电源股份有限公司 | 北京集佳知识产权代理有限公司 | 一种单相逆变器,包括:第一开关管、第二开关管、第三开关管、第四开关管、第五开关管和第六开关管;直流电源的正端通过依次串联的第一开关管、第四开关管、第五开关管连接直流电源的负端;直流电源的正端通过依次串联的第二开关管、第三开关管、第六开关管连接直流电源的负端;第四开关管的第二端与第三开关管的第二端相连;第一开关管的第二端和第二开关管的第二端之间连接有交流负载;所述单相逆变器应用于单位功率因数的场合时,第三开关管反向并联第三二极管,且第四开关管反向并联第四二极管。本发明要解决的技术问题是提供一种单相逆变器,使用的半导体数目较少,损耗较小,效率较高,成本低。
4753 | 一种单相逆变器 | CN102437758A | 发明专利 | 驳回 | 2011-10-25 | 2012-05-02 | H02M7/48(2007.01)I;H02J3/38(2006.01)I | 汪洪亮;胡兵;梅晓东;宋炀 | 北京集佳知识产权代理有限公司; 阳光电源股份有限公司 | 北京集佳知识产权代理有限公司 | 一种单相逆变器,包括:第一开关管、第二开关管、第三开关管、第四开关管、第五开关管和第六开关管;直流电源的正端通过依次串联的第一开关管、第三开关管、第五开关管连接直流电源的负端;直流电源的正端通过依次串联的第二开关管、第四开关管、第六开关管连接直流电源的负端;第一开关管的第二端与第二开关管的第二端相连;第三开关管的第二端和第四开关管的第二端之间连接有交流负载;所述单相逆变器应用于单位功率因数的场合时,第三开关管反向并联第三二极管,且第四开关管反向并联第四二极管。本发明要解决的技术问题是提供一种单相逆变器,使用的半导体数目较少,损耗较小,效率较高,成本低。
4754 | 一种单相逆变器 | CN102427312A | 发明专利 | 驳回 | 2011-10-25 | 2012-04-25 | H02M7/537(2006.01)I | 汪洪亮;赵为;倪华 | 北京集佳知识产权代理有限公司; 阳光电源股份有限公司 | 北京集佳知识产权代理有限公司 | 一种单相逆变器,包括:第一开关管、第二开关管、第三开关管、第四开关管、第五开关管和第六开关管;直流电源的正端通过依次串联的第一开关管、第五开关管连接直流电源的负端;直流电源的正端通过依次串联的第二开关管、第四开关管、第六开关管连接直流电源的负端;第三开关管的第一端与第二开关管的第二端相连,第三开关管的第二端与第一开关管的第二端相连;第一开关管的第二端和第四开关管的第二端之间连接有交流负载;所述单相逆变器应用于单位功率因数的场合时,第三开关管反向并联第三二极管,且第四开关管反向并联第四二极管。本发明要解决的技术问题是提供一种单相逆变器,使用的半导体数目较少,损耗较小,效率较高,成本低。
4755 | 一种单相全桥三电平逆变器及一种三相三电平逆变器 | CN102437761B | 发明授权 | 有效-授权 | 2011-10-24 | 2014-07-16 | H02M7/483(2007.01)I;H02M7/5387(2007.01)I | 汪洪亮;倪华;余鸿;张彦虎;姚丹 | 北京集佳知识产权代理有限公司; 阳光电源股份有限公司 | 北京集佳知识产权代理有限公司 | 本发明公开了一种单相全桥三电平逆变器及一种三相三电平逆变器,该三相三电平逆变器包括三相拓扑单元,其中的每一相拓扑单元为以下任意一个拓扑单元第一拓扑单元,包括四个开关器件,其中的第一开关器件、第二开关器件和第四开关器件串联连接在直流电源之间,第三开关器件的第二端连接所述直流电源的分压中点,第一端连接第一开关器件的第二端和第二开关器件的第一端;第二拓扑单元,包括四个开关器件,其中的第一开关器件、第三开关器件和第四开关器件串联连接在直流电源之间,第二开关器件的第一端连接所述直流电源的分压中点,第二端连接第三开关器件的第二端和第四开关器件的第一端。利用本发明,可以减小损耗,提高转换效率。
4756 | 一种单相全桥三电平逆变器及一种三相三电平逆变器 | CN102437761A | 发明专利 | 有效-授权 | 2011-10-24 | 2012-05-02 | H02M7/483(2007.01)I;H02M7/5387(2007.01)I | 汪洪亮;倪华;余鸿;张彦虎;姚丹 | 北京集佳知识产权代理有限公司; 阳光电源股份有限公司 | 北京集佳知识产权代理有限公司 | 本发明公开了一种单相全桥三电平逆变器及一种三相三电平逆变器,该三相三电平逆变器包括:三相拓扑单元,其中的每一相拓扑单元为以下任意一个拓扑单元:第一拓扑单元,包括:四个开关器件,其中的第一开关器件、第二开关器件和第四开关器件串联连接在直流电源之间,第三开关器件的第二端连接所述直流电源的分压中点,第一端连接第一开关器件的第二端和第二开关器件的第一端;第二拓扑单元,包括:四个开关器件,其中的第一开关器件、第三开关器件和第四开关器件串联连接在直流电源之间,第二开关器件的第一端连接所述直流电源的分压中点,第二端连接第三开关器件的第二端和第四开关器件的第一端。利用本发明,可以减小损耗,提高转换效率。
4757 | 一种单相半桥三电平逆变器 | CN102427306A | 发明专利 | 驳回 | 2011-10-24 | 2012-04-25 | H02M7/483(2007.01)I;H02M7/537(2006.01)I | 汪洪亮;傅立秦;倪华;余鸿;张婧;王航;姚丹;邵章平 | 北京集佳知识产权代理有限公司; 阳光电源股份有限公司 | 北京集佳知识产权代理有限公司 | 本发明公开了一种单相半桥三电平逆变器,该逆变器包括:四个开关器件;四个开关器件中的第一开关器件、第三开关器件和第四开关器件串联连接在所述直流电源之间,其中,第一开关器件的第一端连接所述直流电源的正端,第四开关器件的第二端连接所述直流电源的负端;第二开关器件的第一端连接所述直流电源的分压中点,第二开关器件的第二端连接第三开关器件的第二端和第四开关器件的第一端;第一开关器件的第二端和第三开关器件的第一端相连并作为所述逆变器的第一输出端,所述直流电源的分压中点作为所述逆变器的第二输出端。利用本发明,可以减小损耗,提高转换效率。
4758 | 一种单相半桥三电平逆变器 | CN102437770A | 发明专利 | 驳回 | 2011-10-24 | 2012-05-02 | H02M7/5387(2007.01)I | 汪洪亮;傅立秦;倪华;余鸿;张婧;王航;姚丹;邵章平 | 北京集佳知识产权代理有限公司; 阳光电源股份有限公司 | 北京集佳知识产权代理有限公司 | 本发明公开了一种单相半桥三电平逆变器,该逆变器包括:四个开关器件;四个开关器件中的第一开关器件、第二开关器件和第四开关器件串联连接在所述直流电源之间,第一开关器件的第一端连接所述直流电源的正端,第四开关器件的第二端连接所述直流电源的负端;第三开关器件的第一端连接第一开关器件的第二端和第二开关器件的第一端,第三开关器件的第二端连接所述直流电源的分压中点;第二开关器件的第二端和第四开关器件的第一端相连并作为所述逆变器的第一输出端,直流电源的分压中点作为所述逆变器的第二输出端。利用本发明,可以减小损耗,提高转换效率。
4759 | 一种三相四线制三电平逆变器 | CN102427307B | 发明授权 | 有效-授权 | 2011-10-24 | 2014-09-17 | H02M7/483(2007.01)I;H02M7/537(2006.01)I | 汪洪亮;姚丹;宋炀 | 北京集佳知识产权代理有限公司; 阳光电源股份有限公司 | 北京集佳知识产权代理有限公司 | 本发明公开了一种三相四线制三电平逆变器,包括四个拓扑单元,四个拓扑单元中至少包含以下两个拓扑单元第一拓扑单元和第二拓扑单元这两者之一、以及1字型拓扑单元和T字型拓扑单元这两者之一,第一拓扑单元中的第一开关器件、第二开关器件和第四开关器件串联连接在直流电源之间,第三开关器件的第二端连接所述直流电源的分压中点,第二端连接第一开关器件的第二端和第二开关器件的第一端;第二拓扑单元中的第一开关器件、第三开关器件和第四开关器件串联连接在直流电源之间,第二开关器件的第一端连接所述直流电源的分压中点,第二端连接第三开关器件的第二端和第四开关器件的第一端。利用本发明,可以减小损耗,提高转换效率。
4760 | 一种三相四线制三电平逆变器 | CN102427307A | 发明专利 | 有效-授权 | 2011-10-24 | 2012-04-25 | H02M7/483(2007.01)I;H02M7/537(2006.01)I | 汪洪亮;姚丹;宋炀 | 北京集佳知识产权代理有限公司; 阳光电源股份有限公司 | 北京集佳知识产权代理有限公司 | 本发明公开了一种三相四线制三电平逆变器,包括:四个拓扑单元,四个拓扑单元中至少包含以下两个拓扑单元:第一拓扑单元和第二拓扑单元这两者之一、以及1字型拓扑单元和T字型拓扑单元这两者之一,第一拓扑单元中的第一开关器件、第二开关器件和第四开关器件串联连接在直流电源之间,第三开关器件的第二端连接所述直流电源的分压中点,第二端连接第一开关器件的第二端和第二开关器件的第一端;第二拓扑单元中的第一开关器件、第三开关器件和第四开关器件串联连接在直流电源之间,第二开关器件的第一端连接所述直流电源的分压中点,第二端连接第三开关器件的第二端和第四开关器件的第一端。利用本发明,可以减小损耗,提高转换效率。
4761 | 一种单相半桥五电平逆变器及其应用电路 | CN102427304A | 发明专利 | 有效-授权 | 2011-10-17 | 2012-04-25 | H02M7/483(2007.01)I;H02M7/5387(2007.01)I | 汪洪亮;岳秀梅;倪华;赵为 | 北京集佳知识产权代理有限公司; 阳光电源股份有限公司 | 北京集佳知识产权代理有限公司 | 本发明提供一种单相半桥五电平逆变器及其应用电路,其中的单相半桥五电平逆变器包括八个开关管以及八个二极管,不包括现有技术中的箝位二极管和飞跨电容,现有技术中的五电平逆变器不可以去掉箝位二极管是因为这些二极管不但为电流提供通路,而且起到了电容不被短路的作用,而本发明提供的五电平逆变器利用八个开关管自身反向并联的二极管就可以为电流提供通路,以及保证电容不被短路的作用。这样保证整个逆变器中的半导体器件较少,损耗较小,效率较高,体积也小,进而成本也低。
4762 | 一种单相半桥五电平逆变器及其应用电路 | CN102427304B | 发明授权 | 有效-授权 | 2011-10-17 | 2014-01-29 | H02M7/483(2007.01)I;H02M7/5387(2007.01)I | 汪洪亮;岳秀梅;倪华;赵为 | 北京集佳知识产权代理有限公司; 阳光电源股份有限公司 | 北京集佳知识产权代理有限公司 | 本发明提供一种单相半桥五电平逆变器及其应用电路,其中的单相半桥五电平逆变器包括八个开关管以及八个二极管,不包括现有技术中的箝位二极管和飞跨电容,现有技术中的五电平逆变器不可以去掉箝位二极管是因为这些二极管不但为电流提供通路,而且起到了电容不被短路的作用,而本发明提供的五电平逆变器利用八个开关管自身反向并联的二极管就可以为电流提供通路,以及保证电容不被短路的作用。这样保证整个逆变器中的半导体器件较少,损耗较小,效率较高,体积也小,进而成本也低。
4763 | 一种单相半桥五电平逆变器及其应用电路 | CN102437768B | 发明授权 | 有效-授权 | 2011-10-17 | 2014-06-25 | H02M7/5387(2007.01)I | 汪洪亮;傅立秦;倪华;赵为 | 北京集佳知识产权代理有限公司; 阳光电源股份有限公司 | 北京集佳知识产权代理有限公司 | 本发明提供一种单相半桥五电平逆变器及其应用电路,其中单相半桥五电平逆变器包括八个开关管、八个二极管和两个箝位二极管,比现有技术中少了很多箝位二极管,而且也不包括飞跨电容,现有技术中的五电平逆变器不可以去掉箝位二极管是因为这些二极管不但为电流提供通路,而且起到了电容不被短路的作用,而本发明提供的五电平逆变器利用八个开关管自身反向并联的二极管以及两个箝位二极管就可以为电流提供通路,以及保证电容不被短路的作用。这样保证整个逆变器中的半导体器件较少,损耗较小,效率较高,体积也小,进而成本也低。现有技术中的飞跨电容是为了生成多电平,但是由于电容本身成本较高;而本发明实施例舍弃用电容来生成多电平,成本低。
4764 | 一种单相半桥五电平逆变器及其应用电路 | CN102437768A | 发明专利 | 有效-授权 | 2011-10-17 | 2012-05-02 | H02M7/5387(2007.01)I | 汪洪亮;傅立秦;倪华;赵为 | 北京集佳知识产权代理有限公司; 阳光电源股份有限公司 | 北京集佳知识产权代理有限公司 | 本发明提供一种单相半桥五电平逆变器及其应用电路,其中单相半桥五电平逆变器包括八个开关管、八个二极管和两个箝位二极管,比现有技术中少了很多箝位二极管,而且也不包括飞跨电容,现有技术中的五电平逆变器不可以去掉箝位二极管是因为这些二极管不但为电流提供通路,而且起到了电容不被短路的作用,而本发明提供的五电平逆变器利用八个开关管自身反向并联的二极管以及两个箝位二极管就可以为电流提供通路,以及保证电容不被短路的作用。这样保证整个逆变器中的半导体器件较少,损耗较小,效率较高,体积也小,进而成本也低。现有技术中的飞跨电容是为了生成多电平,但是由于电容本身成本较高;而本发明实施例舍弃用电容来生成多电平,成本低。
4765 | 一种单相半桥五电平逆变器及其应用电路 | CN102427305A | 发明专利 | 有效-授权 | 2011-10-17 | 2012-04-25 | H02M7/5387(2007.01)I | 汪洪亮;曹仁贤;倪华;傅立秦 | 北京集佳知识产权代理有限公司; 阳光电源股份有限公司 | 北京集佳知识产权代理有限公司 | 本发明提供一种单相半桥五电平逆变器及其应用电路,其中单相半桥五电平逆变器包括八个开关管以及八个二极管,不包括现有技术中的箝位二极管和飞跨电容,现有技术中的五电平逆变器不可以去掉箝位二极管是因为这些二极管不但为电流提供通路,而且起到了电容不被短路的作用,而本发明提供的五电平逆变器利用八个开关管自身反向并联的二极管就可以为电流提供通路,以及保证电容不被短路的作用。这样保证整个逆变器中的半导体器件较少,损耗较小,效率较高,体积也小,进而成本也低。现有技术中的飞跨电容是为了生成多电平,但是由于电容本身成本较高;而本发明实施例舍弃用电容来生成多电平,成本低。
4766 | 一种单相半桥五电平逆变器及其应用电路 | CN102427305B | 发明授权 | 有效-授权 | 2011-10-17 | 2014-03-26 | H02M7/5387(2007.01)I | 汪洪亮;曹仁贤;倪华;傅立秦 | 北京集佳知识产权代理有限公司; 阳光电源股份有限公司 | 北京集佳知识产权代理有限公司 | 本发明提供一种单相半桥五电平逆变器及其应用电路,其中单相半桥五电平逆变器包括八个开关管以及八个二极管,不包括现有技术中的箝位二极管和飞跨电容,现有技术中的五电平逆变器不可以去掉箝位二极管是因为这些二极管不但为电流提供通路,而且起到了电容不被短路的作用,而本发明提供的五电平逆变器利用八个开关管自身反向并联的二极管就可以为电流提供通路,以及保证电容不被短路的作用。这样保证整个逆变器中的半导体器件较少,损耗较小,效率较高,体积也小,进而成本也低。现有技术中的飞跨电容是为了生成多电平,但是由于电容本身成本较高;而本发明实施例舍弃用电容来生成多电平,成本低。
4767 | 一种单相半桥五电平逆变器及其应用电路 | CN102437769A | 发明专利 | 有效-授权 | 2011-10-17 | 2012-05-02 | H02M7/5387(2007.01)I | 汪洪亮;曹仁贤;倪华;傅立秦 | 北京集佳知识产权代理有限公司; 阳光电源股份有限公司 | 北京集佳知识产权代理有限公司 | 本发明提供一种单相半桥五电平逆变器及其应用电路,其中单相半桥五电平逆变器包括八个开关管以及八个二极管,不包括现有技术中的箝位二极管和飞跨电容,现有技术中的五电平逆变器不可以去掉箝位二极管是因为这些二极管不但为电流提供通路,而且起到了电容不被短路的作用,而本发明提供的五电平逆变器利用八个开关管自身反向并联的二极管就可以为电流提供通路,以及保证电容不被短路的作用。这样保证整个逆变器中的半导体器件较少,损耗较小,效率较高,体积也小,进而成本也低。现有技术中的飞跨电容是为了生成多电平,由于电容本身成本较高;而本发明实施例舍弃用电容来生成多电平,成本低。
4768 | 一种单相半桥五电平逆变器及其应用电路 | CN102437769B | 发明授权 | 有效-授权 | 2011-10-17 | 2014-03-26 | H02M7/5387(2007.01)I | 汪洪亮;曹仁贤;倪华;傅立秦 | 北京集佳知识产权代理有限公司; 阳光电源股份有限公司 | 北京集佳知识产权代理有限公司 | 本发明提供一种单相半桥五电平逆变器及其应用电路,其中单相半桥五电平逆变器包括八个开关管以及八个二极管,不包括现有技术中的箝位二极管和飞跨电容,现有技术中的五电平逆变器不可以去掉箝位二极管是因为这些二极管不但为电流提供通路,而且起到了电容不被短路的作用,而本发明提供的五电平逆变器利用八个开关管自身反向并联的二极管就可以为电流提供通路,以及保证电容不被短路的作用。这样保证整个逆变器中的半导体器件较少,损耗较小,效率较高,体积也小,进而成本也低。现有技术中的飞跨电容是为了生成多电平,由于电容本身成本较高;而本发明实施例舍弃用电容来生成多电平,成本低。
4769 | 一种散热风道 | CN202310424U | 实用新型 | 终止 | 2011-10-17 | 2012-07-04 | H05K7/20(2006.01)I | 陶高周;周杰;乐文璞;万汝斌 | 阳光电源股份有限公司 | -- | 本实用新型具体涉及一种散热风道,所述散热风道包括由隔板隔开的第一腔室和第二腔室,二者均用于放置电子元器件,所述第一腔室和第二腔室中的一个设置进风口,另一个设置出风口和风机,所述隔板上开设有若干通孔。通过在隔板上开设若干通孔,形成了贯穿第一腔室和第二腔室的若干风道,同时对第一腔室和第二腔室进行散热,散热效果好、结构简单,而且只需设置一个出风口和风机,降低了成本。
4770 | 电源机柜(SG500MX) | CN301839622S | 外观设计 | 终止 | 2011-10-10 | 2012-02-15 | 13-03 | 陶高周;张庆;李磊;谭均;万汝斌;崔景伟 | 阳光电源股份有限公司 | -- | 1.本外观设计产品的名称:电源机柜(SG500MX);2.本外观设计产品的用途:用于放置电源元器件;3.本外观设计的设计要点:在于整体的外形,尤其是产品前后面门板冲孔组合的造型;4.最能表明设计要点的图片或者照片:主视图;5.左、右视图对称,省略右视图。
4771 | 百叶窗 | CN202249627U | 实用新型 | 终止 | 2011-09-26 | 2012-05-30 | E06B7/082(2006.01)I | 陶高周;王耀邦;谭均;汪家慰;曹银凤 | 合肥天明专利事务所; 阳光电源股份有限公司 | 合肥天明专利事务所 | 本实用新型涉及一种百叶窗,包括窗框以及设置在窗框内的叶片组,叶片组由多个叶片自上而下间隔排列而成,叶片的截面形状大致呈Z形,窗框与叶片通过螺钉固定连接。本实用新型中叶片的截面形状大致呈Z形,满足了叶片的强度要求,叶片按照合适的间距布置,在保证百叶窗最大有效的进风面积和有效防水的同时,能够防止较大异物进入设备的风道,提高防护等级。此外,在窗框上压铆螺钉,将叶片和窗框用螺钉连接固定,无需焊接,能够避免在焊接过程中导致的百叶窗变形等缺陷。
4772 | 一种浮动防水螺母 | CN103016490A | 发明专利 | 有效-授权 | 2011-09-22 | 2013-04-03 | F16B37/00(2006.01)I;F16B41/00(2006.01)I | 陶高周;谭均;王耀邦;王曦 | 阳光电源股份有限公司 | -- | 本发明具体涉及一种浮动防水螺母,本发明包括浮动螺母支架和浮动螺母芯;所述浮动螺母支架包括第一定位面和第二定位面,所述第二定位面上设有第二沟槽;所述浮动螺母芯包括上部限位面和下部限位面,在上部限位面和下部限位面之间设置有滑块,所述上部限位面、滑块和下部限位面中部设有一体的沿轴向的内螺纹孔;所述滑块位于第二沟槽内,其上部限位面和下部限位面分别位于第二定位面的两侧,以使浮动螺母芯嵌套在浮动螺母支架上,滑块的前、后、左、右与第二沟槽之间均留有间隙,滑块能在水平方向上前、后和左、右移动,滑块的高度大于第二定位面的高度,可以在第二沟槽内沿垂直方向移动。本发明既能有效防水又可调节,适合室外使用。
4773 | 一种浮动防水螺母 | CN103016490B | 发明授权 | 有效-授权 | 2011-09-22 | 2015-04-22 | F16B37/00(2006.01)I;F16B41/00(2006.01)I | 陶高周;谭均;王耀邦;王曦 | 阳光电源股份有限公司 | -- | 本发明具体涉及一种浮动防水螺母,本发明包括浮动螺母支架和浮动螺母芯;所述浮动螺母支架包括第一定位面和第二定位面,所述第二定位面上设有第二沟槽;所述浮动螺母芯包括上部限位面和下部限位面,在上部限位面和下部限位面之间设置有滑块,所述上部限位面、滑块和下部限位面中部设有一体的沿轴向的内螺纹孔;所述滑块位于第二沟槽内,其上部限位面和下部限位面分别位于第二定位面的两侧,以使浮动螺母芯嵌套在浮动螺母支架上,滑块的前、后、左、右与第二沟槽之间均留有间隙,滑块能在水平方向上前、后和左、右移动,滑块的高度大于第二定位面的高度,可以在第二沟槽内沿垂直方向移动。本发明既能有效防水又可调节,适合室外使用。
4774 | 一种浮动防水螺母 | CN202251340U | 实用新型 | 终止 | 2011-09-22 | 2012-05-30 | F16B37/00(2006.01)I;F16B41/00(2006.01)I | 陶高周;谭均;王耀邦;王曦 | 阳光电源股份有限公司 | -- | 本实用新型具体涉及一种浮动防水螺母,本实用新型包括浮动螺母支架和浮动螺母芯;所述浮动螺母支架包括第一定位面和第二定位面,所述第二定位面上设有第二沟槽;所述浮动螺母芯包括上部限位面和下部限位面,在上部限位面和下部限位面之间设置有滑块,所述上部限位面、滑块和下部限位面中部设有一体的沿轴向的内螺纹孔;所述滑块位于第二沟槽内,其上部限位面和下部限位面分别位于第二定位面的两侧,以使浮动螺母芯嵌套在浮动螺母支架上,滑块的前、后、左、右与第二沟槽之间均留有间隙,滑块能在水平方向上前、后和左、右移动,滑块的高度大于第二定位面的高度,可以在第二沟槽内沿垂直方向移动。本实用新型既能有效防水又可调节,适合室外使用。
4775 | 户外电源房 | CN301854657S | 外观设计 | 终止 | 2011-09-15 | 2012-03-07 | 25-03 | 陶高周;李磊;牛孝先;魏庆森 | 阳光电源股份有限公司 | -- | 1.本外观设计产品的名称:户外电源房;2.本外观设计产品的用途:本产品放置在户外,房内用于放置电源器件;3.本外观设计的设计要点:产品的整体造型,主视图和后视图所示的百叶窗的组合造型;4.最能表明设计要点的图片或者照片:立体图;5.省略仰视图和俯视图,因为仰视图和俯视图不涉及该产品的设计要点。
4776 | 一种电压变换器及其运行方法 | CN103001511B | 发明授权 | 有效-授权 | 2011-09-13 | 2015-06-24 | H02M7/42(2006.01)I;H02M7/48(2007.01)I;H02M7/537(2006.01)I;H02M3/155(2006.01)I;H02M1/32(2007.01)I | 耿后来;倪华;梅晓东;胡兵;赵为 | 阳光电源股份有限公司 | -- | 本发明公开了一种电压变换器,用于将直流电源输出的直流电压转换成交流电压提供给交流负载,包括旁路单元和顺序并联连接在直流电源和交流负载之间升压电路、第一储能滤波单元、降压电路、逆变电路;所述旁路单元用于在所述直流电压不小于电网电压瞬时值的绝对值的期间,将所述升压电路旁路;本发明还公开了该电压变换器的运行方法,在交流电压的每个工作周期中,逆变电路工频动作;其中,只有在直流电压小于电网电压瞬时值的绝对值的期间,升压电路工作。相对于现有技术,本发明的电压变换器直流电压工作范围宽、转换效率更高且成本低。
4777 | 一种电压变换器及其运行方法 | CN103001511A | 发明专利 | 有效-授权 | 2011-09-13 | 2013-03-27 | H02M7/42(2006.01)I;H02M7/48(2007.01)I;H02M7/537(2006.01)I;H02M3/155(2006.01)I;H02M1/32(2007.01)I | 耿后来;倪华;梅晓东;胡兵;赵为 | 阳光电源股份有限公司 | -- | 本发明公开了一种电压变换器,用于将直流电源输出的直流电压转换成交流电压提供给交流负载,包括旁路单元和顺序并联连接在直流电源和交流负载之间升压电路、第一储能滤波单元、降压电路、逆变电路;所述旁路单元用于在所述直流电压不小于电网电压瞬时值的绝对值的期间,将所述升压电路旁路;本发明还公开了该电压变换器的运行方法,在交流电压的每个工作周期中,逆变电路工频动作;其中,只有在直流电压小于电网电压瞬时值的绝对值的期间,升压电路工作。相对于现有技术,本发明的电压变换器直流电压工作范围宽、转换效率更高且成本低。
4778 | 一种单相逆变器 | CN103001524A | 发明专利 | 驳回 | 2011-09-09 | 2013-03-27 | H02M7/537(2006.01)I;H02M3/155(2006.01)I | 胡兵;张海明;耿后来;倪华;赵为 | 北京集佳知识产权代理有限公司; 阳光电源股份有限公司 | 北京集佳知识产权代理有限公司 | 本发明公开了一种双BUCK单相逆变器,用于将直流电源输出的直流电转换成交流电,包括:储能电路,连接在所述直流电源两端,用于滤除所述直流电源输出电压中的高频分量;第一BUCK电路和第二BUCK电路,所述第一BUCK电路和第二BUCK电路串联连接后并联在所述直流电源的两端,所述第一BUCK电路与所述直流电源的正端相连,所述第二BUCK电路与所述直流电源的负端相连,所述第一BUCK电路和第二BUCK电路用于将所述直流电源输出的直流电压转换为较低的直流电压并输出;全桥逆变电路,用于将所述第一BUCK电路和第二BUCK电路输出的直流电压转换为交流电压。该逆变器能有效抑制共模漏电流、提高能量转换效率。
4779 | 集合式电容器、多电平逆变器及集合式电容器的应用 | CN102983002A | 发明专利 | 视为撤回 | 2011-09-03 | 2013-03-20 | H01G4/38(2006.01)I;H01G4/228(2006.01)I;H01G4/236(2006.01)I;H02M7/483(2007.01)I;H02M7/487(2007.01)I | 余鸿;方向军 | 阳光电源股份有限公司 | -- | 本发明具体涉及一种集合式电容器、包含该集合式电容器的逆变器及集合式电容器在逆变器中的应用,所述集合式电容器包括一个容器,所述容器内装设有多个电容,所述多个电容以串联或者并联或者串联和并联混合的方式连接,以上述方式组成的集合式电容的两端及部分电容的公共端中,每个端点向外引出至少一个第一引脚。各个电容之间的连接在容器内部完成,接线时只需将电容器的第一引脚和接线端子连接即可,接线简单、易于安装,两个电容连接有公共端的,通过公共端的第一引脚就可实现两个电容与接线端子的连接,可以减少接线端子的数量,进一步减少占用面积。
4780 | 集合式电容器和一种多电平逆变器 | CN202189691U | 实用新型 | 终止 | 2011-09-03 | 2012-04-11 | H01G4/38(2006.01)I;H01G4/228(2006.01)I;H01G4/236(2006.01)I;H02M7/483(2007.01)I | 余鸿;方向军 | 阳光电源股份有限公司 | -- | 本实用新型具体涉及一种集合式电容器、包含该集合式电容器的逆变器,所述集合式电容器包括一个容器,所述容器内装设有多个电容,所述多个电容以串联或者并联或者串联和并联混合的方式连接,以上述方式组成的集合式电容的两端及部分电容的公共端中,每个端点向外引出至少一个第一引脚。各个电容之间的连接在容器内部完成,接线时只需将电容器的第一引脚和接线端子连接即可,接线简单、易于安装,两个电容连接有公共端的,通过公共端的第一引脚就可实现两个电容与接线端子的连接,可以减少接线端子的数量,进一步减少占用面积。
4781 | 无线通讯套件桌面端 | CN301839853S | 外观设计 | 终止 | 2011-09-03 | 2012-02-15 | 14-03 | 陶高周;汪睿;张庆;秦凤 | 阳光电源股份有限公司 | -- | 1.本外观设计产品的名称:无线通讯套件桌面端;2.本外观设计产品的用途:监测逆变器的运行情况;3.本外观设计的设计要点:产品的整体造型,产品表面的曲线及接口的布局;4.最能表明设计要点的图片或者照片:立体图。
4782 | 直流电源对地绝缘检测电路及其检测方法及逆变器 | CN102967765A | 发明专利 | 视为撤回 | 2011-09-01 | 2013-03-13 | G01R27/08(2006.01)I | 张海明;胡兵;耿后来;倪华;赵为 | 阳光电源股份有限公司 | -- | 本发明具体涉及一种直流电源对地绝缘检测电路及其检测方法,及采用该检测电路的逆变器,本发明的检测电路包括直流电源和保护地,串联连接的第一电路和第二电路,所述第一电路和第二电路的公共结点VISO与保护地相连,所述第一电路的另一端与直流电源的正极相连并相交于结点VBUS1,所述第二电路的另一端与直流电源的负极相连并相交于结点VBUS2,所述结点VBUS1、结点VBUS2和结点VISO与处理器相连,所述第一电路和第二电路中的至少一个为阻值可变的电路,其阻值通过处理器调节。整个检测电路非常简单,而且省去了很多模拟电路,使整个电路的可靠性和精度更高。
4783 | 一种逆变器 | CN102291029A | 发明专利 | 有效-授权 | 2011-08-19 | 2011-12-21 | H02M7/48(2007.01)I;H02M7/537(2006.01)I | 耿后来;倪华;梅晓东;张海明;胡兵;赵为 | 北京集佳知识产权代理有限公司; 阳光电源股份有限公司 | 北京集佳知识产权代理有限公司 | 本发明公开了一种逆变器,用于将直流电源输出的直流电转换成交流电,包括:六个开关器件和六个二极管;第一开关器件、第一二极管和第二开关器件依次串联连接;第三开关器件、第二二极管和第四开关器件依次串联连接;第一开关器件的第一端及第三开关器件的第一端分别连接所述直流电源的正端;第二开关器件的第二端及第四开关器件的第二端分别连接所述直流电源的负端;第三二极管和第五开关器件串联形成第一支路;第四二极管和第六开关器件串联形成第二支路;所述第一支路的第二端和所述第二支路的第二端为所述逆变器的两个输出端。该逆变器能有效抑制共模漏电流、提高能量转换效率。
4784 | 一种逆变器 | CN102291029B | 发明授权 | 有效-授权 | 2011-08-19 | 2013-11-06 | H02M7/48(2007.01)I;H02M7/537(2006.01)I | 耿后来;倪华;梅晓东;张海明;胡兵;赵为 | 北京集佳知识产权代理有限公司; 阳光电源股份有限公司 | 北京集佳知识产权代理有限公司 | 本发明公开了一种逆变器,用于将直流电源输出的直流电转换成交流电,包括六个开关器件和六个二极管;第一开关器件、第一二极管和第二开关器件依次串联连接;第三开关器件、第二二极管和第四开关器件依次串联连接;第一开关器件的第一端及第三开关器件的第一端分别连接所述直流电源的正端;第二开关器件的第二端及第四开关器件的第二端分别连接所述直流电源的负端;第三二极管和第五开关器件串联形成第一支路;第四二极管和第六开关器件串联形成第二支路;所述第一支路的第二端和所述第二支路的第二端为所述逆变器的两个输出端。该逆变器能有效抑制共模漏电流、提高能量转换效率。
4785 | 一种逆变器 | CN102291027B | 发明授权 | 有效-授权 | 2011-08-19 | 2013-06-26 | H02M7/46(2006.01)I;H02M7/48(2007.01)I;H02H7/122(2006.01)I | 耿后来;梅晓东;倪华;张海明;胡兵;赵为 | 北京集佳知识产权代理有限公司; 阳光电源股份有限公司 | 北京集佳知识产权代理有限公司 | 本发明公开了一种逆变器,用于将直流电源输出的直流电转换成交流电,包括六个开关器件和六个二极管;第一开关器件、第一二极管和第二开关器件依次串联连接;第三开关器件、第二二极管和第四开关器件依次串联连接;第一开关器件的第一端及第三开关器件的第一端分别连接所述直流电源的正端;第二开关器件的第二端及第四开关器件的第二端分别连接所述直流电源的负端;第四二极管和第六开关器件串联形成第一支路;第三二极管和第五开关器件串联形成第二支路;所述第一支路的第二端和所述第二支路的第二端为所述逆变器的两个输出端。该逆变器能有效抑制共模漏电流、提高能量转换效率。
4786 | 一种逆变器 | CN102291027A | 发明专利 | 有效-授权 | 2011-08-19 | 2011-12-21 | H02M7/46(2006.01)I;H02M7/48(2007.01)I;H02H7/122(2006.01)I | 耿后来;梅晓东;倪华;张海明;胡兵;赵为 | 北京集佳知识产权代理有限公司; 阳光电源股份有限公司 | 北京集佳知识产权代理有限公司 | 本发明公开了一种逆变器,用于将直流电源输出的直流电转换成交流电,包括:六个开关器件和六个二极管;第一开关器件、第一二极管和第二开关器件依次串联连接;第三开关器件、第二二极管和第四开关器件依次串联连接;第一开关器件的第一端及第三开关器件的第一端分别连接所述直流电源的正端;第二开关器件的第二端及第四开关器件的第二端分别连接所述直流电源的负端;第四二极管和第六开关器件串联形成第一支路;第三二极管和第五开关器件串联形成第二支路;所述第一支路的第二端和所述第二支路的第二端为所述逆变器的两个输出端。该逆变器能有效抑制共模漏电流、提高能量转换效率。
4787 | 环状物体的固定结构 | CN202182088U | 实用新型 | 终止 | 2011-08-08 | 2012-04-04 | F16B1/00(2006.01)I;H01F7/00(2006.01)I | 陶高周;时晓蕾;罗宣国;魏世民 | 阳光电源股份有限公司 | -- | 本实用新型具体涉及一种环状物体的固定结构,本实用新型包括一对卡箍,两个卡箍相对设置,所述环状物体设置于一对卡箍内,每个卡箍包括一个上部限位面、一个左侧限位面、一个右侧限位面、一个下部限位面,上述四个限位面中的至少三个,沿环状物体的截面方向设有端面限位折弯边,所述左侧限位面和右侧限位面分别各自沿环状物体的轴向方向延伸设置有径向限位面,其同侧的径向限位面通过可拆卸的连接机构连接,所述下部限位面固定在一平面上,通过上述几个限位面和折弯边,环状物体被有效固定起来,相对于半封闭的盒体结构来说,本实用新型的开放式固定结构更能有效散热。
4788 | 大功率变流器结构 | CN202153706U | 实用新型 | 终止 | 2011-08-01 | 2012-02-29 | H02M1/00(2007.01)I | 陶高周;时晓蕾;罗宣国;夏丽建 | 阳光电源股份有限公司 | -- | 本实用新型具体涉及一种大功率风能变流器结构布局,本实用新型包括主机变流器和从机变流器,所述主机变流器包括主机并网柜,所述从机变流器包括从机并网柜,所述主机变流器和从机变流器面对面或者背靠背放置时,所述主机并网柜在主机变流器中的放置顺序和所述从机并网柜在从机变流器中的放置顺序,在沿变流器长度方向上相同。由于主机并网柜在主机变流器中的放置顺序和所述从机并网柜在从机变流器中的放置顺序在沿变流器长度方向上相同,所以当来自塔顶发电机的电缆与并网柜连接时,只需在一个位置就可以完成主机并网柜和从机并网柜的接线,接线简单,有利于安装和维护,这样电缆朝着同一方向接线也使整体结构看起来更紧凑。
4789 | 一种逆变器 | CN102291032A | 发明专利 | 视为撤回 | 2011-07-29 | 2011-12-21 | H02M7/521(2006.01)I;H02M7/527(2006.01)I | 倪华;张海明;赵为 | 北京集佳知识产权代理有限公司; 阳光电源股份有限公司 | 北京集佳知识产权代理有限公司 | 本发明公开了一种逆变器,用于将直流电源输出的直流电转换成交流电,包括:六个开关器件和两个二极管;第一开关器件、第一二极管和第三开关器件串联;第二开关器件、第二二极管和第四开关器件串联;第五开关器件的第一端连接第一开关器件的第二端及第一二极管的阴极,第二端连接第二二极管的阳极及第四开关器件的第一端;第六开关器件的第一端连接第二开关器件的第二端及第二二极管的阴极,第二端连接第一二极管的阳极及第三开关器件的第一端;第一开关器件的第一端及第二开关器件的第一端分别连接所述直流电源的正端;第三开关器件的第二端及第四开关器件的第二端分别连接所述直流电源的负端。该逆变器能有效抑制共模漏电流、提高能量转换效率。
4790 | 一种逆变器 | CN102255546A | 发明专利 | 视为撤回 | 2011-07-29 | 2011-11-23 | H02M7/48(2007.01)I;H02M7/537(2006.01)I | 胡兵;耿后来;姚丹 | 北京集佳知识产权代理有限公司; 阳光电源股份有限公司 | 北京集佳知识产权代理有限公司 | 本发明公开了一种逆变器,用于将直流电源输出的直流电转换成交流电,包括:六个开关器件和两个二极管;第一开关器件、第一二极管和第三开关器件串联;第二开关器件、第二二极管和第四开关器件串联;第五开关器件的第一端连接第一开关器件的第二端及第一二极管的阴极,第二端连接第四开关器件的第一端及第二二极管的阳极;第六开关器件的第一端连接第二开关器件的第二端及第二二极管的阴极,第二端连接第三开关器件的第一端及第一二极管的阳极;第一开关器件的第一端及第二开关器件的第一端分别连接所述直流电源的正端;第三开关器件的第二端及第四开关器件的第二端分别连接所述直流电源的负端。该逆变器能有效抑制共模电流,提高逆变器的工作效率。
4791 | 一种逆变器 | CN202353485U | 实用新型 | 终止 | 2011-07-29 | 2012-07-25 | H02M7/48(2007.01)I;H02M7/537(2006.01)I | 胡兵;耿后来;姚丹 | 北京集佳知识产权代理有限公司; 阳光电源股份有限公司 | 北京集佳知识产权代理有限公司 | 本实用新型公开了一种逆变器,用于将直流电源输出的直流电转换成交流电,包括:六个开关器件和两个二极管;第一开关器件、第一二极管和第三开关器件串联;第二开关器件、第二二极管和第四开关器件串联;第五开关器件的第一端连接第一开关器件的第二端及第一二极管的阴极,第二端连接第四开关器件的第一端及第二二极管的阳极;第六开关器件的第一端连接第二开关器件的第二端及第二二极管的阴极,第二端连接第三开关器件的第一端及第一二极管的阳极;第一开关器件的第一端及第二开关器件的第一端分别连接所述直流电源的正端;第三开关器件的第二端及第四开关器件的第二端分别连接所述直流电源的负端。该逆变器能有效抑制共模电流,提高逆变器的工作效率。
4792 | 一种逆变器 | CN202353489U | 实用新型 | 终止 | 2011-07-29 | 2012-07-25 | H02M7/521(2006.01)I;H02M7/527(2006.01)I | 倪华;张海明;赵为 | 北京集佳知识产权代理有限公司; 阳光电源股份有限公司 | 北京集佳知识产权代理有限公司 | 本实用新型公开了一种逆变器,用于将直流电源输出的直流电转换成交流电,包括:六个开关器件和两个二极管;第一开关器件、第一二极管和第三开关器件串联;第二开关器件、第二二极管和第四开关器件串联;第五开关器件的第一端连接第一开关器件的第二端及第一二极管的阴极,第二端连接第二二极管的阳极及第四开关器件的第一端;第六开关器件的第一端连接第二开关器件的第二端及第二二极管的阴极,第二端连接第一二极管的阳极及第三开关器件的第一端;第一开关器件的第一端及第二开关器件的第一端分别连接所述直流电源的正端;第三开关器件的第二端及第四开关器件的第二端分别连接所述直流电源的负端。该逆变器能有效抑制共模漏电流、提高能量转换效率。
4793 | 一种逆变器 | CN202353486U | 实用新型 | 终止 | 2011-07-29 | 2012-07-25 | H02M7/48(2007.01)I;H02M7/537(2006.01)I | 史晓锋;倪华;耿后来 | 北京集佳知识产权代理有限公司; 阳光电源股份有限公司 | 北京集佳知识产权代理有限公司 | 本实用新型公开了一种逆变器,用于将直流电源输出的直流电转换成交流电,包括:六个开关器件和两个二极管;第一开关器件、第一二极管和第三开关器件串联;第二开关器件、第二二极管和第四开关器件串联;第五开关器件的第一端连接第四开关器件的第一端及第二二极管的阴极,第二端连接第一开关器件的第二端及第一二极管的阳极;第六开关器件的第一端连接第三开关器件的第一端及第一二极管的阴极,第二端连接第二开关器件的第二端及第二二极管的阳极;第一开关器件的第一端及第二开关器件的第一端分别连接所述直流电源的正端;第三开关器件的第二端及第四开关器件的第二端分别连接所述直流电源的负端。该逆变器能有效抑制共模漏电流、提高能量转换效率。
4794 | 一种逆变器 | CN202353490U | 实用新型 | 终止 | 2011-07-29 | 2012-07-25 | H02M7/521(2006.01)I;H02M7/527(2006.01)I | 赵为;胡兵;张海明 | 北京集佳知识产权代理有限公司; 阳光电源股份有限公司 | 北京集佳知识产权代理有限公司 | 本实用新型公开了一种逆变器,用于将直流电源输出的直流电转换成交流电,包括:六个开关器件和两个二极管;第一开关器件、第一二极管和第三开关器件串联;第二开关器件、第二二极管和第四开关器件串联;第五开关器件的第一端连接第四开关器件的第一端及第二二极管的阴极,第二端连接第一开关器件的第二端及第一二极管的阳极;第六开关器件的第一端连接第三开关器件的第一端及第一二极管的阴极,第二端连接第二开关器件的第二端及第二二极管的阳极;;第一开关器件的第一端及第二开关器件的第一端分别连接所述直流电源的正端;第三开关器件的第二端及第四开关器件的第二端分别连接所述直流电源的负端。该逆变器能有效抑制共模漏电流、提高能量转换效率。
4795 | 一种户外电源箱体 | CN102291957A | 发明专利 | 视为撤回 | 2011-07-26 | 2011-12-21 | H05K5/00(2006.01)I;H05K7/20(2006.01)I;H05K5/06(2006.01)I | 陶高周;蔡曲娥;张庆;胡孔红 | 阳光电源股份有限公司 | -- | 本发明具体涉及一种户外电源箱体,本发明包括箱体本体和主要发热器件,所述主要发热器件设置于一盒体内,所述盒体设置于箱体本体的外部,所述箱体本体为密封状态,所述箱体本体和盒体均由散热性能好的材料制成。主要发热器件设置于箱体本体的外部,这样箱体本体内其他电路的散热要求降低,通过密封的自然散热结构就能满足散热要求,主要散热器件通过盒体自然散热。箱体本体采用密封结构,能有效的防水,增加整个装置的防水等级。省去了风扇等散热装置,也节约了成本。
4796 | 一种户外电源箱体 | CN202160364U | 实用新型 | 终止 | 2011-07-26 | 2012-03-07 | H05K5/06(2006.01)I;H05K7/20(2006.01)I | 陶高周;蔡曲娥;张庆;胡孔红 | 阳光电源股份有限公司 | -- | 本实用新型具体涉及一种户外电源箱体,本实用新型包括箱体本体和主要发热器件,所述主要发热器件设置于一盒体内,所述盒体设置于箱体本体的外部,所述箱体本体为密封状态,所述箱体本体和盒体均由散热性能好的材料制成。主要发热器件设置于箱体本体的外部,这样箱体本体内其他电路的散热要求降低,通过密封的自然散热结构就能满足散热要求,主要散热器件通过盒体自然散热。箱体本体采用密封结构,能有效的防水,增加整个装置的防水等级。省去了风扇等散热装置,也节约了成本。
4797 | 电源机柜(125KMZ) | CN302009946S | 外观设计 | 终止 | 2011-07-13 | 2012-07-25 | 13-02 | 陶高周;姜炎;张庆 | 阳光电源股份有限公司 | -- | 1.外观设计产品名称为:电源机柜(125KMZ)。2.外观设计产品的用途为:用作电源的外壳。3.外观设计产品的设计要点为:产品的整体造型。4.指定立体图为最能体现设计要点的视图。
4798 | 直流电压转换成交流电压的电路、方法和变换器 | CN102263520A | 发明专利 | 视为撤回 | 2011-07-08 | 2011-11-30 | H02M7/48(2007.01)I;H02M7/5387(2007.01)I;H02M5/293(2006.01)I | 曹仁贤;梅晓东;耿后来;胡兵;倪华;赵为 | 阳光电源股份有限公司 | -- | 本发明公开了一种将直流电压变换成交流电压的电路,包括全桥电路和交流续流电路,全桥电路包括第一开关器件、第二开关器件、第三开关器件和第四开关器件,由第一开关器件和第二开关器件组成的第一串联支路、由第三开关器件和第四开关器件组成的第二串联支路分别并联连接在直流电源的正直流母线和负直流母线之间,第一开关器件和第二开关器件的连接点与交流负载的第一端相连,第三开关器件和第四开关器件的连接点与交流负载的第二端相连;交流续流电路并联连接在交流负载的两端,包括以反并联方式连接的第五开关器件和第六开关器件。本发明还公开了一种具有该电路的变换器以及用于该电路的电压转换方法,有效抑制了漏电流、提高了能量转换效率。
4799 | 直流电压转换成交流电压的方法、电路和变换器 | CN102255540A | 发明专利 | 有效-授权 | 2011-07-06 | 2011-11-23 | H02M7/48(2007.01)I;H02M1/12(2006.01)I | 曹仁贤;梅晓东;耿后来;胡兵;倪华;赵为 | 阳光电源股份有限公司 | -- | 本发明公开了一种将直流电压变换成交流电压的电路,该电路包括全桥电路和交流续流电路,交流续流电路包括第六二极管、第七二极管、第八二极管、第九二极管、第五开关器件,第六二极管的阳极与第七二极管的阴极相连,其阴极与第八二极管的阴极相连,第九二极管的阳极与第七二极管的阳极相连,其阴极与第八二极管的阳极相连,第六二极管与第七二极管的连接点、第八二极管与第九二极管的连接点分别与交流负载的两端相连,第五开关器件的两端分别与第六二极管与第八二极管的连接点和第七二极管与第九二极管的连接点相连,本发明还公开了一种具有该电路的变换器以及用于该电路的电压变换方法,有效抑制了漏电流、提高了能量转换效率。
4800 | 直流电压转换成交流电压的方法、电路和变换器 | CN102255540B | 发明授权 | 有效-授权 | 2011-07-06 | 2013-06-26 | H02M7/48(2007.01)I;H02M1/12(2006.01)I | 曹仁贤;梅晓东;耿后来;胡兵;倪华;赵为 | 阳光电源股份有限公司 | -- | 本发明公开了一种将直流电压变换成交流电压的电路,该电路包括全桥电路和交流续流电路,交流续流电路包括第六二极管、第七二极管、第八二极管、第九二极管、第五开关器件,第六二极管的阳极与第七二极管的阴极相连,其阴极与第八二极管的阴极相连,第九二极管的阳极与第七二极管的阳极相连,其阴极与第八二极管的阳极相连,第六二极管与第七二极管的连接点、第八二极管与第九二极管的连接点分别与交流负载的两端相连,第五开关器件的两端分别与第六二极管与第八二极管的连接点和第七二极管与第九二极管的连接点相连,本发明还公开了一种具有该电路的变换器以及用于该电路的电压变换方法,有效抑制了漏电流、提高了能量转换效率。
4801 | 一种散热风道 | CN102255535A | 发明专利 | 视为撤回 | 2011-07-06 | 2011-11-23 | H02M7/42(2006.01)I;H05K7/20(2006.01)I | 曹仁贤;陶高周;李国宏;李明峰;黄彭发 | 阳光电源股份有限公司 | -- | 本发明具体涉及一种散热风道,本装置包括风机,还包括依次相通的收集区、放大区和输出区,收集区设置于一柜体内,上述三层风道组成一个相通的区域,所述风机的大部分位于该区域内,所述放大区的垂直于风机轴向的截面面积比收集区的大。将风机的大部分设置于收集区、放大区和输出区组成的一个相通的区域内,整体上减小了柜体的体积,利于安装和维护。采用三层风道的设计,截面相对较小的收集区的风道长度变小,放大区的垂直于风机轴向的截面面积比收集区的截面面积大,这样风经过收集区后能迅速的扩展到放大区然后经输出区排出,整体上来说,风阻变小,散热效果好。
4802 | 一种散热风道 | CN202142996U | 实用新型 | 终止 | 2011-07-06 | 2012-02-08 | H02M7/42(2006.01)I;H05K7/20(2006.01)I | 曹仁贤;陶高周;李国宏;李明峰;黄彭发 | 阳光电源股份有限公司 | -- | 本实用新型具体涉及一种散热风道,本装置包括风机,还包括依次相通的收集区、放大区和输出区,收集区设置于一柜体内,上述三层风道组成一个相通的区域,所述风机的大部分位于该区域内,所述放大区的垂直于风机轴向的截面面积比收集区的大。将风机的大部分设置于收集区、放大区和输出区组成的一个相通的区域内,整体上减小了柜体的体积,利于安装和维护。采用三层风道的设计,截面相对较小的收集区的风道长度变小,放大区的垂直于风机轴向的截面面积比收集区的截面面积大,这样风经过收集区后能迅速的扩展到放大区然后经输出区排出,整体上来说,风阻变小,散热效果好。
4803 | 并联型并网逆变器系统及其开关控制方法 | CN102231533A | 发明专利 | 驳回 | 2011-06-29 | 2011-11-02 | H02J3/38(2006.01)I | 曹仁贤;余鸿;倪华;傅立秦 | 北京集佳知识产权代理有限公司; 阳光电源股份有限公司 | 北京集佳知识产权代理有限公司 | 本发明涉及光伏发电技术领域,公开了一种并联型并网逆变器系统及其开关控制方法。该方法包括:获取各台逆变器的发电量信息;根据各台逆变器的发电量确定所述逆变器的开关机顺序,开机顺序为发电量由小到大的顺序,关机顺序为发电量由大到小的顺序;按照所述开关机顺序对各台逆变器进行开关机控制。利用本发明,可以保证各台逆变器发电量均衡及等效额定运行时间基本一致,减少整个系统的失效和维护工作。
4804 | 能量回馈电路及具有该电路的反激变换器、电子装置 | CN102223071A | 发明专利 | 视为撤回 | 2011-06-16 | 2011-10-19 | H02M3/28(2006.01)I;H02M1/32(2007.01)I;H02M3/335(2006.01)I | 曹仁贤;周东;胡兵;王鼎奕 | 阳光电源股份有限公司 | -- | 本发明公开了一种能量回馈电路,该能量回馈电路包括能量传递电路和吸收电路,吸收电路通过谐振的方式吸收反激变换电路的漏感能量,能量传递电路将吸收电路吸收的漏感能量回馈到反激变换器的直流输入端;能量回馈电路还包括控制元件,用于控制吸收电路与反激变换电路间能量的流向,若能量从反激变换电路流向吸收电路,则允许能量流过;反之,则禁止能量流过;本发明还公开了具有该能量回馈电路的反激变换器,用于将电源的电能经过能量变换后提供给负载;本发明同时还公开了具有该能量回馈电路的电子装置,通过有效的能量控制,在提高开关频率的同时,进一步降低开关损耗和导通损耗,并且控制简单易行,提高了变换效率。
4805 | 液晶屏控制面板的防护装置和液晶屏显示系统 | CN202093790U | 实用新型 | 终止 | 2011-06-02 | 2011-12-28 | G09G3/36(2006.01)I;G09F9/35(2006.01)I | 曹仁贤;陶高周;陈家振;李永红;张庆 | 北京集佳知识产权代理有限公司; 阳光电源股份有限公司 | 北京集佳知识产权代理有限公司 | 本实用新型提供了一种液晶屏控制面板的防护装置和液晶屏显示系统,所述液晶屏控制面板的防护装置包括安装在液晶屏控制面板所在面板主体上的转轴套;转轴组件和防护罩,其中,所述转轴组件包括:安装在所述转轴套上的定轴;安装在所述定轴上,且可绕所述定轴旋转的转轴;与所述转轴相连,且安装在所述防护罩上的转轴杆。通过本实用新型实施例,防护罩可通过转轴自由旋转,因而当需要读取液晶屏内容或者对液晶屏控制面板进行操作时,防护罩可有效遮挡住光线,便于查看液晶屏所显示的内容。
4806 | 全功率风力发电机组网侧变流器启动方法及系统 | CN102195463A | 发明专利 | 有效-授权 | 2011-05-27 | 2011-09-21 | H02M1/36(2007.01)I;H02J3/38(2006.01)I | 曹仁贤;余勇;吴玉杨;张显立;邹海晏;陈小刚 | 北京集佳知识产权代理有限公司; 阳光电源股份有限公司 | 北京集佳知识产权代理有限公司 | 本发明公开了一种全功率风力发电机组网侧变流器启动方法及系统,在低电压穿越期间,网侧变流器不直接以整流器模式重启,而是将网侧变流器的有功功率控制处于有功电流单闭环控制模式,使其快速恢复有功输出,直流侧电压实际值和直流侧电压参考值之间的差值的绝对值不大于直流侧电压波动冗余值时,说明网侧变流器完全恢复与机侧变流器馈入直流侧支撑电容能量相匹配的有功出力,有源撬棒电路完全切除,再将网侧变流器的有功功率控制调整为直流侧电压外环、有功电流内环的双闭环控制模式,解决了在低电压穿越期间,网侧变流器重启过程中,有源撬棒电路可能会频繁投切,引起直流侧电压及网侧并网电流的震荡,最终致使低电压穿越的失败的问题。
4807 | 全功率风力发电机组网侧变流器启动方法及系统 | CN102195463B | 发明授权 | 有效-授权 | 2011-05-27 | 2013-06-26 | H02M1/36(2007.01)I;H02J3/38(2006.01)I | 曹仁贤;余勇;吴玉杨;张显立;邹海晏;陈小刚 | 北京集佳知识产权代理有限公司; 阳光电源股份有限公司 | 北京集佳知识产权代理有限公司 | 本发明公开了一种全功率风力发电机组网侧变流器启动方法及系统,在低电压穿越期间,网侧变流器不直接以整流器模式重启,而是将网侧变流器的有功功率控制处于有功电流单闭环控制模式,使其快速恢复有功输出,直流侧电压实际值和直流侧电压参考值之间的差值的绝对值不大于直流侧电压波动冗余值时,说明网侧变流器完全恢复与机侧变流器馈入直流侧支撑电容能量相匹配的有功出力,有源撬棒电路完全切除,再将网侧变流器的有功功率控制调整为直流侧电压外环、有功电流内环的双闭环控制模式,解决了在低电压穿越期间,网侧变流器重启过程中,有源撬棒电路可能会频繁投切,引起直流侧电压及网侧并网电流的震荡,最终致使低电压穿越的失败的问题。
4808 | 机柜(30K) | CN301728147S | 外观设计 | 终止 | 2011-05-26 | 2011-11-16 | 13-03 | 陶高周;张庆;胡孔红;蒋知信 | 阳光电源股份有限公司 | -- | 1.外观设计产品名称为:机柜(30K)。2.外观设计产品的用途为:用作电源的外壳。3.外观设计产品的设计要点为:产品的整体造型。4.指定立体图为最能体现设计要点的视图。5.仰视图为产品底面,不涉及设计要点,省略仰视图。
4809 | 一种电源箱的主电路模块 | CN202050355U | 实用新型 | 终止 | 2011-05-24 | 2011-11-23 | H02M1/00(2007.01)I;H05K7/20(2006.01)I | 曹仁贤;陶高周;王耀邦;谭均;周杰 | 合肥天明专利事务所; 阳光电源股份有限公司 | 合肥天明专利事务所 | 本实用新型涉及一种电源箱的主电路模块,包括内设有三相IGBT功率模块的盒体,盒体外背对三相IGBT功率模块的位置处安装散热器,三相IGBT功率模块的旁侧安装直流电容组件,盒体上开设直流输入接口和交流输出接口,盒盖固定在盒体上。本实用新型将三相IGBT功率模块使用一个散热器集中散热,并用一个盒体容纳了主电路模块中的所有元件,使得电源箱的主电路模块体积更加紧凑,可单独组装、整体固定安装、搬运,便于维护,直流输入和交流输出均留有接口,接线方便。
4810 | 一种百叶窗 | CN202090801U | 实用新型 | 终止 | 2011-05-24 | 2011-12-28 | E06B7/082(2006.01)I;E06B9/52(2006.01)I;H05K7/20(2006.01)I | 曹仁贤;陶高周;王耀邦;谭均;周杰 | 合肥天明专利事务所; 阳光电源股份有限公司 | 合肥天明专利事务所 | 本实用新型涉及一种百叶窗,包括窗框以及设置在窗框内的叶片组,叶片组由多个叶片自上而下间隔排列而成,叶片的截面形状为翅片状。本实用新型中叶片的形状为翅片状,满足叶片的强度要求,并将叶片按照合适的间距布置,能够保证百叶窗最大有效进风面积的同时,能够有效防水,提高了百叶窗的防护等级,故使得百叶窗能够直接户外使用,这样就扩大了设备的使用范围,保证设备内部的元器件安全可靠的运行。
4811 | 一种柜顶装置 | CN202085415U | 实用新型 | 终止 | 2011-05-24 | 2011-12-21 | H05K5/00(2006.01)I;H05K5/02(2006.01)I | 曹仁贤;陶高周;王耀邦;谭均;周杰 | 合肥天明专利事务所; 阳光电源股份有限公司 | 合肥天明专利事务所 | 本实用新型涉及一种柜顶装置,包括柜顶本体,柜顶本体的前、后两端分别安装前、后百叶窗,过滤网安装在前、后百叶窗上,柜顶本体内部与前、后百叶窗之间形成通风的风道。本实用新型通过在柜顶本体两端设置百叶窗和过滤网,能够有效的防水和防尘,使得电源设备可直接户外使用,保证了电源设备在户外恶劣的工作环境中能够安全可靠地运行,有效降低了电源设备的户外安装使用费用。
4812 | 一种电源装置 | CN202085416U | 实用新型 | 终止 | 2011-05-24 | 2011-12-21 | H05K5/00(2006.01)I;H05K7/20(2006.01)I | 曹仁贤;陶高周;王耀邦;谭均;周杰 | 合肥天明专利事务所; 阳光电源股份有限公司 | 合肥天明专利事务所 | 本实用新型涉及一种电源装置,包括箱体,隔板将箱体隔成两个相互独立的前、后箱体,前箱体密闭,后箱体的上端开设进风口,进风口与设置在后箱体内部的风道连通,风道内的旁侧设置第一风机。本实用新型通过密闭的前箱体和开设有进、出风口的后箱体的结合,解决了系统散热的问题。其中,前箱体实现了对绝大部分器件的防护,而后箱体则通过设置风道,达到对电抗器以及变压器的保护,从而提高了整个电源装置的防护等级。
4813 | 液晶显示器(带盖) | CN301742192S | 外观设计 | 终止 | 2011-05-18 | 2011-11-30 | 13-03 | 陶高周;张庆;汪睿;陈家振 | 北京集佳知识产权代理有限公司; 阳光电源股份有限公司 | 北京集佳知识产权代理有限公司 | 1.本外观设计产品的名称:液晶显示器(带盖)。2.本外观设计产品的用途:用于设置和显示数据参数。3.本外观设计的设计要点:视图中盖子的部分。4.最能表明设计要点的图片或者照片:主视图。
4814 | 一种直流无刷同步风力发电机的励磁方法、装置及系统 | CN102130644B | 发明授权 | 有效-授权 | 2011-04-21 | 2013-03-20 | H02P9/30(2006.01)I | 曹仁贤;屠运武;余勇;邓立荣;吴玉杨;张显立;周俭节;王晓刚 | 北京集佳知识产权代理有限公司; 阳光电源股份有限公司 | 北京集佳知识产权代理有限公司 | 本发明公开了一种直流无刷同步风力发电机的励磁方法,包括对交流输入电压整流,得到直流输入电压;对主发电机定子绕组输出的三相电压整流后得到直流输出电压;检测得到励磁机励磁电压和励磁电流、主发电机定子绕组任意两相的输出电压、发电机当前转速,结合所述直流输出电压、通过励磁电流内环控制和直流输出电压外环控制,得到PWM波;根据所述PWM波,对直流输入电压进行逆变后整流为直流励磁电压,输送至发电机的励磁机定子绕组。本发明还公开一种直流无刷同步风力发电机的励磁装置和系统、及风力发电系统的协调控制方法。采用本发明,通过调节输送至发电机的励磁电流的大小,实现发电机输出电压的稳定,保障电力系统的稳定性。
4815 | 一种直流无刷同步风力发电机的励磁方法、装置及系统 | CN102130644A | 发明专利 | 有效-授权 | 2011-04-21 | 2011-07-20 | H02P9/30(2006.01)I | 曹仁贤;屠运武;余勇;邓立荣;吴玉杨;张显立;周俭节;王晓刚 | 北京集佳知识产权代理有限公司; 阳光电源股份有限公司 | 北京集佳知识产权代理有限公司 | 本发明公开了一种直流无刷同步风力发电机的励磁方法,包括:对交流输入电压整流,得到直流输入电压;对主发电机定子绕组输出的三相电压整流后得到直流输出电压;检测得到励磁机励磁电压和励磁电流、主发电机定子绕组任意两相的输出电压、发电机当前转速,结合所述直流输出电压、通过励磁电流内环控制和直流输出电压外环控制,得到PWM波;根据所述PWM波,对直流输入电压进行逆变后整流为直流励磁电压,输送至发电机的励磁机定子绕组。本发明还公开一种直流无刷同步风力发电机的励磁装置和系统、及风力发电系统的协调控制方法。采用本发明,通过调节输送至发电机的励磁电流的大小,实现发电机输出电压的稳定,保障电力系统的稳定性。
4816 | 一种直流无刷同步风力发电机的励磁装置及风力发电系统 | CN202004714U | 实用新型 | 终止 | 2011-04-21 | 2011-10-05 | H02P9/36(2006.01)I | 曹仁贤;屠运武;邓立荣;吴玉杨;张显立;周俭节;王晓刚;施丽 | 北京集佳知识产权代理有限公司; 阳光电源股份有限公司 | 北京集佳知识产权代理有限公司 | 本实用新型公开了一种直流无刷同步风力发电机的励磁装置,用于风力发电系统,包括:第一整流电路对交流输入电压整流后,输出直流输入电压;控制部分,检测得到励磁机的励磁电压和励磁电流、发电系统的变流器输出的直流输出电压、主发电机定子绕组任意两相的输出电压、以及发电机当前转速,通过励磁电流内环控制和直流输出电压外环控制,输出PWM波至励磁功率输出部分,调节输送至发电机的励磁电流;励磁功率输出部分,根据PWM波,对直流输入电压进行逆变后整流为直流励磁电流,输出至发电机的励磁机定子绕组。采用本实用新型实施例,能够通过调节输送至发电机的励磁电流的大小,实现发电机输出电压的稳定,保障电力系统的稳定性。
4817 | 发射器 | CN301647488S | 外观设计 | 终止 | 2011-04-18 | 2011-08-17 | 14-03 | 陶高周;汪睿;陈家振 | 阳光电源股份有限公司 | -- | 1.外观设计产品名称为:发射器。2.外观设计产品的用途为:用于信号无线传输。3.外观设计产品的设计要点为:产品的整体造型。4.指定立体图为最能体现设计要点的视图。5.后视图与主视图对称,省略后视图。6.俯视图与仰视图对称,省略仰视图。
4818 | 同步控制装置及其同步控制方法、并联发电系统 | CN102130468B | 发明授权 | 有效-授权 | 2011-04-13 | 2013-05-22 | H02J3/40(2006.01)I | 曹仁贤;倪华;傅立秦;赵为;余鸿;张婧 | 阳光电源股份有限公司 | -- | 本发明涉及一种同步控制装置,用于控制多个机子同步输出驱动信号,包括用于输出同步脉冲信号的同步脉冲信号模块、以及用于计数的第一计数器与多个第二计数器。第一计数器在主机输出驱动信号的同时自动清零,同步脉冲信号模块在第一计数器清零的同时输出同步脉冲信号至多个从机,多个第二计数器与多个从机相对应,并在相对应的从机接收到同步脉冲信号的同时自动清零,多个从机在相对应的第二计数器自动清零的同时输出驱动信号。本发明还涉及一种应用于该同步控制装置的同步控制方法及具有该同步控制装置的并联发电系统。本发明实现了主机与从机同步输出驱动信号,当其中一个从机出现故障时,不影响其它从机运行,提高了形同运行的可靠性。
4819 | 同步控制装置及其同步控制方法、并联发电系统 | CN102130468A | 发明专利 | 有效-授权 | 2011-04-13 | 2011-07-20 | H02J3/40(2006.01)I | 曹仁贤;倪华;傅立秦;赵为;余鸿;张婧 | 阳光电源股份有限公司 | -- | 本发明涉及一种同步控制装置,用于控制多个机子同步输出驱动信号,包括用于输出同步脉冲信号的同步脉冲信号模块、以及用于计数的第一计数器与多个第二计数器。第一计数器在主机输出驱动信号的同时自动清零,同步脉冲信号模块在第一计数器清零的同时输出同步脉冲信号至多个从机,多个第二计数器与多个从机相对应,并在相对应的从机接收到同步脉冲信号的同时自动清零,多个从机在相对应的第二计数器自动清零的同时输出驱动信号。本发明还涉及一种应用于该同步控制装置的同步控制方法及具有该同步控制装置的并联发电系统。本发明实现了主机与从机同步输出驱动信号,当其中一个从机出现故障时,不影响其它从机运行,提高了形同运行的可靠性。
4820 | 一种逆变器功率模块主电路结构 | CN202026250U | 实用新型 | 终止 | 2011-04-13 | 2011-11-02 | H02M7/44(2006.01)I;H05K7/20(2006.01)I | 曹仁贤;陶高周;谭均;刘青;崔景伟;万汝斌;王曦 | 合肥天明专利事务所; 阳光电源股份有限公司 | 合肥天明专利事务所 | 本实用新型涉及了一种逆变器功率模块主电路结构,它包括:包括压合母线(1)、直流电容阵列(2)、IGBT功率模块(3)、散热器(4)、托盘(8),直流电容阵列(2)和散热器(4)固定安装在托盘上,压合母线(1)位于直流电容阵列(2)的上方,直流电容阵列(2)的正、负极分别通过螺栓与压合母线(1)的正、负极电气相连,IGBT功率模块(3)位于散热器(4)的上方,通过螺钉与散热器(4)相连。本实用新型的逆变器功率模块主电路结构与现有的功率模块主电路结构相比,结构紧凑,布局明了,接线方便,实现模块化,便于装配、维修。
4821 | 一种并联发电系统 | CN202042912U | 实用新型 | 终止 | 2011-04-13 | 2011-11-16 | H02J3/42(2006.01)I | 曹仁贤;倪华;傅立秦;赵为;余鸿;张婧 | 阳光电源股份有限公司 | -- | 本实用新型涉及一种并联发电系统,包括多个配置基本相同的机子,每个机子均能输出同步脉冲信号与PWM信号,多个机子中的任意一个选为主机,其余选为从机,并联发电系统还包括信号处理芯片,电性连接于主机与多个从机之间,信号处理芯片对主机输出的同步脉冲信号进行脉宽放大,并作周期判断,判断同步脉冲信号的周期是否与PWM载波信号的周期相同,如相同则允许多个从机根据经信号处理芯片处理后的同步脉冲信号输出相应的PWM信号。该系统通过设置信号处理芯片、光电隔离芯片对相应同步脉冲信号的脉宽放大、周期判断、以及光电隔离,从而削弱同步脉冲信号传输过程中的信号干扰,确保多个机子同步输出驱动信号,提高并联发电系统运行的稳定性。
4822 | 信号采集、处理装置 | CN301678921S | 外观设计 | 终止 | 2011-04-12 | 2011-09-21 | 14-03 | 陶高周;汪睿;陈家振 | 阳光电源股份有限公司 | -- | 1.外观设计产品名称为:信号采集、处理装置。2.外观设计产品的用途为:监控设备的各种信息,并对设备进行控制。产品可以挂在墙上,也可以平放在桌面或支撑面上,还可以在后部安装支撑架放置在桌面或支撑面上。3.外观设计产品的设计要点为:产品的整体造型以及产品的散热孔设计和布局。4.本外观设计是针对同一产品的两项相似外观设计,其中指定设计2为基本设计。5.指定设计2立体图为最能体现设计要点的视图。
4823 | 继电器控制电路以及具有该继电器控制电路的电子装置 | CN201966140U | 实用新型 | 终止 | 2011-04-08 | 2011-09-07 | H01H47/04(2006.01)I | 曹仁贤;张海明;胡兵;倪华;赵为;傅立秦;姚丹 | 阳光电源股份有限公司 | -- | 本实用新型适用于电学领域,提供了一种继电器控制电路,其包括驱动电路以及电源控制电路。该驱动电路用于驱动继电器的吸合与关断,该电源控制电路用于控制电源实现该继电器吸合与关断所需的电压。该电源控制电路包括延时电路以及分压电路,该延时电路用于使该继电器吸合时的电压维持规定的维持时间,分压电路用于使该继电器吸合时的电压维持该维持时间后,将该继电器两端的电压下降到该继电器所需的维持电压。该延时电路包括用于控制该维持时间的储能元件,用于驱动该储能元件的开关模块、以及用于限制该电源对该储能元件的冲击的限流模块。本实用新型还涉及一种具有该继电器控制电路的电子装置。
4824 | 风能变流器模组功率单元 | CN102075067A | 发明专利 | 有效-授权 | 2011-03-11 | 2011-05-25 | H02M1/00(2007.01)I;H05K7/20(2006.01)I | 曹仁贤;陶高周;罗宣国;时晓蕾;吉旭斐 | 合肥天明专利事务所; 阳光电源股份有限公司 | 合肥天明专利事务所 | 本发明涉及一种风能变流器模组功率单元,包括箱体,箱体内自上而下依次安装机侧IGBT功率模块、直流电容阵列和网侧IGBT功率模块,机侧IGBT功率模块、网侧IGBT功率模块和直流电容阵列均位于压合母排的同一侧,机侧IGBT功率模块通过机侧液冷板固定在箱体上,网侧IGBT功率模块通过网侧液冷板固定在箱体上。本发明在箱体内自上而下依次安装机侧IGBT功率模块、直流电容阵列和网侧IGBT功率模块,结构紧凑,布局明了。直流电容阵列为机侧IGBT功率模块和网侧IGBT功率模块的共用支撑电容,直流侧完全对称,交流侧做到静动态均流度控制在5%以内。
4825 | 风能变流器模组功率单元 | CN102075067B | 发明授权 | 有效-授权 | 2011-03-11 | 2013-04-03 | H02M1/00(2007.01)I;H05K7/20(2006.01)I | 曹仁贤;陶高周;罗宣国;时晓蕾;吉旭斐 | 合肥天明专利事务所; 阳光电源股份有限公司 | 合肥天明专利事务所 | 本发明涉及一种风能变流器模组功率单元,包括箱体,箱体内自上而下依次安装机侧IGBT功率模块、直流电容阵列和网侧IGBT功率模块,机侧IGBT功率模块、网侧IGBT功率模块和直流电容阵列均位于压合母排的同一侧,机侧IGBT功率模块通过机侧液冷板固定在箱体上,网侧IGBT功率模块通过网侧液冷板固定在箱体上。本发明在箱体内自上而下依次安装机侧IGBT功率模块、直流电容阵列和网侧IGBT功率模块,结构紧凑,布局明了。直流电容阵列为机侧IGBT功率模块和网侧IGBT功率模块的共用支撑电容,直流侧完全对称,交流侧做到静动态均流度控制在5%以内。
4826 | 一种风能变流器模组功率单元 | CN201966789U | 实用新型 | 终止-避重放弃 | 2011-03-11 | 2011-09-07 | H02M1/00(2007.01)I;H05K7/20(2006.01)I;H05K7/02(2006.01)I | 曹仁贤;陶高周;罗宣国;时晓蕾;吉旭斐 | 合肥天明专利事务所; 阳光电源股份有限公司 | 合肥天明专利事务所 | 本实用新型涉及一种风能变流器模组功率单元,包括箱体,箱体内自上而下依次安装机侧IGBT功率模块、直流电容阵列和网侧IGBT功率模块,机侧IGBT功率模块、网侧IGBT功率模块和直流电容阵列均位于压合母排的同一侧,机侧IGBT功率模块通过机侧液冷板固定在箱体上,网侧IGBT功率模块通过网侧液冷板固定在箱体上。本实用新型在箱体内自上而下依次安装机侧IGBT功率模块、直流电容阵列和网侧IGBT功率模块,结构紧凑,布局明了。直流电容阵列为机侧IGBT功率模块和网侧IGBT功率模块的共用支撑电容,直流侧完全对称,交流侧做到静动态均流度控制在5%以内。
4827 | 一种大功率变流器单相模组装置 | CN201966790U | 实用新型 | 终止 | 2011-03-11 | 2011-09-07 | H02M1/00(2007.01)I | 曹仁贤;陶高周;罗宣国;时晓蕾;吉旭斐 | 合肥天明专利事务所; 阳光电源股份有限公司 | 合肥天明专利事务所 | 本实用新型涉及一种大功率变流器单相模组装置,包括箱体,箱体内自上而下依次安装机侧IGBT组件和网侧IGBT组件,直流电容阵列位于箱体内且处于机侧IGBT组件和网侧IGBT组件的后方,压合母排紧贴直流电容阵列且竖直放置在箱体内。本实用新型在箱体内自上而下依次安装机侧IGBT组件和网侧IGBT组件,直流电容阵列位于箱体内且处于机侧IGBT组件和网侧IGBT组件的后方,减少了单个模组的宽度,便于在有限的空间内实现多组并联。本实用新型结构紧凑、布局明了、消除应力、提高散热、电气性能可靠、结构模块化、便于安装和维护。
4828 | 一种大功率变流器单相模组功率单元 | CN202026234U | 实用新型 | 终止 | 2011-03-11 | 2011-11-02 | H02M1/00(2007.01)I;H05K7/02(2006.01)I;H05K7/20(2006.01)I | 曹仁贤;陶高周;罗宣国;时晓蕾;吉旭斐 | 合肥天明专利事务所; 阳光电源股份有限公司 | 合肥天明专利事务所 | 本实用新型涉及一种大功率变流器单相模组功率单元,包括箱体,箱体内自上而下依次安装机侧IGBT功率模块、直流电容阵列和网侧IGBT功率模块,机侧IGBT功率模块和网侧IGBT功率模块均位于压合母排的左侧,机侧IGBT功率模块通过机侧液冷板固定在箱体上,网侧IGBT功率模块通过网侧液冷板固定在箱体上,直流电容阵列位于压合母排的右侧且通过电容安装托盘固定在箱体上。本实用新型在箱体内自上而下依次安装机侧IGBT功率模块、直流电容阵列和网侧IGBT功率模块,结构紧凑,布局明了,消除应力,提高散热,电气性能可靠,结构模块化,便于安装、维护。
4829 | 一种大功率水冷变流器装置 | CN201966787U | 实用新型 | 终止 | 2011-03-08 | 2011-09-07 | H02M1/00(2007.01)I;H05K7/20(2006.01)I | 曹仁贤;陶高周;罗宣国;时晓蕾;吉旭斐;周杰 | 北京双收知识产权代理有限公司; 阳光电源股份有限公司 | 北京双收知识产权代理有限公司 | 本实用新型涉及一种大功率水冷变流器装置,它是一个组合的长方体柜体,该柜体包括:并网柜、电抗柜、主电路柜和控制柜,上述四组柜依次按顺序排在一起,在并网柜内从上到下分别装有并网开关、电压传感器、电抗器和机侧接触器;电抗柜内装有上下布局、相互连接的两个电抗器;主电路柜内装有三组竖直立放的单相模组;控制柜装有推拉门、UPS电源和CPU处理器,UPS电源与CPU处理器通过导线连接,CPU处理器与电压传感器通过屏蔽线连接,CPU处理器与主电路柜通过信息线连接,本实用新型具有结构紧凑、布局明了、电气性能可靠、接线方便、结构模块化、便于安装和维护等优点。
4830 | 一种整流设备 | CN202004663U | 实用新型 | 终止 | 2011-03-07 | 2011-10-05 | H02M7/02(2006.01)I;H02M1/00(2007.01)I;H05K7/20(2006.01)I | 曹仁贤;陶高周;李国宏;李明峰;黄彭发 | 北京双收知识产权代理有限公司; 阳光电源股份有限公司 | 北京双收知识产权代理有限公司 | 本实用新型涉及了一种整流设备,它包括:柜体(1),柜体(1)内装有第一整流二极管组(4)、第二整流二极管组(30)、第三整流二极管组(31)、托盘(18)、L型散热器支架(2)、第一散热器(15)、第二散热器(32)、第三散热器(33)、风扇(14)和导风罩(5),本实用新型的整流设备与现有的整流设备相比,整个机柜外形尺寸较小、柜体内部接线简单、零部件的布局在一个面上、更换、维护、操作都方便、成本低、可以满足风力发电舱体内部的安装的要求。
4831 | 电源机柜(SG125K) | CN301624624S | 外观设计 | 终止 | 2011-01-29 | 2011-07-27 | 13-02 | 陶高周;张庆;谭均;王耀邦 | 合肥天明专利事务所; 阳光电源股份有限公司 | 合肥天明专利事务所 | 1.本外观设计产品名称:电源机柜(SG125K)。2.本外观设计产品用于放置电源元器件并放置在户外的机柜。3.本外观设计产品设计要点在于机柜形状。4.指定立体图为最能体现设计要点的视图。
4832 | 一种IGBT模块与散热器本体的安装装置 | CN201904320U | 实用新型 | 终止 | 2010-12-29 | 2011-07-20 | H01L23/36(2006.01)I | 曹仁贤;陶高周;谭均;汪家慰;王耀邦 | 合肥天明专利事务所; 阳光电源股份有限公司 | 合肥天明专利事务所 | 本实用新型涉及一种IGBT模块与散热器本体的安装装置,IGBT模块与散热器之间设有活动块,IGBT模块安装连接处设有放置活动块的凹槽,活动块安装放置在凹槽内,IGBT模块和活动块通过连接螺钉连接,活动块两端通过螺钉与散热器本体连接;活动块上开设的连接螺钉安装孔偏置于活动块纵向轴线的一侧。本实用新型能兼顾多种IGBT模块的散热器结构,推进了IGBT模块散热器的通用设计,并且结构紧凑,便于装配、维修。
4833 | 一种全功率风机变流器低电压穿越的协同控制方法和系统 | CN102088191A | 发明专利 | 有效-授权 | 2010-12-22 | 2011-06-08 | H02J3/38(2006.01)I;H02J3/36(2006.01)I | 曹仁贤;王成悦;汪令祥;杨春源;屠运武 | 北京集佳知识产权代理有限公司; 阳光电源股份有限公司 | 北京集佳知识产权代理有限公司 | 本发明提供一种全功率风机变流器低电压穿越的协同控制方法和系统,通过对电网电压的跌落和恢复稳定进行判断,当电网电压处于跌落的暂态或者上升的暂态时,对网侧变流器的功率开关管器件的驱动信号进行暂时的强制封锁;当电网电压处于跌落稳定或者恢复正常稳定时,解除对网侧变流器的功率开关管器件的驱动信号的封锁。同时,配合撬棒电路的工作实现网侧变流器的低电压穿越。本发明通过电网电压的正序分量和负序分量判断电网电压的不同状态进行不同的控制,并且仅是对网侧变流器进行控制,机侧变流器可以一直正常运行,减小了发电机电磁转矩脉动带来的风力机和传动链的机械应力。
4834 | 一种全功率风机变流器低电压穿越的协同控制方法和系统 | CN102088191B | 发明授权 | 有效-授权 | 2010-12-22 | 2012-12-12 | H02J3/38(2006.01)I;H02J3/36(2006.01)I | 曹仁贤;王成悦;汪令祥;杨春源;屠运武 | 北京集佳知识产权代理有限公司; 阳光电源股份有限公司 | 北京集佳知识产权代理有限公司 | 本发明提供一种全功率风机变流器低电压穿越的协同控制方法和系统,通过对电网电压的跌落和恢复稳定进行判断,当电网电压处于跌落的暂态或者上升的暂态时,对网侧变流器的功率开关管器件的驱动信号进行暂时的强制封锁;当电网电压处于跌落稳定或者恢复正常稳定时,解除对网侧变流器的功率开关管器件的驱动信号的封锁。同时,配合撬棒电路的工作实现网侧变流器的低电压穿越。本发明通过电网电压的正序分量和负序分量判断电网电压的不同状态进行不同的控制,并且仅是对网侧变流器进行控制,机侧变流器可以一直正常运行,减小了发电机电磁转矩脉动带来的风力机和传动链的机械应力。
4835 | 机柜门锁 | CN301550784S | 外观设计 | 终止 | 2010-12-07 | 2011-05-18 | 08-07 | 陶高周;汪睿;张庆;李磊 | 合肥天明专利事务所; 阳光电源股份有限公司 | 合肥天明专利事务所 | 1.外观设计产品的名称:机柜门锁。2.外观设计产品的用途:用于光伏发电系统和风力发电系统中各种机柜开闭的锁具。3.外观设计要点:在于产品的形状,尤其是产品上表面的曲线形状。4.产品底面不涉及设计要点,省略仰视图。5.指定立体图为最能体现设计要点的视图。
4836 | 一种户外电源机箱防水结构 | CN201878466U | 实用新型 | 终止 | 2010-12-02 | 2011-06-22 | H05K5/06(2006.01)I | 曹仁贤;陶高周;李永红;张庆;陈家振 | 合肥天明专利事务所; 阳光电源股份有限公司 | 合肥天明专利事务所 | 本实用新型涉及一种户外电源机箱防水结构,前盖与后盖结合的两个端边上,后盖端边为凹形端边,前盖板边与后盖板边之间设有密封条,密封条安装在凹形端边内;前盖的左右两侧向下延伸,与后盖凹形端边的左右两侧向上延伸相配合;密封条的高度大于凹形端边的深度。本实用新型提供了一种能有效防止水由箱外渗入,造成电源箱内部电器元件损坏,且结构简单的电源箱密封结构。
4837 | 数据采集器 | CN301589314S | 外观设计 | 终止 | 2010-11-15 | 2011-06-22 | 14-02 | 陶高周;汪睿;陈家振;李永红 | 合肥天明专利事务所; 阳光电源股份有限公司 | 合肥天明专利事务所 | 1.外观设计产品名称为:数据采集器。2.外观设计产品的用途为:监控设备的各种信息,并对设备进行控制的装置。3.外观设计产品的设计要点为:产品的整体造型;产品采用整块透明塑料件将指示灯、显示屏、触摸按键统一起来。4.产品在电站和家庭的两种使用方式,分别为设计一和设计二。5.指定立体图为最能体现设计要点的视图。6.指定设计1为基本设计。
4838 | 电源箱底盖(1.5KTL) | CN301624601S | 外观设计 | 终止 | 2010-11-10 | 2011-07-27 | 13-02 | 陶高周;张庆;李永红;陈家振 | 合肥天明专利事务所; 阳光电源股份有限公司 | 合肥天明专利事务所 | 1.本外观设计产品名称为:电源箱底盖(1.5KTL)。2.后视图与主视图对称,省略后视图;左视图与右视图对称,省略右视图。3.本外观设计产品的用途为:用于放置和安装电源器件的箱体的底部盖板。4.外观设计产品设计要点在于产品的左右两侧内凹曲面的一体成型把手。5.指定立体图为最能体现设计要点的视图。
4839 | 电源箱(1.5KTL) | CN301624602S | 外观设计 | 终止 | 2010-11-10 | 2011-07-27 | 13-02 | 陶高周;张庆;李永红;陈家振 | 合肥天明专利事务所; 阳光电源股份有限公司 | 合肥天明专利事务所 | 1.本外观设计产品名称为:电源箱(1.5KTL)。2.左视图与右视图对称,省略左视图。3.本外观设计产品的用途为:用于放置和安装电源器件的箱体。4.外观设计产品设计要点在于产品的正面显示区与上下端板、中部凸出面的构成;侧面内凹型体配合装饰条的构成。5.指定立体图为最能体现设计要点的视图。
4840 | 一种IGBT液冷板结构 | CN201845763U | 实用新型 | 终止 | 2010-10-13 | 2011-05-25 | H01L23/473(2006.01)I;H01L23/367(2006.01)I | 曹仁贤;陶高周;时晓蕾;罗宣国;吉旭斐 | 合肥天明专利事务所; 阳光电源股份有限公司 | 合肥天明专利事务所 | 本实用新型涉及一种IGBT液冷板,液冷板本体上并联有IGBT模块,液冷板内设有串联在一起呈S形的冷却液流道,冷却液流道与IGBT模块垂直设置;冷却液流道内设有扰流装置;冷却液流道的进水口位于液冷板本体下侧;冷却液流道的出水口位于液冷板本体上侧。本实用新型提供了一种能避免气泡和水路死区,从而使模块散热均匀高效,延缓模块使用寿命,并且结构紧凑,便于装配、维修的IGBT液冷板。
4841 | 一种电缆支撑安装架 | CN201836532U | 实用新型 | 终止 | 2010-10-13 | 2011-05-18 | F16L3/00(2006.01)I | 曹仁贤;陶高周;时晓蕾;罗宣国;吉旭斐 | 合肥天明专利事务所; 阳光电源股份有限公司 | 合肥天明专利事务所 | 本实用新型涉及一种电缆支撑安装架,支撑架本体左右两端,位于支撑架本体与角钢连接安装的一侧设有用以挂装在角钢上的凹槽,凹槽开口向下。支撑架卡扣在角钢上。支撑架本体上安装有用以电缆穿过的安装固定孔;安装固定孔上设有防水端子。本实用新型提供了一种结构简单,便于在狭小空间安装、维护的电缆支撑安装架。
4842 | 户外电源房(SG1000KS) | CN301483449S | 外观设计 | 终止 | 2010-09-25 | 2011-03-16 | 13-02 | 陶高周;李磊;王耀邦;牛孝先 | 合肥天明专利事务所; 阳光电源股份有限公司 | 合肥天明专利事务所 | 1.本外观设计产品名称为:户外电源房(SG1000KS)。2.仰视图和俯视图不涉及大型设备产品的设计要点,省略仰视图和俯视图。3.本外观设计产品的用途为:本产品放置在户外,房内用于放置电源器件。4.外观设计产品设计要点在于整体的外形,尤其是产品各面门板的组合造型。5.请求保护外观设计产品的色彩。6.指定立体图为最能体现设计要点的视图。
4843 | 一种电源装置的箱体 | CN201774448U | 实用新型 | 终止 | 2010-09-06 | 2011-03-23 | H02M1/00(2007.01)I;H02M1/44(2007.01)I;H05K7/20(2006.01)I | 曹仁贤;陶高周;胡孔红;蔡曲娥;崔景伟 | 合肥天明专利事务所; 阳光电源股份有限公司 | 合肥天明专利事务所 | 本实用新型涉及一种电源装置的箱体,箱体内设有电路部分和发热器件,所述电路部分和发热器件由密封隔板隔开,并将电路部分和发热器件分别密闭;隔板上设有用于电器连线的连线孔;连线孔孔内设有防水端子。本实用新型能有效防止电磁干扰,可实现风冷热设计方面的要求。
4844 | 一种电源移动房房顶与房体的连接装置 | CN201801956U | 实用新型 | 终止 | 2010-09-06 | 2011-04-20 | E04B1/343(2006.01)I | 曹仁贤;陶高周;王耀邦;汪家慰;时晓蕾 | 合肥天明专利事务所; 阳光电源股份有限公司 | 合肥天明专利事务所 | 本实用新型涉及一种电源移动房房顶与房体的连接装置,房顶与房体结合处房顶的端面上设有凹槽,房体与房顶的结合处房体端面上设有凸起,房顶与房体的结合处通过凸起、凹槽配合连接;房顶与房体结合处通过卡扣固定。本实用新型提供了一种能使户外电源房方便拆装,更加牢固的连接装置。
4845 | 一种电源移动房排风散热装置 | CN201838914U | 实用新型 | 终止 | 2010-09-06 | 2011-05-18 | H02B1/56(2006.01)I;H02B1/26(2006.01)I | 曹仁贤;陶高周;王耀邦;汪家慰;时晓蕾 | 合肥天明专利事务所; 阳光电源股份有限公司 | 合肥天明专利事务所 | 本实用新型涉及一种电源移动房排风散热装置,房体内设有电源设备,电源设备散热口通过排风管道与户外相通;房体顶部设有排风口。本实用新型提供了一种能够有效降低电源户外房内热量,从而保护移动房内电器元件的移动房排风散热装置。
4846 | 一种使设备外壳上具有立体感的色块 | CN201936619U | 实用新型 | 终止 | 2010-08-04 | 2011-08-17 | G12B9/04(2006.01)I | 曹仁贤;张庆;陶高周 | 合肥天明专利事务所; 阳光电源股份有限公司 | 合肥天明专利事务所 | 本实用新型涉及一种使设备外壳上具有立体感的色块,在设备外壳上设置有明暗相间的明亮色块和暗色块,明亮色块和暗色块之间及其它区域为过渡色块;各色块为同一色系色块;过渡色块颜色的亮度介于明亮色块和暗色块之间,或过渡色块颜色的亮度暗于明亮色块,或过渡色块颜色的亮度明于暗色块。本实用新型提供了一种制造方法简单,成本低,生产效率高的使设备外壳具有立体感的色块结构。
4847 | 一种用于树脂材质部件固定连接的装置 | CN201726625U | 实用新型 | 终止 | 2010-08-02 | 2011-01-26 | H05K5/02(2006.01)I | 曹仁贤;陶高周;李国宏;黄彭发;迟玉华 | 合肥天明专利事务所; 合肥阳光电源有限公司 | 合肥天明专利事务所 | 本实用新型涉及一种用于树脂材质部件固定连接的装置,树脂材质部件上设有与所述螺母过盈配合的凹槽;所述螺母位于凹槽内;螺母的外端面低于凹槽的外端面。本实用新型提供了一种连接树脂材质部件时更加简便,占用空间小,且提高连接安装工作效率的装置。
4848 | 一种功率管的安装装置 | CN201717254U | 实用新型 | 终止 | 2010-07-19 | 2011-01-19 | H01L23/40(2006.01)I | 曹仁贤;李永红;高伟;陶高周;汪东林 | 合肥天明专利事务所; 合肥阳光电源有限公司 | 合肥天明专利事务所 | 本实用新型涉及一种功率管的安装装置,包括开设有通孔的功率管,散热器上开设安装孔,功率管通过螺钉固设在散热器上,矽胶片夹置在功率管和散热器之间,矽胶片上开设可供螺钉穿过的穿孔,螺钉上套设绝缘管,所述的绝缘管伸入散热器的安装孔内,绝缘管与安装孔之间的空腔内设置绝缘垫片。本实用新型为了消除装配间隙或空气间隙对耐压等级的影响,在散热器的安装孔中内衬了一个圆环状的绝缘垫片,一方面,消除了装配间隙或空气间隙对耐压等级的影响,有效提高了充电控制电路的整体绝缘电压;另一方面,在螺钉受力而磨损矽胶片时,本实用新型能够在很大的程度上避免降低绝缘强度。
4849 | 一种环境检测仪 | CN201673271U | 实用新型 | 终止 | 2010-05-18 | 2010-12-15 | G01W1/02(2006.01)I;G01P13/00(2006.01)I;G01J1/00(2006.01)I | 曹仁贤;陶高周;牛孝先;高军;李永红 | 合肥天明专利事务所; 合肥阳光电源有限公司 | 合肥天明专利事务所 | 本实用新型涉及一种环境检测仪,日照仪安装在支杆上,支杆一端与连接板通过转轴活动连接,连接板固定安装在立柱上;连接板上开设有弧形槽,弧形槽内设有锁紧螺钉。底盘下设有底座,底盘与底座通过转轴活动连接。底盘上开设有条型槽,弧形槽内设有锁紧螺钉。本实用新型提供了一种日照仪角度可调,能够方便精确的采集数据,并且可折叠,包装运输方便的环境检测仪。
4850 | 一种低电压穿越用双馈式风力发电机组转子侧变流器快速重启方法 | CN101860040B | 发明授权 | 有效-授权 | 2010-05-04 | 2012-08-29 | H02J3/38(2006.01)I;H02P9/00(2006.01)I | 曹仁贤;余勇;吴玉杨;张显立;屠运武;邹海晏 | 合肥天明专利事务所; 合肥阳光电源有限公司 | 合肥天明专利事务所 | 本发明涉及一种低电压穿越用双馈式风力发电机组转子侧变流器及其快速重启方法。本发明采用的技术方案是通过检测双馈式风力发电机组转子侧变流器转子端口电压,在变流器低电压穿越期间,将转子侧变流器重启前检测到的转子端口电压瞬时值作为转子侧变流器重启时转子电流调节器输出的前馈补偿项,以抵消转子侧变流器重启时转子感应电动势对转子侧变流器的影响。避免了出现双馈式风力发电机组转子二次过流,提高了转子侧变流器的快速控制能力,增强了双馈式风力发电机组的低电压穿越能力。
4851 | 一种低电压穿越用双馈式风力发电机组转子侧变流器快速重启方法 | CN101860040A | 发明专利 | 有效-授权 | 2010-05-04 | 2010-10-13 | H02J3/38(2006.01)I;H02P9/00(2006.01)I | 曹仁贤;余勇;吴玉杨;张显立;屠运武;邹海晏 | 合肥天明专利事务所; 合肥阳光电源有限公司 | 合肥天明专利事务所 | 本发明涉及一种低电压穿越用双馈式风力发电机组转子侧变流器及其快速重启方法。本发明采用的技术方案是通过检测双馈式风力发电机组转子侧变流器转子端口电压,在变流器低电压穿越期间,将转子侧变流器重启前检测到的转子端口电压瞬时值作为转子侧变流器重启时转子电流调节器输出的前馈补偿项,以抵消转子侧变流器重启时转子感应电动势对转子侧变流器的影响。避免了出现双馈式风力发电机组转子二次过流,提高了转子侧变流器的快速控制能力,增强了双馈式风力发电机组的低电压穿越能力。
4852 | 一种动态调整母线电压提高并网效率的方法 | CN101860041A | 发明专利 | 有效-授权 | 2010-05-04 | 2010-10-13 | H02J3/38(2006.01)I | 曹仁贤;倪华;梅晓东;赵为 | 合肥天明专利事务所; 合肥阳光电源有限公司 | 合肥天明专利事务所 | 本发明涉及一种动态调整母线电压提高并网效率的方法,将电网电压最低限和最高限的工作范围划分成至少两个档,每个档对应设定有母线电压指令值;控制系统实时检测电网电压的有效值,当电网电压位于所划分其中一个档位中时,若此时母线电压指令不等于该档对应设定的母线电压指令值,则调整母线电压指令到设定值。本发明根据实时检测的电网电压值,动态调整母线电压的幅值,提高了并网逆变器的整机效率和可靠性,并且降低了器件应力,延长了电容的使用寿命。
4853 | 一种动态调整母线电压提高并网效率的方法 | CN101860041B | 发明授权 | 有效-授权 | 2010-05-04 | 2012-08-29 | H02J3/38(2006.01)I | 曹仁贤;倪华;梅晓东;赵为 | 合肥天明专利事务所; 合肥阳光电源有限公司 | 合肥天明专利事务所 | 本发明涉及一种动态调整母线电压提高并网效率的方法,将电网电压最低限和最高限的工作范围划分成至少两个档,每个档对应设定有母线电压指令值;控制系统实时检测电网电压的有效值,当电网电压位于所划分其中一个档位中时,若此时母线电压指令不等于该档对应设定的母线电压指令值,则调整母线电压指令到设定值。本发明根据实时检测的电网电压值,动态调整母线电压的幅值,提高了并网逆变器的整机效率和可靠性,并且降低了器件应力,延长了电容的使用寿命。
4854 | 一种叠层母线的主电路结构 | CN201805154U | 实用新型 | 终止 | 2010-04-26 | 2011-04-20 | H02B1/20(2006.01)I;H02G5/06(2006.01)I | 曹仁贤;李国宏;周杰;黄彭发 | 合肥天明专利事务所; 阳光电源股份有限公司 | 合肥天明专利事务所 | 本实用新型涉及一种叠层母线的主电路结构,包括电容池直流叠层母线与功率单元直流叠层母线连接安装,功率单元直流叠层母线垂直于电容池直流叠层母线设置;电容池直流侧叠层母线由至少两块构成,两块通过正、负级铜排分别连通。本实用新型提供了一种能使电容数量增多,且满足机柜内空间要求的叠层母线主电路布局结构。?
4855 | 一种电气元件的铜排布置 | CN201656273U | 实用新型 | 终止 | 2010-04-26 | 2010-11-24 | H02B1/20(2006.01)I;H01R9/00(2006.01)I | 曹仁贤;李国宏;黄彭发;李永红 | 合肥天明专利事务所; 合肥阳光电源有限公司 | 合肥天明专利事务所 | 本实用新型涉及一种电气元件的铜排布置,铜排安装在电气元件输入、输出侧,电气元件连接的多个铜排不在同一水平面上;多个铜排之间呈阶梯状排布;多个横向设置的铜排不在同一横向水平面上;多个纵向设置的铜排不在同一纵向水平面上。本实用新型提供了一种能保证每相之间的电气安全距离,避免产生打火现象的电气元件铜排布置结构。
4856 | 一种电气元件的铜排 | CN201708449U | 实用新型 | 终止 | 2010-04-26 | 2011-01-12 | H02B1/20(2006.01)I;H01R25/16(2006.01)I | 曹仁贤;李国宏;黄彭发;王耀邦 | 合肥天明专利事务所; 合肥阳光电源有限公司 | 合肥天明专利事务所 | 本实用新型涉及一种电气元件的铜排,电气开关的每相输入、输出铜排A、B、C为上下双层结构。铜排为垂直电源柜柜门设置。本实用新型提供了一种能使电流通过能力强、减少发热,易于安装操作的电气元件的铜排连接结构。
4857 | 电源机柜 | CN301361281S | 外观设计 | 终止 | 2010-04-23 | 2010-10-06 | 13-03 | 李国宏;黄彭发;张庆 | 合肥天明专利事务所; 合肥阳光电源有限公司 | 合肥天明专利事务所 | 1.外观设计产品名称为:电源机柜。2.外观设计产品的用途为:用于放置电器元件的机柜。3.外观设计产品的设计要点为整体造型和柜面的风道设计排布。4.指定立体图为最能体现设计要点的视图。5.仰视图为产品底面,不涉及设计要点,省略仰视图。
4858 | 双馈式风力发电机组定子电流不平衡抑制方法 | CN101814893A | 发明专利 | 有效-授权 | 2010-04-16 | 2010-08-25 | H02P21/14(2006.01)I;H02P9/00(2006.01)I | 曹仁贤;屠运武;余勇;吴玉杨;张显立;邹海晏 | 合肥天明专利事务所; 合肥阳光电源有限公司 | 合肥天明专利事务所 | 本发明涉及双馈式风力发电机组定子电流不平衡抑制方法,本发明引入基于双同步旋转坐标系的正负序矢量解耦模块,将双馈式异步发电机定子电压及定、转子电流分解成基于双同步旋转坐标系下的正负序分量,实现了定、转子正负序电流的快速解耦;构造定子电流负序双闭环抑制网络,抑制电网不平衡条件下双馈式异步发电机定子电流的不平衡,避免因电网不平衡造成的双馈式异步发电机损耗增大、发热增多以及电能质量下降等问题的出现,提高了双馈式风力发电机组在电网不平衡条件下的适应能力,使得电网电压的不平衡度在一定范围内,双馈式风力发电机组不离网运行。
4859 | 双馈式风力发电机组定子电流不平衡抑制方法 | CN101814893B | 发明授权 | 有效-授权 | 2010-04-16 | 2012-03-14 | H02P21/14(2006.01)I;H02P9/00(2006.01)I | 曹仁贤;屠运武;余勇;吴玉杨;张显立;邹海晏 | 合肥天明专利事务所; 合肥阳光电源有限公司 | 合肥天明专利事务所 | 本发明涉及双馈式风力发电机组定子电流不平衡抑制方法,本发明引入基于双同步旋转坐标系的正负序矢量解耦模块,将双馈式异步发电机定子电压及定、转子电流分解成基于双同步旋转坐标系下的正负序分量,实现了定、转子正负序电流的快速解耦;构造定子电流负序双闭环抑制网络,抑制电网不平衡条件下双馈式异步发电机定子电流的不平衡,避免因电网不平衡造成的双馈式异步发电机损耗增大、发热增多以及电能质量下降等问题的出现,提高了双馈式风力发电机组在电网不平衡条件下的适应能力,使得电网电压的不平衡度在一定范围内,双馈式风力发电机组不离网运行。
4860 | 环境检测仪 | CN301364807S | 外观设计 | 终止 | 2010-04-16 | 2010-10-13 | 10-05 | 陶高周;李磊;牛孝先 | 合肥天明专利事务所; 合肥阳光电源有限公司 | 合肥天明专利事务所 | 1.外观设计产品名称:环境检测仪。2.本外观用于检测各项环境参数的仪器。3.本外观设计的设计要点在产品的整体外形。4.指定立体图为最能表现设计要点的图片。
4861 | 一种用于直流汇流的输入组件单元 | CN201623483U | 实用新型 | 终止 | 2010-03-19 | 2010-11-03 | H02J1/00(2006.01)I | 曹仁贤;陶高周;吴安祥;胡孔红 | 合肥天明专利事务所; 合肥阳光电源有限公司 | 合肥天明专利事务所 | 本实用新型涉及一种用于直流汇流的输入组件单元,端子、保险丝座和短接支座依次焊接在PCB板上,并均通过PCB布线工艺连接,短接铜排固定在短接支座上将多路直流输入汇流成一路;保险丝座和短接支座之间在PCB板上设有检测元件。本实用新型提供了一种内部转接线少,接线简易,集成化程度高的直流汇流输入组件单元安装结构。
4862 | 一种不隔离光伏并网逆变器的并网启动方法 | CN101789606B | 发明授权 | 有效-授权 | 2010-03-12 | 2012-09-19 | H02J3/40(2006.01)I;H02J3/42(2006.01)I;H02N6/00(2006.01)I | 曹仁贤;倪华;梅晓东 | 合肥天明专利事务所; 合肥阳光电源有限公司 | 合肥天明专利事务所 | 本发明涉及一种不隔离光伏并网逆变器的并网启动方法,逆变器在未接入电网时首先独立运行,交流开关保持断开,直流电压传感器检测逆变器输入直流母线电压幅值,交流电压传感器检测电网电压幅值、频率和相位。当逆变器输入直流母线电压的电压幅值超过电网电压峰值时,逆变器控制电路根据直流母线电压幅值以及电网电压幅值、相位和频率计算得到与电网电压相位和频率保持同步的逆变调制波,并采用缓启动的方式逐渐增大,通过高频PWM调制方式生成交流逆变电压。当交流逆变电压与电网电压同频、同相、同幅值且母线电压幅值达到并网条件时,逆变器控制电路控制交流开关吸合,开始并网运行。本发明结构简单,节约电能,提高系统稳定性。
4863 | 一种不隔离光伏并网逆变器的并网启动方法 | CN101789606A | 发明专利 | 有效-授权 | 2010-03-12 | 2010-07-28 | H02J3/40(2006.01)I;H02J3/42(2006.01)I;H02N6/00(2006.01)I | 曹仁贤;倪华;梅晓东 | 合肥天明专利事务所; 合肥阳光电源有限公司 | 合肥天明专利事务所 | 本发明涉及一种不隔离光伏并网逆变器的并网启动方法,逆变器在未接入电网时首先独立运行,交流开关保持断开,直流电压传感器检测逆变器输入直流母线电压幅值,交流电压传感器检测电网电压幅值、频率和相位。当逆变器输入直流母线电压的电压幅值超过电网电压峰值时,逆变器控制电路根据直流母线电压幅值以及电网电压幅值、相位和频率计算得到与电网电压相位和频率保持同步的逆变调制波,并采用缓启动的方式逐渐增大,通过高频PWM调制方式生成交流逆变电压。当交流逆变电压与电网电压同频、同相、同幅值且母线电压幅值达到并网条件时,逆变器控制电路控制交流开关吸合,开始并网运行。本发明结构简单,节约电能,提高系统稳定性。
4864 | 永磁同步风力发电机复合矢量控制方法 | CN101764567A | 发明专利 | 有效-授权 | 2010-01-29 | 2010-06-30 | H02P21/00(2006.01)I;H02P21/12(2006.01)I | 曹仁贤;汪令祥;屠运武;姚丹;张兴 | 合肥天明专利事务所; 合肥阳光电源有限公司 | 合肥天明专利事务所 | 本发明涉及永磁同步风力发电机复合矢量控制方法,根据永磁同步风力发电机的数学模型和利用矢量控制方法控制定子电流矢量值的大小和方向,建立永磁同步风力发电机基于定子电流定向复合矢量控制策略。本发明通过以定子电流定向,在发电机切入速度与转折速度间采用最大转矩电流比控制方式以提高系统的发电功率,在转折速度至极限速度间,采用最大功率输出的弱磁控制方式,提高了系统效率,保证了系统的稳定性。
4865 | 永磁同步风力发电机复合矢量控制方法 | CN101764567B | 发明授权 | 有效-授权 | 2010-01-29 | -- | H02P21/00;H02P21/12 | 曹仁贤;汪令祥;屠运武;姚丹;张兴 | 合肥天明专利事务所; 合肥阳光电源有限公司 | 合肥天明专利事务所 | 本发明涉及永磁同步风力发电机复合矢量控制方法,根据永磁同步风力发电机的数学模型和利用矢量控制方法控制定子电流矢量值的大小和方向,建立永磁同步风力发电机基于定子电流定向复合矢量控制策略。本发明通过以定子电流定向,在发电机切入速度与转折速度间采用最大转矩电流比控制方式以提高系统的发电功率,在转折速度至极限速度间,采用最大功率输出的弱磁控制方式,提高了系统效率,保证了系统的稳定性。
4866 | 一种并联IGBT模块铜排安装结构 | CN101752997A | 发明专利 | 驳回 | 2010-01-18 | 2010-06-23 | H02M1/00(2007.01)I | 曹仁贤;陶高周;罗宣国;李国宏;李永红 | 合肥天明专利事务所; 合肥阳光电源有限公司 | 合肥天明专利事务所 | 本发明涉及一种并联IGBT模块铜排安装结构,铜排包括短接铜排和转接铜排;转接铜排固定安装在短接铜排上;至少一个IGBT模块安装在短接铜排上。转接铜排与IGBT模块在短接铜排上的安装位置之间,在短接铜排本体上开设有至少一个槽孔。本发明提供了一种能很好解决各IGBT模块的均流问题,并且结构紧凑、简单的IGBT模块铜排安装结构。
4867 | 一种汇流箱 | CN201601392U | 实用新型 | 终止 | 2010-01-18 | 2010-10-06 | H02B1/24(2006.01)I | 曹仁贤;宋诗;赵为;姚丹 | 合肥天明专利事务所; 合肥阳光电源有限公司 | 合肥天明专利事务所 | 本实用新型涉及一种汇流箱,直流源正极或负极的直流熔丝均通过用以检测电流的电流传感器与汇流铜条并联;直流熔丝均通过电流传感器与汇流铜条并联并安装在至少一块电路板上构成传感器汇流板。电流传感器均与用以检测电流并实现通讯的检测板连接。直流源安装有与传感器汇流板上直流熔丝极性相反的直流熔丝通过汇流铜条并联并安装在至少一块电路板上构成汇流板。本实用新型提供了一种模块化、易于扩展、且有实时监控功能的汇流箱。
4868 | 一种水冷型变流器装置的主电路柜内部布局结构 | CN201601596U | 实用新型 | 终止 | 2010-01-18 | 2010-10-06 | H02M1/00(2007.01)I;H05K7/20(2006.01)I | 曹仁贤;陶高周;罗宣国;屠运武;吉旭斐 | 合肥天明专利事务所; 合肥阳光电源有限公司 | 合肥天明专利事务所 | 本实用新型涉及一种水冷型变流器装置的主电路柜内部布局结构,桥臂并联单元模组放置在主电路柜的中部;顶部换热装置放在桥臂并联单元模组上部;底部换热装置放在桥臂并联单元模组底部。桥臂并联单元模组周边设有副冷却水管;副冷却水管均与顶部换热装置的主冷却水管和底部换热装置的主冷却水管连通。底部换热装置的出风装置出风口均向上朝向所述桥臂并联单元模组;顶部换热装置的出风装置出风口向下朝向所述桥臂并联单元模组。本实用新型提供了一种结构紧凑,散热效果更好的水冷型变流器装置的主电路柜内部布局结构。
4869 | 一种大功率变流器分相桥臂结构 | CN201601608U | 实用新型 | 终止 | 2010-01-18 | 2010-10-06 | H02M5/00(2006.01)I | 曹仁贤;陶高周;屠运武;罗宣国;吉旭斐 | 合肥天明专利事务所; 合肥阳光电源有限公司 | 合肥天明专利事务所 | 本实用新型涉及一种大功率变流器分相桥臂结构,每个机侧IGBT模块、网侧IGBT模块和电容阵列中的一个单相电容阵列并联构成一组单元模组;每个单元模组中的单相电容阵列居中放置在单相机侧IGBT模块和单相网侧IGBT模块之间;各单元模组直流侧通过母排连通。本实用新型提供了一种能延缓模块使用寿命,并且结构紧凑,便于装配、维修的大功率变流桥臂。
4870 | 一种并联IGBT模块铜排安装结构 | CN201601597U | 实用新型 | 终止 | 2010-01-18 | 2010-10-06 | H02M1/00(2007.01)I | 曹仁贤;陶高周;罗宣国;李国宏;李永红 | 合肥天明专利事务所; 合肥阳光电源有限公司 | 合肥天明专利事务所 | 本实用新型涉及一种并联IGBT模块铜排安装结构,铜排包括短接铜排和转接铜排;转接铜排固定安装在短接铜排上;至少一个IGBT模块安装在短接铜排上。转接铜排与IGBT模块在短接铜排上的安装位置之间,在短接铜排本体上开设有至少一个槽孔。本实用新型提供了一种能很好解决各IGBT模块的均流问题,并且结构紧凑、简单的IGBT模块铜排安装结构。
4871 | 电源箱(1) | CN301361186S | 外观设计 | 终止 | 2009-10-29 | 2010-10-06 | 13-02 | 张庆;陶高周;胡孔红 | 合肥天明专利事务所; 合肥阳光电源有限公司 | 合肥天明专利事务所 | 1.本外观设计的设计要点在产品的主视图面板、把手与箱体、挂板。2.请求保护的外观设计包含色彩。
4872 | 一种户外型电源箱体 | CN101692531A | 发明专利 | 驳回 | 2009-09-28 | 2010-04-07 | H02B1/56(2006.01)I;H02B1/04(2006.01)I;H02B1/01(2006.01)I | 曹仁贤;陶高周;胡孔红;张庆 | 合肥天明专利事务所; 合肥阳光电源有限公司 | 合肥天明专利事务所 | 本发明涉及一种户外型电源箱体,包括有电源箱壳体本体,电源箱壳体本体由上盖和中间框架组成,电源箱壳体本体内安装有IGBT模块、散热器、电抗器和电感,IGBT模块固定在散热器中间部位,电抗器、电感固定在散热器上靠近中间框架的出风口位置。中间框架的出风口位置设置为百叶窗结构,上盖的左右两侧罩住出风口,上盖与中间框架之间留有间隙。中间框架边框上设有密封条。本发明既能有效散热,又能可靠防水,且箱体内元器件排放合理。
4873 | 一种变流器装置的主电路柜内部布局结构 | CN201509148U | 实用新型 | 终止 | 2009-09-28 | 2010-06-16 | H02M1/00(2007.01)I | 曹仁贤;陶高周;李国宏;罗宣国 | 合肥天明专利事务所; 合肥阳光电源有限公司 | 合肥天明专利事务所 | 本实用新型涉及一种变流器装置的主电路柜内部布局结构,主电路柜体内设有IGBT主电路组件单元、电容矩阵和电抗器,IGBT主电路组件单元放置在主电路柜的上部,电容矩阵放在IGBT主电路组件单元上部,相互间通过叠层母线连结;电抗器放置在柜体底部。本实用新型结构紧凑,接线明了方便,且安装、维护更加方便,散热效果好。
4874 | 一种户外电源箱体显示组件的安装密封结构 | CN201590616U | 实用新型 | 终止 | 2009-09-28 | 2010-09-22 | H02B15/00(2006.01)I;H02B1/26(2006.01)I | 曹仁贤;陶高周;胡孔红;张庆 | 合肥天明专利事务所; 合肥阳光电源有限公司 | 合肥天明专利事务所 | 本实用新型涉及一种户外电源箱体显示组件的安装密封结构,包括显示组件本体,在电源箱体本体上设有电源箱上盖,显示组件固定在电源箱体内的底板或散热器上,电源箱上盖上开设有与显示组件上部尺寸相适应的开孔,显示组件上部穿过所述开孔高于所述电源箱上盖的上平面。所述显示组件上部与开口内的四周之间安装有密封条。本实用新型针能使户外电源箱维修维护更加快捷方便,维修维护后不会漏接显示组件与其它元器件连线。
4875 | 一种大功率变流器主电路柜的散热风道 | CN201509010U | 实用新型 | 终止 | 2009-09-28 | 2010-06-16 | H02B1/56(2006.01)I;H02M1/00(2007.01)I | 曹仁贤;陶高周;李国宏;罗宣国 | 合肥天明专利事务所; 合肥阳光电源有限公司 | 合肥天明专利事务所 | 本实用新型涉及一种大功率变流器主电路柜的散热风道,柜体内放置IGBT模块的部分与放置电抗器的部分之间设有隔板;对应IGBT模块在柜体内放置位置的左右两侧在柜体上开设有进风口和出风口;电抗器对应柜体的底部设有进风口,电抗器左侧或右侧对应柜体上设有出风口;所述出风口均设有离心风机;IGBT模块散热器一侧与出风口之间设有密闭的引风通道;引风通道位于散热器的一侧设有挡板,散热器散热齿穿过挡板;电抗器上端设有集热罩,集热罩的一侧与出风口连通。本实用新型大功率变流器主电路柜散热通道不会造成柜内元器件热量互相干涉,且散热效果好。
4876 | 一种户外型电源箱体 | CN201536227U | 实用新型 | 终止 | 2009-09-28 | 2010-07-28 | H02B1/26(2006.01)I;H02B1/56(2006.01)I;H02B1/04(2006.01)I;H02B1/01(2006.01)I | 曹仁贤;陶高周;胡孔红;张庆 | 合肥天明专利事务所; 合肥阳光电源有限公司 | 合肥天明专利事务所 | 本实用新型涉及一种户外型电源箱体,包括有电源箱壳体本体,电源箱壳体本体由上盖和中间框架组成,电源箱壳体本体内安装有IGBT模块、散热器、电抗器和电感,IGBT模块固定在散热器中间部位,电抗器、电感固定在散热器上靠近中间框架的出风口位置。中间框架的出风口位置设置为百叶窗结构,上盖的左右两侧罩住出风口,上盖与中间框架之间留有间隙。中间框架边框上设有密封条。本实用新型既能有效散热,又能可靠防水,且箱体内元器件排放合理。
4877 | 一种高精度最大功率点跟踪方法 | CN101651436 | 发明授权 | 有效-授权 | 2009-09-16 | 2010-02-17 | G05F1/67(2006.01)I;H02N6/00(2006.01)I | 曹仁贤;陈威;倪华;陶磊 | 合肥阳光电源有限公司; 合肥天明专利事务所 | 合肥天明专利事务所 | 本发明涉及一种高精度最大功率点跟踪方法,本方法是一种变步长寻优和基于功率预测的扰动观察法相结合MPPT算法,即基于功率预测的变步长扰动观察法。能够克服常规扰动观察法、变步长扰动观察法等方法的缺点,解决误判及局部最大功率等问题,快速、精确跟踪到最大功率点。
4878 | 一种逆变装置的通风散热装置 | CN101651427B | 发明授权 | 有效-授权 | 2009-09-16 | 2012-04-25 | H02M7/42(2006.01)I;H05K7/20(2006.01)I | 曹仁贤;陶高周;胡孔红;张庆 | 合肥天明专利事务所; 合肥阳光电源有限公司 | 合肥天明专利事务所 | 本发明涉及一种逆变装置的通风散热装置,包括安装在箱体内底部的风扇,安装在风扇出风口固定在箱体外侧的风扇罩,所述的风扇罩底部开有若干个同圆心的圆环状沉槽,圆环沉槽的侧壁开有多个通风孔。风扇罩内在箱体外侧面上附着有海绵块。本发明既能防水防尘,又能很好保证逆变装置通风散热。
4879 | 一种逆变装置的通风散热装置 | CN201515319U | 实用新型 | 终止 | 2009-09-16 | 2010-06-23 | H02M7/42(2006.01)I;H05K7/20(2006.01)I | 曹仁贤;陶高周;胡孔红;张庆 | 合肥天明专利事务所; 合肥阳光电源有限公司 | 合肥天明专利事务所 | 本实用新型涉及一种逆变装置的通风散热装置,包括安装在箱体内底部的风扇,安装在风扇出风口固定在箱体外侧的风扇罩,所述的风扇罩底部开有若干个同圆心的圆环状沉槽,圆环沉槽的侧壁开有多个通风孔。风扇罩内在箱体外侧面上附着有海绵块。本实用新型既能防水防尘,又能很好保证逆变装置通风散热。
4880 | 一种变流器装置的主电路柜内部元器件安放结构 | CN201478996U | 实用新型 | 终止 | 2009-09-01 | 2010-05-19 | H02M1/00(2007.01)I | 曹仁贤;陶高周;罗宣国;李国宏 | 合肥天明专利事务所; 合肥阳光电源有限公司 | 合肥天明专利事务所 | 本实用新型涉及一种变流器装置的主电路柜内部元器件安放结构,包括IGBT主电路组件单元模块、膜电容和电抗器,IGBT主电路组件单元模块包括风机侧IGBT主电路模块和并网侧IBGT主电路模块,IGBT主电路组件单元模块放置在主电路柜的上部,膜电容放置在主电路柜的后部,偏上放置,电抗器放置在主电路柜的下部。风机侧IGBT主电路模块和并网侧IBGT主电路模块背对背放置。本实用新型布局合理、占用空间小,并且便于维修、安装。
4881 | 一种用于提高光伏阵列电压利用率的电路 | CN201479008U | 实用新型 | 终止 | 2009-09-01 | 2010-05-19 | H02M3/16(2006.01)I | 曹仁贤;黄伟;梅晓东;倪华;赵为 | 合肥天明专利事务所; 合肥阳光电源有限公司 | 合肥天明专利事务所 | 本实用新型涉及一种用于提高光伏阵列电压利用率的电路,包括BUCK电路,BUCK电路中设置有功率开关器件,在BUCK电路上,与功率开关器件并联至少一个接触器,所述的BUCK电路功率开关器件为MOSFET半导体器件或IGBT器件。本实用新型能提高了电路利用效率,也降低了电路功率损耗。
4882 | 一种用于光伏并网逆变器的变压器缓冲并网电路 | CN201490725U | 实用新型 | 终止 | 2009-09-01 | 2010-05-26 | H02J3/38(2006.01)I | 曹仁贤;陶磊;黄伟;陈威;赵为 | 合肥天明专利事务所; 合肥阳光电源有限公司 | 合肥天明专利事务所 | 本实用新型涉及一种用于光伏并网逆变器的变压器缓冲并网电路,变压器通过主交流接触器与电网串联,主交流接触器与控制电路连接,在变压器的次级侧与电网之间,并联至少一个辅助交流接触器和至少一个缓冲电阻,辅助交流接触器与缓冲电阻串联;辅助交流接触器与所述控制电路连接。本实用新型能避免光伏并网逆变器的变压器产生很大的冲击电流,有效保护变压器。
4883 | 一种用于交流侧包含变压器的光伏并网逆变器并网运行方法 | CN101621205 | 发明专利 | 有效-授权 | 2009-08-13 | 2012-06-27 | H02J3/38 | 曹仁贤,陶磊,黄伟,赵为,孙龙林,陈威 | 合肥天明专利事务所; 合肥阳光电源有限公司 | 合肥天明专利事务所 | 本发明涉及一种用于交流侧包含变压器的光伏并网逆变器并网运行方法,逆变器的直流侧安装有直流电压传感器,交流输出侧安装有交流接触器;逆变器启动后,交流接触器保持断开,直流电压传感器检测逆变器直流电压的电压幅值;当直流侧电压达到逆变器最低启动电压点后,逆变器在首先独立运行,逐步建立变压器的励磁电流,直至逆变器检测到直流侧电压稳定在最低启动电压点之上,逆变器控制交流接触器吸合,开始并网发电。如果直流侧电压始终无法稳定于最低启动电压点之上,交流接触器保持断开状态,逆变器不并网运行。本发明不会造成系统频繁开关机和交流侧接触器反复开通关断,提高了系统可靠性。
4884 | 一种用于交流侧包含变压器的光伏并网逆变器并网运行方法 | CN101621205B | 发明授权 | 有效-授权 | 2009-08-13 | 2012-06-27 | H02J3/38(2006.01)I;H02N6/00(2006.01)I | 曹仁贤;陶磊;黄伟;赵为;孙龙林;陈威 | 合肥天明专利事务所; 合肥阳光电源有限公司 | 合肥天明专利事务所 | 本发明涉及一种用于交流侧包含变压器的光伏并网逆变器并网运行方法,逆变器的直流侧安装有直流电压传感器,交流输出侧安装有交流接触器;逆变器启动后,交流接触器保持断开,直流电压传感器检测逆变器直流电压的电压幅值;当直流侧电压达到逆变器最低启动电压点后,逆变器在首先独立运行,逐步建立变压器的励磁电流,直至逆变器检测到直流侧电压稳定在最低启动电压点之上,逆变器控制交流接触器吸合,开始并网发电。如果直流侧电压始终无法稳定于最低启动电压点之上,交流接触器保持断开状态,逆变器不并网运行。本发明不会造成系统频繁开关机和交流侧接触器反复开通关断,提高了系统可靠性。
4885 | 一种用于交流侧包含变压器的光伏并网逆变器并网方法 | CN101621206 | 发明专利 | 驳回 | 2009-08-13 | 2010-01-06 | H02J3/38(2006.01)I;H02N6/00(2006.01)I | 曹仁贤;陶磊;黄伟;赵为;孙龙林 | 合肥天明专利事务所; 合肥阳光电源有限公司 | 合肥天明专利事务所 | 本发明涉及一种用于交流侧包含变压器的光伏并网逆变器并网方法,在直流侧安装有直流电压传感器,交流输出侧安装有交流接触器,且在交流接触器的靠近变压器侧与靠近电网侧均安装有交流电压传感器;交流电压传感器首先检测交流接触器的两侧的电压幅值、频率和相位,当直流传感器检测到达到逆变器最低启动电压点后,逆变器在电网并未接入的情况下首先独立运行,交流接触器保持断开,直到当变压器靠近电网一侧的电压的幅值和相位均与电网电压的相位与幅值一致,逆变器控制电路控制交流接触器吸合,开始并网发电。本发明不会造成系统频繁开关机和交流侧接触器反复开通关断,提高了系统可靠性。
4886 | 一种电能量双向流动装置及其电能量双向流动方法 | CN101621257 | 发明专利 | 驳回 | 2009-08-12 | 2010-01-06 | H02M7/68(2006.01)I;H02M7/797(2006.01)I | 曹仁贤;王文广;赵为;梅晓东;宋诗 | 合肥天明专利事务所; 合肥阳光电源有限公司 | 合肥天明专利事务所 | 本发明涉及一种电能量双向流动装置及其电能量双向流动方法,双向DC-DC半桥软开关高频电路的低压侧半桥电路和高压侧半桥电路之间通过高频变压器相连;双向DC-DC半桥软开关高频电路的高压侧半桥电路输出与PWM整流器电路的直流侧相连,PWM整流器电路的逆变侧与电网侧相连。当能量需要从交流侧流向直流侧时,双向DC-DC半桥软开关高频电路把此直流电压降压成更低一些的直流电压;当能量需要从直流侧流向交流测时,双向DC-DC半桥软开关电高频路把此低直流电压升压成高一些的直流电压。本发明结构简单,造价低。
4887 | 一种大功率变流器电源柜的散热结构 | CN201478995U | 实用新型 | 终止 | 2009-08-12 | 2010-05-19 | H02M1/00(2007.01)I;H05K7/20(2006.01)I | 曹仁贤;陶高周;李国宏;罗宣国 | 合肥天明专利事务所; 合肥阳光电源有限公司 | 合肥天明专利事务所 | 本实用新型涉及一种大功率变流器电源柜的散热结构,包括有电源柜本体,电源柜本体内上部放置有主电源模块,电源柜本体内下部放置有电抗器,电源柜本体的一侧开设有进风口,另一侧在出风口安装有用于排风的风机,所述的电源柜本体内放置主电源模块的电源柜本体上部和放置电抗器的电源柜本体下部之间设置有隔板;被隔板分隔为两部分的电源柜本体上部和下部的一侧均开设有所述的进风口,另一侧均安装有所述的风机。本实用新型不会使主电路模块和电抗器两部分的热量产生干涉,且散热效果好。
4888 | 电源箱(SG4K) | CN301234163S | 外观设计 | 终止 | 2009-08-06 | 2010-05-26 | 13-02 | 曹仁贤;陶高周;张庆;胡孔红 | 合肥天明专利事务所; 合肥阳光电源有限公司 | 合肥天明专利事务所 | --
4889 | 电源户外房散热风栅 | CN201430358 | 实用新型 | 终止 | 2009-06-25 | 2010-03-24 | H02B1/56(2006.01)I | 曹仁贤;陶高周;李国宏;王耀帮 | 合肥天明专利事务所; 合肥阳光电源有限公司 | 合肥天明专利事务所 | 本实用新型涉及电源户外房散热风栅,风栅本体上设有呈多排排列的散热孔,在风栅本体外侧设有隔热架,隔热架上在风栅本体的一排散热孔处对应设有条状的隔热板,散热孔与隔热板之间留有间隙。本实用新型既可挡住雨水的直接进入,又可有效隔热,安全可靠,满足户外房的进气要求。
4890 | 电源户外房布局结构 | CN201430350 | 实用新型 | 终止 | 2009-06-25 | 2010-03-24 | H02B1/00(2006.01)I | 曹仁贤;陶高周;李国宏;王耀帮 | 合肥天明专利事务所; 合肥阳光电源有限公司 | 合肥天明专利事务所 | 本实用新型涉及电源户外房布局结构,房体内被分隔为三个室,依次是低压逆变室、变压室和高压室;配电柜和逆变器放置在低压逆变室,变压器放置在变压室,环网柜放置在高压室。各室的排布顺序符合各电器部件的连接顺序排列,使得各电器部件之间的接线较为简单,清楚。也使得接线长度缩短,节约成本。各部分电器部件分别放置在独立的室内,使得维修拆装更加的方便。
4891 | 一种逆变器箱体散热防水结构 | CN201409083 | 实用新型 | 终止 | 2009-05-22 | 2010-02-17 | H02M1/00(2007.01)I | 曹仁贤;陶高周;胡孔红 | 合肥天明专利事务所; 合肥阳光电源有限公司 | 合肥天明专利事务所 | 本实用新型一种逆变器箱体散热防水结构,包括逆变器箱体,逆变器箱体背部安装有用于散热的散热元器件,散热元器件上方安装有多个长筋,多个长筋呈阶梯状分布排列在散热元器件上方,长筋宽度大于散热元器件外露在箱体外部分的宽度,长筋顶面为斜面或凸出的弧形面。本实用新型能保证风扇对箱体散热达到最大利用率,同时具有对风扇等元器件有很好的防水挡雨性能。
4892 | 户外电源箱(TL) | CN301139390 | 外观设计 | 终止 | 2009-05-22 | 2010-02-17 | 13-02 | 曹仁贤;陶高周;张庆 | 合肥天明专利事务所; 合肥阳光电源有限公司 | 合肥天明专利事务所 | --
4893 | 电源柜(SG250K3) | CN301139389 | 外观设计 | 终止 | 2009-03-05 | 2010-02-17 | 13-02 | 曹仁贤;陶高周;李磊;李国宏;谭均 | 合肥天明专利事务所; 合肥阳光电源有限公司 | 合肥天明专利事务所 | 1.右视图与左视图对称,省略右视图。2.设计要点不涉及产品底面,省略仰视图。
4894 | 电源柜(SG500KTL) | CN301090337 | 外观设计 | 终止 | 2009-03-05 | 2009-12-23 | 13-02 | 曹仁贤;陶高周;李磊;谭均;李永红 | 合肥天明专利事务所; 合肥阳光电源有限公司 | 合肥天明专利事务所 | 1.左视图与右视图对称,省略右视图。2.设计要点不涉及产品底面,省略仰视图。
4895 | 逆变器户外房 | CN301174434S | 外观设计 | 终止 | 2009-03-05 | 2010-04-14 | 25-03 | 曹仁贤;陶高周;李磊;李国宏;罗宣国 | 合肥天明专利事务所; 合肥阳光电源有限公司 | 合肥天明专利事务所 | 设计要点不涉及产品底面,省略仰视图。
4896 | 一种升压电路拓扑结构 | CN201352761 | 实用新型 | 终止 | 2009-02-05 | 2009-11-25 | H02M3/16(2006.01)I | 曹仁贤;赵为;陶磊;黄伟 | 合肥天明专利事务所; 合肥阳光电源有限公司 | 合肥天明专利事务所 | 本实用新型涉及一种升压电路拓扑结构,包括有boost升压电路,所述的boost升压电路与太阳能或风能的输入侧和boost升压电路与逆变电路的输出侧之间并联安装一接触器。所述的接触器为可控接触器。本实用新型能有效提高中小型可再生能源发电系统中逆变电路转换效率,减少器件损耗。
4897 | 一种光伏阵列汇流箱 | CN201352713 | 实用新型 | 终止 | 2009-02-05 | 2009-11-25 | H02J3/38(2006.01)I;H02H3/00(2006.01)I | 曹仁贤;赵为;宋诗;陈威 | 合肥天明专利事务所; 合肥阳光电源有限公司 | 合肥天明专利事务所 | 本实用新型涉及一种光伏阵列汇流箱,光伏阵列的多路正极和负极并联接入汇流箱,然后通过汇流母排并联,经过汇流后的正极和负极多路阵列输入并联为一路,光伏阵列正极和负极的每一路中均安装一直流熔丝,直流熔丝安放在熔丝座内;光伏阵列多路正极或多路负极均通过直流熔丝再并联为一路。光伏阵列多路正极或多路负极并联后均通过断路器连接输出端子。本实用新型能使光伏并网发电系统更安全、可靠。
4898 | 一种太阳能控制器的防光伏电池反接电路 | CN201352718 | 实用新型 | 终止 | 2009-02-05 | 2009-11-25 | H02J7/00(2006.01)I;H02J7/35(2006.01)I | 曹仁贤;柴竹新 | 合肥天明专利事务所; 合肥阳光电源有限公司 | 合肥天明专利事务所 | 本实用新型涉及一种太阳能控制器的防光伏电池反接电路,包括与光伏电池串联一对MOS管,在所述MOS管靠光伏电池UPHOTO一侧,设有二极管与光伏电池反向并联。本实用新型能使太阳能的利用效率高,并且能有效保护防止光伏电池反接对电路所带来的损害。
4899 | 一种太阳能蓄电池充电控制器的控制方法 | CN101404416B | 发明授权 | 有效-授权 | 2008-11-04 | 2011-08-17 | H02J7/00(2006.01)I;H01M10/44(2006.01)I | 曹仁贤;柴竹新 | 合肥天明专利事务所; 合肥阳光电源有限公司 | 合肥天明专利事务所 | 本发明涉及一种太阳能蓄电池充放电控制器,微处理器输出控制口包括PWM控制单元和普通数字I/O接口。如上所述控制器的控制方法,微处理器同时发出N个开关控制信号,其中某一个或多个信号由微处理器内部的PWM控制单元产生;其余信号由微处理器内部的普通数字I/O口产生,当第i个功率电子器件被普通数字I/O口控制导通时,第i个太阳能子阵就给蓄电池充电和负载供电,得到期望输出电流,对电流采用PWM控制单元和普通数字I/O口组合精粗调实现。本发明控制精度高,同时功率电子开关器件的开关功率损耗小,且对功率电子开关器件的电流等级要求低,易于实现。
4900 | 光伏控制器(1) | CN301027681 | 外观设计 | 终止 | 2008-10-20 | 2009-09-30 | 10-05 | 曹仁贤;陶高周;张庆 | 合肥天明专利事务所; 合肥阳光电源有限公司 | 合肥天明专利事务所 | 1.本外观设计的设计要点在产品的前面板,该面板主要由仿生大弧面和线条装饰而成。2.右视图与左视图对称,省略右视图。
4901 | 一种并网双向逆变结构 | CN201243259 | 实用新型 | 终止 | 2008-08-21 | 2009-05-20 | H02M7/72(2006.01)I;H02M7/797(2006.01)I;H02J7/00(2006.01)I | 曹仁贤;赵为;陈威;陶磊;倪华 | 合肥天明专利事务所; 合肥阳光电源有限公司 | 合肥天明专利事务所 | 本实用新型涉及一种并网双向逆变结构,包括有风机和太阳能光伏组件、蓄电池组、主电路和滤波器,所述的主电路为至少6个相同的开关管构成的功率模块;6个开关管S1与S4,S3与S6,S5与S2分别组成功率模块的第1、2和3个桥臂;风机、太阳能光伏组件和蓄电池组通过所述3个桥臂与滤波器连接后输出至电网或负载。本实用新型能有效增强系统的稳定性、可靠性,提高系统效率,降低成本的同时节省了体积,而且保证了负载连续供电工作的需要。
4902 | 一种高压叠层母线直流侧均压电阻与电容的安装结构 | CN201266839 | 实用新型 | 终止 | 2008-08-21 | 2009-07-01 | H02J3/38(2006.01)I;H02J3/00(2006.01)I | 曹仁贤;陶高周;吴安祥 | 合肥天明专利事务所; 合肥阳光电源有限公司 | 合肥天明专利事务所 | 本实用新型涉及一种高压叠层母线直流侧均压电阻与电容的安装结构,包括有电容和均压电阻,电容与均压电阻通过支架连接,所述的均压电阻的两端分别焊接有固定支架,两个固定支架焊接均压电阻的另一端通过螺栓与电容的两级连接。本实用新型均压电阻与固定架之间通过锡焊接在一起,这样电阻根部不易折断或松动,连接更可靠,安全,且便于安装、维护。
4903 | 电源机柜(1) | CN300965425 | 外观设计 | 终止 | 2008-06-10 | 2009-07-22 | 13-03 | 曹仁贤;张庆;陶高周 | 合肥天明专利事务所; 合肥阳光电源有限公司 | 合肥天明专利事务所 | 仰视图不涉及设计要点,省略仰视图。
4904 | 电源机柜(2) | CN300956234 | 外观设计 | 终止 | 2008-06-10 | 2009-07-08 | 13-03 | 曹仁贤;张庆;陶高周 | 合肥天明专利事务所; 合肥阳光电源有限公司 | 合肥天明专利事务所 | --
4905 | 兆瓦级永磁同步直驱风电机组无速度传感器控制方法 | CN101282102 | 发明专利 | 实审 | 2008-04-29 | 2008-10-08 | H02P9/00(2006.01) | 曹仁贤;余勇;汪令祥;张兴;谢震;吴玉杨;张显立;邓立荣;杨淑英 | 合肥天明专利事务所; 合肥阳光电源有限公司 | 合肥天明专利事务所 | 本发明涉及一种兆瓦级永磁同步直驱风电机组无速度传感器控制方法,按以下步骤实现:(1)利用PMSG定子电压锁相环(PLL)控制方法,确定定子电压Us的相位θ和PMSG电角速度ωs;(2)基于定子电压Us的PLL模型和定子q轴电压uq定向的闭环控制的PMSG无速度传感器矢量控制方法,确定PMSG的功率角δ及矢量坐标角度θs;(3)用定周期Ts摄动转子磁链ψf算法,确定最大输出功率时的功率角δ和θs值,同时刷新ψf值。本发明所提控制技术方法对PMSM参数波动鲁棒性强,工程实现简单,能实时保持PMSM最大发电功率输出,能解决一系列诸如PMSM电机参数波动、电机动、静态运行时定向不准和系统易失步的问题。
4906 | 一种逆变装置叠层母线的主电路结构 | CN201163746 | 实用新型 | 终止 | 2008-03-07 | 2008-12-10 | H02M1/00(2006.01);H05K7/20(2006.01) | 曹仁贤;陶高周;李国宏 | 合肥阳光电源有限公司 | -- | 本实用新型涉及一种逆变装置叠层母线的主电路结构,包括高压叠层母线、散热器、功率模块、交流输出母排;高压叠层母线安装在模块上,功率模块安装在散热器上,散热器下设有风机,高压叠层母线设有三相,三相的直流侧通过正、负母排分别连通;三相高压叠层母线的交流侧输出母排相互独立。本实用新型能承受更大的电压和电流,并且结构简单,易于拆卸、维修。
4907 | 风力发电机的限压电路结构 | CN201142666 | 实用新型 | 终止 | 2008-01-22 | 2008-10-29 | H02P9/48(2006.01) | 曹仁贤;赵为;王文广;黄伟 | 合肥阳光电源有限公司 | -- | 本实用新型涉及风力发电机的限压电路结构,包括负载、整流桥、开关管、卸荷负载、控制电路,整流桥与风机的三相输出相连;卸荷负载与开关管串联后接入整流桥直流输出的正负极;控制电路与开关管的驱动极连接。开关管为IGBT或MOSFET。本实用新型能最大限度地利用风能发电,同时保证风力发电系统安全性和可靠性,并且装置体积较小,使用方便。
4908 | 一种风力发电机的限压电路结构 | CN201142667 | 实用新型 | 终止 | 2008-01-22 | 2008-10-29 | H02P9/48(2006.01) | 曹仁贤;许颇;陈威;张传涛 | 合肥阳光电源有限公司 | -- | 本实用新型涉及一种风力发电机的限压电路结构,包括有负载、卸荷负载、晶闸管三相半控整流桥、控制电路和风机三相输出,所述的电路结构包括有晶闸管三相半控整流桥;所述的风机三相输出连接至晶闸管三相半控整流桥;卸荷负载连接在晶闸管三相半控整流桥直流输出的正负极之间;所述控制电路的输出与开晶闸管的门极连接。本实用新型能最大限度地利用风能发电,同时保证风力发电系统安全性和可靠性,并且组成的装置体积较小,使用方便。
4909 | 一种逆变装置的密封结构 | CN201113770 | 实用新型 | 终止 | 2007-08-30 | 2008-09-10 | H02M1/00(2006.01);H05K5/06(2006.01);H05K7/20(2006.01) | 曹仁贤;陶高周;李永红 | 合肥阳光电源有限公司 | -- | 本实用新型涉及一种逆变装置的密封结构,包括有箱体、散热器和位于箱体内的功率模块,散热器上设有通孔,散热器通孔的两端均设有一个直径大于所述通孔直径的凹槽,密封垫圈位于散热器通孔的凹槽内,在箱体上设有盲孔内螺柱,螺钉穿过散热器的通孔旋入盲孔内螺柱内,将散热器与箱体固定连接在一起。本实用新型可以有效的起到密封作用,有效的防止来自外面水的渗入。
4910 | 一种逆变装置的整机排布结构 | CN201113771 | 实用新型 | 终止 | 2007-08-30 | 2008-09-10 | H02M1/00(2006.01);H05K7/02(2006.01);H05K7/20(2006.01) | 曹仁贤;陶高周;李永红 | 合肥阳光电源有限公司 | -- | 本实用新型涉及一种逆变装置的整机排布结构,包括有箱体、散热器、控制电路部分与功率器件,在箱体内设置有隔板,控制电路部分布置在隔板的左侧,功率器件放置于隔板右侧且固定在箱体的内侧。散热器安装在箱体的顶部。散热器与箱体固定连接的螺钉从散热器外部安装。本实用新型能有效解决控制电路部分与发热器件混放在一起电磁干扰的问题,并且能使箱体内温度有效降低。
4911 | 电源设备 | CN300809668 | 外观设计 | 终止 | 2007-08-17 | 2008-07-30 | 13-02 | 曹仁贤;张庆;李磊 | 合肥阳光电源有限公司; 安徽合肥华信知识产权代理有限公司 | 安徽合肥华信知识产权代理有限公司 | 1.右视图与左视图对称,省略右视图。2.省略仰视图。
4912 | 光伏/风电并网逆变装置结构 | CN201038635 | 实用新型 | 终止 | 2007-04-04 | 2008-03-19 | H02B1/30(2007.01);H02B1/56(2006.01);H02B1/28(2006.01);H02M1/00(2007.01) | 曹仁贤;陶高周;谭均 | 合肥阳光电源有限公司; 安徽合肥华信知识产权代理有限公司 | 安徽合肥华信知识产权代理有限公司 | 本实用新型公开了一种光伏/风电并网逆变装置结构,包括有箱体,其特征在于箱体有一中间隔板,将箱体分割成上、下层封闭腔体,中间隔板和箱体之间通过防水密水胶密封,上层腔体安装包括有功率主电路板、配电板、控制板的电路器件;箱体表面安装有上盖板且通过密封圈连接;中间隔板下层安装有散热器,散热器罩板,电抗器,变压器;箱体下底部装有风机;箱体的下层腔体两侧面装有百叶窗;箱体底面与下盖板固定连接。通过中间隔板将一般弱电部件和强电部件进行隔离,弱电部件防水、防尘、密封,强电部件防水、散热,解决了弱电部件与强电部件相互之间存在的电磁干扰问题,可保证产品适应日晒、雨淋、盐雾、灰尘等恶劣环境,使用寿命和可靠性有切实的提高。
4913 | 光伏/风电并网逆变装置转90°风道 | CN201038991 | 实用新型 | 终止 | 2007-04-04 | 2008-03-19 | H02M1/00(2006.01);H05K7/20(2006.01) | 曹仁贤;陶高周;谭均 | 合肥阳光电源有限公司; 安徽合肥华信知识产权代理有限公司 | 安徽合肥华信知识产权代理有限公司 | 本实用新型公开了一种光伏/风电并网逆变装置转90°风道,其特征在于在光伏/风电并网逆变装置的腔体背壁上,从下向上依次固定安装有变压器、电抗器、散热器和散热器罩板,电抗器有二个,分别位于变压器的左上端和右上端,散热器的散热齿片的中间下方位置冲截有缺口,腔体底部左右两侧分别安装一个风机位于变压器下端,所述的腔体左、右两侧壁上开有用于帮助散热器散热的百叶窗。通过风机强迫风冷,解决自然散热的不足,防止装置因过热造成的损害。
4914 | 光伏并网逆变电源(SG3K) | CN3665555 | 外观设计 | 终止 | 2006-09-22 | 2007-07-04 | 13-02 | 曹仁贤;张庆;陶高周 | 合肥华信专利商标事务所; 合肥阳光电源有限公司 | 合肥华信专利商标事务所 | 1.左视图与右视图对称,省略左视图。2.本外观设计的设计要点在于主视图。
4915 | 光伏并网逆变电源(SG6K) | CN300703297 | 外观设计 | 终止 | 2006-09-22 | 2007-10-24 | 13-02 | 曹仁贤;张庆;谭均 | 合肥阳光电源有限公司; 安徽合肥华信知识产权代理有限公司 | 安徽合肥华信知识产权代理有限公司 | 1.省略右视图。2.设计要点在于主视图,不涉及后视图。
4916 | 小型风力机并网变流器 | CN2919643 | 实用新型 | 终止 | 2006-04-07 | 2007-07-04 | H02J3/38(2006.01) | 曹仁贤;赵为;许颇;陶磊;郑桂标;张友权 | 合肥华信专利商标事务所; 合肥阳光电源有限公司 | 合肥华信专利商标事务所 | 本实用新型公开了一种小型风力机并网变流器,是在现有技术的单级型具有电流控制特性的电压源型变流器基础上增加了一个升压变换言之电路,直流输入电容C1、C3、C4、C5、C6、C7和耦合电感L1组成的输入滤波电路后,再连接由直流电流传感器U1和电容E1、E2、集成功率模块IPM的U相组成的升压变换电路,集成功率模块IPM的的V、W脚之间串联接入交流电流传感器U3和电容C2,C2两端串联接入交流电压传感器U13的第4、5脚,并分别经控制继电器K1B,相互串联之K2B、K3B接电网的火线与零线。本实用新型有更宽的直流电压输入范围,这样更适用于小型风力机发电输出电压大范围波动特性,可以在很宽的风速内保证系统可靠发电。
4917 | 风力发电用全功率型交直交变流器的控制结构 | CN100486093 | 发明授权 | 有效-授权 | 2006-03-08 | 2009-05-06 | H02M5/44(2006.01)I;H02J3/38(2006.01)I;H02P21/00(2006.01)I | 曹仁贤;李维华;杨淑英;余勇;张兴;汪东林 | 合肥华信专利商标事务所; 安徽合肥华信知识产权代理有限公司; 合肥阳光电源有限公司 | 安徽合肥华信知识产权代理有限公司 | 本发明是风力发电用全功率型交直交变流器的控制结构,交直交变流器由网侧变流器和发电机侧变流器组成,采用的发电机为永磁式发电机,转子为永磁式结构,无需外部提供励磁电源,对两个变流环节均采用基于全控型器件的四象限运行的PWM变流器,不但可以提高系统的动态响应,减少损耗和冲击,实现电能的双向传输,而且还能实现风力发电机网侧单位功率因数正弦波电流并网发电运行。同时采用改进了的直接转矩技术对逆变器进行控制,保证了发电机定子侧输入电流的正弦波变化,具有响应快、波动小、转矩动态控制、调速范围宽等一系列特点。
4918 | 风力发电用全功率型交直交变流器的控制结构 | CN100486093C | 发明专利 | 有效-授权 | 2006-03-08 | 2009-05-06 | H02M5/44 | 曹仁贤,李维华,杨淑英,余勇,张兴,汪东林 | 合肥华信专利商标事务所; 安徽合肥华信知识产权代理有限公司; 合肥阳光电源有限公司 | 合肥华信专利商标事务所 | 本发明是风力发电用全功率型交直交变流器的控制结构,交直交变流器由网侧变流器和发电机侧变流器组成,采用的发电机为永磁式发电机,转子为永磁式结构,无需外部提供励磁电源,对两个变流环节均采用基于全控型器件的四象限运行的PWM变流器,不但可以提高系统的动态响应,减少损耗和冲击,实现电能的双向传输,而且还能实现风力发电机网侧单位功率因数正弦波电流并网发电运行。同时采用改进了的直接转矩技术对逆变器进行控制,保证了发电机定子侧输入电流的正弦波变化,具有响应快、波动小、转矩动态控制、调速范围宽等一系列特点。
4919 | 风力发电用双馈型交直交变流器的控制结构 | CN1992496A | 发明专利 | 有效-授权 | 2006-03-08 | -- | H02M5/44 | [中文]曹仁贤张兴谢震屠运武黄学飞杨淑英[EN]Cao Renxian;Zhang Xing;Xie Zhen;Tu Yunwu;Huang Xuefei;Yang Shuying | 合肥阳光电源有限公司; 安徽合肥华信知识产权代理有限公司 | [中文]合肥华信专利商标事务所 | 本发明公开了一种风力发电用双馈型交直交变流器的控制结构,转子励磁变流器采用电流内环的模糊PI自适应控制策略。在发电机空载并网时,电流内环采用常规PI调节器,并网后针对亚同步、同步、超同步三种状态采用模糊自适应PI控制。网侧变流器采用固定开关频率且与电网电动势前馈结合的SPWM控制策略。本发明对两个变流环节均采用基于全控型器件的四象限运行的PWM变流器,不但可以提高系统的动态响应,减少损耗和冲击,实现电能的双向传输,而且还能实现风力发电机网侧单位功率因数正弦波电流并网发电运行。
4920 | 风力发电用双馈型交直交变流器的控制结构 | CN1992496B | 发明授权 | 有效-授权 | 2006-03-08 | 2010-05-12 | H02M5/44(2006.01)I;H02J3/38(2006.01)I | 曹仁贤;张兴;谢震;屠运武;黄学飞;杨淑英 | 合肥阳光电源有限公司; 安徽合肥华信知识产权代理有限公司 | 安徽合肥华信知识产权代理有限公司 | 本发明公开了一种风力发电用双馈型交直交变流器的控制结构,转子励磁变流器采用电流内环的模糊PI自适应控制策略。在发电机空载并网时,电流内环采用常规PI调节器,并网后针对亚同步、同步、超同步三种状态采用模糊自适应PI控制。网侧变流器采用固定开关频率且与电网电动势前馈结合的SPWM控制策略。本发明对两个变流环节均采用基于全控型器件的四象限运行的PWM变流器,不但可以提高系统的动态响应,减少损耗和冲击,实现电能的双向传输,而且还能实现风力发电机网侧单位功率因数正弦波电流并网发电运行。
4921 | 一种双向应急电源的方法及装置 | CN1674397 | 发明专利 | 视为撤回 | 2005-03-10 | 2005-09-28 | H02J7/00;H02J7/10;H02J9/06 | 曹仁贤;李晓梅;张友权 | 合肥华信专利商标事务所; 合肥阳光电源有限公司 | 合肥华信专利商标事务所 | 本发明公开了一种双向应急电源的方法及装置,将传统方案中的充电模块和逆变模块合二为一,采用一套主电路、一套控制电路,完成对蓄电池的充电及逆变应急功能,减小了整机的体积和重量,降低了系统成本,增加了可靠性,实现了资源的优化配置。
4922 | 一种光伏并网逆变方法 | CN100424978C | 发明授权 | 有效-授权 | 2005-02-06 | 2008-10-08 | H02M7/48(2006.01);G05F1/12(2006.01);H02H3/08(2006.01) | 曹仁贤;赵为;屠运武 | 合肥阳光电源有限公司; 安徽合肥华信知识产权代理有限公司 | 安徽合肥华信知识产权代理有限公司 | 本发明公开了一种光伏并网逆变方法,是一种以数字信号处理器(DSP)为核心的高效率、高可靠性的光伏并网逆变方法。该方法能最大限度地利用太阳能发电,同时功率因数为1,对电网的谐波污染很小。
4923 | 一种光伏并网逆变方法 | CN1671035A | 发明专利 | 有效-授权 | 2005-02-06 | -- | G05F1/12 | [中文]曹仁贤赵为屠运武[EN]Cao Renxian;Zhao Wei;Tu Yunwu | 合肥阳光电源有限公司; 安徽合肥华信知识产权代理有限公司 | [中文]合肥华信专利商标事务所 | 本发明公开了一种光伏并网逆变方法,是一种以数字信号处理器(DSP)为核心的高效率、高可靠性的光伏并网逆变方法。该方法能最大限度地利用太阳能发电,同时功率因数为1,对电网的谐波污染很小。
4924 | 光伏并网逆变装置的部件排布结构 | CN2773995 | 实用新型 | 终止 | 2005-02-06 | 2006-04-19 | H02N6/00(2006.01);H02B1/56(2006.01);H02B1/28(2006.01) | 曹仁贤;陶高周;方向军 | 合肥华信专利商标事务所; 合肥阳光电源有限公司 | 合肥华信专利商标事务所 | 本实用新型公开了一种光伏并网逆变装置的部件排布结构,包括有机箱,机箱内安装有功率主电路板、控制板、变压器和电感、散热器上安装有功率器件,其特征在于所述的机箱上端开孔,散热器朝上穿过开孔并安装在机箱上,散热器和机箱结合缝涂抹高效防水胶密封;主电路板、变压器和电感、控制板分别安装在机箱内的三个区域,其相互之间安装屏蔽铁板进行隔离,变压器与机箱底板之间安装有铝盘。本实用新型散热效果好,系统效率高,具有良好的电磁兼容性,防尘隔音,运行可靠。
4925 | 蓄电池正弦波并网充/放电装置 | CN2535961 | 实用新型 | 终止 | 2002-04-04 | 2003-02-12 | H02J7/02 | 曹仁贤 | 合肥诚兴专利代理有限公司; 合肥阳光电源有限公司 | 合肥诚兴专利代理有限公司 | 本实用新型公开一种高效节能、大大降低对电网谐波污染的正弦波并网充/放电装置,采用PWM AC/DC变流器和intel16位微处理器控制技术构成集充电和放电为一体的蓄电池正弦波并网充放电装置,由于各种变换方式采用同一硬件电路,因此可实现一机多用,即整流充电、逆变放电、并网运行、电子负载等功能,实现了网侧电流正弦化及单位功率因数,降低了装置对电网的谐波污染。
数据来源：同花顺iFinD